## bus
| name | vn_kv | type | zone | in_service
0 | bus_LV_2904-2_0_3_node_0 | 0.4 | n |  | TRUE
1 | bus_LV_2904-2_0_3_node_1 | 0.4 | n |  | TRUE
2 | bus_LV_2904-2_0_3_node_2 | 0.4 | n |  | TRUE
3 | bus_LV_2904-2_0_3_node_3 | 0.4 | n |  | TRUE
4 | bus_LV_2904-2_0_3_node_4 | 0.4 | n |  | TRUE
5 | bus_LV_2904-2_0_3_node_5 | 0.4 | n |  | TRUE
6 | bus_LV_2904-2_0_3_node_6 | 0.4 | n |  | TRUE
7 | bus_LV_2904-2_0_3_node_39 | 0.4 | n |  | TRUE
8 | bus_LV_2904-2_0_3_node_14 | 0.4 | n |  | TRUE
9 | bus_LV_2904-2_0_3_node_63 | 0.4 | n |  | TRUE
10 | bus_LV_2904-2_0_3_node_11 | 0.4 | n |  | TRUE
11 | bus_LV_2904-2_0_3_node_64 | 0.4 | n |  | TRUE
12 | bus_LV_2904-2_0_3_node_7 | 0.4 | n |  | TRUE
13 | bus_LV_2904-2_0_3_node_8 | 0.4 | n |  | TRUE
14 | bus_LV_2904-2_0_3_node_10 | 0.4 | n |  | TRUE
15 | bus_LV_2904-2_0_3_node_9 | 0.4 | n |  | TRUE
16 | bus_LV_2904-2_0_3_node_12 | 0.4 | n |  | TRUE
17 | bus_LV_2904-2_0_3_node_13 | 0.4 | n |  | TRUE
18 | bus_LV_2904-2_0_3_node_15 | 0.4 | n |  | TRUE
19 | bus_LV_2904-2_0_3_node_37 | 0.4 | n |  | TRUE
20 | bus_LV_2904-2_0_3_node_40 | 0.4 | n |  | TRUE
21 | bus_LV_2904-2_0_3_node_41 | 0.4 | n |  | TRUE
22 | bus_LV_2904-2_0_3_node_35 | 0.4 | n |  | TRUE
23 | bus_LV_2904-2_0_3_node_42 | 0.4 | n |  | TRUE
24 | bus_LV_2904-2_0_3_node_43 | 0.4 | n |  | TRUE
25 | bus_LV_2904-2_0_3_node_16 | 0.4 | n |  | TRUE
26 | bus_LV_2904-2_0_3_node_17 | 0.4 | n |  | TRUE
27 | bus_LV_2904-2_0_3_node_18 | 0.4 | n |  | TRUE
28 | bus_LV_2904-2_0_3_node_19 | 0.4 | n |  | TRUE
29 | bus_LV_2904-2_0_3_node_20 | 0.4 | n |  | TRUE
30 | bus_LV_2904-2_0_3_node_21 | 0.4 | n |  | TRUE
31 | bus_LV_2904-2_0_3_node_22 | 0.4 | n |  | TRUE
32 | bus_LV_2904-2_0_3_node_23 | 0.4 | n |  | TRUE
33 | bus_LV_2904-2_0_3_node_24 | 0.4 | n |  | TRUE
34 | bus_LV_2904-2_0_3_node_51 | 0.4 | n |  | TRUE
35 | bus_LV_2904-2_0_3_node_36 | 0.4 | n |  | TRUE
36 | bus_LV_2904-2_0_3_node_47 | 0.4 | n |  | TRUE
37 | bus_LV_2904-2_0_3_node_38 | 0.4 | n |  | TRUE
38 | bus_LV_2904-2_0_3_node_25 | 0.4 | n |  | TRUE
39 | bus_LV_2904-2_0_3_node_26 | 0.4 | n |  | TRUE
40 | bus_LV_2904-2_0_3_node_27 | 0.4 | n |  | TRUE
41 | bus_LV_2904-2_0_3_node_28 | 0.4 | n |  | TRUE
42 | bus_LV_2904-2_0_3_node_29 | 0.4 | n |  | TRUE
43 | bus_LV_2904-2_0_3_node_30 | 0.4 | n |  | TRUE
44 | bus_LV_2904-2_0_3_node_31 | 0.4 | n |  | TRUE
45 | bus_LV_2904-2_0_3_node_32 | 0.4 | n |  | TRUE
46 | bus_LV_2904-2_0_3_node_33 | 0.4 | n |  | TRUE
47 | bus_LV_2904-2_0_3_node_34 | 0.4 | n |  | TRUE
48 | bus_LV_2904-2_0_3_node_48 | 0.4 | n |  | TRUE
49 | bus_LV_2904-2_0_3_node_44 | 0.4 | n |  | TRUE
50 | bus_LV_2904-2_0_3_node_72 | 0.4 | n |  | TRUE
51 | bus_LV_2904-2_0_3_node_76 | 0.4 | n |  | TRUE
52 | bus_LV_2904-2_0_3_node_49 | 0.4 | n |  | TRUE
53 | bus_LV_2904-2_0_3_node_73 | 0.4 | n |  | TRUE
54 | bus_LV_2904-2_0_3_node_77 | 0.4 | n |  | TRUE
55 | bus_LV_2904-2_0_3_node_68 | 0.4 | n |  | TRUE
56 | bus_LV_2904-2_0_3_node_69 | 0.4 | n |  | TRUE
57 | bus_LV_2904-2_0_3_node_65 | 0.4 | n |  | TRUE
58 | bus_LV_2904-2_0_3_node_71 | 0.4 | n |  | TRUE
59 | bus_LV_2904-2_0_3_node_66 | 0.4 | n |  | TRUE
60 | bus_LV_2904-2_0_3_node_221 | 0.4 | n |  | TRUE
61 | bus_LV_2904-2_0_3_node_218 | 0.4 | n |  | TRUE
62 | bus_LV_2904-2_0_3_node_222 | 0.4 | n |  | TRUE
63 | bus_LV_2904-2_0_3_node_219 | 0.4 | n |  | TRUE
64 | bus_LV_2904-2_0_3_node_216 | 0.4 | n |  | TRUE
65 | bus_LV_2904-2_0_3_node_46 | 0.4 | n |  | TRUE
66 | bus_LV_2904-2_0_3_node_52 | 0.4 | n |  | TRUE
67 | bus_LV_2904-2_0_3_node_53 | 0.4 | n |  | TRUE
68 | bus_LV_2904-2_0_3_node_54 | 0.4 | n |  | TRUE
69 | bus_LV_2904-2_0_3_node_59 | 0.4 | n |  | TRUE
70 | bus_LV_2904-2_0_3_node_50 | 0.4 | n |  | TRUE
71 | bus_LV_2904-2_0_3_node_253 | 0.4 | n |  | TRUE
72 | bus_LV_2904-2_0_3_node_254 | 0.4 | n |  | TRUE
73 | bus_LV_2904-2_0_3_node_67 | 0.4 | n |  | TRUE
74 | bus_LV_2904-2_0_3_node_70 | 0.4 | n |  | TRUE
75 | bus_LV_2904-2_0_3_node_205 | 0.4 | n |  | TRUE
76 | bus_LV_2904-2_0_3_node_197 | 0.4 | n |  | TRUE
77 | bus_LV_2904-2_0_3_node_206 | 0.4 | n |  | TRUE
78 | bus_LV_2904-2_0_3_node_74 | 0.4 | n |  | TRUE
79 | bus_LV_2904-2_0_3_node_75 | 0.4 | n |  | TRUE
80 | bus_LV_2904-2_0_3_node_93 | 0.4 | n |  | TRUE
81 | bus_LV_2904-2_0_3_node_78 | 0.4 | n |  | TRUE
82 | bus_LV_2904-2_0_3_node_79 | 0.4 | n |  | TRUE
83 | bus_LV_2904-2_0_3_node_259 | 0.4 | n |  | TRUE
84 | bus_LV_2904-2_0_3_node_256 | 0.4 | n |  | TRUE
85 | bus_LV_2904-2_0_3_node_207 | 0.4 | n |  | TRUE
86 | bus_LV_2904-2_0_3_node_208 | 0.4 | n |  | TRUE
87 | bus_LV_2904-2_0_3_node_209 | 0.4 | n |  | TRUE
88 | bus_LV_2904-2_0_3_node_210 | 0.4 | n |  | TRUE
89 | bus_LV_2904-2_0_3_node_211 | 0.4 | n |  | TRUE
90 | bus_LV_2904-2_0_3_node_212 | 0.4 | n |  | TRUE
91 | bus_LV_2904-2_0_3_node_213 | 0.4 | n |  | TRUE
92 | bus_LV_2904-2_0_3_node_214 | 0.4 | n |  | TRUE
93 | bus_LV_2904-2_0_3_node_220 | 0.4 | n |  | TRUE
94 | bus_LV_2904-2_0_3_node_217 | 0.4 | n |  | TRUE
95 | bus_LV_2904-2_0_3_node_252 | 0.4 | n |  | TRUE
96 | bus_LV_2904-2_0_3_node_215 | 0.4 | n |  | TRUE
97 | bus_LV_2904-2_0_3_node_225 | 0.4 | n |  | TRUE
98 | bus_LV_2904-2_0_3_node_226 | 0.4 | n |  | TRUE
99 | bus_LV_2904-2_0_3_node_265 | 0.4 | n |  | TRUE
100 | bus_LV_2904-2_0_3_node_223 | 0.4 | n |  | TRUE
101 | bus_LV_2904-2_0_3_node_224 | 0.4 | n |  | TRUE
102 | bus_LV_2904-2_0_3_node_228 | 0.4 | n |  | TRUE
103 | bus_LV_2904-2_0_3_node_229 | 0.4 | n |  | TRUE
104 | bus_LV_2904-2_0_3_node_230 | 0.4 | n |  | TRUE
105 | bus_LV_2904-2_0_3_node_227 | 0.4 | n |  | TRUE
106 | bus_LV_2904-2_0_3_node_236 | 0.4 | n |  | TRUE
107 | bus_LV_2904-2_0_3_node_249 | 0.4 | n |  | TRUE
108 | bus_LV_2904-2_0_3_node_232 | 0.4 | n |  | TRUE
109 | bus_LV_2904-2_0_3_node_231 | 0.4 | n |  | TRUE
110 | bus_LV_2904-2_0_3_node_233 | 0.4 | n |  | TRUE
111 | bus_LV_2904-2_0_3_node_261 | 0.4 | n |  | TRUE
112 | bus_LV_2904-2_0_3_node_234 | 0.4 | n |  | TRUE
113 | bus_LV_2904-2_0_3_node_262 | 0.4 | n |  | TRUE
114 | bus_LV_2904-2_0_3_node_235 | 0.4 | n |  | TRUE
115 | bus_LV_2904-2_0_3_node_237 | 0.4 | n |  | TRUE
116 | bus_LV_2904-2_0_3_node_238 | 0.4 | n |  | TRUE
117 | bus_LV_2904-2_0_3_node_250 | 0.4 | n |  | TRUE
118 | bus_LV_2904-2_0_3_node_248 | 0.4 | n |  | TRUE
119 | bus_LV_2904-2_0_3_node_240 | 0.4 | n |  | TRUE
120 | bus_LV_2904-2_0_3_node_239 | 0.4 | n |  | TRUE
121 | bus_LV_2904-2_0_3_node_241 | 0.4 | n |  | TRUE
122 | bus_LV_2904-2_0_3_node_242 | 0.4 | n |  | TRUE
123 | bus_LV_2904-2_0_3_node_243 | 0.4 | n |  | TRUE
124 | bus_LV_2904-2_0_3_node_247 | 0.4 | n |  | TRUE
125 | bus_LV_2904-2_0_3_node_245 | 0.4 | n |  | TRUE
126 | bus_LV_2904-2_0_3_node_244 | 0.4 | n |  | TRUE
127 | bus_LV_2904-2_0_3_node_246 | 0.4 | n |  | TRUE
128 | bus_LV_2904-2_0_3_node_251 | 0.4 | n |  | TRUE
129 | bus_LV_2904-2_0_3_node_266 | 0.4 | n |  | TRUE
130 | bus_LV_2904-2_0_3_node_263 | 0.4 | n |  | TRUE
131 | bus_LV_2904-2_0_3_node_255 | 0.4 | n |  | TRUE
132 | bus_LV_2904-2_0_3_node_257 | 0.4 | n |  | TRUE
133 | bus_LV_2904-2_0_3_node_258 | 0.4 | n |  | TRUE
134 | bus_LV_2904-2_0_3_node_267 | 0.4 | n |  | TRUE
135 | bus_MV_400_0_node_12 | 20 | n |  | TRUE

## load
| name | bus | p_mw | q_mvar | const_z_percent | const_i_percent | sn_mva | scaling | in_service | type
0 | LV_2904-2_0_3_load_0 | 0 | 0.00186 | 0.00046616 | 0 | 0 |  | 1 | TRUE | wye
1 | LV_2904-2_0_3_load_3 | 3 | 0.0040379 | 0.001012 | 0 | 0 |  | 1 | TRUE | wye
2 | LV_2904-2_0_3_load_6 | 6 | 0.001072 | 0.00026866 | 0 | 0 |  | 1 | TRUE | wye
3 | LV_2904-2_0_3_load_39 | 7 | 0.00080251 | 0.00020113 | 0 | 0 |  | 1 | TRUE | wye
4 | LV_2904-2_0_3_load_14 | 8 | 0.00077852 | 0.00019512 | 0 | 0 |  | 1 | TRUE | wye
5 | LV_2904-2_0_3_load_11 | 10 | 0.00059771 | 0.0001498 | 0 | 0 |  | 1 | TRUE | wye
6 | LV_2904-2_0_3_load_64 | 11 | 0.0014868 | 0.00037262 | 0 | 0 |  | 1 | TRUE | wye
7 | LV_2904-2_0_3_load_7 | 12 | 0.0024064 | 0.00060311 | 0 | 0 |  | 1 | TRUE | wye
8 | LV_2904-2_0_3_load_8 | 13 | 0.0016531 | 0.00041431 | 0 | 0 |  | 1 | TRUE | wye
9 | LV_2904-2_0_3_load_10 | 14 | 0.0018877 | 0.0004731 | 0 | 0 |  | 1 | TRUE | wye
10 | LV_2904-2_0_3_load_12 | 16 | 0.0012803 | 0.00032088 | 0 | 0 |  | 1 | TRUE | wye
11 | LV_2904-2_0_3_load_13 | 17 | 0.0018598 | 0.00046611 | 0 | 0 |  | 1 | TRUE | wye
12 | LV_2904-2_0_3_load_37 | 19 | 0.0018554 | 0.00046501 | 0 | 0 |  | 1 | TRUE | wye
13 | LV_2904-2_0_3_load_40 | 20 | 0.0015513 | 0.00038879 | 0 | 0 |  | 1 | TRUE | wye
14 | LV_2904-2_0_3_load_41 | 21 | 0.0019583 | 0.0004908 | 0 | 0 |  | 1 | TRUE | wye
15 | LV_2904-2_0_3_load_35 | 22 | 0.0020656 | 0.0005177 | 0 | 0 |  | 1 | TRUE | wye
16 | LV_2904-2_0_3_load_43 | 24 | 0.00088358 | 0.00022145 | 0 | 0 |  | 1 | TRUE | wye
17 | LV_2904-2_0_3_load_16 | 25 | 0.0032778 | 0.00082149 | 0 | 0 |  | 1 | TRUE | wye
18 | LV_2904-2_0_3_load_17 | 26 | 0.0019699 | 0.00049371 | 0 | 0 |  | 1 | TRUE | wye
19 | LV_2904-2_0_3_load_19 | 28 | 0.0038528 | 0.00096561 | 0 | 0 |  | 1 | TRUE | wye
20 | LV_2904-2_0_3_load_20 | 29 | 0.0016842 | 0.0004221 | 0 | 0 |  | 1 | TRUE | wye
21 | LV_2904-2_0_3_load_21 | 30 | 0.0023643 | 0.00059254 | 0 | 0 |  | 1 | TRUE | wye
22 | LV_2904-2_0_3_load_22 | 31 | 0.0032484 | 0.00081413 | 0 | 0 |  | 1 | TRUE | wye
23 | LV_2904-2_0_3_load_24 | 33 | 0.0031871 | 0.00079876 | 0 | 0 |  | 1 | TRUE | wye
24 | LV_2904-2_0_3_load_51 | 34 | 0.0013669 | 0.00034257 | 0 | 0 |  | 1 | TRUE | wye
25 | LV_2904-2_0_3_load_36 | 35 | 0.0019198 | 0.00048114 | 0 | 0 |  | 1 | TRUE | wye
26 | LV_2904-2_0_3_load_25 | 38 | 0.0026664 | 0.00066826 | 0 | 0 |  | 1 | TRUE | wye
27 | LV_2904-2_0_3_load_26 | 39 | 0.00028642 | 7.1784e-05 | 0 | 0 |  | 1 | TRUE | wye
28 | LV_2904-2_0_3_load_28 | 41 | 0.00068229 | 0.000171 | 0 | 0 |  | 1 | TRUE | wye
29 | LV_2904-2_0_3_load_29 | 42 | 0.00042403 | 0.00010627 | 0 | 0 |  | 1 | TRUE | wye
30 | LV_2904-2_0_3_load_31 | 44 | 0.0003511 | 8.7995e-05 | 0 | 0 |  | 1 | TRUE | wye
31 | LV_2904-2_0_3_load_32 | 45 | 0.00063009 | 0.00015792 | 0 | 0 |  | 1 | TRUE | wye
32 | LV_2904-2_0_3_load_33 | 46 | 0.0025327 | 0.00063477 | 0 | 0 |  | 1 | TRUE | wye
33 | LV_2904-2_0_3_load_34 | 47 | 0.0021065 | 0.00052794 | 0 | 0 |  | 1 | TRUE | wye
34 | LV_2904-2_0_3_load_48 | 48 | 0.00081069 | 0.00020318 | 0 | 0 |  | 1 | TRUE | wye
35 | LV_2904-2_0_3_load_44 | 49 | 0.00025896 | 6.4901e-05 | 0 | 0 |  | 1 | TRUE | wye
36 | LV_2904-2_0_3_load_72 | 50 | 0.00069548 | 0.0001743 | 0 | 0 |  | 1 | TRUE | wye
37 | LV_2904-2_0_3_load_76 | 51 | 0.0008628 | 0.00021624 | 0 | 0 |  | 1 | TRUE | wye
38 | LV_2904-2_0_3_load_49 | 52 | 0.00084468 | 0.0002117 | 0 | 0 |  | 1 | TRUE | wye
39 | LV_2904-2_0_3_load_73 | 53 | 0.001469 | 0.00036817 | 0 | 0 |  | 1 | TRUE | wye
40 | LV_2904-2_0_3_load_77 | 54 | 0.00053319 | 0.00013363 | 0 | 0 |  | 1 | TRUE | wye
41 | LV_2904-2_0_3_load_68 | 55 | 0.0028989 | 0.00072653 | 0 | 0 |  | 1 | TRUE | wye
42 | LV_2904-2_0_3_load_69 | 56 | 0.0015245 | 0.00038209 | 0 | 0 |  | 1 | TRUE | wye
43 | LV_2904-2_0_3_load_65 | 57 | 0.0030002 | 0.00075192 | 0 | 0 |  | 1 | TRUE | wye
44 | LV_2904-2_0_3_load_71 | 58 | 0.0011695 | 0.00029311 | 0 | 0 |  | 1 | TRUE | wye
45 | LV_2904-2_0_3_load_66 | 59 | 0.0015966 | 0.00040014 | 0 | 0 |  | 1 | TRUE | wye
46 | LV_2904-2_0_3_load_221 | 60 | 0.00063614 | 0.00015943 | 0 | 0 |  | 1 | TRUE | wye
47 | LV_2904-2_0_3_load_222 | 62 | 0.0008159 | 0.00020448 | 0 | 0 |  | 1 | TRUE | wye
48 | LV_2904-2_0_3_load_219 | 63 | 0.00098931 | 0.00024794 | 0 | 0 |  | 1 | TRUE | wye
49 | LV_2904-2_0_3_load_216 | 64 | 0.0010009 | 0.00025086 | 0 | 0 |  | 1 | TRUE | wye
50 | LV_2904-2_0_3_load_46 | 65 | 0.00052819 | 0.00013238 | 0 | 0 |  | 1 | TRUE | wye
51 | LV_2904-2_0_3_load_52 | 66 | 0.0022101 | 0.00055392 | 0 | 0 |  | 1 | TRUE | wye
52 | LV_2904-2_0_3_load_59 | 69 | 0.0011372 | 0.00028501 | 0 | 0 |  | 1 | TRUE | wye
53 | LV_2904-2_0_3_load_50 | 70 | 0.00031893 | 7.9932e-05 | 0 | 0 |  | 1 | TRUE | wye
54 | LV_2904-2_0_3_load_253 | 71 | 0.00118 | 0.00029573 | 0 | 0 |  | 1 | TRUE | wye
55 | LV_2904-2_0_3_load_254 | 72 | 0.0014034 | 0.00035173 | 0 | 0 |  | 1 | TRUE | wye
56 | LV_2904-2_0_3_load_67 | 73 | 0.001645 | 0.00041228 | 0 | 0 |  | 1 | TRUE | wye
57 | LV_2904-2_0_3_load_70 | 74 | 0.0017665 | 0.00044272 | 0 | 0 |  | 1 | TRUE | wye
58 | LV_2904-2_0_3_load_205 | 75 | 0.0015971 | 0.00040027 | 0 | 0 |  | 1 | TRUE | wye
59 | LV_2904-2_0_3_load_197 | 76 | 0.0024944 | 0.00062517 | 0 | 0 |  | 1 | TRUE | wye
60 | LV_2904-2_0_3_load_206 | 77 | 0.0019947 | 0.00049992 | 0 | 0 |  | 1 | TRUE | wye
61 | LV_2904-2_0_3_load_74 | 78 | 0.00080674 | 0.00020219 | 0 | 0 |  | 1 | TRUE | wye
62 | LV_2904-2_0_3_load_75 | 79 | 0.0012734 | 0.00031914 | 0 | 0 |  | 1 | TRUE | wye
63 | LV_2904-2_0_3_load_93 | 80 | 0.00050713 | 0.0001271 | 0 | 0 |  | 1 | TRUE | wye
64 | LV_2904-2_0_3_load_78 | 81 | 0.00063298 | 0.00015864 | 0 | 0 |  | 1 | TRUE | wye
65 | LV_2904-2_0_3_load_79 | 82 | 0.00063571 | 0.00015932 | 0 | 0 |  | 1 | TRUE | wye
66 | LV_2904-2_0_3_load_259 | 83 | 0.0015452 | 0.00038727 | 0 | 0 |  | 1 | TRUE | wye
67 | LV_2904-2_0_3_load_256 | 84 | 0.00082208 | 0.00020603 | 0 | 0 |  | 1 | TRUE | wye
68 | LV_2904-2_0_3_load_207 | 85 | 0.0022952 | 0.00057524 | 0 | 0 |  | 1 | TRUE | wye
69 | LV_2904-2_0_3_load_208 | 86 | 0.0017977 | 0.00045055 | 0 | 0 |  | 1 | TRUE | wye
70 | LV_2904-2_0_3_load_209 | 87 | 0.0022518 | 0.00056436 | 0 | 0 |  | 1 | TRUE | wye
71 | LV_2904-2_0_3_load_210 | 88 | 0.0012566 | 0.00031492 | 0 | 0 |  | 1 | TRUE | wye
72 | LV_2904-2_0_3_load_211 | 89 | 0.001525 | 0.00038219 | 0 | 0 |  | 1 | TRUE | wye
73 | LV_2904-2_0_3_load_212 | 90 | 0.0013469 | 0.00033756 | 0 | 0 |  | 1 | TRUE | wye
74 | LV_2904-2_0_3_load_213 | 91 | 0.0023793 | 0.0005963 | 0 | 0 |  | 1 | TRUE | wye
75 | LV_2904-2_0_3_load_220 | 93 | 0.0018647 | 0.00046735 | 0 | 0 |  | 1 | TRUE | wye
76 | LV_2904-2_0_3_load_217 | 94 | 0.0014614 | 0.00036627 | 0 | 0 |  | 1 | TRUE | wye
77 | LV_2904-2_0_3_load_252 | 95 | 0.0014692 | 0.00036822 | 0 | 0 |  | 1 | TRUE | wye
78 | LV_2904-2_0_3_load_215 | 96 | 0.0016558 | 0.00041498 | 0 | 0 |  | 1 | TRUE | wye
79 | LV_2904-2_0_3_load_225 | 97 | 0.0010088 | 0.00025282 | 0 | 0 |  | 1 | TRUE | wye
80 | LV_2904-2_0_3_load_226 | 98 | 0.0014377 | 0.00036032 | 0 | 0 |  | 1 | TRUE | wye
81 | LV_2904-2_0_3_load_265 | 99 | 0.0031991 | 0.00080177 | 0 | 0 |  | 1 | TRUE | wye
82 | LV_2904-2_0_3_load_223 | 100 | 0.00081791 | 0.00020499 | 0 | 0 |  | 1 | TRUE | wye
83 | LV_2904-2_0_3_load_224 | 101 | 0.00052308 | 0.0001311 | 0 | 0 |  | 1 | TRUE | wye
84 | LV_2904-2_0_3_load_229 | 103 | 0.00083552 | 0.0002094 | 0 | 0 |  | 1 | TRUE | wye
85 | LV_2904-2_0_3_load_230 | 104 | 0.00091593 | 0.00022955 | 0 | 0 |  | 1 | TRUE | wye
86 | LV_2904-2_0_3_load_227 | 105 | 0.00050438 | 0.00012641 | 0 | 0 |  | 1 | TRUE | wye
87 | LV_2904-2_0_3_load_236 | 106 | 0.0014134 | 0.00035423 | 0 | 0 |  | 1 | TRUE | wye
88 | LV_2904-2_0_3_load_232 | 108 | 0.00078785 | 0.00019745 | 0 | 0 |  | 1 | TRUE | wye
89 | LV_2904-2_0_3_load_231 | 109 | 0.0011446 | 0.00028686 | 0 | 0 |  | 1 | TRUE | wye
90 | LV_2904-2_0_3_load_233 | 110 | 0.00087917 | 0.00022034 | 0 | 0 |  | 1 | TRUE | wye
91 | LV_2904-2_0_3_load_261 | 111 | 0.00066565 | 0.00016683 | 0 | 0 |  | 1 | TRUE | wye
92 | LV_2904-2_0_3_load_234 | 112 | 0.00089236 | 0.00022365 | 0 | 0 |  | 1 | TRUE | wye
93 | LV_2904-2_0_3_load_262 | 113 | 0.00064943 | 0.00016276 | 0 | 0 |  | 1 | TRUE | wye
94 | LV_2904-2_0_3_load_235 | 114 | 0.00087859 | 0.0002202 | 0 | 0 |  | 1 | TRUE | wye
95 | LV_2904-2_0_3_load_237 | 115 | 0.00082583 | 0.00020697 | 0 | 0 |  | 1 | TRUE | wye
96 | LV_2904-2_0_3_load_238 | 116 | 0.00056796 | 0.00014234 | 0 | 0 |  | 1 | TRUE | wye
97 | LV_2904-2_0_3_load_248 | 118 | 0.00084823 | 0.00021259 | 0 | 0 |  | 1 | TRUE | wye
98 | LV_2904-2_0_3_load_240 | 119 | 0.00087918 | 0.00022034 | 0 | 0 |  | 1 | TRUE | wye
99 | LV_2904-2_0_3_load_239 | 120 | 0.00081182 | 0.00020346 | 0 | 0 |  | 1 | TRUE | wye
100 | LV_2904-2_0_3_load_241 | 121 | 0.0012679 | 0.00031775 | 0 | 0 |  | 1 | TRUE | wye
101 | LV_2904-2_0_3_load_242 | 122 | 0.00052174 | 0.00013076 | 0 | 0 |  | 1 | TRUE | wye
102 | LV_2904-2_0_3_load_243 | 123 | 0.0003153 | 7.9022e-05 | 0 | 0 |  | 1 | TRUE | wye
103 | LV_2904-2_0_3_load_247 | 124 | 0.0007125 | 0.00017857 | 0 | 0 |  | 1 | TRUE | wye
104 | LV_2904-2_0_3_load_245 | 125 | 0.00083917 | 0.00021031 | 0 | 0 |  | 1 | TRUE | wye
105 | LV_2904-2_0_3_load_244 | 126 | 0.00076313 | 0.00019126 | 0 | 0 |  | 1 | TRUE | wye
106 | LV_2904-2_0_3_load_246 | 127 | 0.002326 | 0.00058296 | 0 | 0 |  | 1 | TRUE | wye
107 | LV_2904-2_0_3_load_251 | 128 | 0.0037969 | 0.00095158 | 0 | 0 |  | 1 | TRUE | wye
108 | LV_2904-2_0_3_load_266 | 129 | 0.0024626 | 0.00061718 | 0 | 0 |  | 1 | TRUE | wye
109 | LV_2904-2_0_3_load_263 | 130 | 0.0015621 | 0.0003915 | 0 | 0 |  | 1 | TRUE | wye
110 | LV_2904-2_0_3_load_255 | 131 | 0.00088566 | 0.00022197 | 0 | 0 |  | 1 | TRUE | wye
111 | LV_2904-2_0_3_load_257 | 132 | 0.00062497 | 0.00015663 | 0 | 0 |  | 1 | TRUE | wye
112 | LV_2904-2_0_3_load_258 | 133 | 0.00060698 | 0.00015212 | 0 | 0 |  | 1 | TRUE | wye
113 | LV_2904-2_0_3_load_267 | 134 | 0.0047494 | 0.0011903 | 0 | 0 |  | 1 | TRUE | wye

## ext_grid
| name | bus | vm_pu | va_degree | slack_weight | in_service
0 |  | 10 | 1 | 0 | 1 | TRUE

## line
| name | std_type | from_bus | to_bus | length_km | r_ohm_per_km | x_ohm_per_km | c_nf_per_km | g_us_per_km | max_i_ka | df | parallel | type | in_service
0 | LV_2904-2_0_3_line_0 |  | 0 | 1 | 0.018115 | 0.125 | 0.08 | 261 | 0 | 0.364 | 1 | 1 | cs | TRUE
1 | LV_2904-2_0_3_line_1 |  | 0 | 2 | 0.016086 | 0.125 | 0.08 | 261 | 0 | 0.364 | 1 | 1 | cs | TRUE
2 | LV_2904-2_0_3_line_2 |  | 1 | 3 | 0.011977 | 0.125 | 0.08 | 261 | 0 | 0.364 | 1 | 1 | cs | TRUE
3 | LV_2904-2_0_3_line_3 |  | 2 | 4 | 0.040739 | 0.125 | 0.08 | 261 | 0 | 0.364 | 1 | 1 | cs | TRUE
4 | LV_2904-2_0_3_line_4 |  | 4 | 5 | 0.018128 | 0.125 | 0.08 | 261 | 0 | 0.364 | 1 | 1 | cs | TRUE
5 | LV_2904-2_0_3_line_5 |  | 4 | 6 | 0.012429 | 0.125 | 0.08 | 261 | 0 | 0.364 | 1 | 1 | cs | TRUE
6 | LV_2904-2_0_3_line_6 |  | 5 | 7 | 0.0020821 | 0.125 | 0.08 | 261 | 0 | 0.364 | 1 | 1 | cs | TRUE
7 | LV_2904-2_0_3_line_7 |  | 5 | 8 | 0.02157 | 0.125 | 0.08 | 261 | 0 | 0.364 | 1 | 1 | cs | TRUE
8 | LV_2904-2_0_3_line_8 |  | 6 | 9 | 0.015457 | 0.125 | 0.08 | 261 | 0 | 0.364 | 1 | 1 | cs | TRUE
9 | LV_2904-2_0_3_line_9 |  | 8 | 10 | 0.020723 | 0.125 | 0.08 | 261 | 0 | 0.364 | 1 | 1 | cs | TRUE
10 | LV_2904-2_0_3_line_10 |  | 9 | 11 | 0.0022818 | 0.125 | 0.08 | 261 | 0 | 0.364 | 1 | 1 | cs | TRUE
11 | LV_2904-2_0_3_line_11 |  | 10 | 15 | 0.0036122 | 0.125 | 0.08 | 261 | 0 | 0.364 | 1 | 2 | cs | TRUE
12 | LV_2904-2_0_3_line_12 |  | 11 | 65 | 0.042137 | 0.125 | 0.08 | 261 | 0 | 0.364 | 1 | 1 | cs | TRUE
13 | LV_2904-2_0_3_line_13 |  | 12 | 13 | 0.023803 | 0.125 | 0.08 | 261 | 0 | 0.364 | 1 | 1 | cs | TRUE
14 | LV_2904-2_0_3_line_14 |  | 13 | 14 | 0.021757 | 0.125 | 0.08 | 261 | 0 | 0.364 | 1 | 1 | cs | TRUE
15 | LV_2904-2_0_3_line_15 |  | 14 | 17 | 0.029862 | 0.125 | 0.08 | 261 | 0 | 0.364 | 1 | 1 | cs | TRUE
16 | LV_2904-2_0_3_line_16 |  | 15 | 16 | 0.03216 | 0.125 | 0.08 | 261 | 0 | 0.364 | 1 | 2 | cs | TRUE
17 | LV_2904-2_0_3_line_17 |  | 16 | 18 | 0.014371 | 0.125 | 0.08 | 261 | 0 | 0.364 | 1 | 2 | cs | TRUE
18 | LV_2904-2_0_3_line_18 |  | 17 | 19 | 0.010533 | 0.125 | 0.08 | 261 | 0 | 0.364 | 1 | 1 | cs | TRUE
19 | LV_2904-2_0_3_line_19 |  | 18 | 20 | 0.018912 | 0.125 | 0.08 | 261 | 0 | 0.364 | 1 | 2 | cs | TRUE
20 | LV_2904-2_0_3_line_20 |  | 18 | 21 | 0.023095 | 0.125 | 0.08 | 261 | 0 | 0.364 | 1 | 1 | cs | TRUE
21 | LV_2904-2_0_3_line_21 |  | 19 | 22 | 0.0071194 | 0.125 | 0.08 | 261 | 0 | 0.364 | 1 | 1 | cs | TRUE
22 | LV_2904-2_0_3_line_22 |  | 20 | 23 | 0.0097973 | 0.125 | 0.08 | 261 | 0 | 0.364 | 1 | 2 | cs | TRUE
23 | LV_2904-2_0_3_line_23 |  | 21 | 24 | 0.012867 | 0.125 | 0.08 | 261 | 0 | 0.364 | 1 | 1 | cs | TRUE
24 | LV_2904-2_0_3_line_24 |  | 22 | 32 | 0.015754 | 0.125 | 0.08 | 261 | 0 | 0.364 | 1 | 1 | cs | TRUE
25 | LV_2904-2_0_3_line_25 |  | 23 | 60 | 0.016085 | 0.125 | 0.08 | 261 | 0 | 0.364 | 1 | 1 | cs | TRUE
26 | LV_2904-2_0_3_line_26 |  | 23 | 61 | 0.010094 | 0.125 | 0.08 | 261 | 0 | 0.364 | 1 | 1 | cs | TRUE
27 | LV_2904-2_0_3_line_27 |  | 25 | 26 | 0.014303 | 0.125 | 0.08 | 261 | 0 | 0.364 | 1 | 1 | cs | TRUE
28 | LV_2904-2_0_3_line_28 |  | 25 | 27 | 0.024673 | 0.125 | 0.08 | 261 | 0 | 0.364 | 1 | 1 | cs | TRUE
29 | LV_2904-2_0_3_line_29 |  | 26 | 28 | 0.0064191 | 0.125 | 0.08 | 261 | 0 | 0.364 | 1 | 1 | cs | TRUE
30 | LV_2904-2_0_3_line_30 |  | 27 | 29 | 0.01301 | 0.125 | 0.08 | 261 | 0 | 0.364 | 1 | 1 | cs | TRUE
31 | LV_2904-2_0_3_line_31 |  | 27 | 30 | 0.017479 | 0.125 | 0.08 | 261 | 0 | 0.364 | 1 | 1 | cs | TRUE
32 | LV_2904-2_0_3_line_32 |  | 28 | 31 | 0.0013589 | 0.125 | 0.08 | 261 | 0 | 0.364 | 1 | 1 | cs | TRUE
33 | LV_2904-2_0_3_line_33 |  | 29 | 32 | 0.031917 | 0.125 | 0.08 | 261 | 0 | 0.364 | 1 | 1 | cs | TRUE
34 | LV_2904-2_0_3_line_34 |  | 30 | 33 | 0.025516 | 0.125 | 0.08 | 261 | 0 | 0.364 | 1 | 1 | cs | TRUE
35 | LV_2904-2_0_3_line_35 |  | 31 | 34 | 0.011707 | 0.125 | 0.08 | 261 | 0 | 0.364 | 1 | 1 | cs | TRUE
36 | LV_2904-2_0_3_line_36 |  | 32 | 35 | 0.02609 | 0.125 | 0.08 | 261 | 0 | 0.364 | 1 | 1 | cs | TRUE
37 | LV_2904-2_0_3_line_37 |  | 34 | 36 | 0.025601 | 0.125 | 0.08 | 261 | 0 | 0.364 | 1 | 1 | cs | TRUE
38 | LV_2904-2_0_3_line_38 |  | 35 | 37 | 0.040613 | 0.125 | 0.08 | 261 | 0 | 0.364 | 1 | 1 | cs | TRUE
39 | LV_2904-2_0_3_line_39 |  | 36 | 66 | 0.015204 | 0.125 | 0.08 | 261 | 0 | 0.364 | 1 | 1 | cs | TRUE
40 | LV_2904-2_0_3_line_40 |  | 36 | 67 | 0.056662 | 0.125 | 0.08 | 261 | 0 | 0.364 | 1 | 1 | cs | TRUE
41 | LV_2904-2_0_3_line_41 |  | 37 | 55 | 0.037014 | 0.125 | 0.08 | 261 | 0 | 0.364 | 1 | 1 | cs | TRUE
42 | LV_2904-2_0_3_line_42 |  | 37 | 56 | 0.015677 | 0.125 | 0.08 | 261 | 0 | 0.364 | 1 | 1 | cs | TRUE
43 | LV_2904-2_0_3_line_43 |  | 37 | 57 | 0.023455 | 0.125 | 0.08 | 261 | 0 | 0.364 | 1 | 1 | cs | TRUE
44 | LV_2904-2_0_3_line_44 |  | 38 | 39 | 0.034766 | 0.125 | 0.08 | 261 | 0 | 0.364 | 1 | 1 | cs | TRUE
45 | LV_2904-2_0_3_line_45 |  | 38 | 40 | 0.0083214 | 0.125 | 0.08 | 261 | 0 | 0.364 | 1 | 1 | cs | TRUE
46 | LV_2904-2_0_3_line_46 |  | 39 | 41 | 0.014614 | 0.125 | 0.08 | 261 | 0 | 0.364 | 1 | 1 | cs | TRUE
47 | LV_2904-2_0_3_line_47 |  | 40 | 42 | 0.044399 | 0.125 | 0.08 | 261 | 0 | 0.364 | 1 | 1 | cs | TRUE
48 | LV_2904-2_0_3_line_48 |  | 40 | 43 | 0.037199 | 0.125 | 0.08 | 261 | 0 | 0.364 | 1 | 1 | cs | TRUE
49 | LV_2904-2_0_3_line_49 |  | 41 | 44 | 0.0043623 | 0.125 | 0.08 | 261 | 0 | 0.364 | 1 | 1 | cs | TRUE
50 | LV_2904-2_0_3_line_50 |  | 42 | 45 | 0.0072931 | 0.125 | 0.08 | 261 | 0 | 0.364 | 1 | 1 | cs | TRUE
51 | LV_2904-2_0_3_line_51 |  | 43 | 46 | 0.0059645 | 0.125 | 0.08 | 261 | 0 | 0.364 | 1 | 1 | cs | TRUE
52 | LV_2904-2_0_3_line_52 |  | 43 | 47 | 0.023742 | 0.125 | 0.08 | 261 | 0 | 0.364 | 1 | 1 | cs | TRUE
53 | LV_2904-2_0_3_line_53 |  | 44 | 48 | 0.017075 | 0.125 | 0.08 | 261 | 0 | 0.364 | 1 | 1 | cs | TRUE
54 | LV_2904-2_0_3_line_54 |  | 45 | 49 | 0.013543 | 0.125 | 0.08 | 261 | 0 | 0.364 | 1 | 1 | cs | TRUE
55 | LV_2904-2_0_3_line_55 |  | 46 | 50 | 0.0149 | 0.125 | 0.08 | 261 | 0 | 0.364 | 1 | 1 | cs | TRUE
56 | LV_2904-2_0_3_line_56 |  | 47 | 51 | 0.00711 | 0.125 | 0.08 | 261 | 0 | 0.364 | 1 | 1 | cs | TRUE
57 | LV_2904-2_0_3_line_57 |  | 48 | 52 | 0.01462 | 0.125 | 0.08 | 261 | 0 | 0.364 | 1 | 1 | cs | TRUE
58 | LV_2904-2_0_3_line_58 |  | 50 | 53 | 0.0073183 | 0.125 | 0.08 | 261 | 0 | 0.364 | 1 | 1 | cs | TRUE
59 | LV_2904-2_0_3_line_59 |  | 51 | 54 | 0.039915 | 0.125 | 0.08 | 261 | 0 | 0.364 | 1 | 1 | cs | TRUE
60 | LV_2904-2_0_3_line_60 |  | 52 | 70 | 0.0013582 | 0.125 | 0.08 | 261 | 0 | 0.364 | 1 | 1 | cs | TRUE
61 | LV_2904-2_0_3_line_61 |  | 53 | 78 | 0.020945 | 0.125 | 0.08 | 261 | 0 | 0.364 | 1 | 1 | cs | TRUE
62 | LV_2904-2_0_3_line_62 |  | 54 | 81 | 0.010597 | 0.125 | 0.08 | 261 | 0 | 0.364 | 1 | 1 | cs | TRUE
63 | LV_2904-2_0_3_line_63 |  | 55 | 58 | 0.006636 | 0.125 | 0.08 | 261 | 0 | 0.364 | 1 | 1 | cs | TRUE
64 | LV_2904-2_0_3_line_64 |  | 57 | 59 | 0.044759 | 0.125 | 0.08 | 261 | 0 | 0.364 | 1 | 1 | cs | TRUE
65 | LV_2904-2_0_3_line_65 |  | 58 | 76 | 0.021341 | 0.125 | 0.08 | 261 | 0 | 0.364 | 1 | 1 | cs | TRUE
66 | LV_2904-2_0_3_line_66 |  | 59 | 73 | 0.026356 | 0.125 | 0.08 | 261 | 0 | 0.364 | 1 | 1 | cs | TRUE
67 | LV_2904-2_0_3_line_67 |  | 60 | 62 | 0.021204 | 0.125 | 0.08 | 261 | 0 | 0.364 | 1 | 1 | cs | TRUE
68 | LV_2904-2_0_3_line_68 |  | 61 | 63 | 0.016416 | 0.125 | 0.08 | 261 | 0 | 0.364 | 1 | 1 | cs | TRUE
69 | LV_2904-2_0_3_line_69 |  | 61 | 64 | 0.031563 | 0.125 | 0.08 | 261 | 0 | 0.364 | 1 | 1 | cs | TRUE
70 | LV_2904-2_0_3_line_70 |  | 62 | 100 | 0.0017705 | 0.125 | 0.08 | 261 | 0 | 0.364 | 1 | 1 | cs | TRUE
71 | LV_2904-2_0_3_line_71 |  | 63 | 97 | 0.03433 | 0.125 | 0.08 | 261 | 0 | 0.364 | 1 | 1 | cs | TRUE
72 | LV_2904-2_0_3_line_72 |  | 64 | 96 | 0.0047007 | 0.125 | 0.08 | 261 | 0 | 0.364 | 1 | 1 | cs | TRUE
73 | LV_2904-2_0_3_line_73 |  | 67 | 68 | 0.005446 | 0.125 | 0.08 | 261 | 0 | 0.364 | 1 | 1 | cs | TRUE
74 | LV_2904-2_0_3_line_74 |  | 68 | 69 | 0.020035 | 0.125 | 0.08 | 261 | 0 | 0.364 | 1 | 1 | cs | TRUE
75 | LV_2904-2_0_3_line_75 |  | 70 | 71 | 0.011767 | 0.125 | 0.08 | 261 | 0 | 0.364 | 1 | 1 | cs | TRUE
76 | LV_2904-2_0_3_line_76 |  | 71 | 72 | 0.0078497 | 0.125 | 0.08 | 261 | 0 | 0.364 | 1 | 1 | cs | TRUE
77 | LV_2904-2_0_3_line_77 |  | 72 | 130 | 0.023106 | 0.125 | 0.08 | 261 | 0 | 0.364 | 1 | 1 | cs | TRUE
78 | LV_2904-2_0_3_line_78 |  | 73 | 74 | 0.0024268 | 0.125 | 0.08 | 261 | 0 | 0.364 | 1 | 1 | cs | TRUE
79 | LV_2904-2_0_3_line_79 |  | 74 | 75 | 0.03279 | 0.125 | 0.08 | 261 | 0 | 0.364 | 1 | 1 | cs | TRUE
80 | LV_2904-2_0_3_line_80 |  | 75 | 77 | 0.0053428 | 0.125 | 0.08 | 261 | 0 | 0.364 | 1 | 1 | cs | TRUE
81 | LV_2904-2_0_3_line_81 |  | 77 | 85 | 0.020799 | 0.125 | 0.08 | 261 | 0 | 0.364 | 1 | 1 | cs | TRUE
82 | LV_2904-2_0_3_line_82 |  | 78 | 79 | 0.025473 | 0.125 | 0.08 | 261 | 0 | 0.364 | 1 | 1 | cs | TRUE
83 | LV_2904-2_0_3_line_83 |  | 79 | 80 | 0.041139 | 0.125 | 0.08 | 261 | 0 | 0.364 | 1 | 1 | cs | TRUE
84 | LV_2904-2_0_3_line_84 |  | 81 | 82 | 0.0078136 | 0.125 | 0.08 | 261 | 0 | 0.364 | 1 | 1 | cs | TRUE
85 | LV_2904-2_0_3_line_85 |  | 82 | 83 | 0.00247 | 0.125 | 0.08 | 261 | 0 | 0.364 | 1 | 1 | cs | TRUE
86 | LV_2904-2_0_3_line_86 |  | 83 | 84 | 0.059971 | 0.125 | 0.08 | 261 | 0 | 0.364 | 1 | 1 | cs | TRUE
87 | LV_2904-2_0_3_line_87 |  | 84 | 131 | 0.021991 | 0.125 | 0.08 | 261 | 0 | 0.364 | 1 | 1 | cs | TRUE
88 | LV_2904-2_0_3_line_88 |  | 85 | 86 | 0.013391 | 0.125 | 0.08 | 261 | 0 | 0.364 | 1 | 1 | cs | TRUE
89 | LV_2904-2_0_3_line_89 |  | 86 | 87 | 0.0033943 | 0.125 | 0.08 | 261 | 0 | 0.364 | 1 | 1 | cs | TRUE
90 | LV_2904-2_0_3_line_90 |  | 87 | 88 | 0.0041572 | 0.125 | 0.08 | 261 | 0 | 0.364 | 1 | 1 | cs | TRUE
91 | LV_2904-2_0_3_line_91 |  | 88 | 89 | 0.024965 | 0.125 | 0.08 | 261 | 0 | 0.364 | 1 | 1 | cs | TRUE
92 | LV_2904-2_0_3_line_92 |  | 89 | 90 | 0.0038812 | 0.125 | 0.08 | 261 | 0 | 0.364 | 1 | 1 | cs | TRUE
93 | LV_2904-2_0_3_line_93 |  | 90 | 91 | 0.0055544 | 0.125 | 0.08 | 261 | 0 | 0.364 | 1 | 1 | cs | TRUE
94 | LV_2904-2_0_3_line_94 |  | 91 | 92 | 0.010928 | 0.125 | 0.08 | 261 | 0 | 0.364 | 1 | 1 | cs | TRUE
95 | LV_2904-2_0_3_line_95 |  | 92 | 93 | 0.0091469 | 0.125 | 0.08 | 261 | 0 | 0.364 | 1 | 1 | cs | TRUE
96 | LV_2904-2_0_3_line_96 |  | 92 | 94 | 0.016701 | 0.125 | 0.08 | 261 | 0 | 0.364 | 1 | 1 | cs | TRUE
97 | LV_2904-2_0_3_line_97 |  | 93 | 95 | 0.014939 | 0.125 | 0.08 | 261 | 0 | 0.364 | 1 | 1 | cs | TRUE
98 | LV_2904-2_0_3_line_98 |  | 94 | 96 | 0.02757 | 0.125 | 0.08 | 261 | 0 | 0.364 | 1 | 1 | cs | TRUE
99 | LV_2904-2_0_3_line_99 |  | 95 | 99 | 0.0086931 | 0.125 | 0.08 | 261 | 0 | 0.364 | 1 | 1 | cs | TRUE
100 | LV_2904-2_0_3_line_100 |  | 97 | 98 | 0.020077 | 0.125 | 0.08 | 261 | 0 | 0.364 | 1 | 1 | cs | TRUE
101 | LV_2904-2_0_3_line_101 |  | 98 | 105 | 0.007565 | 0.125 | 0.08 | 261 | 0 | 0.364 | 1 | 1 | cs | TRUE
102 | LV_2904-2_0_3_line_102 |  | 99 | 129 | 0.0039406 | 0.125 | 0.08 | 261 | 0 | 0.364 | 1 | 1 | cs | TRUE
103 | LV_2904-2_0_3_line_103 |  | 100 | 101 | 0.028917 | 0.125 | 0.08 | 261 | 0 | 0.364 | 1 | 1 | cs | TRUE
104 | LV_2904-2_0_3_line_104 |  | 101 | 102 | 0.020786 | 0.125 | 0.08 | 261 | 0 | 0.364 | 1 | 1 | cs | TRUE
105 | LV_2904-2_0_3_line_105 |  | 102 | 103 | 0.0065876 | 0.125 | 0.08 | 261 | 0 | 0.364 | 1 | 1 | cs | TRUE
106 | LV_2904-2_0_3_line_106 |  | 102 | 104 | 0.043774 | 0.125 | 0.08 | 261 | 0 | 0.364 | 1 | 1 | cs | TRUE
107 | LV_2904-2_0_3_line_107 |  | 104 | 108 | 0.028148 | 0.125 | 0.08 | 261 | 0 | 0.364 | 1 | 1 | cs | TRUE
108 | LV_2904-2_0_3_line_108 |  | 105 | 106 | 0.01644 | 0.125 | 0.08 | 261 | 0 | 0.364 | 1 | 1 | cs | TRUE
109 | LV_2904-2_0_3_line_109 |  | 106 | 107 | 0.009269 | 0.125 | 0.08 | 261 | 0 | 0.364 | 1 | 1 | cs | TRUE
110 | LV_2904-2_0_3_line_110 |  | 107 | 117 | 0.020948 | 0.125 | 0.08 | 261 | 0 | 0.364 | 1 | 1 | cs | TRUE
111 | LV_2904-2_0_3_line_111 |  | 107 | 118 | 0.022867 | 0.125 | 0.08 | 261 | 0 | 0.364 | 1 | 1 | cs | TRUE
112 | LV_2904-2_0_3_line_112 |  | 108 | 111 | 0.018069 | 0.125 | 0.08 | 261 | 0 | 0.364 | 1 | 1 | cs | TRUE
113 | LV_2904-2_0_3_line_113 |  | 109 | 110 | 0.016723 | 0.125 | 0.08 | 261 | 0 | 0.364 | 1 | 1 | cs | TRUE
114 | LV_2904-2_0_3_line_114 |  | 110 | 112 | 0.0078704 | 0.125 | 0.08 | 261 | 0 | 0.364 | 1 | 1 | cs | TRUE
115 | LV_2904-2_0_3_line_115 |  | 111 | 113 | 0.0073267 | 0.125 | 0.08 | 261 | 0 | 0.364 | 1 | 1 | cs | TRUE
116 | LV_2904-2_0_3_line_116 |  | 112 | 114 | 0.0097292 | 0.125 | 0.08 | 261 | 0 | 0.364 | 1 | 1 | cs | TRUE
117 | LV_2904-2_0_3_line_117 |  | 113 | 130 | 0.013972 | 0.125 | 0.08 | 261 | 0 | 0.364 | 1 | 1 | cs | TRUE
118 | LV_2904-2_0_3_line_118 |  | 114 | 115 | 0.014127 | 0.125 | 0.08 | 261 | 0 | 0.364 | 1 | 1 | cs | TRUE
119 | LV_2904-2_0_3_line_119 |  | 115 | 116 | 0.0027748 | 0.125 | 0.08 | 261 | 0 | 0.364 | 1 | 1 | cs | TRUE
120 | LV_2904-2_0_3_line_120 |  | 116 | 119 | 0.00069894 | 0.125 | 0.08 | 261 | 0 | 0.364 | 1 | 1 | cs | TRUE
121 | LV_2904-2_0_3_line_121 |  | 117 | 128 | 0.011598 | 0.125 | 0.08 | 261 | 0 | 0.364 | 1 | 1 | cs | TRUE
122 | LV_2904-2_0_3_line_122 |  | 118 | 127 | 0.0062942 | 0.125 | 0.08 | 261 | 0 | 0.364 | 1 | 1 | cs | TRUE
123 | LV_2904-2_0_3_line_123 |  | 119 | 120 | 0.0162 | 0.125 | 0.08 | 261 | 0 | 0.364 | 1 | 1 | cs | TRUE
124 | LV_2904-2_0_3_line_124 |  | 120 | 121 | 0.011561 | 0.125 | 0.08 | 261 | 0 | 0.364 | 1 | 1 | cs | TRUE
125 | LV_2904-2_0_3_line_125 |  | 121 | 122 | 0.014364 | 0.125 | 0.08 | 261 | 0 | 0.364 | 1 | 1 | cs | TRUE
126 | LV_2904-2_0_3_line_126 |  | 122 | 123 | 0.019817 | 0.125 | 0.08 | 261 | 0 | 0.364 | 1 | 1 | cs | TRUE
127 | LV_2904-2_0_3_line_127 |  | 123 | 124 | 0.0016908 | 0.125 | 0.08 | 261 | 0 | 0.364 | 1 | 1 | cs | TRUE
128 | LV_2904-2_0_3_line_128 |  | 124 | 125 | 0.010637 | 0.125 | 0.08 | 261 | 0 | 0.364 | 1 | 1 | cs | TRUE
129 | LV_2904-2_0_3_line_129 |  | 125 | 126 | 0.012934 | 0.125 | 0.08 | 261 | 0 | 0.364 | 1 | 1 | cs | TRUE
130 | LV_2904-2_0_3_line_130 |  | 126 | 127 | 0.0057434 | 0.125 | 0.08 | 261 | 0 | 0.364 | 1 | 1 | cs | TRUE
131 | LV_2904-2_0_3_line_131 |  | 129 | 134 | 0.0079057 | 0.125 | 0.08 | 261 | 0 | 0.364 | 1 | 1 | cs | TRUE
132 | LV_2904-2_0_3_line_132 |  | 131 | 132 | 0.015463 | 0.125 | 0.08 | 261 | 0 | 0.364 | 1 | 1 | cs | TRUE
133 | LV_2904-2_0_3_line_133 |  | 132 | 133 | 0.020442 | 0.125 | 0.08 | 261 | 0 | 0.364 | 1 | 1 | cs | TRUE

## trafo
| name | std_type | hv_bus | lv_bus | sn_mva | vn_hv_kv | vn_lv_kv | vk_percent | vkr_percent | pfe_kw | i0_percent | shift_degree | tap_side | tap_neutral | tap_min | tap_max | tap_step_percent | tap_step_degree | tap_pos | tap_phase_shifter | parallel | df | in_service
0 | LV_2904-2_0_3_trafo_11 | 0.63 MVA 20/0.4 kV | 135 | 10 | 0.63 | 20 | 0.4 | 6 | 1.206 | 1.65 | 0.2619 | 150 | hv | 0 | -2 | 2 | 2.5 | 0 | 0 | FALSE | 1 | 1 | TRUE

## line_geodata
| x0 | y0 | x1 | y1 | x2 | y2 | x3 | y3 | x4 | y4
0 | 2679730.5646 | 1282199.209 | 2679748.2038 | 1282203.3352
1 | 2679763.8673 | 1282206.9993 | 2679748.2038 | 1282203.3352
2 | 2679718.7604 | 1282196.9809 | 2679730.5646 | 1282199.209
3 | 2679763.8673 | 1282206.9993 | 2679764.7908 | 1282196.4696 | 2679770.5151 | 1282186.3163 | 2679774.5535 | 1282186.4266 | 2679789.086 | 1282186.8124
4 | 2679807.2335 | 1282187.5253 | 2679803.0881 | 1282186.991 | 2679798.621 | 1282186.9305 | 2679789.086 | 1282186.8124
5 | 2679789.086 | 1282186.8124 | 2679785.9765 | 1282191.8524 | 2679788.2066 | 1282197.9655
6 | 2679807.2335 | 1282187.5253 | 2679806.5826 | 1282189.5031
7 | 2679807.2335 | 1282187.5253 | 2679811.4577 | 1282166.3733
8 | 2679800.89 | 1282206.8001 | 2679788.2066 | 1282197.9655
9 | 2679811.4577 | 1282166.3733 | 2679815.5161 | 1282146.0515
10 | 2679800.89 | 1282206.8001 | 2679799.7983 | 1282208.8038
11 | 2679816.2235 | 1282142.5092 | 2679815.5161 | 1282146.0515
12 | 2679771.7605 | 1282239.6611 | 2679784.0946 | 1282229.3473 | 2679794.8758 | 1282217.8391 | 2679799.7983 | 1282208.8038
13 | 2679757.4928 | 1282142.1914 | 2679733.7886 | 1282144.3544
14 | 2679733.7886 | 1282144.3544 | 2679724.8004 | 1282145.1746 | 2679712.306 | 1282147.6212
15 | 2679712.306 | 1282147.6212 | 2679683.0007 | 1282153.3594
16 | 2679816.2235 | 1282142.5092 | 2679823.3351 | 1282125.8582 | 2679832.2562 | 1282114.9984
17 | 2679842.5919 | 1282105.1237 | 2679836.1011 | 1282110.318 | 2679832.2562 | 1282114.9984
18 | 2679683.0007 | 1282153.3594 | 2679672.6641 | 1282155.3835
19 | 2679842.5919 | 1282105.1237 | 2679848.3692 | 1282100.4981 | 2679858.7997 | 1282095.6293
20 | 2679842.5919 | 1282105.1237 | 2679820.4241 | 1282098.6459
21 | 2679672.6641 | 1282155.3835 | 2679665.6773 | 1282156.7516
22 | 2679867.6775 | 1282091.4854 | 2679858.7997 | 1282095.6293
23 | 2679808.0733 | 1282095.0368 | 2679820.4241 | 1282098.6459
24 | 2679650.2168 | 1282159.7789 | 2679665.6773 | 1282156.7516
25 | 2679867.6775 | 1282091.4854 | 2679880.4448 | 1282101.2688
26 | 2679872.8415 | 1282082.8036 | 2679867.6775 | 1282091.4854
27 | 2679662.3838 | 1282228.3047 | 2679664.7425 | 1282242.4116
28 | 2679658.3149 | 1282203.9698 | 2679662.3838 | 1282228.3047
29 | 2679666.3888 | 1282248.6063 | 2679665.0051 | 1282243.9827 | 2679664.7425 | 1282242.4116
30 | 2679658.3149 | 1282203.9698 | 2679655.9698 | 1282191.1728
31 | 2679658.3149 | 1282203.9698 | 2679642.3807 | 1282211.1539
32 | 2679666.3888 | 1282248.6063 | 2679666.7783 | 1282249.9081
33 | 2679650.2168 | 1282159.7789 | 2679655.9698 | 1282191.1728
34 | 2679619.1198 | 1282221.6414 | 2679642.3807 | 1282211.1539
35 | 2679672.4017 | 1282260.1247 | 2679669.6097 | 1282256.0884 | 2679666.8228 | 1282250.0568 | 2679666.7783 | 1282249.9081
36 | 2679650.2168 | 1282159.7789 | 2679645.5295 | 1282134.1138
37 | 2679686.9692 | 1282281.1773 | 2679682.6237 | 1282274.9022 | 2679672.4017 | 1282260.1247
38 | 2679638.233 | 1282094.162 | 2679645.5295 | 1282134.1138
39 | 2679686.9692 | 1282281.1773 | 2679673.0924 | 1282287.3887
40 | 2679680.9445 | 1282331.3269 | 2679678.7454 | 1282315.7063 | 2679688.8964 | 1282288.5874 | 2679689.6693 | 1282279.746 | 2679686.9692 | 1282281.1773
41 | 2679638.233 | 1282094.162 | 2679621.4614 | 1282103.8659 | 2679604.8338 | 1282109.7491
42 | 2679638.233 | 1282094.162 | 2679632.4635 | 1282079.5855
43 | 2679638.233 | 1282094.162 | 2679660.7036 | 1282087.4395
44 | 2679813.7259 | 1282308.7079 | 2679812.4349 | 1282309.6427 | 2679784.6572 | 1282323.6452 | 2679782.6777 | 1282324.2306
45 | 2679774.698 | 1282326.5907 | 2679782.6777 | 1282324.2306
46 | 2679825.4364 | 1282300.0024 | 2679824.9779 | 1282300.5604 | 2679813.7259 | 1282308.7079
47 | 2679774.698 | 1282326.5907 | 2679764.5249 | 1282325.3631 | 2679756.969 | 1282321.0684 | 2679751.545 | 1282312.9327 | 2679745.4933 | 1282298.4639
48 | 2679775.2681 | 1282363.7852 | 2679774.698 | 1282326.5907
49 | 2679828.2058 | 1282296.632 | 2679825.4364 | 1282300.0024
50 | 2679742.6791 | 1282291.7356 | 2679745.4933 | 1282298.4639
51 | 2679775.2681 | 1282363.7852 | 2679775.3598 | 1282369.749
52 | 2679775.2681 | 1282363.7852 | 2679798.9227 | 1282361.745
53 | 2679828.2058 | 1282296.632 | 2679833.9336 | 1282289.6614 | 2679838.0958 | 1282282.767
54 | 2679742.6791 | 1282291.7356 | 2679737.4531 | 1282279.241
55 | 2679775.3598 | 1282369.749 | 2679775.589 | 1282384.6469
56 | 2679798.9227 | 1282361.745 | 2679806.0063 | 1282361.134
57 | 2679838.0958 | 1282282.767 | 2679845.6516 | 1282270.2514
58 | 2679775.7015 | 1282391.9643 | 2679775.589 | 1282384.6469
59 | 2679844.5365 | 1282352.3445 | 2679841.3152 | 1282354.4713 | 2679820.5097 | 1282359.8831 | 2679806.0063 | 1282361.134
60 | 2679845.6516 | 1282270.2514 | 2679846.3535 | 1282269.0887
61 | 2679776.0237 | 1282412.907 | 2679775.7015 | 1282391.9643
62 | 2679853.38 | 1282346.5056 | 2679844.5365 | 1282352.3445
63 | 2679604.8338 | 1282109.7491 | 2679598.5779 | 1282111.9626
64 | 2679702.7472 | 1282072.263 | 2679680.5538 | 1282081.5009 | 2679660.7036 | 1282087.4395
65 | 2679578.4459 | 1282119.041 | 2679579.3208 | 1282118.7761 | 2679598.5779 | 1282111.9626
66 | 2679727.079 | 1282062.135 | 2679702.7472 | 1282072.263
67 | 2679880.4448 | 1282101.2688 | 2679897.2755 | 1282114.1659
68 | 2679872.8415 | 1282082.8036 | 2679883.2741 | 1282070.1294
69 | 2679872.8415 | 1282082.8036 | 2679860.9979 | 1282053.5471
70 | 2679898.6809 | 1282115.2428 | 2679897.2755 | 1282114.1659
71 | 2679883.2741 | 1282070.1294 | 2679884.5918 | 1282068.5286 | 2679901.1807 | 1282040.8642
72 | 2679859.2341 | 1282049.1899 | 2679860.9979 | 1282053.5471
73 | 2679686.2839 | 1282330.1759 | 2679680.9445 | 1282331.3269
74 | 2679686.2839 | 1282330.1759 | 2679690.7737 | 1282349.7013
75 | 2679846.3535 | 1282269.0887 | 2679851.7931 | 1282260.0784 | 2679852.5406 | 1282259.0861
76 | 2679857.264 | 1282252.8166 | 2679852.5406 | 1282259.0861
77 | 2679857.264 | 1282252.8166 | 2679871.1673 | 1282234.3619
78 | 2679729.3194 | 1282061.2025 | 2679727.079 | 1282062.135
79 | 2679729.3194 | 1282061.2025 | 2679759.5913 | 1282048.6019
80 | 2679764.5239 | 1282046.5488 | 2679759.5913 | 1282048.6019
81 | 2679764.5239 | 1282046.5488 | 2679781.1294 | 1282039.6369 | 2679783.6328 | 1282038.3548
82 | 2679776.0237 | 1282412.907 | 2679776.3223 | 1282432.3237 | 2679774.7695 | 1282438.1757
83 | 2679750.4963 | 1282469.374 | 2679751.4032 | 1282465.9593 | 2679757.6607 | 1282459.6608 | 2679772.2236 | 1282447.7701 | 2679774.7695 | 1282438.1757
84 | 2679853.38 | 1282346.5056 | 2679859.9006 | 1282342.2004
85 | 2679861.9619 | 1282340.8395 | 2679859.9006 | 1282342.2004
86 | 2679861.9619 | 1282340.8395 | 2679921.0126 | 1282330.3728
87 | 2679925.3517 | 1282308.8137 | 2679922.7529 | 1282321.5804 | 2679921.0126 | 1282330.3728
88 | 2679795.5518 | 1282032.2507 | 2679783.6328 | 1282038.3548
89 | 2679795.5518 | 1282032.2507 | 2679798.5729 | 1282030.7035
90 | 2679802.2731 | 1282028.8085 | 2679798.5729 | 1282030.7035
91 | 2679802.2731 | 1282028.8085 | 2679810.7036 | 1282024.491 | 2679824.4952 | 1282017.4319
92 | 2679824.4952 | 1282017.4319 | 2679827.9502 | 1282015.6635
93 | 2679827.9502 | 1282015.6635 | 2679832.8946 | 1282013.1328
94 | 2679842.622 | 1282008.1539 | 2679832.8946 | 1282013.1328
95 | 2679842.622 | 1282008.1539 | 2679850.5718 | 1282003.6299
96 | 2679842.622 | 1282008.1539 | 2679848.889 | 1282023.6349
97 | 2679863.5555 | 1281996.2414 | 2679850.5718 | 1282003.6299
98 | 2679859.2341 | 1282049.1899 | 2679848.889 | 1282023.6349
99 | 2679863.5555 | 1281996.2414 | 2679871.1109 | 1281991.9419
100 | 2679901.1807 | 1282040.8642 | 2679911.5057 | 1282023.6458
101 | 2679915.3961 | 1282017.1579 | 2679911.5057 | 1282023.6458
102 | 2679874.5357 | 1281989.993 | 2679871.1109 | 1281991.9419
103 | 2679921.6338 | 1282132.8313 | 2679898.6809 | 1282115.2428
104 | 2679938.1329 | 1282145.4743 | 2679921.6338 | 1282132.8313
105 | 2679938.1329 | 1282145.4743 | 2679941.8506 | 1282140.036
106 | 2679938.1329 | 1282145.4743 | 2679911.7931 | 1282180.4367
107 | 2679911.7931 | 1282180.4367 | 2679894.856 | 1282202.9184
108 | 2679915.3961 | 1282017.1579 | 2679915.839 | 1282016.4194 | 2679922.8638 | 1282002.5146
109 | 2679927.0435 | 1281994.2415 | 2679922.8638 | 1282002.5146
110 | 2679937.0407 | 1281975.8171 | 2679927.0435 | 1281994.2415
111 | 2679927.0435 | 1281994.2415 | 2679947.6179 | 1282000.4256 | 2679948.8549 | 1282001.044
112 | 2679894.856 | 1282202.9184 | 2679883.9834 | 1282217.3503
113 | 2679965.9585 | 1282104.7697 | 2679975.3961 | 1282090.9639
114 | 2679979.8376 | 1282084.4666 | 2679975.3961 | 1282090.9639
115 | 2679883.9834 | 1282217.3503 | 2679879.5747 | 1282223.2021
116 | 2679979.8376 | 1282084.4666 | 2679985.3282 | 1282076.4347
117 | 2679871.1673 | 1282234.3619 | 2679879.5747 | 1282223.2021
118 | 2679993.3009 | 1282064.7719 | 2679985.3282 | 1282076.4347
119 | 2679994.8668 | 1282062.4812 | 2679993.3009 | 1282064.7719
120 | 2679995.2612 | 1282061.9042 | 2679994.8668 | 1282062.4812
121 | 2679937.0407 | 1281975.8171 | 2679939.008 | 1281964.387
122 | 2679948.8549 | 1282001.044 | 2679954.4848 | 1282003.8585
123 | 2680004.4035 | 1282048.5304 | 2679995.2612 | 1282061.9042
124 | 2680004.4035 | 1282048.5304 | 2680006.3654 | 1282045.6604 | 2680008.0573 | 1282037.7545 | 2680008.0573 | 1282037.7545
125 | 2679999.9432 | 1282026.5846 | 2680001.3732 | 1282027.2995 | 2680005.9839 | 1282031.7324 | 2680008.0573 | 1282037.7545
126 | 2679982.2176 | 1282017.723 | 2679999.9432 | 1282026.5846
127 | 2679982.2176 | 1282017.723 | 2679980.7052 | 1282016.9669
128 | 2679971.1907 | 1282012.2103 | 2679980.7052 | 1282016.9669
129 | 2679959.622 | 1282006.4268 | 2679971.1907 | 1282012.2103
130 | 2679959.622 | 1282006.4268 | 2679954.4848 | 1282003.8585
131 | 2679881.4068 | 1281986.0829 | 2679874.5357 | 1281989.993
132 | 2679925.3517 | 1282308.8137 | 2679925.4641 | 1282308.2615 | 2679928.4082 | 1282293.6557
133 | 2679932.4475 | 1282273.6167 | 2679928.4082 | 1282293.6557

## bus_geodata
| x | y | coords
0 | 2679748.2038 | 1282203.3352
1 | 2679730.5646 | 1282199.209
2 | 2679763.8673 | 1282206.9993
3 | 2679718.7604 | 1282196.9809
4 | 2679789.086 | 1282186.8124
5 | 2679807.2335 | 1282187.5253
6 | 2679788.2066 | 1282197.9655
7 | 2679806.5826 | 1282189.5031
8 | 2679811.4577 | 1282166.3733
9 | 2679800.89 | 1282206.8001
10 | 2679815.5161 | 1282146.0515
11 | 2679799.7983 | 1282208.8038
12 | 2679757.4928 | 1282142.1914
13 | 2679733.7886 | 1282144.3544
14 | 2679712.306 | 1282147.6212
15 | 2679816.2235 | 1282142.5092
16 | 2679832.2562 | 1282114.9984
17 | 2679683.0007 | 1282153.3594
18 | 2679842.5919 | 1282105.1237
19 | 2679672.6641 | 1282155.3835
20 | 2679858.7997 | 1282095.6293
21 | 2679820.4241 | 1282098.6459
22 | 2679665.6773 | 1282156.7516
23 | 2679867.6775 | 1282091.4854
24 | 2679808.0733 | 1282095.0368
25 | 2679662.3838 | 1282228.3047
26 | 2679664.7425 | 1282242.4116
27 | 2679658.3149 | 1282203.9698
28 | 2679666.3888 | 1282248.6063
29 | 2679655.9698 | 1282191.1728
30 | 2679642.3807 | 1282211.1539
31 | 2679666.7783 | 1282249.9081
32 | 2679650.2168 | 1282159.7789
33 | 2679619.1198 | 1282221.6414
34 | 2679672.4017 | 1282260.1247
35 | 2679645.5295 | 1282134.1138
36 | 2679686.9692 | 1282281.1773
37 | 2679638.233 | 1282094.162
38 | 2679782.6777 | 1282324.2306
39 | 2679813.7259 | 1282308.7079
40 | 2679774.698 | 1282326.5907
41 | 2679825.4364 | 1282300.0024
42 | 2679745.4933 | 1282298.4639
43 | 2679775.2681 | 1282363.7852
44 | 2679828.2058 | 1282296.632
45 | 2679742.6791 | 1282291.7356
46 | 2679775.3598 | 1282369.749
47 | 2679798.9227 | 1282361.745
48 | 2679838.0958 | 1282282.767
49 | 2679737.4531 | 1282279.241
50 | 2679775.589 | 1282384.6469
51 | 2679806.0063 | 1282361.134
52 | 2679845.6516 | 1282270.2514
53 | 2679775.7015 | 1282391.9643
54 | 2679844.5365 | 1282352.3445
55 | 2679604.8338 | 1282109.7491
56 | 2679632.4635 | 1282079.5855
57 | 2679660.7036 | 1282087.4395
58 | 2679598.5779 | 1282111.9626
59 | 2679702.7472 | 1282072.263
60 | 2679880.4448 | 1282101.2688
61 | 2679872.8415 | 1282082.8036
62 | 2679897.2755 | 1282114.1659
63 | 2679883.2741 | 1282070.1294
64 | 2679860.9979 | 1282053.5471
65 | 2679771.7605 | 1282239.6611
66 | 2679673.0924 | 1282287.3887
67 | 2679680.9445 | 1282331.3269
68 | 2679686.2839 | 1282330.1759
69 | 2679690.7737 | 1282349.7013
70 | 2679846.3535 | 1282269.0887
71 | 2679852.5406 | 1282259.0861
72 | 2679857.264 | 1282252.8166
73 | 2679727.079 | 1282062.135
74 | 2679729.3194 | 1282061.2025
75 | 2679759.5913 | 1282048.6019
76 | 2679578.4459 | 1282119.041
77 | 2679764.5239 | 1282046.5488
78 | 2679776.0237 | 1282412.907
79 | 2679774.7695 | 1282438.1757
80 | 2679750.4963 | 1282469.374
81 | 2679853.38 | 1282346.5056
82 | 2679859.9006 | 1282342.2004
83 | 2679861.9619 | 1282340.8395
84 | 2679921.0126 | 1282330.3728
85 | 2679783.6328 | 1282038.3548
86 | 2679795.5518 | 1282032.2507
87 | 2679798.5729 | 1282030.7035
88 | 2679802.2731 | 1282028.8085
89 | 2679824.4952 | 1282017.4319
90 | 2679827.9502 | 1282015.6635
91 | 2679832.8946 | 1282013.1328
92 | 2679842.622 | 1282008.1539
93 | 2679850.5718 | 1282003.6299
94 | 2679848.889 | 1282023.6349
95 | 2679863.5555 | 1281996.2414
96 | 2679859.2341 | 1282049.1899
97 | 2679901.1807 | 1282040.8642
98 | 2679911.5057 | 1282023.6458
99 | 2679871.1109 | 1281991.9419
100 | 2679898.6809 | 1282115.2428
101 | 2679921.6338 | 1282132.8313
102 | 2679938.1329 | 1282145.4743
103 | 2679941.8506 | 1282140.036
104 | 2679911.7931 | 1282180.4367
105 | 2679915.3961 | 1282017.1579
106 | 2679922.8638 | 1282002.5146
107 | 2679927.0435 | 1281994.2415
108 | 2679894.856 | 1282202.9184
109 | 2679965.9585 | 1282104.7697
110 | 2679975.3961 | 1282090.9639
111 | 2679883.9834 | 1282217.3503
112 | 2679979.8376 | 1282084.4666
113 | 2679879.5747 | 1282223.2021
114 | 2679985.3282 | 1282076.4347
115 | 2679993.3009 | 1282064.7719
116 | 2679994.8668 | 1282062.4812
117 | 2679937.0407 | 1281975.8171
118 | 2679948.8549 | 1282001.044
119 | 2679995.2612 | 1282061.9042
120 | 2680004.4035 | 1282048.5304
121 | 2680008.0573 | 1282037.7545
122 | 2679999.9432 | 1282026.5846
123 | 2679982.2176 | 1282017.723
124 | 2679980.7052 | 1282016.9669
125 | 2679971.1907 | 1282012.2103
126 | 2679959.622 | 1282006.4268
127 | 2679954.4848 | 1282003.8585
128 | 2679939.008 | 1281964.387
129 | 2679874.5357 | 1281989.993
130 | 2679871.1673 | 1282234.3619
131 | 2679925.3517 | 1282308.8137
132 | 2679928.4082 | 1282293.6557
133 | 2679932.4475 | 1282273.6167
134 | 2679881.4068 | 1281986.0829
135 | 2679816.2235 | 1282142.5092

## line_std_types
| c_nf_per_km | r_ohm_per_km | x_ohm_per_km | max_i_ka | type | q_mm2 | alpha | voltage_rating
NAYY 4x50 SE | 210 | 0.642 | 0.083 | 0.142 | cs | 50 | 0.00403 | LV
NAYY 4x120 SE | 264 | 0.225 | 0.08 | 0.242 | cs | 120 | 0.00403 | LV
NAYY 4x150 SE | 261 | 0.208 | 0.08 | 0.27 | cs | 150 | 0.00403 | LV
NA2XS2Y 1x95 RM/25 12/20 kV | 216 | 0.313 | 0.132 | 0.252 | cs | 95 | 0.00403 | MV
NA2XS2Y 1x185 RM/25 12/20 kV | 273 | 0.161 | 0.117 | 0.362 | cs | 185 | 0.00403 | MV
NA2XS2Y 1x240 RM/25 12/20 kV | 304 | 0.122 | 0.112 | 0.421 | cs | 240 | 0.00403 | MV
NA2XS2Y 1x95 RM/25 6/10 kV | 315 | 0.313 | 0.123 | 0.249 | cs | 95 | 0.00403 | MV
NA2XS2Y 1x185 RM/25 6/10 kV | 406 | 0.161 | 0.11 | 0.358 | cs | 185 | 0.00403 | MV
NA2XS2Y 1x240 RM/25 6/10 kV | 456 | 0.122 | 0.105 | 0.416 | cs | 240 | 0.00403 | MV
NA2XS2Y 1x150 RM/25 12/20 kV | 250 | 0.206 | 0.116 | 0.319 | cs | 150 | 0.00403 | MV
NA2XS2Y 1x120 RM/25 12/20 kV | 230 | 0.253 | 0.119 | 0.283 | cs | 120 | 0.00403 | MV
NA2XS2Y 1x70 RM/25 12/20 kV | 190 | 0.443 | 0.132 | 0.22 | cs | 70 | 0.00403 | MV
NA2XS2Y 1x150 RM/25 6/10 kV | 360 | 0.206 | 0.11 | 0.315 | cs | 150 | 0.00403 | MV
NA2XS2Y 1x120 RM/25 6/10 kV | 340 | 0.253 | 0.113 | 0.28 | cs | 120 | 0.00403 | MV
NA2XS2Y 1x70 RM/25 6/10 kV | 280 | 0.443 | 0.123 | 0.217 | cs | 70 | 0.00403 | MV
N2XS(FL)2Y 1x120 RM/35 64/110 kV | 112 | 0.153 | 0.166 | 0.366 | cs | 120 | 0.00393 | HV
N2XS(FL)2Y 1x185 RM/35 64/110 kV | 125 | 0.099 | 0.156 | 0.457 | cs | 185 | 0.00393 | HV
N2XS(FL)2Y 1x240 RM/35 64/110 kV | 135 | 0.075 | 0.149 | 0.526 | cs | 240 | 0.00393 | HV
N2XS(FL)2Y 1x300 RM/35 64/110 kV | 144 | 0.06 | 0.144 | 0.588 | cs | 300 | 0.00393 | HV
15-AL1/3-ST1A 0.4 | 11 | 1.8769 | 0.35 | 0.105 | ol | 16 | 0.00403 | LV
24-AL1/4-ST1A 0.4 | 11.25 | 1.2012 | 0.335 | 0.14 | ol | 24 | 0.00403 | LV
48-AL1/8-ST1A 0.4 | 12.2 | 0.5939 | 0.3 | 0.21 | ol | 48 | 0.00403 | LV
94-AL1/15-ST1A 0.4 | 13.2 | 0.306 | 0.29 | 0.35 | ol | 94 | 0.00403 | LV
34-AL1/6-ST1A 10.0 | 9.7 | 0.8342 | 0.36 | 0.17 | ol | 34 | 0.00403 | MV
48-AL1/8-ST1A 10.0 | 10.1 | 0.5939 | 0.35 | 0.21 | ol | 48 | 0.00403 | MV
70-AL1/11-ST1A 10.0 | 10.4 | 0.4132 | 0.339 | 0.29 | ol | 70 | 0.00403 | MV
94-AL1/15-ST1A 10.0 | 10.75 | 0.306 | 0.33 | 0.35 | ol | 94 | 0.00403 | MV
122-AL1/20-ST1A 10.0 | 11.1 | 0.2376 | 0.323 | 0.41 | ol | 122 | 0.00403 | MV
149-AL1/24-ST1A 10.0 | 11.25 | 0.194 | 0.315 | 0.47 | ol | 149 | 0.00403 | MV
34-AL1/6-ST1A 20.0 | 9.15 | 0.8342 | 0.382 | 0.17 | ol | 34 | 0.00403 | MV
48-AL1/8-ST1A 20.0 | 9.5 | 0.5939 | 0.372 | 0.21 | ol | 48 | 0.00403 | MV
70-AL1/11-ST1A 20.0 | 9.7 | 0.4132 | 0.36 | 0.29 | ol | 70 | 0.00403 | MV
94-AL1/15-ST1A 20.0 | 10 | 0.306 | 0.35 | 0.35 | ol | 94 | 0.00403 | MV
122-AL1/20-ST1A 20.0 | 10.3 | 0.2376 | 0.344 | 0.41 | ol | 122 | 0.00403 | MV
149-AL1/24-ST1A 20.0 | 10.5 | 0.194 | 0.337 | 0.47 | ol | 149 | 0.00403 | MV
184-AL1/30-ST1A 20.0 | 10.75 | 0.1571 | 0.33 | 0.535 | ol | 184 | 0.00403 | MV
243-AL1/39-ST1A 20.0 | 11 | 0.1188 | 0.32 | 0.645 | ol | 243 | 0.00403 | MV
48-AL1/8-ST1A 110.0 | 8 | 0.5939 | 0.46 | 0.21 | ol | 48 | 0.00403 | HV
70-AL1/11-ST1A 110.0 | 8.4 | 0.4132 | 0.45 | 0.29 | ol | 70 | 0.00403 | HV
94-AL1/15-ST1A 110.0 | 8.65 | 0.306 | 0.44 | 0.35 | ol | 94 | 0.00403 | HV
122-AL1/20-ST1A 110.0 | 8.5 | 0.2376 | 0.43 | 0.41 | ol | 122 | 0.00403 | HV
149-AL1/24-ST1A 110.0 | 8.75 | 0.194 | 0.41 | 0.47 | ol | 149 | 0.00403 | HV
184-AL1/30-ST1A 110.0 | 8.8 | 0.1571 | 0.4 | 0.535 | ol | 184 | 0.00403 | HV
243-AL1/39-ST1A 110.0 | 9 | 0.1188 | 0.39 | 0.645 | ol | 243 | 0.00403 | HV
305-AL1/39-ST1A 110.0 | 9.2 | 0.0949 | 0.38 | 0.74 | ol | 305 | 0.00403 | HV
490-AL1/64-ST1A 110.0 | 9.75 | 0.059 | 0.37 | 0.96 | ol | 490 | 0.00403 | HV
679-AL1/86-ST1A 110.0 | 9.95 | 0.042 | 0.36 | 1.15 | ol | 679 | 0.00403 | HV
490-AL1/64-ST1A 220.0 | 10 | 0.059 | 0.285 | 0.96 | ol | 490 | 0.00403 | HV
679-AL1/86-ST1A 220.0 | 11.7 | 0.042 | 0.275 | 1.15 | ol | 679 | 0.00403 | HV
490-AL1/64-ST1A 380.0 | 11 | 0.059 | 0.253 | 0.96 | ol | 490 | 0.00403 | HV
679-AL1/86-ST1A 380.0 | 14.6 | 0.042 | 0.25 | 1.15 | ol | 679 | 0.00403 | HV

## trafo_std_types
| i0_percent | pfe_kw | vkr_percent | sn_mva | vn_lv_kv | vn_hv_kv | vk_percent | shift_degree | vector_group | tap_side | tap_neutral | tap_min | tap_max | tap_step_degree | tap_step_percent | tap_phase_shifter
160 MVA 380/110 kV | 0.06 | 60 | 0.25 | 160 | 110 | 380 | 12.2 | 0 | Yy0 | hv | 0 | -9 | 9 | 0 | 1.5 | FALSE
100 MVA 220/110 kV | 0.06 | 55 | 0.26 | 100 | 110 | 220 | 12 | 0 | Yy0 | hv | 0 | -9 | 9 | 0 | 1.5 | FALSE
63 MVA 110/20 kV | 0.04 | 22 | 0.32 | 63 | 20 | 110 | 18 | 150 | YNd5 | hv | 0 | -9 | 9 | 0 | 1.5 | FALSE
40 MVA 110/20 kV | 0.05 | 18 | 0.34 | 40 | 20 | 110 | 16.2 | 150 | YNd5 | hv | 0 | -9 | 9 | 0 | 1.5 | FALSE
25 MVA 110/20 kV | 0.07 | 14 | 0.41 | 25 | 20 | 110 | 12 | 150 | YNd5 | hv | 0 | -9 | 9 | 0 | 1.5 | FALSE
63 MVA 110/10 kV | 0.04 | 22 | 0.32 | 63 | 10 | 110 | 18 | 150 | YNd5 | hv | 0 | -9 | 9 | 0 | 1.5 | FALSE
40 MVA 110/10 kV | 0.05 | 18 | 0.34 | 40 | 10 | 110 | 16.2 | 150 | YNd5 | hv | 0 | -9 | 9 | 0 | 1.5 | FALSE
25 MVA 110/10 kV | 0.07 | 14 | 0.41 | 25 | 10 | 110 | 12 | 150 | YNd5 | hv | 0 | -9 | 9 | 0 | 1.5 | FALSE
0.25 MVA 20/0.4 kV | 0.32 | 0.8 | 1.44 | 0.25 | 0.4 | 20 | 6 | 150 | Yzn5 | hv | 0 | -2 | 2 | 0 | 2.5 | FALSE
0.4 MVA 20/0.4 kV | 0.3375 | 1.35 | 1.425 | 0.4 | 0.4 | 20 | 6 | 150 | Dyn5 | hv | 0 | -2 | 2 | 0 | 2.5 | FALSE
0.63 MVA 20/0.4 kV | 0.2619 | 1.65 | 1.206 | 0.63 | 0.4 | 20 | 6 | 150 | Dyn5 | hv | 0 | -2 | 2 | 0 | 2.5 | FALSE
0.25 MVA 10/0.4 kV | 0.24 | 0.6 | 1.2 | 0.25 | 0.4 | 10 | 4 | 150 | Dyn5 | hv | 0 | -2 | 2 | 0 | 2.5 | FALSE
0.4 MVA 10/0.4 kV | 0.2375 | 0.95 | 1.325 | 0.4 | 0.4 | 10 | 4 | 150 | Dyn5 | hv | 0 | -2 | 2 | 0 | 2.5 | FALSE
0.63 MVA 10/0.4 kV | 0.1873 | 1.18 | 1.0794 | 0.63 | 0.4 | 10 | 4 | 150 | Dyn5 | hv | 0 | -2 | 2 | 0 | 2.5 | FALSE

## trafo3w_std_types
| sn_hv_mva | sn_mv_mva | sn_lv_mva | vn_hv_kv | vn_mv_kv | vn_lv_kv | vk_hv_percent | vk_mv_percent | vk_lv_percent | vkr_hv_percent | vkr_mv_percent | vkr_lv_percent | pfe_kw | i0_percent | shift_mv_degree | shift_lv_degree | vector_group | tap_side | tap_neutral | tap_min | tap_max | tap_step_percent
63/25/38 MVA 110/20/10 kV | 63 | 25 | 38 | 110 | 20 | 10 | 10.4 | 10.4 | 10.4 | 0.28 | 0.32 | 0.35 | 35 | 0.89 | 0 | 0 | YN0yn0yn0 | hv | 0 | -10 | 10 | 1.2
63/25/38 MVA 110/10/10 kV | 63 | 25 | 38 | 110 | 10 | 10 | 10.4 | 10.4 | 10.4 | 0.28 | 0.32 | 0.35 | 35 | 0.89 | 0 | 0 | YN0yn0yn0 | hv | 0 | -10 | 10 | 1.2

## fuse_std_types
| fuse_type | i_rated_a | t_avg | t_min | t_total | x_avg | x_min | x_total
HV 100A | HV 100A | 100 | 0 | [10.0, 3.64, 0.854, 0.281, 0.1, 0.0531, 0.022, 0.01] | [10.0, 4.267, 1.21, 0.403, 0.1, 0.058, 0.022, 0.01] | 0 | [300.0, 350.0, 450.0, 550.0, 700.0, 850.0, 1200.0, 1752.0] | [600.0, 700.0, 900.0, 1150.0, 1665.0, 2000.0, 3000.0, 4313.0]
HV 10A | HV 10A | 10 | 0 | [10.0, 1675.0, 0.344, 0.156, 0.1, 0.0417, 0.0171, 0.01] | [10.0, 1.3, 0.3, 0.155, 0.1, 0.0555, 0.023, 0.01] | 0 | [30.0, 32.0, 35.0, 37.0, 39.0, 50.0, 70.0, 88.0] | [60.0, 70.0, 80.0, 87.0, 94.0, 110.0, 150.0, 216.0]
HV 125A | HV 125A | 125 | 0 | [10.0, 1.82, 0.344, 0.1, 0.0467, 0.0269, 0.01] | [10.0, 2.478, 0.426, 0.1, 0.0427, 0.0211, 0.01] | 0 | [375.0, 500.0, 700.0, 925.0, 1200.0, 1500.0, 2341.0] | [750.0, 1000.0, 1500.0, 2200.0, 3000.0, 4000.0, 5765.0]
HV 160A | HV 160A | 160 | 0 | [10.0, 4.15, 1.03, 0.198, 0.1, 0.051, 0.0172, 0.01] | [10.0, 2.3, 0.734, 0.274, 0.1, 0.046, 0.0177, 0.01] | 0 | [480.0, 550.0, 700.0, 1000.0, 1260.0, 1600.0, 2500.0, 3227.0] | [960.0, 1300.0, 1700.0, 2200.0, 2996.0, 4000.0, 6000.0, 7946.0]
HV 16A | HV 16A | 16 | 0 | [10.0, 0.352, 0.164, 0.1, 0.0649, 0.0342, 0.01] | [10.0, 2.34, 0.722, 0.181, 0.1, 0.055, 0.0296, 0.01] | 0 | [48.0, 60.0, 65.0, 71.0, 80.0, 100.0, 162.0] | [96.0, 110.0, 125.0, 150.0, 168.0, 200.0, 250.0, 398.0]
HV 200A | HV 200A | 200 | 0 | [10.0, 4.267, 1.21, 0.403, 0.1, 0.058, 0.022, 0.01] | [10.0, 3.73, 1.654, 0.328, 0.1, 0.0531, 0.019, 0.01] | 0 | [600.0, 700.0, 900.0, 1150.0, 1665.0, 2000.0, 3000.0, 4313.0] | [1200.0, 1500.0, 1800.0, 2700.0, 3960.0, 5000.0, 7500.0, 10620.0]
HV 20A | HV 20A | 20 | 0 | [10.0, 1.3, 0.3, 0.155, 0.1, 0.0555, 0.023, 0.01] | [10.0, 1.3, 0.161, 0.1, 0.0611, 0.0399, 0.0141, 0.01] | 0 | [60.0, 70.0, 80.0, 87.0, 94.0, 110.0, 150.0, 216.0] | [120.0, 150.0, 200.0, 223.0, 260.0, 300.0, 450.0, 532.0]
HV 25A | HV 25A | 25 | 0 | [10.0, 2.512, 0.833, 0.299, 0.1, 0.0372, 0.0223, 0.01] | [10.0, 3.125, 0.597, 0.198, 0.1, 0.0378, 0.022, 0.01] | 0 | [75.0, 82.0, 90.0, 100.0, 124.0, 170.0, 200.0, 289.0] | [150.0, 170.0, 210.0, 250.0, 294.0, 400.0, 500.0, 711.0]
HV 31.5A | HV 31.5A | 31.5 | 0 | [10.0, 2.34, 0.722, 0.181, 0.1, 0.055, 0.0296, 0.01] | [10.0, 2.84, 0.368, 0.164, 0.1, 0.0621, 0.0378, 0.0195, 0.01] | 0 | [95.0, 110.0, 125.0, 150.0, 165.0, 200.0, 250.0, 390.0] | [189.0, 220.0, 300.0, 350.0, 393.0, 450.0, 530.0, 700.0, 960.0]
HV 40A | HV 40A | 40 | 0 | [10.0, 1.3, 0.161, 0.1, 0.0611, 0.0399, 0.0141, 0.01] | [10.0, 2.05, 0.369, 0.198, 0.1, 0.051, 0.0298, 0.01] | 0 | [120.0, 150.0, 200.0, 223.0, 260.0, 300.0, 450.0, 532.0] | [240.0, 300.0, 400.0, 450.0, 530.0, 650.0, 800.0, 1311.0]
HV 50A | HV 50A | 50 | 0 | [10.0, 3.215, 0.597, 0.198, 0.1, 0.0378, 0.022, 0.01] | [10.0, 3.64, 0.854, 0.281, 0.1, 0.0531, 0.022, 0.01] | 0 | [150.0, 170.0, 210.0, 250.0, 294.0, 400.0, 500.0, 711.0] | [300.0, 350.0, 450.0, 550.0, 700.0, 850.0, 1200.0, 1752.0]
HV 6.3A | HV 6.3A | 6.3 | 0 | [10.0, 1.39, 0.344, 0.168, 0.1, 0.056, 0.0263, 0.01] | [10.0, 1.711, 0.516, 0.198, 0.1, 0.0634, 0.0303, 0.01] | 0 | [19.0, 19.5, 20.4, 20.8, 22.0, 25.0, 32.0, 48.0] | [38.0, 40.0, 43.0, 48.0, 53.0, 60.0, 75.0, 118.0]
HV 63A | HV 63A | 63 | 0 | [10.0, 2.84, 0.368, 0.164, 0.1, 0.0621, 0.0378, 0.0195, 0.01] | [10.0, 1.82, 0.344, 0.1, 0.0467, 0.0269, 0.01] | 0 | [189.0, 220.0, 300.0, 350.0, 393.0, 450.0, 530.0, 700.0, 961.0] | [378.0, 500.0, 700.0, 934.0, 1200.0, 1500.0, 2366.0]
HV 80A | HV 80A | 80 | 0 | [10.0, 2.05, 0.369, 0.198, 0.1, 0.051, 0.0298, 0.01] | [10.0, 4.15, 1.03, 0.198, 0.1, 0.051, 0.0172, 0.01] | 0 | [240.0, 300.0, 400.0, 450.0, 530.0, 650.0, 800.0, 1311.0] | [480.0, 550.0, 700.0, 1000.0, 1260.0, 1600.0, 2500.0, 3227.0]
Siemens NH-1-100 | Siemens NH-1-100 | 100 | [5400.0, 2000.0, 400.0, 20.0, 1.0, 0.2, 0.012, 0.004] | 0 | 0 | [150.0, 190.0, 250.0, 430.0, 900.0, 1250.0, 2700.0, 3600.0] | 0 | 0
Siemens NH-1-125 | Siemens NH-1-125 | 125 | [4800.0, 120.0, 7.0, 0.1, 0.004] | 0 | 0 | [180.0, 400.0, 740.0, 2000.0, 4250.0] | 0 | 0
Siemens NH-1-16 | Siemens NH-1-16 | 16 | [4000.0, 400.0, 2.0, 0.1, 0.04, 0.01] | 0 | 0 | [26.0, 35.0, 75.0, 150.0, 200.0, 300.0] | 0 | 0
Siemens NH-1-160 | Siemens NH-1-160 | 160 | [4800.0, 120.0, 7.0, 0.1, 0.004] | 0 | 0 | [210.0, 500.0, 900.0, 2300.0, 5000.0] | 0 | 0
Siemens NH-1-25 | Siemens NH-1-25 | 25 | [4000.0, 1000.0, 10.0, 0.2, 0.02, 0.01] | 0 | 0 | [40.0, 50.0, 100.0, 210.0, 400.0, 500.0] | 0 | 0
Siemens NH-1-50 | Siemens NH-1-50 | 50 | [4000.0, 40.0, 4.0, 1.0, 0.02, 0.01] | 0 | 0 | [86.0, 200.0, 300.0, 400.0, 1000.0, 1280.0] | 0 | 0
Siemens NH-1-63 | Siemens NH-1-63 | 63 | [4000.0, 100.0, 10.0, 2.0, 0.04, 0.01] | 0 | 0 | [100.0, 200.0, 300.0, 400.0, 1000.0, 1500.0] | 0 | 0
Siemens NH-1-80 | Siemens NH-1-80 | 80 | [4800.0, 120.0, 7.0, 0.1, 0.01] | 0 | 0 | [150.58, 250.0, 450.0, 1150.0, 2470.0] | 0 | 0
Siemens NH-2-1000 | Siemens NH-2-1000 | 1000 | [4800.0, 120.0, 7.0, 0.1, 0.004] | 0 | 0 | [1900.0, 3500.0, 8400.0, 24000.0, 52000.0] | 0 | 0
Siemens NH-2-200 | Siemens NH-2-200 | 200 | [4800.0, 120.0, 7.0, 0.1, 0.004] | 0 | 0 | [280.0, 650.0, 1200.0, 3000.0, 7000.0] | 0 | 0
Siemens NH-2-224 | Siemens NH-2-224 | 224 | [4800.0, 120.0, 7.0, 0.2, 0.04, 0.004] | 0 | 0 | [400.0, 750.0, 1453.0, 3025.0, 4315.0, 7600.0] | 0 | 0
Siemens NH-2-250 | Siemens NH-2-250 | 250 | [4800.0, 120.0, 7.0, 0.1, 0.004] | 0 | 0 | [450.0, 800.0, 1650.0, 4000.0, 8500.0] | 0 | 0
Siemens NH-2-315 | Siemens NH-2-315 | 315 | [4800.0, 120.0, 7.0, 0.1, 0.004] | 0 | 0 | [550.0, 920.0, 1900.0, 5000.0, 11000.0] | 0 | 0
Siemens NH-2-355 | Siemens NH-2-355 | 355 | [4800.0, 120.0, 6.0, 0.1, 0.004] | 0 | 0 | [650.0, 1116.27, 2350.0, 5840.0, 12790.0] | 0 | 0
Siemens NH-2-400 | Siemens NH-2-400 | 400 | [4800.0, 120.0, 7.0, 0.1, 0.004] | 0 | 0 | [720.0, 1350.0, 2800.0, 6500.0, 15000.0] | 0 | 0
Siemens NH-2-425 | Siemens NH-2-425 | 425 | [4800.0, 120.0, 7.0, 0.1, 0.004] | 0 | 0 | [850.0, 1500.0, 3050.0, 7500.0, 16500.0] | 0 | 0
Siemens NH-2-630 | Siemens NH-2-630 | 630 | [4800.0, 120.0, 7.0, 0.1, 0.004] | 0 | 0 | [1200.0, 2000.0, 4800.0, 12000.0, 26000.0] | 0 | 0

## dtypes
| element | column | dtype
0 | bus | name | object
1 | bus | vn_kv | float64
2 | bus | type | object
3 | bus | zone | object
4 | bus | in_service | bool
5 | load | name | object
6 | load | bus | uint32
7 | load | p_mw | float64
8 | load | q_mvar | float64
9 | load | const_z_percent | float64
10 | load | const_i_percent | float64
11 | load | sn_mva | float64
12 | load | scaling | float64
13 | load | in_service | bool
14 | load | type | object
15 | ext_grid | name | object
16 | ext_grid | bus | uint32
17 | ext_grid | vm_pu | float64
18 | ext_grid | va_degree | float64
19 | ext_grid | slack_weight | float64
20 | ext_grid | in_service | bool
21 | line | name | object
22 | line | std_type | object
23 | line | from_bus | uint32
24 | line | to_bus | uint32
25 | line | length_km | float64
26 | line | r_ohm_per_km | float64
27 | line | x_ohm_per_km | float64
28 | line | c_nf_per_km | float64
29 | line | g_us_per_km | float64
30 | line | max_i_ka | float64
31 | line | df | float64
32 | line | parallel | uint32
33 | line | type | object
34 | line | in_service | bool
35 | trafo | name | object
36 | trafo | std_type | object
37 | trafo | hv_bus | uint32
38 | trafo | lv_bus | uint32
39 | trafo | sn_mva | float64
40 | trafo | vn_hv_kv | float64
41 | trafo | vn_lv_kv | float64
42 | trafo | vk_percent | float64
43 | trafo | vkr_percent | float64
44 | trafo | pfe_kw | float64
45 | trafo | i0_percent | float64
46 | trafo | shift_degree | float64
47 | trafo | tap_side | object
48 | trafo | tap_neutral | int32
49 | trafo | tap_min | int32
50 | trafo | tap_max | int32
51 | trafo | tap_step_percent | float64
52 | trafo | tap_step_degree | float64
53 | trafo | tap_pos | int32
54 | trafo | tap_phase_shifter | bool
55 | trafo | parallel | uint32
56 | trafo | df | float64
57 | trafo | in_service | bool
58 | line_geodata | coords | object
59 | bus_geodata | x | float64
60 | bus_geodata | y | float64
61 | bus_geodata | coords | object

## parameters
| version | format_version | converged | OPF_converged | name | f_hz | sn_mva
0 | 2.14.6 | 2.14.0 | FALSE | FALSE |  | 50 | 1