## bus
| name | vn_kv | type | zone | in_service
0 | bus_LV_2920-5_0_4_node_0 | 0.4 | n |  | TRUE
1 | bus_LV_2920-5_0_4_node_1 | 0.4 | n |  | TRUE
2 | bus_LV_2920-5_0_4_node_3 | 0.4 | n |  | TRUE
3 | bus_LV_2920-5_0_4_node_5 | 0.4 | n |  | TRUE
4 | bus_LV_2920-5_0_4_node_10 | 0.4 | n |  | TRUE
5 | bus_LV_2920-5_0_4_node_150 | 0.4 | n |  | TRUE
6 | bus_LV_2920-5_0_4_node_4 | 0.4 | n |  | TRUE
7 | bus_LV_2920-5_0_4_node_24 | 0.4 | n |  | TRUE
8 | bus_LV_2920-5_0_4_node_22 | 0.4 | n |  | TRUE
9 | bus_LV_2920-5_0_4_node_36 | 0.4 | n |  | TRUE
10 | bus_LV_2920-5_0_4_node_6 | 0.4 | n |  | TRUE
11 | bus_LV_2920-5_0_4_node_25 | 0.4 | n |  | TRUE
12 | bus_LV_2920-5_0_4_node_26 | 0.4 | n |  | TRUE
13 | bus_LV_2920-5_0_4_node_7 | 0.4 | n |  | TRUE
14 | bus_LV_2920-5_0_4_node_145 | 0.4 | n |  | TRUE
15 | bus_LV_2920-5_0_4_node_143 | 0.4 | n |  | TRUE
16 | bus_LV_2920-5_0_4_node_148 | 0.4 | n |  | TRUE
17 | bus_LV_2920-5_0_4_node_146 | 0.4 | n |  | TRUE
18 | bus_LV_2920-5_0_4_node_12 | 0.4 | n |  | TRUE
19 | bus_LV_2920-5_0_4_node_149 | 0.4 | n |  | TRUE
20 | bus_LV_2920-5_0_4_node_147 | 0.4 | n |  | TRUE
21 | bus_LV_2920-5_0_4_node_14 | 0.4 | n |  | TRUE
22 | bus_LV_2920-5_0_4_node_40 | 0.4 | n |  | TRUE
23 | bus_LV_2920-5_0_4_node_69 | 0.4 | n |  | TRUE
24 | bus_LV_2920-5_0_4_node_17 | 0.4 | n |  | TRUE
25 | bus_LV_2920-5_0_4_node_31 | 0.4 | n |  | TRUE
26 | bus_LV_2920-5_0_4_node_18 | 0.4 | n |  | TRUE
27 | bus_LV_2920-5_0_4_node_19 | 0.4 | n |  | TRUE
28 | bus_LV_2920-5_0_4_node_120 | 0.4 | n |  | TRUE
29 | bus_LV_2920-5_0_4_node_130 | 0.4 | n |  | TRUE
30 | bus_LV_2920-5_0_4_node_153 | 0.4 | n |  | TRUE
31 | bus_LV_2920-5_0_4_node_37 | 0.4 | n |  | TRUE
32 | bus_LV_2920-5_0_4_node_144 | 0.4 | n |  | TRUE
33 | bus_LV_2920-5_0_4_node_42 | 0.4 | n |  | TRUE
34 | bus_LV_2920-5_0_4_node_46 | 0.4 | n |  | TRUE
35 | bus_LV_2920-5_0_4_node_113 | 0.4 | n |  | TRUE
36 | bus_LV_2920-5_0_4_node_99 | 0.4 | n |  | TRUE
37 | bus_LV_2920-5_0_4_node_102 | 0.4 | n |  | TRUE
38 | bus_LV_2920-5_0_4_node_103 | 0.4 | n |  | TRUE
39 | bus_LV_2920-5_0_4_node_43 | 0.4 | n |  | TRUE
40 | bus_LV_2920-5_0_4_node_38 | 0.4 | n |  | TRUE
41 | bus_LV_2920-5_0_4_node_44 | 0.4 | n |  | TRUE
42 | bus_LV_2920-5_0_4_node_45 | 0.4 | n |  | TRUE
43 | bus_LV_2920-5_0_4_node_29 | 0.4 | n |  | TRUE
44 | bus_LV_2920-5_0_4_node_121 | 0.4 | n |  | TRUE
45 | bus_LV_2920-5_0_4_node_129 | 0.4 | n |  | TRUE
46 | bus_LV_2920-5_0_4_node_132 | 0.4 | n |  | TRUE
47 | bus_LV_2920-5_0_4_node_131 | 0.4 | n |  | TRUE
48 | bus_LV_2920-5_0_4_node_127 | 0.4 | n |  | TRUE
49 | bus_LV_2920-5_0_4_node_128 | 0.4 | n |  | TRUE
50 | bus_LV_2920-5_0_4_node_32 | 0.4 | n |  | TRUE
51 | bus_LV_2920-5_0_4_node_33 | 0.4 | n |  | TRUE
52 | bus_LV_2920-5_0_4_node_65 | 0.4 | n |  | TRUE
53 | bus_LV_2920-5_0_4_node_126 | 0.4 | n |  | TRUE
54 | bus_LV_2920-5_0_4_node_122 | 0.4 | n |  | TRUE
55 | bus_LV_2920-5_0_4_node_134 | 0.4 | n |  | TRUE
56 | bus_LV_2920-5_0_4_node_124 | 0.4 | n |  | TRUE
57 | bus_LV_2920-5_0_4_node_27 | 0.4 | n |  | TRUE
58 | bus_LV_2920-5_0_4_node_28 | 0.4 | n |  | TRUE
59 | bus_LV_2920-5_0_4_node_30 | 0.4 | n |  | TRUE
60 | bus_LV_2920-5_0_4_node_104 | 0.4 | n |  | TRUE
61 | bus_LV_2920-5_0_4_node_110 | 0.4 | n |  | TRUE
62 | bus_LV_2920-5_0_4_node_107 | 0.4 | n |  | TRUE
63 | bus_LV_2920-5_0_4_node_34 | 0.4 | n |  | TRUE
64 | bus_LV_2920-5_0_4_node_35 | 0.4 | n |  | TRUE
65 | bus_LV_2920-5_0_4_node_135 | 0.4 | n |  | TRUE
66 | bus_LV_2920-5_0_4_node_133 | 0.4 | n |  | TRUE
67 | bus_LV_2920-5_0_4_node_94 | 0.4 | n |  | TRUE
68 | bus_LV_2920-5_0_4_node_139 | 0.4 | n |  | TRUE
69 | bus_LV_2920-5_0_4_node_92 | 0.4 | n |  | TRUE
70 | bus_LV_2920-5_0_4_node_39 | 0.4 | n |  | TRUE
71 | bus_LV_2920-5_0_4_node_41 | 0.4 | n |  | TRUE
72 | bus_LV_2920-5_0_4_node_59 | 0.4 | n |  | TRUE
73 | bus_LV_2920-5_0_4_node_68 | 0.4 | n |  | TRUE
74 | bus_LV_2920-5_0_4_node_55 | 0.4 | n |  | TRUE
75 | bus_LV_2920-5_0_4_node_51 | 0.4 | n |  | TRUE
76 | bus_LV_2920-5_0_4_node_142 | 0.4 | n |  | TRUE
77 | bus_LV_2920-5_0_4_node_98 | 0.4 | n |  | TRUE
78 | bus_LV_2920-5_0_4_node_47 | 0.4 | n |  | TRUE
79 | bus_LV_2920-5_0_4_node_48 | 0.4 | n |  | TRUE
80 | bus_LV_2920-5_0_4_node_49 | 0.4 | n |  | TRUE
81 | bus_LV_2920-5_0_4_node_50 | 0.4 | n |  | TRUE
82 | bus_LV_2920-5_0_4_node_75 | 0.4 | n |  | TRUE
83 | bus_LV_2920-5_0_4_node_76 | 0.4 | n |  | TRUE
84 | bus_LV_2920-5_0_4_node_52 | 0.4 | n |  | TRUE
85 | bus_LV_2920-5_0_4_node_53 | 0.4 | n |  | TRUE
86 | bus_LV_2920-5_0_4_node_54 | 0.4 | n |  | TRUE
87 | bus_LV_2920-5_0_4_node_56 | 0.4 | n |  | TRUE
88 | bus_LV_2920-5_0_4_node_57 | 0.4 | n |  | TRUE
89 | bus_LV_2920-5_0_4_node_74 | 0.4 | n |  | TRUE
90 | bus_LV_2920-5_0_4_node_73 | 0.4 | n |  | TRUE
91 | bus_LV_2920-5_0_4_node_60 | 0.4 | n |  | TRUE
92 | bus_LV_2920-5_0_4_node_72 | 0.4 | n |  | TRUE
93 | bus_LV_2920-5_0_4_node_70 | 0.4 | n |  | TRUE
94 | bus_LV_2920-5_0_4_node_71 | 0.4 | n |  | TRUE
95 | bus_LV_2920-5_0_4_node_125 | 0.4 | n |  | TRUE
96 | bus_LV_2920-5_0_4_node_123 | 0.4 | n |  | TRUE
97 | bus_LV_2920-5_0_4_node_118 | 0.4 | n |  | TRUE
98 | bus_LV_2920-5_0_4_node_115 | 0.4 | n |  | TRUE
99 | bus_LV_2920-5_0_4_node_136 | 0.4 | n |  | TRUE
100 | bus_LV_2920-5_0_4_node_137 | 0.4 | n |  | TRUE
101 | bus_LV_2920-5_0_4_node_96 | 0.4 | n |  | TRUE
102 | bus_LV_2920-5_0_4_node_97 | 0.4 | n |  | TRUE
103 | bus_LV_2920-5_0_4_node_90 | 0.4 | n |  | TRUE
104 | bus_LV_2920-5_0_4_node_77 | 0.4 | n |  | TRUE
105 | bus_LV_2920-5_0_4_node_78 | 0.4 | n |  | TRUE
106 | bus_LV_2920-5_0_4_node_79 | 0.4 | n |  | TRUE
107 | bus_LV_2920-5_0_4_node_80 | 0.4 | n |  | TRUE
108 | bus_LV_2920-5_0_4_node_81 | 0.4 | n |  | TRUE
109 | bus_LV_2920-5_0_4_node_105 | 0.4 | n |  | TRUE
110 | bus_LV_2920-5_0_4_node_106 | 0.4 | n |  | TRUE
111 | bus_LV_2920-5_0_4_node_82 | 0.4 | n |  | TRUE
112 | bus_LV_2920-5_0_4_node_83 | 0.4 | n |  | TRUE
113 | bus_LV_2920-5_0_4_node_84 | 0.4 | n |  | TRUE
114 | bus_LV_2920-5_0_4_node_85 | 0.4 | n |  | TRUE
115 | bus_LV_2920-5_0_4_node_86 | 0.4 | n |  | TRUE
116 | bus_LV_2920-5_0_4_node_141 | 0.4 | n |  | TRUE
117 | bus_LV_2920-5_0_4_node_116 | 0.4 | n |  | TRUE
118 | bus_LV_2920-5_0_4_node_119 | 0.4 | n |  | TRUE
119 | bus_LV_2920-5_0_4_node_114 | 0.4 | n |  | TRUE
120 | bus_LV_2920-5_0_4_node_87 | 0.4 | n |  | TRUE
121 | bus_LV_2920-5_0_4_node_88 | 0.4 | n |  | TRUE
122 | bus_LV_2920-5_0_4_node_89 | 0.4 | n |  | TRUE
123 | bus_LV_2920-5_0_4_node_91 | 0.4 | n |  | TRUE
124 | bus_LV_2920-5_0_4_node_152 | 0.4 | n |  | TRUE
125 | bus_LV_2920-5_0_4_node_93 | 0.4 | n |  | TRUE
126 | bus_LV_2920-5_0_4_node_95 | 0.4 | n |  | TRUE
127 | bus_LV_2920-5_0_4_node_111 | 0.4 | n |  | TRUE
128 | bus_LV_2920-5_0_4_node_112 | 0.4 | n |  | TRUE
129 | bus_LV_2920-5_0_4_node_100 | 0.4 | n |  | TRUE
130 | bus_LV_2920-5_0_4_node_140 | 0.4 | n |  | TRUE
131 | bus_LV_2920-5_0_4_node_108 | 0.4 | n |  | TRUE
132 | bus_LV_2920-5_0_4_node_109 | 0.4 | n |  | TRUE
133 | bus_LV_2920-5_0_4_node_117 | 0.4 | n |  | TRUE
134 | bus_LV_2920-5_0_4_node_138 | 0.4 | n |  | TRUE
135 | bus_MV_401_0_node_45 | 20 | n |  | TRUE

## load
| name | bus | p_mw | q_mvar | const_z_percent | const_i_percent | sn_mva | scaling | in_service | type
0 | LV_2920-5_0_4_load_0 | 0 | 0.010739 | 0.0026915 | 0 | 0 |  | 1 | TRUE | wye
1 | LV_2920-5_0_4_load_150 | 5 | 0.0018317 | 0.00045906 | 0 | 0 |  | 1 | TRUE | wye
2 | LV_2920-5_0_4_load_24 | 7 | 0.010085 | 0.0025276 | 0 | 0 |  | 1 | TRUE | wye
3 | LV_2920-5_0_4_load_36 | 9 | 0.010848 | 0.0027187 | 0 | 0 |  | 1 | TRUE | wye
4 | LV_2920-5_0_4_load_25 | 11 | 0.0013147 | 0.0003295 | 0 | 0 |  | 1 | TRUE | wye
5 | LV_2920-5_0_4_load_26 | 12 | 0.0010038 | 0.00025159 | 0 | 0 |  | 1 | TRUE | wye
6 | LV_2920-5_0_4_load_143 | 15 | 0.0002079 | 5.2104e-05 | 0 | 0 |  | 1 | TRUE | wye
7 | LV_2920-5_0_4_load_148 | 16 | 0.0048734 | 0.0012214 | 0 | 0 |  | 1 | TRUE | wye
8 | LV_2920-5_0_4_load_146 | 17 | 0.0024019 | 0.00060197 | 0 | 0 |  | 1 | TRUE | wye
9 | LV_2920-5_0_4_load_149 | 19 | 0.00028566 | 7.1592e-05 | 0 | 0 |  | 1 | TRUE | wye
10 | LV_2920-5_0_4_load_147 | 20 | 0.0010337 | 0.00025907 | 0 | 0 |  | 1 | TRUE | wye
11 | LV_2920-5_0_4_load_69 | 23 | 0.0024169 | 0.00060574 | 0 | 0 |  | 1 | TRUE | wye
12 | LV_2920-5_0_4_load_31 | 25 | 0.0025064 | 0.00062816 | 0 | 0 |  | 1 | TRUE | wye
13 | LV_2920-5_0_4_load_120 | 28 | 0.0072961 | 0.0018286 | 0 | 0 |  | 1 | TRUE | wye
14 | LV_2920-5_0_4_load_130 | 29 | 0.013851 | 0.0034714 | 0 | 0 |  | 1 | TRUE | wye
15 | LV_2920-5_0_4_load_153 | 30 | 0.017154 | 0.0042991 | 0 | 0 |  | 1 | TRUE | wye
16 | LV_2920-5_0_4_load_37 | 31 | 0.011357 | 0.0028463 | 0 | 0 |  | 1 | TRUE | wye
17 | LV_2920-5_0_4_load_144 | 32 | 0.00020612 | 5.1659e-05 | 0 | 0 |  | 1 | TRUE | wye
18 | LV_2920-5_0_4_load_42 | 33 | 0.0020197 | 0.00050619 | 0 | 0 |  | 1 | TRUE | wye
19 | LV_2920-5_0_4_load_113 | 35 | 0.002618 | 0.00065614 | 0 | 0 |  | 1 | TRUE | wye
20 | LV_2920-5_0_4_load_99 | 36 | 0.0042617 | 0.0010681 | 0 | 0 |  | 1 | TRUE | wye
21 | LV_2920-5_0_4_load_102 | 37 | 0.0010358 | 0.00025959 | 0 | 0 |  | 1 | TRUE | wye
22 | LV_2920-5_0_4_load_103 | 38 | 0.0013769 | 0.00034507 | 0 | 0 |  | 1 | TRUE | wye
23 | LV_2920-5_0_4_load_38 | 40 | 0.0082337 | 0.0020636 | 0 | 0 |  | 1 | TRUE | wye
24 | LV_2920-5_0_4_load_44 | 41 | 0.0015373 | 0.0003853 | 0 | 0 |  | 1 | TRUE | wye
25 | LV_2920-5_0_4_load_45 | 42 | 0.0011798 | 0.00029567 | 0 | 0 |  | 1 | TRUE | wye
26 | LV_2920-5_0_4_load_121 | 44 | 0.011755 | 0.0029461 | 0 | 0 |  | 1 | TRUE | wye
27 | LV_2920-5_0_4_load_129 | 45 | 0.013729 | 0.0034408 | 0 | 0 |  | 1 | TRUE | wye
28 | LV_2920-5_0_4_load_132 | 46 | 0.01384 | 0.0034687 | 0 | 0 |  | 1 | TRUE | wye
29 | LV_2920-5_0_4_load_131 | 47 | 0.011148 | 0.0027939 | 0 | 0 |  | 1 | TRUE | wye
30 | LV_2920-5_0_4_load_127 | 48 | 0.0049297 | 0.0012355 | 0 | 0 |  | 1 | TRUE | wye
31 | LV_2920-5_0_4_load_128 | 49 | 0.0050227 | 0.0012588 | 0 | 0 |  | 1 | TRUE | wye
32 | LV_2920-5_0_4_load_32 | 50 | 0.092624 | 0.023214 | 0 | 0 |  | 1 | TRUE | wye
33 | LV_2920-5_0_4_load_122 | 54 | 0.0048067 | 0.0012047 | 0 | 0 |  | 1 | TRUE | wye
34 | LV_2920-5_0_4_load_134 | 55 | 0.003939 | 0.0009872 | 0 | 0 |  | 1 | TRUE | wye
35 | LV_2920-5_0_4_load_124 | 56 | 0.0039398 | 0.00098741 | 0 | 0 |  | 1 | TRUE | wye
36 | LV_2920-5_0_4_load_27 | 57 | 0.0015633 | 0.00039181 | 0 | 0 |  | 1 | TRUE | wye
37 | LV_2920-5_0_4_load_28 | 58 | 0.0032035 | 0.00080287 | 0 | 0 |  | 1 | TRUE | wye
38 | LV_2920-5_0_4_load_30 | 59 | 0.0017039 | 0.00042705 | 0 | 0 |  | 1 | TRUE | wye
39 | LV_2920-5_0_4_load_110 | 61 | 0.0039055 | 0.0009788 | 0 | 0 |  | 1 | TRUE | wye
40 | LV_2920-5_0_4_load_107 | 62 | 0.0023096 | 0.00057885 | 0 | 0 |  | 1 | TRUE | wye
41 | LV_2920-5_0_4_load_35 | 64 | 0.009978 | 0.0025007 | 0 | 0 |  | 1 | TRUE | wye
42 | LV_2920-5_0_4_load_135 | 65 | 0.0028401 | 0.00071179 | 0 | 0 |  | 1 | TRUE | wye
43 | LV_2920-5_0_4_load_133 | 66 | 0.0045207 | 0.001133 | 0 | 0 |  | 1 | TRUE | wye
44 | LV_2920-5_0_4_load_94 | 67 | 0.0034348 | 0.00086085 | 0 | 0 |  | 1 | TRUE | wye
45 | LV_2920-5_0_4_load_139 | 68 | 0.009873 | 0.0024744 | 0 | 0 |  | 1 | TRUE | wye
46 | LV_2920-5_0_4_load_92 | 69 | 0.0095112 | 0.0023837 | 0 | 0 |  | 1 | TRUE | wye
47 | LV_2920-5_0_4_load_39 | 70 | 0.0016435 | 0.00041189 | 0 | 0 |  | 1 | TRUE | wye
48 | LV_2920-5_0_4_load_41 | 71 | 0.0013725 | 0.00034399 | 0 | 0 |  | 1 | TRUE | wye
49 | LV_2920-5_0_4_load_59 | 72 | 0.0024102 | 0.00060404 | 0 | 0 |  | 1 | TRUE | wye
50 | LV_2920-5_0_4_load_68 | 73 | 0.001838 | 0.00046066 | 0 | 0 |  | 1 | TRUE | wye
51 | LV_2920-5_0_4_load_51 | 75 | 0.00094513 | 0.00023687 | 0 | 0 |  | 1 | TRUE | wye
52 | LV_2920-5_0_4_load_142 | 76 | 0.0022069 | 0.0005531 | 0 | 0 |  | 1 | TRUE | wye
53 | LV_2920-5_0_4_load_98 | 77 | 0.0011573 | 0.00029004 | 0 | 0 |  | 1 | TRUE | wye
54 | LV_2920-5_0_4_load_47 | 78 | 0.0010181 | 0.00025516 | 0 | 0 |  | 1 | TRUE | wye
55 | LV_2920-5_0_4_load_48 | 79 | 0.0006792 | 0.00017022 | 0 | 0 |  | 1 | TRUE | wye
56 | LV_2920-5_0_4_load_49 | 80 | 0.0012484 | 0.00031287 | 0 | 0 |  | 1 | TRUE | wye
57 | LV_2920-5_0_4_load_50 | 81 | 0.0019728 | 0.00049443 | 0 | 0 |  | 1 | TRUE | wye
58 | LV_2920-5_0_4_load_75 | 82 | 0.0017842 | 0.00044717 | 0 | 0 |  | 1 | TRUE | wye
59 | LV_2920-5_0_4_load_76 | 83 | 0.0015133 | 0.00037927 | 0 | 0 |  | 1 | TRUE | wye
60 | LV_2920-5_0_4_load_52 | 84 | 0.0037626 | 0.00094301 | 0 | 0 |  | 1 | TRUE | wye
61 | LV_2920-5_0_4_load_53 | 85 | 0.0022339 | 0.00055986 | 0 | 0 |  | 1 | TRUE | wye
62 | LV_2920-5_0_4_load_54 | 86 | 0.0022223 | 0.00055696 | 0 | 0 |  | 1 | TRUE | wye
63 | LV_2920-5_0_4_load_56 | 87 | 0.00091181 | 0.00022852 | 0 | 0 |  | 1 | TRUE | wye
64 | LV_2920-5_0_4_load_57 | 88 | 0.00079062 | 0.00019815 | 0 | 0 |  | 1 | TRUE | wye
65 | LV_2920-5_0_4_load_74 | 89 | 0.002428 | 0.00060852 | 0 | 0 |  | 1 | TRUE | wye
66 | LV_2920-5_0_4_load_73 | 90 | 0.0020931 | 0.00052459 | 0 | 0 |  | 1 | TRUE | wye
67 | LV_2920-5_0_4_load_60 | 91 | 0.002017 | 0.0005055 | 0 | 0 |  | 1 | TRUE | wye
68 | LV_2920-5_0_4_load_70 | 93 | 0.0015868 | 0.0003977 | 0 | 0 |  | 1 | TRUE | wye
69 | LV_2920-5_0_4_load_71 | 94 | 0.0024972 | 0.00062585 | 0 | 0 |  | 1 | TRUE | wye
70 | LV_2920-5_0_4_load_125 | 95 | 0.0012344 | 0.00030936 | 0 | 0 |  | 1 | TRUE | wye
71 | LV_2920-5_0_4_load_118 | 97 | 0.0028121 | 0.00070478 | 0 | 0 |  | 1 | TRUE | wye
72 | LV_2920-5_0_4_load_136 | 99 | 0.0057797 | 0.0014485 | 0 | 0 |  | 1 | TRUE | wye
73 | LV_2920-5_0_4_load_137 | 100 | 0.0036018 | 0.00090271 | 0 | 0 |  | 1 | TRUE | wye
74 | LV_2920-5_0_4_load_97 | 102 | 0.001586 | 0.00039748 | 0 | 0 |  | 1 | TRUE | wye
75 | LV_2920-5_0_4_load_90 | 103 | 0.0014321 | 0.00035891 | 0 | 0 |  | 1 | TRUE | wye
76 | LV_2920-5_0_4_load_77 | 104 | 0.0037584 | 0.00094195 | 0 | 0 |  | 1 | TRUE | wye
77 | LV_2920-5_0_4_load_78 | 105 | 0.0015252 | 0.00038225 | 0 | 0 |  | 1 | TRUE | wye
78 | LV_2920-5_0_4_load_79 | 106 | 0.0016202 | 0.00040606 | 0 | 0 |  | 1 | TRUE | wye
79 | LV_2920-5_0_4_load_80 | 107 | 0.0025387 | 0.00063626 | 0 | 0 |  | 1 | TRUE | wye
80 | LV_2920-5_0_4_load_81 | 108 | 0.0012409 | 0.000311 | 0 | 0 |  | 1 | TRUE | wye
81 | LV_2920-5_0_4_load_105 | 109 | 0.001905 | 0.00047745 | 0 | 0 |  | 1 | TRUE | wye
82 | LV_2920-5_0_4_load_106 | 110 | 0.0012498 | 0.00031323 | 0 | 0 |  | 1 | TRUE | wye
83 | LV_2920-5_0_4_load_82 | 111 | 0.003421 | 0.00085738 | 0 | 0 |  | 1 | TRUE | wye
84 | LV_2920-5_0_4_load_83 | 112 | 0.0014758 | 0.00036988 | 0 | 0 |  | 1 | TRUE | wye
85 | LV_2920-5_0_4_load_84 | 113 | 0.0014485 | 0.00036302 | 0 | 0 |  | 1 | TRUE | wye
86 | LV_2920-5_0_4_load_85 | 114 | 0.000894 | 0.00022406 | 0 | 0 |  | 1 | TRUE | wye
87 | LV_2920-5_0_4_load_86 | 115 | 0.0024489 | 0.00061374 | 0 | 0 |  | 1 | TRUE | wye
88 | LV_2920-5_0_4_load_141 | 116 | 0.0016658 | 0.00041749 | 0 | 0 |  | 1 | TRUE | wye
89 | LV_2920-5_0_4_load_119 | 118 | 0.0030314 | 0.00075975 | 0 | 0 |  | 1 | TRUE | wye
90 | LV_2920-5_0_4_load_114 | 119 | 0.0020733 | 0.00051961 | 0 | 0 |  | 1 | TRUE | wye
91 | LV_2920-5_0_4_load_87 | 120 | 0.0018972 | 0.00047549 | 0 | 0 |  | 1 | TRUE | wye
92 | LV_2920-5_0_4_load_88 | 121 | 0.0019418 | 0.00048667 | 0 | 0 |  | 1 | TRUE | wye
93 | LV_2920-5_0_4_load_89 | 122 | 0.0012191 | 0.00030552 | 0 | 0 |  | 1 | TRUE | wye
94 | LV_2920-5_0_4_load_91 | 123 | 0.0019818 | 0.00049668 | 0 | 0 |  | 1 | TRUE | wye
95 | LV_2920-5_0_4_load_152 | 124 | 0.0014238 | 0.00035683 | 0 | 0 |  | 1 | TRUE | wye
96 | LV_2920-5_0_4_load_93 | 125 | 0.002614 | 0.00065513 | 0 | 0 |  | 1 | TRUE | wye
97 | LV_2920-5_0_4_load_95 | 126 | 0.0077636 | 0.0019457 | 0 | 0 |  | 1 | TRUE | wye
98 | LV_2920-5_0_4_load_111 | 127 | 0.0028801 | 0.00072181 | 0 | 0 |  | 1 | TRUE | wye
99 | LV_2920-5_0_4_load_112 | 128 | 0.0025353 | 0.00063541 | 0 | 0 |  | 1 | TRUE | wye
100 | LV_2920-5_0_4_load_100 | 129 | 0.0018516 | 0.00046405 | 0 | 0 |  | 1 | TRUE | wye
101 | LV_2920-5_0_4_load_140 | 130 | 0.0034147 | 0.00085581 | 0 | 0 |  | 1 | TRUE | wye
102 | LV_2920-5_0_4_load_108 | 131 | 0.0028626 | 0.00071745 | 0 | 0 |  | 1 | TRUE | wye
103 | LV_2920-5_0_4_load_109 | 132 | 0.0024687 | 0.00061871 | 0 | 0 |  | 1 | TRUE | wye
104 | LV_2920-5_0_4_load_117 | 133 | 0.0030458 | 0.00076336 | 0 | 0 |  | 1 | TRUE | wye
105 | LV_2920-5_0_4_load_138 | 134 | 0.0023101 | 0.00057896 | 0 | 0 |  | 1 | TRUE | wye

## ext_grid
| name | bus | vm_pu | va_degree | slack_weight | in_service
0 |  | 69 | 1 | 0 | 1 | TRUE

## line
| name | std_type | from_bus | to_bus | length_km | r_ohm_per_km | x_ohm_per_km | c_nf_per_km | g_us_per_km | max_i_ka | df | parallel | type | in_service
0 | LV_2920-5_0_4_line_0 |  | 0 | 1 | 0.016483 | 0.125 | 0.08 | 261 | 0 | 0.364 | 1 | 1 | cs | TRUE
1 | LV_2920-5_0_4_line_1 |  | 1 | 2 | 0.017684 | 0.125 | 0.08 | 261 | 0 | 0.364 | 1 | 1 | cs | TRUE
2 | LV_2920-5_0_4_line_2 |  | 2 | 3 | 0.019133 | 0.125 | 0.08 | 261 | 0 | 0.364 | 1 | 1 | cs | TRUE
3 | LV_2920-5_0_4_line_3 |  | 2 | 4 | 0.080199 | 0.125 | 0.08 | 261 | 0 | 0.364 | 1 | 1 | cs | TRUE
4 | LV_2920-5_0_4_line_4 |  | 2 | 5 | 0.042651 | 0.125 | 0.08 | 261 | 0 | 0.364 | 1 | 1 | cs | TRUE
5 | LV_2920-5_0_4_line_5 |  | 3 | 8 | 0.004478 | 0.125 | 0.08 | 261 | 0 | 0.364 | 1 | 1 | cs | TRUE
6 | LV_2920-5_0_4_line_6 |  | 3 | 9 | 0.021263 | 0.125 | 0.08 | 261 | 0 | 0.364 | 1 | 1 | cs | TRUE
7 | LV_2920-5_0_4_line_7 |  | 3 | 6 | 0.045196 | 0.125 | 0.08 | 261 | 0 | 0.364 | 1 | 1 | cs | TRUE
8 | LV_2920-5_0_4_line_8 |  | 4 | 16 | 0.045227 | 0.125 | 0.08 | 261 | 0 | 0.364 | 1 | 1 | cs | TRUE
9 | LV_2920-5_0_4_line_9 |  | 4 | 17 | 0.01284 | 0.125 | 0.08 | 261 | 0 | 0.364 | 1 | 1 | cs | TRUE
10 | LV_2920-5_0_4_line_10 |  | 6 | 7 | 0.029207 | 0.125 | 0.08 | 261 | 0 | 0.364 | 1 | 1 | cs | TRUE
11 | LV_2920-5_0_4_line_11 |  | 7 | 10 | 0.034053 | 0.125 | 0.08 | 261 | 0 | 0.364 | 1 | 1 | cs | TRUE
12 | LV_2920-5_0_4_line_12 |  | 8 | 30 | 0.016621 | 0.125 | 0.08 | 261 | 0 | 0.364 | 1 | 1 | cs | TRUE
13 | LV_2920-5_0_4_line_13 |  | 9 | 31 | 0.017247 | 0.125 | 0.08 | 261 | 0 | 0.364 | 1 | 1 | cs | TRUE
14 | LV_2920-5_0_4_line_14 |  | 10 | 11 | 0.021288 | 0.125 | 0.08 | 261 | 0 | 0.364 | 1 | 1 | cs | TRUE
15 | LV_2920-5_0_4_line_15 |  | 10 | 12 | 0.021479 | 0.125 | 0.08 | 261 | 0 | 0.364 | 1 | 1 | cs | TRUE
16 | LV_2920-5_0_4_line_16 |  | 12 | 24 | 0.035032 | 0.125 | 0.08 | 261 | 0 | 0.364 | 1 | 1 | cs | TRUE
17 | LV_2920-5_0_4_line_17 |  | 13 | 14 | 0.005256 | 0.125 | 0.08 | 261 | 0 | 0.364 | 1 | 1 | cs | TRUE
18 | LV_2920-5_0_4_line_18 |  | 13 | 15 | 0.0081388 | 0.125 | 0.08 | 261 | 0 | 0.364 | 1 | 1 | cs | TRUE
19 | LV_2920-5_0_4_line_19 |  | 14 | 19 | 0.027722 | 0.125 | 0.08 | 261 | 0 | 0.364 | 1 | 1 | cs | TRUE
20 | LV_2920-5_0_4_line_20 |  | 15 | 32 | 0.00025017 | 0.125 | 0.08 | 261 | 0 | 0.364 | 1 | 1 | cs | TRUE
21 | LV_2920-5_0_4_line_21 |  | 17 | 20 | 0.015041 | 0.125 | 0.08 | 261 | 0 | 0.364 | 1 | 1 | cs | TRUE
22 | LV_2920-5_0_4_line_22 |  | 18 | 19 | 0.025633 | 0.125 | 0.08 | 261 | 0 | 0.364 | 1 | 1 | cs | TRUE
23 | LV_2920-5_0_4_line_23 |  | 18 | 20 | 0.017619 | 0.125 | 0.08 | 261 | 0 | 0.364 | 1 | 1 | cs | TRUE
24 | LV_2920-5_0_4_line_24 |  | 21 | 22 | 0.043004 | 0.125 | 0.08 | 261 | 0 | 0.364 | 1 | 1 | cs | TRUE
25 | LV_2920-5_0_4_line_25 |  | 21 | 23 | 0.058323 | 0.125 | 0.08 | 261 | 0 | 0.364 | 1 | 1 | cs | TRUE
26 | LV_2920-5_0_4_line_26 |  | 22 | 39 | 0.005287 | 0.125 | 0.08 | 261 | 0 | 0.364 | 1 | 1 | cs | TRUE
27 | LV_2920-5_0_4_line_27 |  | 22 | 40 | 0.020546 | 0.125 | 0.08 | 261 | 0 | 0.364 | 1 | 1 | cs | TRUE
28 | LV_2920-5_0_4_line_28 |  | 22 | 33 | 0.011992 | 0.125 | 0.08 | 261 | 0 | 0.364 | 1 | 1 | cs | TRUE
29 | LV_2920-5_0_4_line_29 |  | 24 | 25 | 0.025247 | 0.125 | 0.08 | 261 | 0 | 0.364 | 1 | 1 | cs | TRUE
30 | LV_2920-5_0_4_line_30 |  | 25 | 43 | 0.0068384 | 0.125 | 0.08 | 261 | 0 | 0.364 | 1 | 1 | cs | TRUE
31 | LV_2920-5_0_4_line_31 |  | 26 | 27 | 0.024191 | 0.125 | 0.08 | 261 | 0 | 0.364 | 1 | 1 | cs | TRUE
32 | LV_2920-5_0_4_line_32 |  | 26 | 28 | 0.015813 | 0.125 | 0.08 | 261 | 0 | 0.364 | 1 | 1 | cs | TRUE
33 | LV_2920-5_0_4_line_33 |  | 27 | 29 | 0.023872 | 0.125 | 0.08 | 261 | 0 | 0.364 | 1 | 1 | cs | TRUE
34 | LV_2920-5_0_4_line_34 |  | 28 | 44 | 0.026863 | 0.125 | 0.08 | 261 | 0 | 0.364 | 1 | 1 | cs | TRUE
35 | LV_2920-5_0_4_line_35 |  | 29 | 45 | 0.012279 | 0.125 | 0.08 | 261 | 0 | 0.364 | 1 | 1 | cs | TRUE
36 | LV_2920-5_0_4_line_36 |  | 34 | 35 | 0.014205 | 0.125 | 0.08 | 261 | 0 | 0.364 | 1 | 1 | cs | TRUE
37 | LV_2920-5_0_4_line_37 |  | 34 | 36 | 0.0078168 | 0.125 | 0.08 | 261 | 0 | 0.364 | 1 | 1 | cs | TRUE
38 | LV_2920-5_0_4_line_38 |  | 35 | 76 | 0.012242 | 0.125 | 0.08 | 261 | 0 | 0.364 | 1 | 1 | cs | TRUE
39 | LV_2920-5_0_4_line_39 |  | 36 | 77 | 0.0085867 | 0.125 | 0.08 | 261 | 0 | 0.364 | 1 | 1 | cs | TRUE
40 | LV_2920-5_0_4_line_40 |  | 37 | 38 | 0.012397 | 0.125 | 0.08 | 261 | 0 | 0.364 | 1 | 1 | cs | TRUE
41 | LV_2920-5_0_4_line_41 |  | 38 | 60 | 0.0089785 | 0.125 | 0.08 | 261 | 0 | 0.364 | 1 | 1 | cs | TRUE
42 | LV_2920-5_0_4_line_42 |  | 39 | 72 | 0.025462 | 0.125 | 0.08 | 261 | 0 | 0.364 | 1 | 1 | cs | TRUE
43 | LV_2920-5_0_4_line_43 |  | 39 | 42 | 0.016126 | 0.125 | 0.08 | 261 | 0 | 0.364 | 1 | 1 | cs | TRUE
44 | LV_2920-5_0_4_line_44 |  | 39 | 73 | 0.013659 | 0.125 | 0.08 | 261 | 0 | 0.364 | 1 | 1 | cs | TRUE
45 | LV_2920-5_0_4_line_45 |  | 40 | 70 | 0.0381 | 0.125 | 0.08 | 261 | 0 | 0.364 | 1 | 1 | cs | TRUE
46 | LV_2920-5_0_4_line_46 |  | 41 | 42 | 0.022568 | 0.125 | 0.08 | 261 | 0 | 0.364 | 1 | 1 | cs | TRUE
47 | LV_2920-5_0_4_line_47 |  | 43 | 59 | 0.018282 | 0.125 | 0.08 | 261 | 0 | 0.364 | 1 | 1 | cs | TRUE
48 | LV_2920-5_0_4_line_48 |  | 43 | 57 | 0.014168 | 0.125 | 0.08 | 261 | 0 | 0.364 | 1 | 1 | cs | TRUE
49 | LV_2920-5_0_4_line_49 |  | 44 | 63 | 0.041162 | 0.125 | 0.08 | 261 | 0 | 0.364 | 1 | 1 | cs | TRUE
50 | LV_2920-5_0_4_line_50 |  | 45 | 49 | 0.028327 | 0.125 | 0.08 | 261 | 0 | 0.364 | 1 | 1 | cs | TRUE
51 | LV_2920-5_0_4_line_51 |  | 46 | 47 | 0.0035627 | 0.125 | 0.08 | 261 | 0 | 0.364 | 1 | 1 | cs | TRUE
52 | LV_2920-5_0_4_line_52 |  | 47 | 53 | 0.016881 | 0.125 | 0.08 | 261 | 0 | 0.364 | 1 | 1 | cs | TRUE
53 | LV_2920-5_0_4_line_53 |  | 48 | 49 | 0.012247 | 0.125 | 0.08 | 261 | 0 | 0.364 | 1 | 1 | cs | TRUE
54 | LV_2920-5_0_4_line_54 |  | 50 | 51 | 0.032768 | 0.125 | 0.08 | 261 | 0 | 0.364 | 1 | 1 | cs | TRUE
55 | LV_2920-5_0_4_line_55 |  | 51 | 63 | 0.025067 | 0.125 | 0.08 | 261 | 0 | 0.364 | 1 | 1 | cs | TRUE
56 | LV_2920-5_0_4_line_56 |  | 51 | 64 | 0.0072483 | 0.125 | 0.08 | 261 | 0 | 0.364 | 1 | 2 | cs | TRUE
57 | LV_2920-5_0_4_line_57 |  | 52 | 53 | 0.022581 | 0.125 | 0.08 | 261 | 0 | 0.364 | 1 | 1 | cs | TRUE
58 | LV_2920-5_0_4_line_58 |  | 52 | 54 | 0.040335 | 0.125 | 0.08 | 261 | 0 | 0.364 | 1 | 1 | cs | TRUE
59 | LV_2920-5_0_4_line_59 |  | 53 | 66 | 0.0077494 | 0.125 | 0.08 | 261 | 0 | 0.364 | 1 | 1 | cs | TRUE
60 | LV_2920-5_0_4_line_60 |  | 54 | 96 | 0.033034 | 0.125 | 0.08 | 261 | 0 | 0.364 | 1 | 1 | cs | TRUE
61 | LV_2920-5_0_4_line_61 |  | 55 | 56 | 0.018044 | 0.125 | 0.08 | 261 | 0 | 0.364 | 1 | 1 | cs | TRUE
62 | LV_2920-5_0_4_line_62 |  | 56 | 96 | 0.0062825 | 0.125 | 0.08 | 261 | 0 | 0.364 | 1 | 1 | cs | TRUE
63 | LV_2920-5_0_4_line_63 |  | 57 | 58 | 0.036982 | 0.125 | 0.08 | 261 | 0 | 0.364 | 1 | 1 | cs | TRUE
64 | LV_2920-5_0_4_line_64 |  | 59 | 60 | 0.033512 | 0.125 | 0.08 | 261 | 0 | 0.364 | 1 | 1 | cs | TRUE
65 | LV_2920-5_0_4_line_65 |  | 60 | 61 | 0.025542 | 0.125 | 0.08 | 261 | 0 | 0.364 | 1 | 2 | cs | TRUE
66 | LV_2920-5_0_4_line_66 |  | 60 | 62 | 0.021721 | 0.125 | 0.08 | 261 | 0 | 0.364 | 1 | 2 | cs | TRUE
67 | LV_2920-5_0_4_line_67 |  | 61 | 130 | 0.038366 | 0.125 | 0.08 | 261 | 0 | 0.364 | 1 | 2 | cs | TRUE
68 | LV_2920-5_0_4_line_68 |  | 62 | 131 | 0.017255 | 0.125 | 0.08 | 261 | 0 | 0.364 | 1 | 2 | cs | TRUE
69 | LV_2920-5_0_4_line_69 |  | 63 | 65 | 0.038671 | 0.125 | 0.08 | 261 | 0 | 0.364 | 1 | 1 | cs | TRUE
70 | LV_2920-5_0_4_line_70 |  | 63 | 66 | 0.013138 | 0.125 | 0.08 | 261 | 0 | 0.364 | 1 | 1 | cs | TRUE
71 | LV_2920-5_0_4_line_71 |  | 64 | 67 | 0.028217 | 0.125 | 0.08 | 261 | 0 | 0.364 | 1 | 2 | cs | TRUE
72 | LV_2920-5_0_4_line_72 |  | 65 | 68 | 0.019163 | 0.125 | 0.08 | 261 | 0 | 0.364 | 1 | 1 | cs | TRUE
73 | LV_2920-5_0_4_line_73 |  | 67 | 69 | 0.010667 | 0.125 | 0.08 | 261 | 0 | 0.364 | 1 | 2 | cs | TRUE
74 | LV_2920-5_0_4_line_74 |  | 69 | 125 | 0.012648 | 0.125 | 0.08 | 261 | 0 | 0.364 | 1 | 2 | cs | TRUE
75 | LV_2920-5_0_4_line_75 |  | 70 | 71 | 0.021703 | 0.125 | 0.08 | 261 | 0 | 0.364 | 1 | 1 | cs | TRUE
76 | LV_2920-5_0_4_line_76 |  | 72 | 74 | 0.019249 | 0.125 | 0.08 | 261 | 0 | 0.364 | 1 | 1 | cs | TRUE
77 | LV_2920-5_0_4_line_77 |  | 73 | 75 | 0.0029388 | 0.125 | 0.08 | 261 | 0 | 0.364 | 1 | 1 | cs | TRUE
78 | LV_2920-5_0_4_line_78 |  | 74 | 88 | 0.043046 | 0.125 | 0.08 | 261 | 0 | 0.364 | 1 | 1 | cs | TRUE
79 | LV_2920-5_0_4_line_79 |  | 74 | 85 | 0.016606 | 0.125 | 0.08 | 261 | 0 | 0.364 | 1 | 1 | cs | TRUE
80 | LV_2920-5_0_4_line_80 |  | 75 | 80 | 0.0078134 | 0.125 | 0.08 | 261 | 0 | 0.364 | 1 | 1 | cs | TRUE
81 | LV_2920-5_0_4_line_81 |  | 76 | 116 | 0.0024792 | 0.125 | 0.08 | 261 | 0 | 0.364 | 1 | 1 | cs | TRUE
82 | LV_2920-5_0_4_line_82 |  | 77 | 129 | 0.018495 | 0.125 | 0.08 | 261 | 0 | 0.364 | 1 | 1 | cs | TRUE
83 | LV_2920-5_0_4_line_83 |  | 78 | 79 | 0.016932 | 0.125 | 0.08 | 261 | 0 | 0.364 | 1 | 1 | cs | TRUE
84 | LV_2920-5_0_4_line_84 |  | 78 | 80 | 0.0050945 | 0.125 | 0.08 | 261 | 0 | 0.364 | 1 | 1 | cs | TRUE
85 | LV_2920-5_0_4_line_85 |  | 79 | 81 | 0.0014041 | 0.125 | 0.08 | 261 | 0 | 0.364 | 1 | 1 | cs | TRUE
86 | LV_2920-5_0_4_line_86 |  | 81 | 82 | 0.0073977 | 0.125 | 0.08 | 261 | 0 | 0.364 | 1 | 1 | cs | TRUE
87 | LV_2920-5_0_4_line_87 |  | 82 | 83 | 0.0061296 | 0.125 | 0.08 | 261 | 0 | 0.364 | 1 | 1 | cs | TRUE
88 | LV_2920-5_0_4_line_88 |  | 83 | 101 | 0.012192 | 0.125 | 0.08 | 261 | 0 | 0.364 | 1 | 1 | cs | TRUE
89 | LV_2920-5_0_4_line_89 |  | 84 | 85 | 0.024269 | 0.125 | 0.08 | 261 | 0 | 0.364 | 1 | 1 | cs | TRUE
90 | LV_2920-5_0_4_line_90 |  | 84 | 86 | 0.0013164 | 0.125 | 0.08 | 261 | 0 | 0.364 | 1 | 1 | cs | TRUE
91 | LV_2920-5_0_4_line_91 |  | 86 | 87 | 0.025747 | 0.125 | 0.08 | 261 | 0 | 0.364 | 1 | 1 | cs | TRUE
92 | LV_2920-5_0_4_line_92 |  | 87 | 89 | 0.026569 | 0.125 | 0.08 | 261 | 0 | 0.364 | 1 | 1 | cs | TRUE
93 | LV_2920-5_0_4_line_93 |  | 89 | 90 | 0.0051074 | 0.125 | 0.08 | 261 | 0 | 0.364 | 1 | 1 | cs | TRUE
94 | LV_2920-5_0_4_line_94 |  | 90 | 92 | 0.010785 | 0.125 | 0.08 | 261 | 0 | 0.364 | 1 | 1 | cs | TRUE
95 | LV_2920-5_0_4_line_95 |  | 91 | 92 | 0.014021 | 0.125 | 0.08 | 261 | 0 | 0.364 | 1 | 1 | cs | TRUE
96 | LV_2920-5_0_4_line_96 |  | 92 | 93 | 0.015758 | 0.125 | 0.08 | 261 | 0 | 0.364 | 1 | 1 | cs | TRUE
97 | LV_2920-5_0_4_line_97 |  | 93 | 94 | 0.0059364 | 0.125 | 0.08 | 261 | 0 | 0.364 | 1 | 1 | cs | TRUE
98 | LV_2920-5_0_4_line_98 |  | 95 | 96 | 0.021126 | 0.125 | 0.08 | 261 | 0 | 0.364 | 1 | 1 | cs | TRUE
99 | LV_2920-5_0_4_line_99 |  | 97 | 98 | 0.014413 | 0.125 | 0.08 | 261 | 0 | 0.364 | 1 | 1 | cs | TRUE
100 | LV_2920-5_0_4_line_100 |  | 98 | 133 | 0.0048174 | 0.125 | 0.08 | 261 | 0 | 0.364 | 1 | 1 | cs | TRUE
101 | LV_2920-5_0_4_line_101 |  | 98 | 119 | 0.02714 | 0.125 | 0.08 | 261 | 0 | 0.364 | 1 | 1 | cs | TRUE
102 | LV_2920-5_0_4_line_102 |  | 99 | 100 | 0.023746 | 0.125 | 0.08 | 261 | 0 | 0.364 | 1 | 1 | cs | TRUE
103 | LV_2920-5_0_4_line_103 |  | 100 | 134 | 0.021064 | 0.125 | 0.08 | 261 | 0 | 0.364 | 1 | 1 | cs | TRUE
104 | LV_2920-5_0_4_line_104 |  | 101 | 102 | 0.0080043 | 0.125 | 0.08 | 261 | 0 | 0.364 | 1 | 1 | cs | TRUE
105 | LV_2920-5_0_4_line_105 |  | 101 | 103 | 0.019564 | 0.125 | 0.08 | 261 | 0 | 0.364 | 1 | 1 | cs | TRUE
106 | LV_2920-5_0_4_line_106 |  | 102 | 129 | 0.0013173 | 0.125 | 0.08 | 261 | 0 | 0.364 | 1 | 1 | cs | TRUE
107 | LV_2920-5_0_4_line_107 |  | 103 | 121 | 0.00081946 | 0.125 | 0.08 | 261 | 0 | 0.364 | 1 | 1 | cs | TRUE
108 | LV_2920-5_0_4_line_108 |  | 104 | 105 | 3.7621e-05 | 0.125 | 0.08 | 261 | 0 | 0.364 | 1 | 1 | cs | TRUE
109 | LV_2920-5_0_4_line_109 |  | 104 | 106 | 0.016879 | 0.125 | 0.08 | 261 | 0 | 0.364 | 1 | 1 | cs | TRUE
110 | LV_2920-5_0_4_line_110 |  | 105 | 107 | 0.021438 | 0.125 | 0.08 | 261 | 0 | 0.364 | 1 | 1 | cs | TRUE
111 | LV_2920-5_0_4_line_111 |  | 106 | 108 | 0.0032286 | 0.125 | 0.08 | 261 | 0 | 0.364 | 1 | 1 | cs | TRUE
112 | LV_2920-5_0_4_line_112 |  | 107 | 109 | 0.0012915 | 0.125 | 0.08 | 261 | 0 | 0.364 | 1 | 1 | cs | TRUE
113 | LV_2920-5_0_4_line_113 |  | 109 | 110 | 0.0080091 | 0.125 | 0.08 | 261 | 0 | 0.364 | 1 | 1 | cs | TRUE
114 | LV_2920-5_0_4_line_114 |  | 110 | 124 | 0.0071691 | 0.125 | 0.08 | 261 | 0 | 0.364 | 1 | 1 | cs | TRUE
115 | LV_2920-5_0_4_line_115 |  | 111 | 112 | 0.0010935 | 0.125 | 0.08 | 261 | 0 | 0.364 | 1 | 1 | cs | TRUE
116 | LV_2920-5_0_4_line_116 |  | 111 | 113 | 0.012935 | 0.125 | 0.08 | 261 | 0 | 0.364 | 1 | 1 | cs | TRUE
117 | LV_2920-5_0_4_line_117 |  | 112 | 114 | 0.011195 | 0.125 | 0.08 | 261 | 0 | 0.364 | 1 | 1 | cs | TRUE
118 | LV_2920-5_0_4_line_118 |  | 113 | 115 | 0.012107 | 0.125 | 0.08 | 261 | 0 | 0.364 | 1 | 1 | cs | TRUE
119 | LV_2920-5_0_4_line_119 |  | 114 | 116 | 0.0082682 | 0.125 | 0.08 | 261 | 0 | 0.364 | 1 | 1 | cs | TRUE
120 | LV_2920-5_0_4_line_120 |  | 115 | 117 | 0.0018702 | 0.125 | 0.08 | 261 | 0 | 0.364 | 1 | 2 | cs | TRUE
121 | LV_2920-5_0_4_line_121 |  | 117 | 118 | 0.012693 | 0.125 | 0.08 | 261 | 0 | 0.364 | 1 | 2 | cs | TRUE
122 | LV_2920-5_0_4_line_122 |  | 117 | 119 | 0.015536 | 0.125 | 0.08 | 261 | 0 | 0.364 | 1 | 1 | cs | TRUE
123 | LV_2920-5_0_4_line_123 |  | 118 | 130 | 0.010881 | 0.125 | 0.08 | 261 | 0 | 0.364 | 1 | 2 | cs | TRUE
124 | LV_2920-5_0_4_line_124 |  | 120 | 121 | 0.0083971 | 0.125 | 0.08 | 261 | 0 | 0.364 | 1 | 1 | cs | TRUE
125 | LV_2920-5_0_4_line_125 |  | 120 | 122 | 0.0061581 | 0.125 | 0.08 | 261 | 0 | 0.364 | 1 | 1 | cs | TRUE
126 | LV_2920-5_0_4_line_126 |  | 122 | 123 | 0.00336 | 0.125 | 0.08 | 261 | 0 | 0.364 | 1 | 1 | cs | TRUE
127 | LV_2920-5_0_4_line_127 |  | 123 | 124 | 0.0036012 | 0.125 | 0.08 | 261 | 0 | 0.364 | 1 | 1 | cs | TRUE
128 | LV_2920-5_0_4_line_128 |  | 125 | 126 | 0.015103 | 0.125 | 0.08 | 261 | 0 | 0.364 | 1 | 2 | cs | TRUE
129 | LV_2920-5_0_4_line_129 |  | 126 | 127 | 0.00021526 | 0.125 | 0.08 | 261 | 0 | 0.364 | 1 | 2 | cs | TRUE
130 | LV_2920-5_0_4_line_130 |  | 127 | 128 | 0.00099792 | 0.125 | 0.08 | 261 | 0 | 0.364 | 1 | 2 | cs | TRUE
131 | LV_2920-5_0_4_line_131 |  | 128 | 132 | 0.015057 | 0.125 | 0.08 | 261 | 0 | 0.364 | 1 | 2 | cs | TRUE
132 | LV_2920-5_0_4_line_132 |  | 131 | 132 | 0.0080678 | 0.125 | 0.08 | 261 | 0 | 0.364 | 1 | 2 | cs | TRUE
133 | LV_2920-5_0_4_line_133 |  | 133 | 134 | 0.0043744 | 0.125 | 0.08 | 261 | 0 | 0.364 | 1 | 1 | cs | TRUE

## trafo
| name | std_type | hv_bus | lv_bus | sn_mva | vn_hv_kv | vn_lv_kv | vk_percent | vkr_percent | pfe_kw | i0_percent | shift_degree | tap_side | tap_neutral | tap_min | tap_max | tap_step_percent | tap_step_degree | tap_pos | tap_phase_shifter | parallel | df | in_service
0 | LV_2920-5_0_4_trafo_92 | 0.63 MVA 20/0.4 kV | 135 | 69 | 0.63 | 20 | 0.4 | 6 | 1.206 | 1.65 | 0.2619 | 150 | hv | 0 | -2 | 2 | 2.5 | 0 | 0 | FALSE | 1 | 1 | TRUE

## line_geodata
| x0 | y0 | x1 | y1 | x2 | y2 | x3 | y3 | x4 | y4 | x5 | y5 | x6 | y6
0 | 2694950.125 | 1289121.0563 | 2694940.1841 | 1289123.0534 | 2694933.8406 | 1289123.1182
1 | 2694950.125 | 1289121.0563 | 2694967.453 | 1289117.2767
2 | 2694967.453 | 1289117.2767 | 2694968.3482 | 1289121.7619 | 2694969.2999 | 1289126.4704 | 2694968.7484 | 1289134.1462 | 2694968.6027 | 1289136.2013
3 | 2694967.453 | 1289117.2767 | 2694966.6613 | 1289113.3493 | 2694960.2306 | 1289110.7099 | 2694961.761 | 1289075.3805 | 2694968.4241 | 1289065.479 | 2694968.9858 | 1289060.8839 | 2694951.8059 | 1289058.7271
4 | 2694967.453 | 1289117.2767 | 2694976.1226 | 1289118.2953 | 2695008.8237 | 1289127.3137
5 | 2694968.6027 | 1289136.2013 | 2694964.1491 | 1289135.6178
6 | 2694968.6027 | 1289136.2013 | 2694967.0925 | 1289157.4106
7 | 2694968.6027 | 1289136.2013 | 2694968.7484 | 1289134.1462 | 2694979.8522 | 1289136.3161 | 2694993.6266 | 1289140.3197 | 2695004.2501 | 1289143.8943 | 2695010.1884 | 1289145.903
8 | 2694951.8059 | 1289058.7271 | 2694927.6566 | 1289055.7017 | 2694912.6146 | 1289054.4693 | 2694906.818 | 1289054.4347
9 | 2694951.8059 | 1289058.7271 | 2694953.3975 | 1289050.2785 | 2694956.0312 | 1289046.9522
10 | 2695010.1884 | 1289145.903 | 2695016.9245 | 1289148.2027 | 2695018.856 | 1289152.1485 | 2695035.5212 | 1289158.0987
11 | 2695067.1525 | 1289163.8497 | 2695061.8962 | 1289161.4182 | 2695054.318 | 1289164.81 | 2695035.5212 | 1289158.0987
12 | 2694963.0713 | 1289152.2043 | 2694964.1491 | 1289135.6178
13 | 2694965.8675 | 1289174.6141 | 2694967.0925 | 1289157.4106
14 | 2695067.1525 | 1289163.8497 | 2695072.7287 | 1289166.442 | 2695080.1098 | 1289171.0654 | 2695085.129 | 1289175.0827
15 | 2695067.1525 | 1289163.8497 | 2695057.6138 | 1289183.0943
16 | 2695073.499 | 1289205.1116 | 2695072.8307 | 1289204.6894 | 2695053.0395 | 1289193.8045 | 2695055.9641 | 1289186.4228 | 2695057.6138 | 1289183.0943
17 | 2694964.0453 | 1288989.6177 | 2694959.2887 | 1288987.35
18 | 2694964.0453 | 1288989.6177 | 2694965.6011 | 1288986.6401 | 2694970.317 | 1288987.4153
19 | 2694959.2887 | 1288987.35 | 2694954.2602 | 1288996.822 | 2694948.1866 | 1289012.4826 | 2694948.3645 | 1289012.5753
20 | 2694970.317 | 1288987.4153 | 2694970.5639 | 1288987.4558
21 | 2694956.0312 | 1289046.9522 | 2694957.1188 | 1289045.5787 | 2694966.6796 | 1289045.2993 | 2694967.4503 | 1289041.656
22 | 2694971.0971 | 1289024.4184 | 2694948.3645 | 1289012.5753
23 | 2694971.0971 | 1289024.4184 | 2694967.4503 | 1289041.656
24 | 2695126.3587 | 1289452.2665 | 2695085.918 | 1289437.2998
25 | 2695126.3587 | 1289452.2665 | 2695112.3121 | 1289483.7014 | 2695099.8294 | 1289504.0736
26 | 2695085.918 | 1289437.2998 | 2695080.9449 | 1289435.4623
27 | 2695085.918 | 1289437.2998 | 2695079.6483 | 1289456.8655
28 | 2695085.918 | 1289437.2998 | 2695089.8478 | 1289425.9702
29 | 2695073.499 | 1289205.1116 | 2695070.1674 | 1289207.9715 | 2695054.8288 | 1289222.1038
30 | 2695049.7997 | 1289226.7375 | 2695054.8288 | 1289222.1038
31 | 2694872.4782 | 1289129.746 | 2694872.6553 | 1289127.1354 | 2694853.2336 | 1289129.5803 | 2694851.2368 | 1289129.6816
32 | 2694872.4782 | 1289129.746 | 2694871.4244 | 1289145.5241
33 | 2694851.2368 | 1289129.6816 | 2694845.0656 | 1289130.0158 | 2694836.2198 | 1289130.1624 | 2694827.3766 | 1289130.0199
34 | 2694871.4244 | 1289145.5241 | 2694869.6343 | 1289172.3277
35 | 2694815.0989 | 1289129.8221 | 2694827.3766 | 1289130.0199
36 | 2695041.5911 | 1289364.8076 | 2695033.9244 | 1289361.6254 | 2695028.4083 | 1289359.5198
37 | 2695041.5911 | 1289364.8076 | 2695037.1279 | 1289371.225
38 | 2695016.9326 | 1289355.2618 | 2695019.2612 | 1289356.0282 | 2695028.4083 | 1289359.5198
39 | 2695032.2252 | 1289378.2744 | 2695037.1279 | 1289371.225
40 | 2695040.0665 | 1289270.6057 | 2695037.3504 | 1289269.7977 | 2695027.819 | 1289269.0128
41 | 2695018.8708 | 1289268.2759 | 2695027.819 | 1289269.0128
42 | 2695080.9449 | 1289435.4623 | 2695073.2852 | 1289457.3807 | 2695072.3588 | 1289459.424
43 | 2695080.9449 | 1289435.4623 | 2695086.4598 | 1289420.3088
44 | 2695080.9449 | 1289435.4623 | 2695068.3058 | 1289430.2831
45 | 2695064.0872 | 1289491.4943 | 2695066.4828 | 1289487.5203 | 2695071.7095 | 1289478.3075 | 2695078.8486 | 1289459.3612 | 2695079.6483 | 1289456.8655
46 | 2695086.4598 | 1289420.3088 | 2695094.1777 | 1289399.102
47 | 2695049.7997 | 1289226.7375 | 2695038.7323 | 1289241.2896
48 | 2695049.7997 | 1289226.7375 | 2695036.7095 | 1289221.3163
49 | 2694866.8914 | 1289213.3982 | 2694869.6343 | 1289172.3277
50 | 2694815.0989 | 1289129.8221 | 2694786.776 | 1289129.3658
51 | 2694847.0846 | 1289195.6358 | 2694847.3085 | 1289192.0802
52 | 2694846.024 | 1289212.4835 | 2694847.0846 | 1289195.6358
53 | 2694774.5307 | 1289129.1685 | 2694786.776 | 1289129.3658
54 | 2694890.6489 | 1289221.6106 | 2694890.9866 | 1289203.9223 | 2694892.2498 | 1289197.2255 | 2694895.8259 | 1289193.1461 | 2694898.6483 | 1289192.8632
55 | 2694866.8914 | 1289213.3982 | 2694890.6489 | 1289221.6106
56 | 2694890.6489 | 1289221.6106 | 2694897.3706 | 1289224.3229
57 | 2694823.3951 | 1289211.496 | 2694846.024 | 1289212.4835
58 | 2694823.3951 | 1289211.496 | 2694783.1112 | 1289209.4591
59 | 2694846.024 | 1289212.4835 | 2694853.7659 | 1289212.8229
60 | 2694750.1198 | 1289207.7909 | 2694783.1112 | 1289209.4591
61 | 2694725.8106 | 1289206.8785 | 2694743.8417 | 1289207.5553
62 | 2694750.1198 | 1289207.7909 | 2694743.8417 | 1289207.5553
63 | 2695036.7095 | 1289221.3163 | 2695002.5414 | 1289207.1658
64 | 2695018.8708 | 1289268.2759 | 2695028.0506 | 1289255.3345 | 2695038.7323 | 1289241.2896
65 | 2695018.8708 | 1289268.2759 | 2695013.832 | 1289273.744 | 2695009.0477 | 1289280.1726 | 2695003.0395 | 1289288.2822
66 | 2695018.8708 | 1289268.2759 | 2695006.6548 | 1289268.112 | 2694997.8291 | 1289264.585
67 | 2694980.2004 | 1289319.1096 | 2695003.0395 | 1289288.2822
68 | 2694997.8291 | 1289264.585 | 2694981.8063 | 1289258.182
69 | 2694866.8914 | 1289213.3982 | 2694864.5313 | 1289251.9975
70 | 2694866.8914 | 1289213.3982 | 2694853.7659 | 1289212.8229
71 | 2694923.5372 | 1289234.8815 | 2694897.3706 | 1289224.3229
72 | 2694864.5313 | 1289251.9975 | 2694863.3619 | 1289271.1244
73 | 2694933.4371 | 1289238.8527 | 2694927.3958 | 1289236.4385 | 2694923.5372 | 1289234.8815
74 | 2694933.4371 | 1289238.8527 | 2694945.1819 | 1289243.5462
75 | 2695053.0986 | 1289510.206 | 2695056.4637 | 1289504.1403 | 2695064.0872 | 1289491.4943
76 | 2695064.4109 | 1289476.9551 | 2695072.3588 | 1289459.424
77 | 2695068.3058 | 1289430.2831 | 2695065.5864 | 1289429.1687
78 | 2695064.4109 | 1289476.9551 | 2695051.0474 | 1289503.7414 | 2695044.4536 | 1289515.0741
79 | 2695064.4109 | 1289476.9551 | 2695050.0878 | 1289468.5513
80 | 2695065.5864 | 1289429.1687 | 2695058.3565 | 1289426.2061
81 | 2695016.9326 | 1289355.2618 | 2695014.5776 | 1289354.4868
82 | 2695032.2252 | 1289378.2744 | 2695021.6652 | 1289393.458
83 | 2695053.6424 | 1289424.2743 | 2695045.6562 | 1289421.0018 | 2695038.787 | 1289416.3406
84 | 2695053.6424 | 1289424.2743 | 2695058.3565 | 1289426.2061
85 | 2695037.6251 | 1289415.5522 | 2695038.787 | 1289416.3406
86 | 2695037.6251 | 1289415.5522 | 2695031.5037 | 1289411.3983
87 | 2695026.4316 | 1289407.9566 | 2695031.5037 | 1289411.3983
88 | 2695016.3429 | 1289401.1107 | 2695026.4316 | 1289407.9566
89 | 2695033.7612 | 1289475.3315 | 2695041.3333 | 1289463.4148 | 2695050.0878 | 1289468.5513
90 | 2695033.7612 | 1289475.3315 | 2695033.0552 | 1289476.4426
91 | 2695033.0552 | 1289476.4426 | 2695019.2469 | 1289498.1736
92 | 2695003.7314 | 1289519.6344 | 2695006.9994 | 1289514.3068 | 2695014.0815 | 1289506.3027 | 2695019.2469 | 1289498.1736
93 | 2695001.0609 | 1289523.988 | 2695003.7314 | 1289519.6344
94 | 2694995.4215 | 1289533.1815 | 2695001.0609 | 1289523.988
95 | 2694995.4215 | 1289533.1815 | 2694996.1251 | 1289536.9852 | 2694996.0783 | 1289541.7443 | 2694995.2466 | 1289547.073
96 | 2694995.4215 | 1289533.1815 | 2694991.4708 | 1289530.7378 | 2694987.4673 | 1289529.2385 | 2694980.6402 | 1289529.6074
97 | 2694980.6402 | 1289529.6074 | 2694980.1781 | 1289529.6324 | 2694974.9734 | 1289531.3268
98 | 2694750.1198 | 1289207.7909 | 2694749.0967 | 1289228.8921
99 | 2694927.8148 | 1289330.4079 | 2694925.4041 | 1289344.618
100 | 2694927.8148 | 1289330.4079 | 2694923.14 | 1289329.2445
101 | 2694927.8148 | 1289330.4079 | 2694954.2642 | 1289336.4937
102 | 2694875.3478 | 1289317.6461 | 2694877.438 | 1289318.0182 | 2694894.4137 | 1289322.0954 | 2694898.455 | 1289323.1012
103 | 2694898.455 | 1289323.1012 | 2694918.8952 | 1289328.1881
104 | 2695016.3429 | 1289401.1107 | 2695020.9131 | 1289394.5394
105 | 2695016.3429 | 1289401.1107 | 2695004.7723 | 1289416.8864
106 | 2695020.9131 | 1289394.5394 | 2695021.6652 | 1289393.458
107 | 2695004.7723 | 1289416.8864 | 2695004.2876 | 1289417.5471
108 | 2694974.2934 | 1289468.7576 | 2694974.2752 | 1289468.7905
109 | 2694974.2752 | 1289468.7905 | 2694966.1112 | 1289483.564
110 | 2694984.6625 | 1289449.994 | 2694974.2934 | 1289468.7576
111 | 2694964.5496 | 1289486.3898 | 2694966.1112 | 1289483.564
112 | 2694984.6625 | 1289449.994 | 2694985.2872 | 1289448.8636
113 | 2694985.2872 | 1289448.8636 | 2694989.161 | 1289441.8536
114 | 2694989.161 | 1289441.8536 | 2694992.6285 | 1289435.5789
115 | 2694995.0515 | 1289348.0607 | 2694996.0902 | 1289348.4026
116 | 2694982.7482 | 1289344.0671 | 2694992.5734 | 1289347.2452 | 2694995.0515 | 1289348.0607
117 | 2694996.0902 | 1289348.4026 | 2695006.7238 | 1289351.9021
118 | 2694971.2292 | 1289340.3411 | 2694982.7482 | 1289344.0671
119 | 2695014.5776 | 1289354.4868 | 2695006.7238 | 1289351.9021
120 | 2694969.4498 | 1289339.7655 | 2694971.2292 | 1289340.3411
121 | 2694969.4498 | 1289339.7655 | 2694973.2393 | 1289328.5053 | 2694973.7231 | 1289327.8523
122 | 2694969.4498 | 1289339.7655 | 2694963.0046 | 1289338.5048 | 2694954.2642 | 1289336.4937
123 | 2694973.7231 | 1289327.8523 | 2694980.2004 | 1289319.1096
124 | 2694999.3213 | 1289424.3182 | 2695004.2876 | 1289417.5471
125 | 2694999.3213 | 1289424.3182 | 2694997.4149 | 1289426.9175 | 2694995.9955 | 1289429.4861
126 | 2694994.3703 | 1289432.4269 | 2694995.9955 | 1289429.4861
127 | 2694994.3703 | 1289432.4269 | 2694992.6285 | 1289435.5789
128 | 2694959.2065 | 1289249.1507 | 2694945.1819 | 1289243.5462
129 | 2694959.4063 | 1289249.2305 | 2694959.2065 | 1289249.1507
130 | 2694960.333 | 1289249.6009 | 2694959.4063 | 1289249.2305
131 | 2694960.333 | 1289249.6009 | 2694974.3146 | 1289255.1882
132 | 2694974.3146 | 1289255.1882 | 2694981.8063 | 1289258.182
133 | 2694923.14 | 1289329.2445 | 2694918.8952 | 1289328.1881

## bus_geodata
| x | y | coords
0 | 2694933.8406 | 1289123.1182
1 | 2694950.125 | 1289121.0563
2 | 2694967.453 | 1289117.2767
3 | 2694968.6027 | 1289136.2013
4 | 2694951.8059 | 1289058.7271
5 | 2695008.8237 | 1289127.3137
6 | 2695010.1884 | 1289145.903
7 | 2695035.5212 | 1289158.0987
8 | 2694964.1491 | 1289135.6178
9 | 2694967.0925 | 1289157.4106
10 | 2695067.1525 | 1289163.8497
11 | 2695085.129 | 1289175.0827
12 | 2695057.6138 | 1289183.0943
13 | 2694964.0453 | 1288989.6177
14 | 2694959.2887 | 1288987.35
15 | 2694970.317 | 1288987.4153
16 | 2694906.818 | 1289054.4347
17 | 2694956.0312 | 1289046.9522
18 | 2694971.0971 | 1289024.4184
19 | 2694948.3645 | 1289012.5753
20 | 2694967.4503 | 1289041.656
21 | 2695126.3587 | 1289452.2665
22 | 2695085.918 | 1289437.2998
23 | 2695099.8294 | 1289504.0736
24 | 2695073.499 | 1289205.1116
25 | 2695054.8288 | 1289222.1038
26 | 2694872.4782 | 1289129.746
27 | 2694851.2368 | 1289129.6816
28 | 2694871.4244 | 1289145.5241
29 | 2694827.3766 | 1289130.0199
30 | 2694963.0713 | 1289152.2043
31 | 2694965.8675 | 1289174.6141
32 | 2694970.5639 | 1288987.4558
33 | 2695089.8478 | 1289425.9702
34 | 2695041.5911 | 1289364.8076
35 | 2695028.4083 | 1289359.5198
36 | 2695037.1279 | 1289371.225
37 | 2695040.0665 | 1289270.6057
38 | 2695027.819 | 1289269.0128
39 | 2695080.9449 | 1289435.4623
40 | 2695079.6483 | 1289456.8655
41 | 2695094.1777 | 1289399.102
42 | 2695086.4598 | 1289420.3088
43 | 2695049.7997 | 1289226.7375
44 | 2694869.6343 | 1289172.3277
45 | 2694815.0989 | 1289129.8221
46 | 2694847.3085 | 1289192.0802
47 | 2694847.0846 | 1289195.6358
48 | 2694774.5307 | 1289129.1685
49 | 2694786.776 | 1289129.3658
50 | 2694898.6483 | 1289192.8632
51 | 2694890.6489 | 1289221.6106
52 | 2694823.3951 | 1289211.496
53 | 2694846.024 | 1289212.4835
54 | 2694783.1112 | 1289209.4591
55 | 2694725.8106 | 1289206.8785
56 | 2694743.8417 | 1289207.5553
57 | 2695036.7095 | 1289221.3163
58 | 2695002.5414 | 1289207.1658
59 | 2695038.7323 | 1289241.2896
60 | 2695018.8708 | 1289268.2759
61 | 2695003.0395 | 1289288.2822
62 | 2694997.8291 | 1289264.585
63 | 2694866.8914 | 1289213.3982
64 | 2694897.3706 | 1289224.3229
65 | 2694864.5313 | 1289251.9975
66 | 2694853.7659 | 1289212.8229
67 | 2694923.5372 | 1289234.8815
68 | 2694863.3619 | 1289271.1244
69 | 2694933.4371 | 1289238.8527
70 | 2695064.0872 | 1289491.4943
71 | 2695053.0986 | 1289510.206
72 | 2695072.3588 | 1289459.424
73 | 2695068.3058 | 1289430.2831
74 | 2695064.4109 | 1289476.9551
75 | 2695065.5864 | 1289429.1687
76 | 2695016.9326 | 1289355.2618
77 | 2695032.2252 | 1289378.2744
78 | 2695053.6424 | 1289424.2743
79 | 2695038.787 | 1289416.3406
80 | 2695058.3565 | 1289426.2061
81 | 2695037.6251 | 1289415.5522
82 | 2695031.5037 | 1289411.3983
83 | 2695026.4316 | 1289407.9566
84 | 2695033.7612 | 1289475.3315
85 | 2695050.0878 | 1289468.5513
86 | 2695033.0552 | 1289476.4426
87 | 2695019.2469 | 1289498.1736
88 | 2695044.4536 | 1289515.0741
89 | 2695003.7314 | 1289519.6344
90 | 2695001.0609 | 1289523.988
91 | 2694995.2466 | 1289547.073
92 | 2694995.4215 | 1289533.1815
93 | 2694980.6402 | 1289529.6074
94 | 2694974.9734 | 1289531.3268
95 | 2694749.0967 | 1289228.8921
96 | 2694750.1198 | 1289207.7909
97 | 2694925.4041 | 1289344.618
98 | 2694927.8148 | 1289330.4079
99 | 2694875.3478 | 1289317.6461
100 | 2694898.455 | 1289323.1012
101 | 2695016.3429 | 1289401.1107
102 | 2695020.9131 | 1289394.5394
103 | 2695004.7723 | 1289416.8864
104 | 2694974.2752 | 1289468.7905
105 | 2694974.2934 | 1289468.7576
106 | 2694966.1112 | 1289483.564
107 | 2694984.6625 | 1289449.994
108 | 2694964.5496 | 1289486.3898
109 | 2694985.2872 | 1289448.8636
110 | 2694989.161 | 1289441.8536
111 | 2694995.0515 | 1289348.0607
112 | 2694996.0902 | 1289348.4026
113 | 2694982.7482 | 1289344.0671
114 | 2695006.7238 | 1289351.9021
115 | 2694971.2292 | 1289340.3411
116 | 2695014.5776 | 1289354.4868
117 | 2694969.4498 | 1289339.7655
118 | 2694973.7231 | 1289327.8523
119 | 2694954.2642 | 1289336.4937
120 | 2694999.3213 | 1289424.3182
121 | 2695004.2876 | 1289417.5471
122 | 2694995.9955 | 1289429.4861
123 | 2694994.3703 | 1289432.4269
124 | 2694992.6285 | 1289435.5789
125 | 2694945.1819 | 1289243.5462
126 | 2694959.2065 | 1289249.1507
127 | 2694959.4063 | 1289249.2305
128 | 2694960.333 | 1289249.6009
129 | 2695021.6652 | 1289393.458
130 | 2694980.2004 | 1289319.1096
131 | 2694981.8063 | 1289258.182
132 | 2694974.3146 | 1289255.1882
133 | 2694923.14 | 1289329.2445
134 | 2694918.8952 | 1289328.1881
135 | 2694933.4371 | 1289238.8527

## line_std_types
| c_nf_per_km | r_ohm_per_km | x_ohm_per_km | max_i_ka | type | q_mm2 | alpha | voltage_rating
NAYY 4x50 SE | 210 | 0.642 | 0.083 | 0.142 | cs | 50 | 0.00403 | LV
NAYY 4x120 SE | 264 | 0.225 | 0.08 | 0.242 | cs | 120 | 0.00403 | LV
NAYY 4x150 SE | 261 | 0.208 | 0.08 | 0.27 | cs | 150 | 0.00403 | LV
NA2XS2Y 1x95 RM/25 12/20 kV | 216 | 0.313 | 0.132 | 0.252 | cs | 95 | 0.00403 | MV
NA2XS2Y 1x185 RM/25 12/20 kV | 273 | 0.161 | 0.117 | 0.362 | cs | 185 | 0.00403 | MV
NA2XS2Y 1x240 RM/25 12/20 kV | 304 | 0.122 | 0.112 | 0.421 | cs | 240 | 0.00403 | MV
NA2XS2Y 1x95 RM/25 6/10 kV | 315 | 0.313 | 0.123 | 0.249 | cs | 95 | 0.00403 | MV
NA2XS2Y 1x185 RM/25 6/10 kV | 406 | 0.161 | 0.11 | 0.358 | cs | 185 | 0.00403 | MV
NA2XS2Y 1x240 RM/25 6/10 kV | 456 | 0.122 | 0.105 | 0.416 | cs | 240 | 0.00403 | MV
NA2XS2Y 1x150 RM/25 12/20 kV | 250 | 0.206 | 0.116 | 0.319 | cs | 150 | 0.00403 | MV
NA2XS2Y 1x120 RM/25 12/20 kV | 230 | 0.253 | 0.119 | 0.283 | cs | 120 | 0.00403 | MV
NA2XS2Y 1x70 RM/25 12/20 kV | 190 | 0.443 | 0.132 | 0.22 | cs | 70 | 0.00403 | MV
NA2XS2Y 1x150 RM/25 6/10 kV | 360 | 0.206 | 0.11 | 0.315 | cs | 150 | 0.00403 | MV
NA2XS2Y 1x120 RM/25 6/10 kV | 340 | 0.253 | 0.113 | 0.28 | cs | 120 | 0.00403 | MV
NA2XS2Y 1x70 RM/25 6/10 kV | 280 | 0.443 | 0.123 | 0.217 | cs | 70 | 0.00403 | MV
N2XS(FL)2Y 1x120 RM/35 64/110 kV | 112 | 0.153 | 0.166 | 0.366 | cs | 120 | 0.00393 | HV
N2XS(FL)2Y 1x185 RM/35 64/110 kV | 125 | 0.099 | 0.156 | 0.457 | cs | 185 | 0.00393 | HV
N2XS(FL)2Y 1x240 RM/35 64/110 kV | 135 | 0.075 | 0.149 | 0.526 | cs | 240 | 0.00393 | HV
N2XS(FL)2Y 1x300 RM/35 64/110 kV | 144 | 0.06 | 0.144 | 0.588 | cs | 300 | 0.00393 | HV
15-AL1/3-ST1A 0.4 | 11 | 1.8769 | 0.35 | 0.105 | ol | 16 | 0.00403 | LV
24-AL1/4-ST1A 0.4 | 11.25 | 1.2012 | 0.335 | 0.14 | ol | 24 | 0.00403 | LV
48-AL1/8-ST1A 0.4 | 12.2 | 0.5939 | 0.3 | 0.21 | ol | 48 | 0.00403 | LV
94-AL1/15-ST1A 0.4 | 13.2 | 0.306 | 0.29 | 0.35 | ol | 94 | 0.00403 | LV
34-AL1/6-ST1A 10.0 | 9.7 | 0.8342 | 0.36 | 0.17 | ol | 34 | 0.00403 | MV
48-AL1/8-ST1A 10.0 | 10.1 | 0.5939 | 0.35 | 0.21 | ol | 48 | 0.00403 | MV
70-AL1/11-ST1A 10.0 | 10.4 | 0.4132 | 0.339 | 0.29 | ol | 70 | 0.00403 | MV
94-AL1/15-ST1A 10.0 | 10.75 | 0.306 | 0.33 | 0.35 | ol | 94 | 0.00403 | MV
122-AL1/20-ST1A 10.0 | 11.1 | 0.2376 | 0.323 | 0.41 | ol | 122 | 0.00403 | MV
149-AL1/24-ST1A 10.0 | 11.25 | 0.194 | 0.315 | 0.47 | ol | 149 | 0.00403 | MV
34-AL1/6-ST1A 20.0 | 9.15 | 0.8342 | 0.382 | 0.17 | ol | 34 | 0.00403 | MV
48-AL1/8-ST1A 20.0 | 9.5 | 0.5939 | 0.372 | 0.21 | ol | 48 | 0.00403 | MV
70-AL1/11-ST1A 20.0 | 9.7 | 0.4132 | 0.36 | 0.29 | ol | 70 | 0.00403 | MV
94-AL1/15-ST1A 20.0 | 10 | 0.306 | 0.35 | 0.35 | ol | 94 | 0.00403 | MV
122-AL1/20-ST1A 20.0 | 10.3 | 0.2376 | 0.344 | 0.41 | ol | 122 | 0.00403 | MV
149-AL1/24-ST1A 20.0 | 10.5 | 0.194 | 0.337 | 0.47 | ol | 149 | 0.00403 | MV
184-AL1/30-ST1A 20.0 | 10.75 | 0.1571 | 0.33 | 0.535 | ol | 184 | 0.00403 | MV
243-AL1/39-ST1A 20.0 | 11 | 0.1188 | 0.32 | 0.645 | ol | 243 | 0.00403 | MV
48-AL1/8-ST1A 110.0 | 8 | 0.5939 | 0.46 | 0.21 | ol | 48 | 0.00403 | HV
70-AL1/11-ST1A 110.0 | 8.4 | 0.4132 | 0.45 | 0.29 | ol | 70 | 0.00403 | HV
94-AL1/15-ST1A 110.0 | 8.65 | 0.306 | 0.44 | 0.35 | ol | 94 | 0.00403 | HV
122-AL1/20-ST1A 110.0 | 8.5 | 0.2376 | 0.43 | 0.41 | ol | 122 | 0.00403 | HV
149-AL1/24-ST1A 110.0 | 8.75 | 0.194 | 0.41 | 0.47 | ol | 149 | 0.00403 | HV
184-AL1/30-ST1A 110.0 | 8.8 | 0.1571 | 0.4 | 0.535 | ol | 184 | 0.00403 | HV
243-AL1/39-ST1A 110.0 | 9 | 0.1188 | 0.39 | 0.645 | ol | 243 | 0.00403 | HV
305-AL1/39-ST1A 110.0 | 9.2 | 0.0949 | 0.38 | 0.74 | ol | 305 | 0.00403 | HV
490-AL1/64-ST1A 110.0 | 9.75 | 0.059 | 0.37 | 0.96 | ol | 490 | 0.00403 | HV
679-AL1/86-ST1A 110.0 | 9.95 | 0.042 | 0.36 | 1.15 | ol | 679 | 0.00403 | HV
490-AL1/64-ST1A 220.0 | 10 | 0.059 | 0.285 | 0.96 | ol | 490 | 0.00403 | HV
679-AL1/86-ST1A 220.0 | 11.7 | 0.042 | 0.275 | 1.15 | ol | 679 | 0.00403 | HV
490-AL1/64-ST1A 380.0 | 11 | 0.059 | 0.253 | 0.96 | ol | 490 | 0.00403 | HV
679-AL1/86-ST1A 380.0 | 14.6 | 0.042 | 0.25 | 1.15 | ol | 679 | 0.00403 | HV

## trafo_std_types
| i0_percent | pfe_kw | vkr_percent | sn_mva | vn_lv_kv | vn_hv_kv | vk_percent | shift_degree | vector_group | tap_side | tap_neutral | tap_min | tap_max | tap_step_degree | tap_step_percent | tap_phase_shifter
160 MVA 380/110 kV | 0.06 | 60 | 0.25 | 160 | 110 | 380 | 12.2 | 0 | Yy0 | hv | 0 | -9 | 9 | 0 | 1.5 | FALSE
100 MVA 220/110 kV | 0.06 | 55 | 0.26 | 100 | 110 | 220 | 12 | 0 | Yy0 | hv | 0 | -9 | 9 | 0 | 1.5 | FALSE
63 MVA 110/20 kV | 0.04 | 22 | 0.32 | 63 | 20 | 110 | 18 | 150 | YNd5 | hv | 0 | -9 | 9 | 0 | 1.5 | FALSE
40 MVA 110/20 kV | 0.05 | 18 | 0.34 | 40 | 20 | 110 | 16.2 | 150 | YNd5 | hv | 0 | -9 | 9 | 0 | 1.5 | FALSE
25 MVA 110/20 kV | 0.07 | 14 | 0.41 | 25 | 20 | 110 | 12 | 150 | YNd5 | hv | 0 | -9 | 9 | 0 | 1.5 | FALSE
63 MVA 110/10 kV | 0.04 | 22 | 0.32 | 63 | 10 | 110 | 18 | 150 | YNd5 | hv | 0 | -9 | 9 | 0 | 1.5 | FALSE
40 MVA 110/10 kV | 0.05 | 18 | 0.34 | 40 | 10 | 110 | 16.2 | 150 | YNd5 | hv | 0 | -9 | 9 | 0 | 1.5 | FALSE
25 MVA 110/10 kV | 0.07 | 14 | 0.41 | 25 | 10 | 110 | 12 | 150 | YNd5 | hv | 0 | -9 | 9 | 0 | 1.5 | FALSE
0.25 MVA 20/0.4 kV | 0.32 | 0.8 | 1.44 | 0.25 | 0.4 | 20 | 6 | 150 | Yzn5 | hv | 0 | -2 | 2 | 0 | 2.5 | FALSE
0.4 MVA 20/0.4 kV | 0.3375 | 1.35 | 1.425 | 0.4 | 0.4 | 20 | 6 | 150 | Dyn5 | hv | 0 | -2 | 2 | 0 | 2.5 | FALSE
0.63 MVA 20/0.4 kV | 0.2619 | 1.65 | 1.206 | 0.63 | 0.4 | 20 | 6 | 150 | Dyn5 | hv | 0 | -2 | 2 | 0 | 2.5 | FALSE
0.25 MVA 10/0.4 kV | 0.24 | 0.6 | 1.2 | 0.25 | 0.4 | 10 | 4 | 150 | Dyn5 | hv | 0 | -2 | 2 | 0 | 2.5 | FALSE
0.4 MVA 10/0.4 kV | 0.2375 | 0.95 | 1.325 | 0.4 | 0.4 | 10 | 4 | 150 | Dyn5 | hv | 0 | -2 | 2 | 0 | 2.5 | FALSE
0.63 MVA 10/0.4 kV | 0.1873 | 1.18 | 1.0794 | 0.63 | 0.4 | 10 | 4 | 150 | Dyn5 | hv | 0 | -2 | 2 | 0 | 2.5 | FALSE

## trafo3w_std_types
| sn_hv_mva | sn_mv_mva | sn_lv_mva | vn_hv_kv | vn_mv_kv | vn_lv_kv | vk_hv_percent | vk_mv_percent | vk_lv_percent | vkr_hv_percent | vkr_mv_percent | vkr_lv_percent | pfe_kw | i0_percent | shift_mv_degree | shift_lv_degree | vector_group | tap_side | tap_neutral | tap_min | tap_max | tap_step_percent
63/25/38 MVA 110/20/10 kV | 63 | 25 | 38 | 110 | 20 | 10 | 10.4 | 10.4 | 10.4 | 0.28 | 0.32 | 0.35 | 35 | 0.89 | 0 | 0 | YN0yn0yn0 | hv | 0 | -10 | 10 | 1.2
63/25/38 MVA 110/10/10 kV | 63 | 25 | 38 | 110 | 10 | 10 | 10.4 | 10.4 | 10.4 | 0.28 | 0.32 | 0.35 | 35 | 0.89 | 0 | 0 | YN0yn0yn0 | hv | 0 | -10 | 10 | 1.2

## fuse_std_types
| fuse_type | i_rated_a | t_avg | t_min | t_total | x_avg | x_min | x_total
HV 100A | HV 100A | 100 | 0 | [10.0, 3.64, 0.854, 0.281, 0.1, 0.0531, 0.022, 0.01] | [10.0, 4.267, 1.21, 0.403, 0.1, 0.058, 0.022, 0.01] | 0 | [300.0, 350.0, 450.0, 550.0, 700.0, 850.0, 1200.0, 1752.0] | [600.0, 700.0, 900.0, 1150.0, 1665.0, 2000.0, 3000.0, 4313.0]
HV 10A | HV 10A | 10 | 0 | [10.0, 1675.0, 0.344, 0.156, 0.1, 0.0417, 0.0171, 0.01] | [10.0, 1.3, 0.3, 0.155, 0.1, 0.0555, 0.023, 0.01] | 0 | [30.0, 32.0, 35.0, 37.0, 39.0, 50.0, 70.0, 88.0] | [60.0, 70.0, 80.0, 87.0, 94.0, 110.0, 150.0, 216.0]
HV 125A | HV 125A | 125 | 0 | [10.0, 1.82, 0.344, 0.1, 0.0467, 0.0269, 0.01] | [10.0, 2.478, 0.426, 0.1, 0.0427, 0.0211, 0.01] | 0 | [375.0, 500.0, 700.0, 925.0, 1200.0, 1500.0, 2341.0] | [750.0, 1000.0, 1500.0, 2200.0, 3000.0, 4000.0, 5765.0]
HV 160A | HV 160A | 160 | 0 | [10.0, 4.15, 1.03, 0.198, 0.1, 0.051, 0.0172, 0.01] | [10.0, 2.3, 0.734, 0.274, 0.1, 0.046, 0.0177, 0.01] | 0 | [480.0, 550.0, 700.0, 1000.0, 1260.0, 1600.0, 2500.0, 3227.0] | [960.0, 1300.0, 1700.0, 2200.0, 2996.0, 4000.0, 6000.0, 7946.0]
HV 16A | HV 16A | 16 | 0 | [10.0, 0.352, 0.164, 0.1, 0.0649, 0.0342, 0.01] | [10.0, 2.34, 0.722, 0.181, 0.1, 0.055, 0.0296, 0.01] | 0 | [48.0, 60.0, 65.0, 71.0, 80.0, 100.0, 162.0] | [96.0, 110.0, 125.0, 150.0, 168.0, 200.0, 250.0, 398.0]
HV 200A | HV 200A | 200 | 0 | [10.0, 4.267, 1.21, 0.403, 0.1, 0.058, 0.022, 0.01] | [10.0, 3.73, 1.654, 0.328, 0.1, 0.0531, 0.019, 0.01] | 0 | [600.0, 700.0, 900.0, 1150.0, 1665.0, 2000.0, 3000.0, 4313.0] | [1200.0, 1500.0, 1800.0, 2700.0, 3960.0, 5000.0, 7500.0, 10620.0]
HV 20A | HV 20A | 20 | 0 | [10.0, 1.3, 0.3, 0.155, 0.1, 0.0555, 0.023, 0.01] | [10.0, 1.3, 0.161, 0.1, 0.0611, 0.0399, 0.0141, 0.01] | 0 | [60.0, 70.0, 80.0, 87.0, 94.0, 110.0, 150.0, 216.0] | [120.0, 150.0, 200.0, 223.0, 260.0, 300.0, 450.0, 532.0]
HV 25A | HV 25A | 25 | 0 | [10.0, 2.512, 0.833, 0.299, 0.1, 0.0372, 0.0223, 0.01] | [10.0, 3.125, 0.597, 0.198, 0.1, 0.0378, 0.022, 0.01] | 0 | [75.0, 82.0, 90.0, 100.0, 124.0, 170.0, 200.0, 289.0] | [150.0, 170.0, 210.0, 250.0, 294.0, 400.0, 500.0, 711.0]
HV 31.5A | HV 31.5A | 31.5 | 0 | [10.0, 2.34, 0.722, 0.181, 0.1, 0.055, 0.0296, 0.01] | [10.0, 2.84, 0.368, 0.164, 0.1, 0.0621, 0.0378, 0.0195, 0.01] | 0 | [95.0, 110.0, 125.0, 150.0, 165.0, 200.0, 250.0, 390.0] | [189.0, 220.0, 300.0, 350.0, 393.0, 450.0, 530.0, 700.0, 960.0]
HV 40A | HV 40A | 40 | 0 | [10.0, 1.3, 0.161, 0.1, 0.0611, 0.0399, 0.0141, 0.01] | [10.0, 2.05, 0.369, 0.198, 0.1, 0.051, 0.0298, 0.01] | 0 | [120.0, 150.0, 200.0, 223.0, 260.0, 300.0, 450.0, 532.0] | [240.0, 300.0, 400.0, 450.0, 530.0, 650.0, 800.0, 1311.0]
HV 50A | HV 50A | 50 | 0 | [10.0, 3.215, 0.597, 0.198, 0.1, 0.0378, 0.022, 0.01] | [10.0, 3.64, 0.854, 0.281, 0.1, 0.0531, 0.022, 0.01] | 0 | [150.0, 170.0, 210.0, 250.0, 294.0, 400.0, 500.0, 711.0] | [300.0, 350.0, 450.0, 550.0, 700.0, 850.0, 1200.0, 1752.0]
HV 6.3A | HV 6.3A | 6.3 | 0 | [10.0, 1.39, 0.344, 0.168, 0.1, 0.056, 0.0263, 0.01] | [10.0, 1.711, 0.516, 0.198, 0.1, 0.0634, 0.0303, 0.01] | 0 | [19.0, 19.5, 20.4, 20.8, 22.0, 25.0, 32.0, 48.0] | [38.0, 40.0, 43.0, 48.0, 53.0, 60.0, 75.0, 118.0]
HV 63A | HV 63A | 63 | 0 | [10.0, 2.84, 0.368, 0.164, 0.1, 0.0621, 0.0378, 0.0195, 0.01] | [10.0, 1.82, 0.344, 0.1, 0.0467, 0.0269, 0.01] | 0 | [189.0, 220.0, 300.0, 350.0, 393.0, 450.0, 530.0, 700.0, 961.0] | [378.0, 500.0, 700.0, 934.0, 1200.0, 1500.0, 2366.0]
HV 80A | HV 80A | 80 | 0 | [10.0, 2.05, 0.369, 0.198, 0.1, 0.051, 0.0298, 0.01] | [10.0, 4.15, 1.03, 0.198, 0.1, 0.051, 0.0172, 0.01] | 0 | [240.0, 300.0, 400.0, 450.0, 530.0, 650.0, 800.0, 1311.0] | [480.0, 550.0, 700.0, 1000.0, 1260.0, 1600.0, 2500.0, 3227.0]
Siemens NH-1-100 | Siemens NH-1-100 | 100 | [5400.0, 2000.0, 400.0, 20.0, 1.0, 0.2, 0.012, 0.004] | 0 | 0 | [150.0, 190.0, 250.0, 430.0, 900.0, 1250.0, 2700.0, 3600.0] | 0 | 0
Siemens NH-1-125 | Siemens NH-1-125 | 125 | [4800.0, 120.0, 7.0, 0.1, 0.004] | 0 | 0 | [180.0, 400.0, 740.0, 2000.0, 4250.0] | 0 | 0
Siemens NH-1-16 | Siemens NH-1-16 | 16 | [4000.0, 400.0, 2.0, 0.1, 0.04, 0.01] | 0 | 0 | [26.0, 35.0, 75.0, 150.0, 200.0, 300.0] | 0 | 0
Siemens NH-1-160 | Siemens NH-1-160 | 160 | [4800.0, 120.0, 7.0, 0.1, 0.004] | 0 | 0 | [210.0, 500.0, 900.0, 2300.0, 5000.0] | 0 | 0
Siemens NH-1-25 | Siemens NH-1-25 | 25 | [4000.0, 1000.0, 10.0, 0.2, 0.02, 0.01] | 0 | 0 | [40.0, 50.0, 100.0, 210.0, 400.0, 500.0] | 0 | 0
Siemens NH-1-50 | Siemens NH-1-50 | 50 | [4000.0, 40.0, 4.0, 1.0, 0.02, 0.01] | 0 | 0 | [86.0, 200.0, 300.0, 400.0, 1000.0, 1280.0] | 0 | 0
Siemens NH-1-63 | Siemens NH-1-63 | 63 | [4000.0, 100.0, 10.0, 2.0, 0.04, 0.01] | 0 | 0 | [100.0, 200.0, 300.0, 400.0, 1000.0, 1500.0] | 0 | 0
Siemens NH-1-80 | Siemens NH-1-80 | 80 | [4800.0, 120.0, 7.0, 0.1, 0.01] | 0 | 0 | [150.58, 250.0, 450.0, 1150.0, 2470.0] | 0 | 0
Siemens NH-2-1000 | Siemens NH-2-1000 | 1000 | [4800.0, 120.0, 7.0, 0.1, 0.004] | 0 | 0 | [1900.0, 3500.0, 8400.0, 24000.0, 52000.0] | 0 | 0
Siemens NH-2-200 | Siemens NH-2-200 | 200 | [4800.0, 120.0, 7.0, 0.1, 0.004] | 0 | 0 | [280.0, 650.0, 1200.0, 3000.0, 7000.0] | 0 | 0
Siemens NH-2-224 | Siemens NH-2-224 | 224 | [4800.0, 120.0, 7.0, 0.2, 0.04, 0.004] | 0 | 0 | [400.0, 750.0, 1453.0, 3025.0, 4315.0, 7600.0] | 0 | 0
Siemens NH-2-250 | Siemens NH-2-250 | 250 | [4800.0, 120.0, 7.0, 0.1, 0.004] | 0 | 0 | [450.0, 800.0, 1650.0, 4000.0, 8500.0] | 0 | 0
Siemens NH-2-315 | Siemens NH-2-315 | 315 | [4800.0, 120.0, 7.0, 0.1, 0.004] | 0 | 0 | [550.0, 920.0, 1900.0, 5000.0, 11000.0] | 0 | 0
Siemens NH-2-355 | Siemens NH-2-355 | 355 | [4800.0, 120.0, 6.0, 0.1, 0.004] | 0 | 0 | [650.0, 1116.27, 2350.0, 5840.0, 12790.0] | 0 | 0
Siemens NH-2-400 | Siemens NH-2-400 | 400 | [4800.0, 120.0, 7.0, 0.1, 0.004] | 0 | 0 | [720.0, 1350.0, 2800.0, 6500.0, 15000.0] | 0 | 0
Siemens NH-2-425 | Siemens NH-2-425 | 425 | [4800.0, 120.0, 7.0, 0.1, 0.004] | 0 | 0 | [850.0, 1500.0, 3050.0, 7500.0, 16500.0] | 0 | 0
Siemens NH-2-630 | Siemens NH-2-630 | 630 | [4800.0, 120.0, 7.0, 0.1, 0.004] | 0 | 0 | [1200.0, 2000.0, 4800.0, 12000.0, 26000.0] | 0 | 0

## dtypes
| element | column | dtype
0 | bus | name | object
1 | bus | vn_kv | float64
2 | bus | type | object
3 | bus | zone | object
4 | bus | in_service | bool
5 | load | name | object
6 | load | bus | uint32
7 | load | p_mw | float64
8 | load | q_mvar | float64
9 | load | const_z_percent | float64
10 | load | const_i_percent | float64
11 | load | sn_mva | float64
12 | load | scaling | float64
13 | load | in_service | bool
14 | load | type | object
15 | ext_grid | name | object
16 | ext_grid | bus | uint32
17 | ext_grid | vm_pu | float64
18 | ext_grid | va_degree | float64
19 | ext_grid | slack_weight | float64
20 | ext_grid | in_service | bool
21 | line | name | object
22 | line | std_type | object
23 | line | from_bus | uint32
24 | line | to_bus | uint32
25 | line | length_km | float64
26 | line | r_ohm_per_km | float64
27 | line | x_ohm_per_km | float64
28 | line | c_nf_per_km | float64
29 | line | g_us_per_km | float64
30 | line | max_i_ka | float64
31 | line | df | float64
32 | line | parallel | uint32
33 | line | type | object
34 | line | in_service | bool
35 | trafo | name | object
36 | trafo | std_type | object
37 | trafo | hv_bus | uint32
38 | trafo | lv_bus | uint32
39 | trafo | sn_mva | float64
40 | trafo | vn_hv_kv | float64
41 | trafo | vn_lv_kv | float64
42 | trafo | vk_percent | float64
43 | trafo | vkr_percent | float64
44 | trafo | pfe_kw | float64
45 | trafo | i0_percent | float64
46 | trafo | shift_degree | float64
47 | trafo | tap_side | object
48 | trafo | tap_neutral | int32
49 | trafo | tap_min | int32
50 | trafo | tap_max | int32
51 | trafo | tap_step_percent | float64
52 | trafo | tap_step_degree | float64
53 | trafo | tap_pos | int32
54 | trafo | tap_phase_shifter | bool
55 | trafo | parallel | uint32
56 | trafo | df | float64
57 | trafo | in_service | bool
58 | line_geodata | coords | object
59 | bus_geodata | x | float64
60 | bus_geodata | y | float64
61 | bus_geodata | coords | object

## parameters
| version | format_version | converged | OPF_converged | name | f_hz | sn_mva
0 | 2.14.6 | 2.14.0 | FALSE | FALSE |  | 50 | 1