## bus
| name | vn_kv | type | zone | in_service
0 | bus_LV_294-1_1_2_node_7 | 0.4 | n |  | TRUE
1 | bus_LV_294-1_1_2_node_173 | 0.4 | n |  | TRUE
2 | bus_LV_294-1_1_2_node_15 | 0.4 | n |  | TRUE
3 | bus_LV_294-1_1_2_node_9 | 0.4 | n |  | TRUE
4 | bus_LV_294-1_1_2_node_121 | 0.4 | n |  | TRUE
5 | bus_LV_294-1_1_2_node_116 | 0.4 | n |  | TRUE
6 | bus_LV_294-1_1_2_node_10 | 0.4 | n |  | TRUE
7 | bus_LV_294-1_1_2_node_155 | 0.4 | n |  | TRUE
8 | bus_LV_294-1_1_2_node_11 | 0.4 | n |  | TRUE
9 | bus_LV_294-1_1_2_node_128 | 0.4 | n |  | TRUE
10 | bus_LV_294-1_1_2_node_83 | 0.4 | n |  | TRUE
11 | bus_LV_294-1_1_2_node_63 | 0.4 | n |  | TRUE
12 | bus_LV_294-1_1_2_node_81 | 0.4 | n |  | TRUE
13 | bus_LV_294-1_1_2_node_12 | 0.4 | n |  | TRUE
14 | bus_LV_294-1_1_2_node_170 | 0.4 | n |  | TRUE
15 | bus_LV_294-1_1_2_node_168 | 0.4 | n |  | TRUE
16 | bus_LV_294-1_1_2_node_13 | 0.4 | n |  | TRUE
17 | bus_LV_294-1_1_2_node_185 | 0.4 | n |  | TRUE
18 | bus_LV_294-1_1_2_node_14 | 0.4 | n |  | TRUE
19 | bus_LV_294-1_1_2_node_184 | 0.4 | n |  | TRUE
20 | bus_LV_294-1_1_2_node_21 | 0.4 | n |  | TRUE
21 | bus_LV_294-1_1_2_node_19 | 0.4 | n |  | TRUE
22 | bus_LV_294-1_1_2_node_178 | 0.4 | n |  | TRUE
23 | bus_LV_294-1_1_2_node_87 | 0.4 | n |  | TRUE
24 | bus_LV_294-1_1_2_node_85 | 0.4 | n |  | TRUE
25 | bus_LV_294-1_1_2_node_60 | 0.4 | n |  | TRUE
26 | bus_LV_294-1_1_2_node_61 | 0.4 | n |  | TRUE
27 | bus_LV_294-1_1_2_node_110 | 0.4 | n |  | TRUE
28 | bus_LV_294-1_1_2_node_112 | 0.4 | n |  | TRUE
29 | bus_LV_294-1_1_2_node_82 | 0.4 | n |  | TRUE
30 | bus_LV_294-1_1_2_node_152 | 0.4 | n |  | TRUE
31 | bus_LV_294-1_1_2_node_115 | 0.4 | n |  | TRUE
32 | bus_LV_294-1_1_2_node_156 | 0.4 | n |  | TRUE
33 | bus_LV_294-1_1_2_node_126 | 0.4 | n |  | TRUE
34 | bus_LV_294-1_1_2_node_169 | 0.4 | n |  | TRUE
35 | bus_LV_294-1_1_2_node_181 | 0.4 | n |  | TRUE
36 | bus_LV_294-1_1_2_node_24 | 0.4 | n |  | TRUE
37 | bus_LV_294-1_1_2_node_179 | 0.4 | n |  | TRUE
38 | bus_LV_294-1_1_2_node_175 | 0.4 | n |  | TRUE
39 | bus_LV_294-1_1_2_node_171 | 0.4 | n |  | TRUE
40 | bus_LV_294-1_1_2_node_22 | 0.4 | n |  | TRUE
41 | bus_LV_294-1_1_2_node_165 | 0.4 | n |  | TRUE
42 | bus_LV_294-1_1_2_node_23 | 0.4 | n |  | TRUE
43 | bus_LV_294-1_1_2_node_157 | 0.4 | n |  | TRUE
44 | bus_LV_294-1_1_2_node_134 | 0.4 | n |  | TRUE
45 | bus_LV_294-1_1_2_node_166 | 0.4 | n |  | TRUE
46 | bus_LV_294-1_1_2_node_123 | 0.4 | n |  | TRUE
47 | bus_LV_294-1_1_2_node_162 | 0.4 | n |  | TRUE
48 | bus_LV_294-1_1_2_node_135 | 0.4 | n |  | TRUE
49 | bus_LV_294-1_1_2_node_132 | 0.4 | n |  | TRUE
50 | bus_LV_294-1_1_2_node_67 | 0.4 | n |  | TRUE
51 | bus_LV_294-1_1_2_node_68 | 0.4 | n |  | TRUE
52 | bus_LV_294-1_1_2_node_94 | 0.4 | n |  | TRUE
53 | bus_LV_294-1_1_2_node_97 | 0.4 | n |  | TRUE
54 | bus_LV_294-1_1_2_node_187 | 0.4 | n |  | TRUE
55 | bus_LV_294-1_1_2_node_99 | 0.4 | n |  | TRUE
56 | bus_LV_294-1_1_2_node_130 | 0.4 | n |  | TRUE
57 | bus_LV_294-1_1_2_node_129 | 0.4 | n |  | TRUE
58 | bus_LV_294-1_1_2_node_102 | 0.4 | n |  | TRUE
59 | bus_LV_294-1_1_2_node_133 | 0.4 | n |  | TRUE
60 | bus_LV_294-1_1_2_node_101 | 0.4 | n |  | TRUE
61 | bus_LV_294-1_1_2_node_206 | 0.4 | n |  | TRUE
62 | bus_LV_294-1_1_2_node_103 | 0.4 | n |  | TRUE
63 | bus_LV_294-1_1_2_node_193 | 0.4 | n |  | TRUE
64 | bus_LV_294-1_1_2_node_189 | 0.4 | n |  | TRUE
65 | bus_LV_294-1_1_2_node_109 | 0.4 | n |  | TRUE
66 | bus_LV_294-1_1_2_node_113 | 0.4 | n |  | TRUE
67 | bus_LV_294-1_1_2_node_90 | 0.4 | n |  | TRUE
68 | bus_LV_294-1_1_2_node_86 | 0.4 | n |  | TRUE
69 | bus_LV_294-1_1_2_node_93 | 0.4 | n |  | TRUE
70 | bus_LV_294-1_1_2_node_98 | 0.4 | n |  | TRUE
71 | bus_LV_294-1_1_2_node_88 | 0.4 | n |  | TRUE
72 | bus_LV_294-1_1_2_node_89 | 0.4 | n |  | TRUE
73 | bus_LV_294-1_1_2_node_91 | 0.4 | n |  | TRUE
74 | bus_LV_294-1_1_2_node_92 | 0.4 | n |  | TRUE
75 | bus_LV_294-1_1_2_node_96 | 0.4 | n |  | TRUE
76 | bus_LV_294-1_1_2_node_95 | 0.4 | n |  | TRUE
77 | bus_LV_294-1_1_2_node_108 | 0.4 | n |  | TRUE
78 | bus_LV_294-1_1_2_node_107 | 0.4 | n |  | TRUE
79 | bus_LV_294-1_1_2_node_106 | 0.4 | n |  | TRUE
80 | bus_LV_294-1_1_2_node_146 | 0.4 | n |  | TRUE
81 | bus_LV_294-1_1_2_node_124 | 0.4 | n |  | TRUE
82 | bus_LV_294-1_1_2_node_201 | 0.4 | n |  | TRUE
83 | bus_LV_294-1_1_2_node_131 | 0.4 | n |  | TRUE
84 | bus_LV_294-1_1_2_node_190 | 0.4 | n |  | TRUE
85 | bus_LV_294-1_1_2_node_188 | 0.4 | n |  | TRUE
86 | bus_LV_294-1_1_2_node_104 | 0.4 | n |  | TRUE
87 | bus_LV_294-1_1_2_node_105 | 0.4 | n |  | TRUE
88 | bus_LV_294-1_1_2_node_117 | 0.4 | n |  | TRUE
89 | bus_LV_294-1_1_2_node_118 | 0.4 | n |  | TRUE
90 | bus_LV_294-1_1_2_node_119 | 0.4 | n |  | TRUE
91 | bus_LV_294-1_1_2_node_122 | 0.4 | n |  | TRUE
92 | bus_LV_294-1_1_2_node_125 | 0.4 | n |  | TRUE
93 | bus_LV_294-1_1_2_node_120 | 0.4 | n |  | TRUE
94 | bus_LV_294-1_1_2_node_139 | 0.4 | n |  | TRUE
95 | bus_LV_294-1_1_2_node_137 | 0.4 | n |  | TRUE
96 | bus_LV_294-1_1_2_node_161 | 0.4 | n |  | TRUE
97 | bus_LV_294-1_1_2_node_136 | 0.4 | n |  | TRUE
98 | bus_LV_294-1_1_2_node_163 | 0.4 | n |  | TRUE
99 | bus_LV_294-1_1_2_node_127 | 0.4 | n |  | TRUE
100 | bus_LV_294-1_1_2_node_151 | 0.4 | n |  | TRUE
101 | bus_LV_294-1_1_2_node_143 | 0.4 | n |  | TRUE
102 | bus_LV_294-1_1_2_node_153 | 0.4 | n |  | TRUE
103 | bus_LV_294-1_1_2_node_154 | 0.4 | n |  | TRUE
104 | bus_LV_294-1_1_2_node_138 | 0.4 | n |  | TRUE
105 | bus_LV_294-1_1_2_node_150 | 0.4 | n |  | TRUE
106 | bus_LV_294-1_1_2_node_140 | 0.4 | n |  | TRUE
107 | bus_LV_294-1_1_2_node_142 | 0.4 | n |  | TRUE
108 | bus_LV_294-1_1_2_node_141 | 0.4 | n |  | TRUE
109 | bus_LV_294-1_1_2_node_144 | 0.4 | n |  | TRUE
110 | bus_LV_294-1_1_2_node_145 | 0.4 | n |  | TRUE
111 | bus_LV_294-1_1_2_node_147 | 0.4 | n |  | TRUE
112 | bus_LV_294-1_1_2_node_148 | 0.4 | n |  | TRUE
113 | bus_LV_294-1_1_2_node_149 | 0.4 | n |  | TRUE
114 | bus_LV_294-1_1_2_node_160 | 0.4 | n |  | TRUE
115 | bus_LV_294-1_1_2_node_159 | 0.4 | n |  | TRUE
116 | bus_LV_294-1_1_2_node_164 | 0.4 | n |  | TRUE
117 | bus_LV_294-1_1_2_node_158 | 0.4 | n |  | TRUE
118 | bus_LV_294-1_1_2_node_167 | 0.4 | n |  | TRUE
119 | bus_LV_294-1_1_2_node_172 | 0.4 | n |  | TRUE
120 | bus_LV_294-1_1_2_node_174 | 0.4 | n |  | TRUE
121 | bus_LV_294-1_1_2_node_176 | 0.4 | n |  | TRUE
122 | bus_LV_294-1_1_2_node_177 | 0.4 | n |  | TRUE
123 | bus_LV_294-1_1_2_node_182 | 0.4 | n |  | TRUE
124 | bus_LV_294-1_1_2_node_183 | 0.4 | n |  | TRUE
125 | bus_LV_294-1_1_2_node_180 | 0.4 | n |  | TRUE
126 | bus_LV_294-1_1_2_node_191 | 0.4 | n |  | TRUE
127 | bus_LV_294-1_1_2_node_192 | 0.4 | n |  | TRUE
128 | bus_LV_294-1_1_2_node_197 | 0.4 | n |  | TRUE
129 | bus_LV_294-1_1_2_node_198 | 0.4 | n |  | TRUE
130 | bus_LV_294-1_1_2_node_196 | 0.4 | n |  | TRUE
131 | bus_LV_294-1_1_2_node_203 | 0.4 | n |  | TRUE
132 | bus_LV_294-1_1_2_node_202 | 0.4 | n |  | TRUE
133 | bus_LV_294-1_1_2_node_199 | 0.4 | n |  | TRUE
134 | bus_LV_294-1_1_2_node_200 | 0.4 | n |  | TRUE
135 | bus_LV_294-1_1_2_node_204 | 0.4 | n |  | TRUE
136 | bus_LV_294-1_1_2_node_205 | 0.4 | n |  | TRUE
137 | bus_MV_34_1_node_145 | 20 | n |  | TRUE

## load
| name | bus | p_mw | q_mvar | const_z_percent | const_i_percent | sn_mva | scaling | in_service | type
0 | LV_294-1_1_2_load_173 | 1 | 0.0017564 | 0.0004402 | 0 | 0 |  | 1 | TRUE | wye
1 | LV_294-1_1_2_load_121 | 4 | 0.00056571 | 0.00014178 | 0 | 0 |  | 1 | TRUE | wye
2 | LV_294-1_1_2_load_116 | 5 | 0.0015298 | 0.00038339 | 0 | 0 |  | 1 | TRUE | wye
3 | LV_294-1_1_2_load_128 | 9 | 0.0046561 | 0.0011669 | 0 | 0 |  | 1 | TRUE | wye
4 | LV_294-1_1_2_load_83 | 10 | 5.328e-05 | 1.3353e-05 | 0 | 0 |  | 1 | TRUE | wye
5 | LV_294-1_1_2_load_81 | 12 | 0.00024591 | 6.163e-05 | 0 | 0 |  | 1 | TRUE | wye
6 | LV_294-1_1_2_load_170 | 14 | 0.004243 | 0.0010634 | 0 | 0 |  | 1 | TRUE | wye
7 | LV_294-1_1_2_load_168 | 15 | 8.3201e-05 | 2.0852e-05 | 0 | 0 |  | 1 | TRUE | wye
8 | LV_294-1_1_2_load_185 | 17 | 0.00065612 | 0.00016444 | 0 | 0 |  | 1 | TRUE | wye
9 | LV_294-1_1_2_load_184 | 19 | 0.00026151 | 6.554e-05 | 0 | 0 |  | 1 | TRUE | wye
10 | LV_294-1_1_2_load_19 | 21 | 0.0002357 | 5.9072e-05 | 0 | 0 |  | 1 | TRUE | wye
11 | LV_294-1_1_2_load_178 | 22 | 0.00048212 | 0.00012083 | 0 | 0 |  | 1 | TRUE | wye
12 | LV_294-1_1_2_load_87 | 23 | 6.6741e-05 | 1.6727e-05 | 0 | 0 |  | 1 | TRUE | wye
13 | LV_294-1_1_2_load_85 | 24 | 0.00022439 | 5.6236e-05 | 0 | 0 |  | 1 | TRUE | wye
14 | LV_294-1_1_2_load_110 | 27 | 0.00019277 | 4.8312e-05 | 0 | 0 |  | 1 | TRUE | wye
15 | LV_294-1_1_2_load_82 | 29 | 0.00015457 | 3.874e-05 | 0 | 0 |  | 1 | TRUE | wye
16 | LV_294-1_1_2_load_152 | 30 | 0.0014031 | 0.00035165 | 0 | 0 |  | 1 | TRUE | wye
17 | LV_294-1_1_2_load_115 | 31 | 0.0015887 | 0.00039817 | 0 | 0 |  | 1 | TRUE | wye
18 | LV_294-1_1_2_load_156 | 32 | 0.0001333 | 3.3409e-05 | 0 | 0 |  | 1 | TRUE | wye
19 | LV_294-1_1_2_load_181 | 35 | 0.00064695 | 0.00016214 | 0 | 0 |  | 1 | TRUE | wye
20 | LV_294-1_1_2_load_24 | 36 | 0.00022108 | 5.5409e-05 | 0 | 0 |  | 1 | TRUE | wye
21 | LV_294-1_1_2_load_179 | 37 | 0.0075747 | 0.0018984 | 0 | 0 |  | 1 | TRUE | wye
22 | LV_294-1_1_2_load_175 | 38 | 9.1598e-05 | 2.2957e-05 | 0 | 0 |  | 1 | TRUE | wye
23 | LV_294-1_1_2_load_157 | 43 | 0.0001423 | 3.5664e-05 | 0 | 0 |  | 1 | TRUE | wye
24 | LV_294-1_1_2_load_166 | 45 | 0.00014055 | 3.5225e-05 | 0 | 0 |  | 1 | TRUE | wye
25 | LV_294-1_1_2_load_123 | 46 | 0.0031091 | 0.0007792 | 0 | 0 |  | 1 | TRUE | wye
26 | LV_294-1_1_2_load_162 | 47 | 0.00068647 | 0.00017204 | 0 | 0 |  | 1 | TRUE | wye
27 | LV_294-1_1_2_load_135 | 48 | 0.0018828 | 0.00047188 | 0 | 0 |  | 1 | TRUE | wye
28 | LV_294-1_1_2_load_132 | 49 | 0.00035227 | 8.8286e-05 | 0 | 0 |  | 1 | TRUE | wye
29 | LV_294-1_1_2_load_94 | 52 | 3.1821e-05 | 7.9752e-06 | 0 | 0 |  | 1 | TRUE | wye
30 | LV_294-1_1_2_load_97 | 53 | 0.00076572 | 0.00019191 | 0 | 0 |  | 1 | TRUE | wye
31 | LV_294-1_1_2_load_187 | 54 | 0.00010184 | 2.5523e-05 | 0 | 0 |  | 1 | TRUE | wye
32 | LV_294-1_1_2_load_130 | 56 | 0.00068228 | 0.00017099 | 0 | 0 |  | 1 | TRUE | wye
33 | LV_294-1_1_2_load_129 | 57 | 0.00067673 | 0.00016961 | 0 | 0 |  | 1 | TRUE | wye
34 | LV_294-1_1_2_load_133 | 59 | 0.0023669 | 0.00059321 | 0 | 0 |  | 1 | TRUE | wye
35 | LV_294-1_1_2_load_206 | 61 | 5.6041e-05 | 1.4045e-05 | 0 | 0 |  | 1 | TRUE | wye
36 | LV_294-1_1_2_load_193 | 63 | 0.0003935 | 9.862e-05 | 0 | 0 |  | 1 | TRUE | wye
37 | LV_294-1_1_2_load_113 | 66 | 0.00027449 | 6.8793e-05 | 0 | 0 |  | 1 | TRUE | wye
38 | LV_294-1_1_2_load_90 | 67 | 0.00011212 | 2.8101e-05 | 0 | 0 |  | 1 | TRUE | wye
39 | LV_294-1_1_2_load_93 | 69 | 0.00010181 | 2.5516e-05 | 0 | 0 |  | 1 | TRUE | wye
40 | LV_294-1_1_2_load_98 | 70 | 0.0001254 | 3.1429e-05 | 0 | 0 |  | 1 | TRUE | wye
41 | LV_294-1_1_2_load_89 | 72 | 0.00057056 | 0.000143 | 0 | 0 |  | 1 | TRUE | wye
42 | LV_294-1_1_2_load_92 | 74 | 0.0001618 | 4.0552e-05 | 0 | 0 |  | 1 | TRUE | wye
43 | LV_294-1_1_2_load_96 | 75 | 0.00028876 | 7.2369e-05 | 0 | 0 |  | 1 | TRUE | wye
44 | LV_294-1_1_2_load_95 | 76 | 0.0002844 | 7.1278e-05 | 0 | 0 |  | 1 | TRUE | wye
45 | LV_294-1_1_2_load_108 | 77 | 0.00010198 | 2.5559e-05 | 0 | 0 |  | 1 | TRUE | wye
46 | LV_294-1_1_2_load_107 | 78 | 3.8559e-05 | 9.6637e-06 | 0 | 0 |  | 1 | TRUE | wye
47 | LV_294-1_1_2_load_106 | 79 | 2.7196e-05 | 6.8159e-06 | 0 | 0 |  | 1 | TRUE | wye
48 | LV_294-1_1_2_load_124 | 81 | 0.0014618 | 0.00036636 | 0 | 0 |  | 1 | TRUE | wye
49 | LV_294-1_1_2_load_131 | 83 | 0.00041947 | 0.00010513 | 0 | 0 |  | 1 | TRUE | wye
50 | LV_294-1_1_2_load_188 | 85 | 0.00014299 | 3.5837e-05 | 0 | 0 |  | 1 | TRUE | wye
51 | LV_294-1_1_2_load_104 | 86 | 0.00031845 | 7.981e-05 | 0 | 0 |  | 1 | TRUE | wye
52 | LV_294-1_1_2_load_105 | 87 | 3.2426e-05 | 8.1267e-06 | 0 | 0 |  | 1 | TRUE | wye
53 | LV_294-1_1_2_load_122 | 91 | 0.0013213 | 0.00033115 | 0 | 0 |  | 1 | TRUE | wye
54 | LV_294-1_1_2_load_125 | 92 | 0.0022287 | 0.00055856 | 0 | 0 |  | 1 | TRUE | wye
55 | LV_294-1_1_2_load_139 | 94 | 0.00083224 | 0.00020858 | 0 | 0 |  | 1 | TRUE | wye
56 | LV_294-1_1_2_load_137 | 95 | 0.0011038 | 0.00027663 | 0 | 0 |  | 1 | TRUE | wye
57 | LV_294-1_1_2_load_136 | 97 | 0.00016575 | 4.154e-05 | 0 | 0 |  | 1 | TRUE | wye
58 | LV_294-1_1_2_load_163 | 98 | 0.0014686 | 0.00036807 | 0 | 0 |  | 1 | TRUE | wye
59 | LV_294-1_1_2_load_127 | 99 | 0.0098036 | 0.002457 | 0 | 0 |  | 1 | TRUE | wye
60 | LV_294-1_1_2_load_151 | 100 | 0.01312 | 0.0032882 | 0 | 0 |  | 1 | TRUE | wye
61 | LV_294-1_1_2_load_153 | 102 | 0.0027565 | 0.00069085 | 0 | 0 |  | 1 | TRUE | wye
62 | LV_294-1_1_2_load_154 | 103 | 0.0034028 | 0.00085282 | 0 | 0 |  | 1 | TRUE | wye
63 | LV_294-1_1_2_load_138 | 104 | 0.00025557 | 6.4052e-05 | 0 | 0 |  | 1 | TRUE | wye
64 | LV_294-1_1_2_load_150 | 105 | 0.00021474 | 5.3818e-05 | 0 | 0 |  | 1 | TRUE | wye
65 | LV_294-1_1_2_load_140 | 106 | 0.00025515 | 6.3948e-05 | 0 | 0 |  | 1 | TRUE | wye
66 | LV_294-1_1_2_load_141 | 108 | 0.00041294 | 0.00010349 | 0 | 0 |  | 1 | TRUE | wye
67 | LV_294-1_1_2_load_144 | 109 | 0.0010178 | 0.00025509 | 0 | 0 |  | 1 | TRUE | wye
68 | LV_294-1_1_2_load_145 | 110 | 0.001206 | 0.00030226 | 0 | 0 |  | 1 | TRUE | wye
69 | LV_294-1_1_2_load_148 | 112 | 0.00011944 | 2.9935e-05 | 0 | 0 |  | 1 | TRUE | wye
70 | LV_294-1_1_2_load_160 | 114 | 0.00055232 | 0.00013842 | 0 | 0 |  | 1 | TRUE | wye
71 | LV_294-1_1_2_load_159 | 115 | 0.00013186 | 3.3048e-05 | 0 | 0 |  | 1 | TRUE | wye
72 | LV_294-1_1_2_load_164 | 116 | 0.0027025 | 0.00067731 | 0 | 0 |  | 1 | TRUE | wye
73 | LV_294-1_1_2_load_158 | 117 | 0.00027581 | 6.9125e-05 | 0 | 0 |  | 1 | TRUE | wye
74 | LV_294-1_1_2_load_167 | 118 | 0.00022642 | 5.6746e-05 | 0 | 0 |  | 1 | TRUE | wye
75 | LV_294-1_1_2_load_172 | 119 | 0.00028983 | 7.2638e-05 | 0 | 0 |  | 1 | TRUE | wye
76 | LV_294-1_1_2_load_174 | 120 | 0.0010122 | 0.00025367 | 0 | 0 |  | 1 | TRUE | wye
77 | LV_294-1_1_2_load_176 | 121 | 0.00021238 | 5.3228e-05 | 0 | 0 |  | 1 | TRUE | wye
78 | LV_294-1_1_2_load_182 | 123 | 7.6504e-05 | 1.9174e-05 | 0 | 0 |  | 1 | TRUE | wye
79 | LV_294-1_1_2_load_180 | 125 | 0.0040603 | 0.0010176 | 0 | 0 |  | 1 | TRUE | wye
80 | LV_294-1_1_2_load_191 | 126 | 5.1264e-05 | 1.2848e-05 | 0 | 0 |  | 1 | TRUE | wye
81 | LV_294-1_1_2_load_197 | 128 | 0.00037957 | 9.5128e-05 | 0 | 0 |  | 1 | TRUE | wye
82 | LV_294-1_1_2_load_198 | 129 | 0.00037047 | 9.2849e-05 | 0 | 0 |  | 1 | TRUE | wye
83 | LV_294-1_1_2_load_203 | 131 | 0.00033353 | 8.3591e-05 | 0 | 0 |  | 1 | TRUE | wye
84 | LV_294-1_1_2_load_202 | 132 | 0.0001826 | 4.5764e-05 | 0 | 0 |  | 1 | TRUE | wye
85 | LV_294-1_1_2_load_205 | 136 | 0.00068565 | 0.00017184 | 0 | 0 |  | 1 | TRUE | wye

## ext_grid
| name | bus | vm_pu | va_degree | slack_weight | in_service
0 |  | 99 | 1 | 0 | 1 | TRUE

## line
| name | std_type | from_bus | to_bus | length_km | r_ohm_per_km | x_ohm_per_km | c_nf_per_km | g_us_per_km | max_i_ka | df | parallel | type | in_service
0 | LV_294-1_1_2_line_0 |  | 0 | 1 | 0.014928 | 0.125 | 0.08 | 261 | 0 | 0.364 | 1 | 1 | cs | TRUE
1 | LV_294-1_1_2_line_1 |  | 0 | 2 | 0.010254 | 0.125 | 0.08 | 261 | 0 | 0.364 | 1 | 1 | cs | TRUE
2 | LV_294-1_1_2_line_2 |  | 1 | 14 | 0.0073502 | 0.125 | 0.08 | 261 | 0 | 0.364 | 1 | 1 | cs | TRUE
3 | LV_294-1_1_2_line_3 |  | 2 | 22 | 0.020307 | 0.125 | 0.08 | 261 | 0 | 0.364 | 1 | 1 | cs | TRUE
4 | LV_294-1_1_2_line_4 |  | 3 | 4 | 0.017486 | 0.125 | 0.08 | 261 | 0 | 0.364 | 1 | 1 | cs | TRUE
5 | LV_294-1_1_2_line_5 |  | 3 | 5 | 0.0025416 | 0.125 | 0.08 | 261 | 0 | 0.364 | 1 | 1 | cs | TRUE
6 | LV_294-1_1_2_line_6 |  | 4 | 30 | 0.0062236 | 0.125 | 0.08 | 261 | 0 | 0.364 | 1 | 1 | cs | TRUE
7 | LV_294-1_1_2_line_7 |  | 5 | 31 | 0.0088012 | 0.125 | 0.08 | 261 | 0 | 0.364 | 1 | 1 | cs | TRUE
8 | LV_294-1_1_2_line_8 |  | 6 | 7 | 0.053128 | 0.125 | 0.08 | 261 | 0 | 0.364 | 1 | 1 | cs | TRUE
9 | LV_294-1_1_2_line_9 |  | 6 | 8 | 0.17747 | 0.125 | 0.08 | 261 | 0 | 0.364 | 1 | 1 | cs | TRUE
10 | LV_294-1_1_2_line_10 |  | 6 | 9 | 0.20936 | 0.125 | 0.08 | 261 | 0 | 0.364 | 1 | 1 | cs | TRUE
11 | LV_294-1_1_2_line_11 |  | 7 | 32 | 0.03396 | 0.125 | 0.08 | 261 | 0 | 0.364 | 1 | 1 | cs | TRUE
12 | LV_294-1_1_2_line_12 |  | 8 | 10 | 0.031369 | 0.125 | 0.08 | 261 | 0 | 0.364 | 1 | 1 | cs | TRUE
13 | LV_294-1_1_2_line_13 |  | 8 | 11 | 0.093902 | 0.125 | 0.08 | 261 | 0 | 0.364 | 1 | 1 | cs | TRUE
14 | LV_294-1_1_2_line_14 |  | 8 | 12 | 0.06011 | 0.125 | 0.08 | 261 | 0 | 0.364 | 1 | 1 | cs | TRUE
15 | LV_294-1_1_2_line_15 |  | 9 | 33 | 0.082346 | 0.125 | 0.08 | 261 | 0 | 0.364 | 1 | 1 | cs | TRUE
16 | LV_294-1_1_2_line_16 |  | 11 | 23 | 0.02292 | 0.125 | 0.08 | 261 | 0 | 0.364 | 1 | 1 | cs | TRUE
17 | LV_294-1_1_2_line_17 |  | 11 | 24 | 0.040129 | 0.125 | 0.08 | 261 | 0 | 0.364 | 1 | 1 | cs | TRUE
18 | LV_294-1_1_2_line_18 |  | 12 | 29 | 0.045599 | 0.125 | 0.08 | 261 | 0 | 0.364 | 1 | 1 | cs | TRUE
19 | LV_294-1_1_2_line_19 |  | 13 | 14 | 0.033846 | 0.125 | 0.08 | 261 | 0 | 0.364 | 1 | 1 | cs | TRUE
20 | LV_294-1_1_2_line_20 |  | 13 | 15 | 0.0098699 | 0.125 | 0.08 | 261 | 0 | 0.364 | 1 | 1 | cs | TRUE
21 | LV_294-1_1_2_line_21 |  | 15 | 34 | 0.098262 | 0.125 | 0.08 | 261 | 0 | 0.364 | 1 | 1 | cs | TRUE
22 | LV_294-1_1_2_line_22 |  | 16 | 17 | 0.050014 | 0.125 | 0.08 | 261 | 0 | 0.364 | 1 | 1 | cs | TRUE
23 | LV_294-1_1_2_line_23 |  | 16 | 18 | 0.67483 | 0.125 | 0.08 | 261 | 0 | 0.364 | 1 | 2 | cs | TRUE
24 | LV_294-1_1_2_line_24 |  | 16 | 19 | 0.019181 | 0.125 | 0.08 | 261 | 0 | 0.364 | 1 | 1 | cs | TRUE
25 | LV_294-1_1_2_line_25 |  | 18 | 20 | 0.23448 | 0.125 | 0.08 | 261 | 0 | 0.364 | 1 | 2 | cs | TRUE
26 | LV_294-1_1_2_line_26 |  | 18 | 21 | 0.023351 | 0.125 | 0.08 | 261 | 0 | 0.364 | 1 | 1 | cs | TRUE
27 | LV_294-1_1_2_line_27 |  | 19 | 35 | 0.035841 | 0.125 | 0.08 | 261 | 0 | 0.364 | 1 | 1 | cs | TRUE
28 | LV_294-1_1_2_line_28 |  | 20 | 36 | 0.046908 | 0.125 | 0.08 | 261 | 0 | 0.364 | 1 | 2 | cs | TRUE
29 | LV_294-1_1_2_line_29 |  | 22 | 37 | 0.0092772 | 0.125 | 0.08 | 261 | 0 | 0.364 | 1 | 1 | cs | TRUE
30 | LV_294-1_1_2_line_30 |  | 23 | 67 | 0.0053967 | 0.125 | 0.08 | 261 | 0 | 0.364 | 1 | 1 | cs | TRUE
31 | LV_294-1_1_2_line_31 |  | 24 | 68 | 0.013329 | 0.125 | 0.08 | 261 | 0 | 0.364 | 1 | 1 | cs | TRUE
32 | LV_294-1_1_2_line_32 |  | 25 | 26 | 0.43685 | 0.125 | 0.08 | 261 | 0 | 0.364 | 1 | 1 | cs | TRUE
33 | LV_294-1_1_2_line_33 |  | 25 | 27 | 0.0047482 | 0.125 | 0.08 | 261 | 0 | 0.364 | 1 | 1 | cs | TRUE
34 | LV_294-1_1_2_line_34 |  | 26 | 28 | 0.040595 | 0.125 | 0.08 | 261 | 0 | 0.364 | 1 | 1 | cs | TRUE
35 | LV_294-1_1_2_line_35 |  | 27 | 65 | 0.026347 | 0.125 | 0.08 | 261 | 0 | 0.364 | 1 | 1 | cs | TRUE
36 | LV_294-1_1_2_line_36 |  | 28 | 66 | 0.04595 | 0.125 | 0.08 | 261 | 0 | 0.364 | 1 | 1 | cs | TRUE
37 | LV_294-1_1_2_line_37 |  | 30 | 98 | 0.0041445 | 0.125 | 0.08 | 261 | 0 | 0.364 | 1 | 1 | cs | TRUE
38 | LV_294-1_1_2_line_38 |  | 31 | 88 | 0.028256 | 0.125 | 0.08 | 261 | 0 | 0.364 | 1 | 1 | cs | TRUE
39 | LV_294-1_1_2_line_39 |  | 33 | 99 | 0.043689 | 0.125 | 0.08 | 261 | 0 | 0.364 | 1 | 2 | cs | TRUE
40 | LV_294-1_1_2_line_40 |  | 33 | 92 | 0.014356 | 0.125 | 0.08 | 261 | 0 | 0.364 | 1 | 2 | cs | TRUE
41 | LV_294-1_1_2_line_41 |  | 34 | 39 | 0.059882 | 0.125 | 0.08 | 261 | 0 | 0.364 | 1 | 1 | cs | TRUE
42 | LV_294-1_1_2_line_42 |  | 34 | 119 | 0.040154 | 0.125 | 0.08 | 261 | 0 | 0.364 | 1 | 1 | cs | TRUE
43 | LV_294-1_1_2_line_43 |  | 35 | 124 | 0.014994 | 0.125 | 0.08 | 261 | 0 | 0.364 | 1 | 1 | cs | TRUE
44 | LV_294-1_1_2_line_44 |  | 36 | 40 | 0.038713 | 0.125 | 0.08 | 261 | 0 | 0.364 | 1 | 2 | cs | TRUE
45 | LV_294-1_1_2_line_45 |  | 37 | 125 | 0.018987 | 0.125 | 0.08 | 261 | 0 | 0.364 | 1 | 1 | cs | TRUE
46 | LV_294-1_1_2_line_46 |  | 38 | 39 | 0.01197 | 0.125 | 0.08 | 261 | 0 | 0.364 | 1 | 1 | cs | TRUE
47 | LV_294-1_1_2_line_47 |  | 39 | 120 | 0.016835 | 0.125 | 0.08 | 261 | 0 | 0.364 | 1 | 1 | cs | TRUE
48 | LV_294-1_1_2_line_48 |  | 39 | 121 | 0.018672 | 0.125 | 0.08 | 261 | 0 | 0.364 | 1 | 1 | cs | TRUE
49 | LV_294-1_1_2_line_49 |  | 40 | 41 | 0.10131 | 0.125 | 0.08 | 261 | 0 | 0.364 | 1 | 2 | cs | TRUE
50 | LV_294-1_1_2_line_50 |  | 41 | 45 | 0.024343 | 0.125 | 0.08 | 261 | 0 | 0.364 | 1 | 1 | cs | TRUE
51 | LV_294-1_1_2_line_51 |  | 41 | 46 | 0.04849 | 0.125 | 0.08 | 261 | 0 | 0.364 | 1 | 2 | cs | TRUE
52 | LV_294-1_1_2_line_52 |  | 42 | 43 | 0.03635 | 0.125 | 0.08 | 261 | 0 | 0.364 | 1 | 1 | cs | TRUE
53 | LV_294-1_1_2_line_53 |  | 42 | 44 | 0.014478 | 0.125 | 0.08 | 261 | 0 | 0.364 | 1 | 1 | cs | TRUE
54 | LV_294-1_1_2_line_54 |  | 43 | 47 | 0.0077166 | 0.125 | 0.08 | 261 | 0 | 0.364 | 1 | 1 | cs | TRUE
55 | LV_294-1_1_2_line_55 |  | 44 | 48 | 0.029387 | 0.125 | 0.08 | 261 | 0 | 0.364 | 1 | 1 | cs | TRUE
56 | LV_294-1_1_2_line_56 |  | 44 | 49 | 0.011479 | 0.125 | 0.08 | 261 | 0 | 0.364 | 1 | 1 | cs | TRUE
57 | LV_294-1_1_2_line_57 |  | 45 | 118 | 0.015801 | 0.125 | 0.08 | 261 | 0 | 0.364 | 1 | 1 | cs | TRUE
58 | LV_294-1_1_2_line_58 |  | 46 | 89 | 0.04956 | 0.125 | 0.08 | 261 | 0 | 0.364 | 1 | 2 | cs | TRUE
59 | LV_294-1_1_2_line_59 |  | 47 | 113 | 0.032993 | 0.125 | 0.08 | 261 | 0 | 0.364 | 1 | 1 | cs | TRUE
60 | LV_294-1_1_2_line_60 |  | 48 | 102 | 0.018914 | 0.125 | 0.08 | 261 | 0 | 0.364 | 1 | 1 | cs | TRUE
61 | LV_294-1_1_2_line_61 |  | 49 | 83 | 0.011312 | 0.125 | 0.08 | 261 | 0 | 0.364 | 1 | 1 | cs | TRUE
62 | LV_294-1_1_2_line_62 |  | 50 | 51 | 0.50149 | 0.125 | 0.08 | 261 | 0 | 0.364 | 1 | 1 | cs | TRUE
63 | LV_294-1_1_2_line_63 |  | 50 | 52 | 0.039464 | 0.125 | 0.08 | 261 | 0 | 0.364 | 1 | 1 | cs | TRUE
64 | LV_294-1_1_2_line_64 |  | 50 | 53 | 0.058095 | 0.125 | 0.08 | 261 | 0 | 0.364 | 1 | 1 | cs | TRUE
65 | LV_294-1_1_2_line_65 |  | 51 | 54 | 0.33092 | 0.125 | 0.08 | 261 | 0 | 0.364 | 1 | 1 | cs | TRUE
66 | LV_294-1_1_2_line_66 |  | 52 | 69 | 0.023614 | 0.125 | 0.08 | 261 | 0 | 0.364 | 1 | 1 | cs | TRUE
67 | LV_294-1_1_2_line_67 |  | 53 | 70 | 0.036938 | 0.125 | 0.08 | 261 | 0 | 0.364 | 1 | 1 | cs | TRUE
68 | LV_294-1_1_2_line_68 |  | 55 | 56 | 0.031572 | 0.125 | 0.08 | 261 | 0 | 0.364 | 1 | 1 | cs | TRUE
69 | LV_294-1_1_2_line_69 |  | 55 | 57 | 0.039763 | 0.125 | 0.08 | 261 | 0 | 0.364 | 1 | 1 | cs | TRUE
70 | LV_294-1_1_2_line_70 |  | 56 | 80 | 0.0068591 | 0.125 | 0.08 | 261 | 0 | 0.364 | 1 | 1 | cs | TRUE
71 | LV_294-1_1_2_line_71 |  | 57 | 81 | 0.013863 | 0.125 | 0.08 | 261 | 0 | 0.364 | 1 | 1 | cs | TRUE
72 | LV_294-1_1_2_line_72 |  | 58 | 59 | 0.089723 | 0.125 | 0.08 | 261 | 0 | 0.364 | 1 | 1 | cs | TRUE
73 | LV_294-1_1_2_line_73 |  | 58 | 60 | 0.79663 | 0.125 | 0.08 | 261 | 0 | 0.364 | 1 | 1 | cs | TRUE
74 | LV_294-1_1_2_line_74 |  | 59 | 83 | 0.0022925 | 0.125 | 0.08 | 261 | 0 | 0.364 | 1 | 1 | cs | TRUE
75 | LV_294-1_1_2_line_75 |  | 60 | 61 | 0.072097 | 0.125 | 0.08 | 261 | 0 | 0.364 | 1 | 1 | cs | TRUE
76 | LV_294-1_1_2_line_76 |  | 61 | 82 | 0.11678 | 0.125 | 0.08 | 261 | 0 | 0.364 | 1 | 1 | cs | TRUE
77 | LV_294-1_1_2_line_77 |  | 62 | 63 | 0.012502 | 0.125 | 0.08 | 261 | 0 | 0.364 | 1 | 1 | cs | TRUE
78 | LV_294-1_1_2_line_78 |  | 62 | 64 | 0.009007 | 0.125 | 0.08 | 261 | 0 | 0.364 | 1 | 1 | cs | TRUE
79 | LV_294-1_1_2_line_79 |  | 64 | 84 | 0.023184 | 0.125 | 0.08 | 261 | 0 | 0.364 | 1 | 1 | cs | TRUE
80 | LV_294-1_1_2_line_80 |  | 64 | 85 | 0.0097401 | 0.125 | 0.08 | 261 | 0 | 0.364 | 1 | 1 | cs | TRUE
81 | LV_294-1_1_2_line_81 |  | 65 | 78 | 0.026043 | 0.125 | 0.08 | 261 | 0 | 0.364 | 1 | 1 | cs | TRUE
82 | LV_294-1_1_2_line_82 |  | 65 | 76 | 0.0074156 | 0.125 | 0.08 | 261 | 0 | 0.364 | 1 | 1 | cs | TRUE
83 | LV_294-1_1_2_line_83 |  | 68 | 71 | 0.025352 | 0.125 | 0.08 | 261 | 0 | 0.364 | 1 | 1 | cs | TRUE
84 | LV_294-1_1_2_line_84 |  | 68 | 72 | 0.029652 | 0.125 | 0.08 | 261 | 0 | 0.364 | 1 | 1 | cs | TRUE
85 | LV_294-1_1_2_line_85 |  | 69 | 74 | 0.0078836 | 0.125 | 0.08 | 261 | 0 | 0.364 | 1 | 1 | cs | TRUE
86 | LV_294-1_1_2_line_86 |  | 71 | 73 | 0.033488 | 0.125 | 0.08 | 261 | 0 | 0.364 | 1 | 1 | cs | TRUE
87 | LV_294-1_1_2_line_87 |  | 71 | 74 | 0.034999 | 0.125 | 0.08 | 261 | 0 | 0.364 | 1 | 1 | cs | TRUE
88 | LV_294-1_1_2_line_88 |  | 73 | 75 | 0.023758 | 0.125 | 0.08 | 261 | 0 | 0.364 | 1 | 1 | cs | TRUE
89 | LV_294-1_1_2_line_89 |  | 75 | 77 | 0.017159 | 0.125 | 0.08 | 261 | 0 | 0.364 | 1 | 1 | cs | TRUE
90 | LV_294-1_1_2_line_90 |  | 77 | 79 | 0.0030278 | 0.125 | 0.08 | 261 | 0 | 0.364 | 1 | 1 | cs | TRUE
91 | LV_294-1_1_2_line_91 |  | 78 | 87 | 0.013147 | 0.125 | 0.08 | 261 | 0 | 0.364 | 1 | 1 | cs | TRUE
92 | LV_294-1_1_2_line_92 |  | 79 | 86 | 0.014955 | 0.125 | 0.08 | 261 | 0 | 0.364 | 1 | 1 | cs | TRUE
93 | LV_294-1_1_2_line_93 |  | 80 | 100 | 0.027477 | 0.125 | 0.08 | 261 | 0 | 0.364 | 1 | 1 | cs | TRUE
94 | LV_294-1_1_2_line_94 |  | 80 | 101 | 0.016845 | 0.125 | 0.08 | 261 | 0 | 0.364 | 1 | 1 | cs | TRUE
95 | LV_294-1_1_2_line_95 |  | 82 | 136 | 0.039852 | 0.125 | 0.08 | 261 | 0 | 0.364 | 1 | 1 | cs | TRUE
96 | LV_294-1_1_2_line_96 |  | 82 | 133 | 0.031864 | 0.125 | 0.08 | 261 | 0 | 0.364 | 1 | 1 | cs | TRUE
97 | LV_294-1_1_2_line_97 |  | 84 | 126 | 0.019057 | 0.125 | 0.08 | 261 | 0 | 0.364 | 1 | 1 | cs | TRUE
98 | LV_294-1_1_2_line_98 |  | 84 | 127 | 0.020468 | 0.125 | 0.08 | 261 | 0 | 0.364 | 1 | 1 | cs | TRUE
99 | LV_294-1_1_2_line_99 |  | 86 | 87 | 0.026547 | 0.125 | 0.08 | 261 | 0 | 0.364 | 1 | 1 | cs | TRUE
100 | LV_294-1_1_2_line_100 |  | 88 | 89 | 0.010693 | 0.125 | 0.08 | 261 | 0 | 0.364 | 1 | 2 | cs | TRUE
101 | LV_294-1_1_2_line_101 |  | 88 | 90 | 0.022842 | 0.125 | 0.08 | 261 | 0 | 0.364 | 1 | 2 | cs | TRUE
102 | LV_294-1_1_2_line_102 |  | 89 | 91 | 0.025389 | 0.125 | 0.08 | 261 | 0 | 0.364 | 1 | 1 | cs | TRUE
103 | LV_294-1_1_2_line_103 |  | 90 | 92 | 0.066649 | 0.125 | 0.08 | 261 | 0 | 0.364 | 1 | 2 | cs | TRUE
104 | LV_294-1_1_2_line_104 |  | 90 | 93 | 0.038344 | 0.125 | 0.08 | 261 | 0 | 0.364 | 1 | 1 | cs | TRUE
105 | LV_294-1_1_2_line_105 |  | 93 | 94 | 0.012862 | 0.125 | 0.08 | 261 | 0 | 0.364 | 1 | 1 | cs | TRUE
106 | LV_294-1_1_2_line_106 |  | 93 | 95 | 0.030847 | 0.125 | 0.08 | 261 | 0 | 0.364 | 1 | 1 | cs | TRUE
107 | LV_294-1_1_2_line_107 |  | 94 | 96 | 0.020445 | 0.125 | 0.08 | 261 | 0 | 0.364 | 1 | 1 | cs | TRUE
108 | LV_294-1_1_2_line_108 |  | 95 | 97 | 0.0013725 | 0.125 | 0.08 | 261 | 0 | 0.364 | 1 | 1 | cs | TRUE
109 | LV_294-1_1_2_line_109 |  | 96 | 105 | 0.034816 | 0.125 | 0.08 | 261 | 0 | 0.364 | 1 | 1 | cs | TRUE
110 | LV_294-1_1_2_line_110 |  | 97 | 104 | 0.0088779 | 0.125 | 0.08 | 261 | 0 | 0.364 | 1 | 1 | cs | TRUE
111 | LV_294-1_1_2_line_111 |  | 98 | 116 | 0.0076126 | 0.125 | 0.08 | 261 | 0 | 0.364 | 1 | 1 | cs | TRUE
112 | LV_294-1_1_2_line_112 |  | 101 | 111 | 0.028105 | 0.125 | 0.08 | 261 | 0 | 0.364 | 1 | 1 | cs | TRUE
113 | LV_294-1_1_2_line_113 |  | 101 | 108 | 0.02324 | 0.125 | 0.08 | 261 | 0 | 0.364 | 1 | 1 | cs | TRUE
114 | LV_294-1_1_2_line_114 |  | 102 | 103 | 0.016509 | 0.125 | 0.08 | 261 | 0 | 0.364 | 1 | 1 | cs | TRUE
115 | LV_294-1_1_2_line_115 |  | 105 | 111 | 0.029467 | 0.125 | 0.08 | 261 | 0 | 0.364 | 1 | 1 | cs | TRUE
116 | LV_294-1_1_2_line_116 |  | 106 | 107 | 0.0097196 | 0.125 | 0.08 | 261 | 0 | 0.364 | 1 | 1 | cs | TRUE
117 | LV_294-1_1_2_line_117 |  | 107 | 109 | 0.019164 | 0.125 | 0.08 | 261 | 0 | 0.364 | 1 | 1 | cs | TRUE
118 | LV_294-1_1_2_line_118 |  | 107 | 110 | 0.031462 | 0.125 | 0.08 | 261 | 0 | 0.364 | 1 | 1 | cs | TRUE
119 | LV_294-1_1_2_line_119 |  | 109 | 112 | 0.020361 | 0.125 | 0.08 | 261 | 0 | 0.364 | 1 | 1 | cs | TRUE
120 | LV_294-1_1_2_line_120 |  | 110 | 113 | 0.024897 | 0.125 | 0.08 | 261 | 0 | 0.364 | 1 | 1 | cs | TRUE
121 | LV_294-1_1_2_line_121 |  | 111 | 112 | 0.0016722 | 0.125 | 0.08 | 261 | 0 | 0.364 | 1 | 1 | cs | TRUE
122 | LV_294-1_1_2_line_122 |  | 113 | 114 | 0.015927 | 0.125 | 0.08 | 261 | 0 | 0.364 | 1 | 1 | cs | TRUE
123 | LV_294-1_1_2_line_123 |  | 114 | 115 | 0.00060096 | 0.125 | 0.08 | 261 | 0 | 0.364 | 1 | 1 | cs | TRUE
124 | LV_294-1_1_2_line_124 |  | 115 | 117 | 0.015687 | 0.125 | 0.08 | 261 | 0 | 0.364 | 1 | 1 | cs | TRUE
125 | LV_294-1_1_2_line_125 |  | 120 | 122 | 0.014073 | 0.125 | 0.08 | 261 | 0 | 0.364 | 1 | 1 | cs | TRUE
126 | LV_294-1_1_2_line_126 |  | 122 | 123 | 0.018211 | 0.125 | 0.08 | 261 | 0 | 0.364 | 1 | 1 | cs | TRUE
127 | LV_294-1_1_2_line_127 |  | 123 | 124 | 0.0093012 | 0.125 | 0.08 | 261 | 0 | 0.364 | 1 | 1 | cs | TRUE
128 | LV_294-1_1_2_line_128 |  | 126 | 128 | 0.025967 | 0.125 | 0.08 | 261 | 0 | 0.364 | 1 | 1 | cs | TRUE
129 | LV_294-1_1_2_line_129 |  | 127 | 129 | 0.012463 | 0.125 | 0.08 | 261 | 0 | 0.364 | 1 | 1 | cs | TRUE
130 | LV_294-1_1_2_line_130 |  | 129 | 133 | 0.02752 | 0.125 | 0.08 | 261 | 0 | 0.364 | 1 | 1 | cs | TRUE
131 | LV_294-1_1_2_line_131 |  | 130 | 131 | 0.01921 | 0.125 | 0.08 | 261 | 0 | 0.364 | 1 | 1 | cs | TRUE
132 | LV_294-1_1_2_line_132 |  | 130 | 132 | 0.021692 | 0.125 | 0.08 | 261 | 0 | 0.364 | 1 | 1 | cs | TRUE
133 | LV_294-1_1_2_line_133 |  | 132 | 134 | 0.022288 | 0.125 | 0.08 | 261 | 0 | 0.364 | 1 | 1 | cs | TRUE
134 | LV_294-1_1_2_line_134 |  | 134 | 135 | 0.035924 | 0.125 | 0.08 | 261 | 0 | 0.364 | 1 | 1 | cs | TRUE
135 | LV_294-1_1_2_line_135 |  | 135 | 136 | 0.015155 | 0.125 | 0.08 | 261 | 0 | 0.364 | 1 | 1 | cs | TRUE

## trafo
| name | std_type | hv_bus | lv_bus | sn_mva | vn_hv_kv | vn_lv_kv | vk_percent | vkr_percent | pfe_kw | i0_percent | shift_degree | tap_side | tap_neutral | tap_min | tap_max | tap_step_percent | tap_step_degree | tap_pos | tap_phase_shifter | parallel | df | in_service
0 | LV_294-1_1_2_trafo_127 | 0.63 MVA 20/0.4 kV | 137 | 99 | 0.63 | 20 | 0.4 | 6 | 1.206 | 1.65 | 0.2619 | 150 | hv | 0 | -2 | 2 | 2.5 | 0 | 0 | FALSE | 1 | 1 | TRUE

## line_geodata
| x0 | y0 | x1 | y1 | x2 | y2 | x3 | y3 | x4 | y4 | x5 | y5 | x6 | y6 | x7 | y7 | x8 | y8 | x9 | y9 | x10 | y10 | x11 | y11 | x12 | y12 | x13 | y13 | x14 | y14 | x15 | y15 | x16 | y16 | x17 | y17 | x18 | y18 | x19 | y19 | x20 | y20 | x21 | y21 | x22 | y22 | x23 | y23 | x24 | y24
0 | 2706396.1128 | 1259721.1789 | 2706387.0444 | 1259719.0363 | 2706381.4963 | 1259719.869
1 | 2706405.6166 | 1259725.0975 | 2706396.1128 | 1259721.1789
2 | 2706375.2019 | 1259723.3366 | 2706379.5682 | 1259720.1584 | 2706381.4963 | 1259719.869
3 | 2706405.6166 | 1259725.0975 | 2706414.2673 | 1259728.6671 | 2706425.2155 | 1259728.7023
4 | 2706671.9143 | 1259039.9981 | 2706689.3481 | 1259038.6445
5 | 2706671.9143 | 1259039.9981 | 2706670.8746 | 1259037.6789
6 | 2706689.3481 | 1259038.6445 | 2706689.3481 | 1259038.6445 | 2706694.941 | 1259041.3743
7 | 2706667.274 | 1259029.6479 | 2706670.8746 | 1259037.6789
8 | 2706969.6995 | 1259228.6857 | 2706972.9673 | 1259219.3369 | 2706978.7034 | 1259176.4938
9 | 2706969.6995 | 1259228.6857 | 2706982.6102 | 1259233.9345 | 2707000.5078 | 1259237.7502 | 2707021.8091 | 1259239.7147 | 2707089.4046 | 1259242.8401 | 2707111.1327 | 1259244.5458 | 2707129.6457 | 1259247.6835 | 2707144.7849 | 1259251.4385
10 | 2706969.6995 | 1259228.6857 | 2706948.4165 | 1259216.5353 | 2706839.2598 | 1259121.7625 | 2706823.6116 | 1259108.1799 | 2706808.8711 | 1259095.2975
11 | 2706978.7034 | 1259176.4938 | 2706983.4139 | 1259171.1745 | 2706989.342 | 1259168.9798 | 2707009.8485 | 1259171.1301
12 | 2707144.7849 | 1259251.4385 | 2707162.0518 | 1259225.2499
13 | 2707213.5754 | 1259313.8142 | 2707193.4847 | 1259288.3401 | 2707180.9829 | 1259275.9366 | 2707169.7004 | 1259266.5578 | 2707160.4968 | 1259260.1969 | 2707144.7849 | 1259251.4385
14 | 2707144.7849 | 1259251.4385 | 2707116.8579 | 1259279.7789 | 2707101.7077 | 1259289.9576 | 2707099.8268 | 1259290.8215
15 | 2706746.8697 | 1259041.106 | 2706752.2141 | 1259045.7729 | 2706752.7483 | 1259046.2496 | 2706808.8711 | 1259095.2975
16 | 2707213.5754 | 1259313.8142 | 2707232.4661 | 1259300.8352
17 | 2707213.5754 | 1259313.8142 | 2707233.4166 | 1259336.4036 | 2707241.3643 | 1259342.5753
18 | 2707099.8268 | 1259290.8215 | 2707089.2697 | 1259295.6706 | 2707084.4801 | 1259299.9431 | 2707086.269 | 1259317.7348 | 2707078.66 | 1259323.7212
19 | 2706349.1709 | 1259710.971 | 2706361.698 | 1259724.9412 | 2706366.332 | 1259727.1708 | 2706370.921 | 1259726.4527 | 2706375.2019 | 1259723.3366
20 | 2706349.1709 | 1259710.971 | 2706341.0512 | 1259716.5822
21 | 2706257.2128 | 1259767.1216 | 2706273.6174 | 1259754.1053 | 2706285.6038 | 1259746.1584 | 2706298.7869 | 1259738.322 | 2706310.8488 | 1259732.0445 | 2706335.3691 | 1259720.5088 | 2706341.0512 | 1259716.5822
22 | 2706116.9763 | 1259743.5744 | 2706113.1872 | 1259764.8353 | 2706116.3287 | 1259769.996 | 2706135.0599 | 1259782.331
23 | 2706116.9763 | 1259743.5744 | 2706102.2203 | 1259736.5707 | 2706090.3052 | 1259727.5384 | 2706084.2531 | 1259721.1468 | 2706076.3009 | 1259709.3055 | 2706062.6623 | 1259678.2463 | 2706050.3874 | 1259657.32 | 2706038.3201 | 1259643.3032 | 2705994.3961 | 1259608.5096 | 2705989.449 | 1259598.5015 | 2705970.851 | 1259598.4573 | 2705980.7152 | 1259580.1965 | 2706019.6035 | 1259516.5957 | 2706029.1321 | 1259500.2417 | 2706073.8358 | 1259423.5233 | 2706083.1823 | 1259403.4742 | 2706085.8533 | 1259383.183 | 2706085.5044 | 1259351.3613 | 2706089.5897 | 1259320.7424 | 2706093.4248 | 1259293.1438 | 2706099.6157 | 1259270.8139 | 2706108.2759 | 1259253.3102 | 2706122.8221 | 1259235.1003 | 2706137.557 | 1259219.407 | 2706165.1916 | 1259199.1192
24 | 2706116.9763 | 1259743.5744 | 2706134.3145 | 1259751.7772
25 | 2706165.1916 | 1259199.1192 | 2706197.3176 | 1259182.326 | 2706361.697 | 1259101.3104 | 2706375.6179 | 1259094.4549
26 | 2706165.1916 | 1259199.1192 | 2706156.0917 | 1259177.6141
27 | 2706166.6156 | 1259767.3068 | 2706150.5705 | 1259759.468 | 2706134.3145 | 1259751.7772
28 | 2706375.6179 | 1259094.4549 | 2706417.73 | 1259073.792
29 | 2706425.2155 | 1259728.7023 | 2706434.4927 | 1259728.7322
30 | 2707236.9142 | 1259297.7792 | 2707232.4661 | 1259300.8352
31 | 2707251.8918 | 1259350.7504 | 2707241.3643 | 1259342.5753
32 | 2707379.6464 | 1259834.4162 | 2707382.2727 | 1259800.2241 | 2707384.8666 | 1259773.6267 | 2707388.1439 | 1259753.4026 | 2707388.8595 | 1259727.2826 | 2707386.432 | 1259703.2072 | 2707382.9862 | 1259685.7968 | 2707376.9254 | 1259671.6528 | 2707367.7193 | 1259656.7622 | 2707351.5811 | 1259637.5088 | 2707327.5761 | 1259616.3668 | 2707338.7998 | 1259550.026 | 2707360.4721 | 1259421.8675
33 | 2707360.4721 | 1259421.8675 | 2707356.4494 | 1259419.345
34 | 2707379.6464 | 1259834.4162 | 2707380.8173 | 1259862.928 | 2707381.6769 | 1259874.9537
35 | 2707334.3143 | 1259405.0568 | 2707338.3082 | 1259407.6536 | 2707352.2722 | 1259416.7256 | 2707356.4494 | 1259419.345
36 | 2707381.6769 | 1259874.9537 | 2707400.8527 | 1259873.8563 | 2707407.0745 | 1259872.0677 | 2707411.5327 | 1259866.5218 | 2707411.4552 | 1259853.3691
37 | 2706698.6655 | 1259043.1922 | 2706694.941 | 1259041.3743
38 | 2706655.7147 | 1259003.8649 | 2706667.274 | 1259029.6479
39 | 2706746.8697 | 1259041.106 | 2706724.4402 | 1259078.6328
40 | 2706746.8697 | 1259041.106 | 2706740.0722 | 1259035.4898 | 2706736.6177 | 1259032.6363 | 2706735.7282 | 1259032.0631
41 | 2706257.2128 | 1259767.1216 | 2706224.3647 | 1259799.5144 | 2706211.4874 | 1259804.6097
42 | 2706257.2128 | 1259767.1216 | 2706241.2896 | 1259752.9238 | 2706236.3143 | 1259749.9654 | 2706224.1081 | 1259754.5298
43 | 2706161.8371 | 1259781.5218 | 2706166.6156 | 1259767.3068
44 | 2706452.4852 | 1259056.739 | 2706417.73 | 1259073.792
45 | 2706453.2736 | 1259727.4009 | 2706447.1385 | 1259728.9919 | 2706438.3375 | 1259728.7445 | 2706434.4927 | 1259728.7322
46 | 2706211.4874 | 1259804.6097 | 2706218.6823 | 1259814.1758
47 | 2706211.4874 | 1259804.6097 | 2706199.3204 | 1259792.9747
48 | 2706211.4874 | 1259804.6097 | 2706198.8536 | 1259818.3586
49 | 2706549.6477 | 1259027.9745 | 2706529.5535 | 1259032.6167 | 2706502.1429 | 1259039.0954 | 2706474.628 | 1259047.1849 | 2706452.4852 | 1259056.739
50 | 2706549.6477 | 1259027.9745 | 2706554.0433 | 1259051.9176
51 | 2706549.6477 | 1259027.9745 | 2706596.9316 | 1259017.2285
52 | 2706623.0107 | 1258821.7463 | 2706633.008 | 1258856.6944
53 | 2706620.1148 | 1258807.5601 | 2706623.0107 | 1258821.7463
54 | 2706633.008 | 1258856.6944 | 2706635.1303 | 1258864.1135
55 | 2706620.1148 | 1258807.5601 | 2706644.9137 | 1258791.7932
56 | 2706620.1148 | 1258807.5601 | 2706618.3792 | 1258796.2135
57 | 2706556.8964 | 1259067.459 | 2706554.0433 | 1259051.9176
58 | 2706645.2593 | 1259006.2452 | 2706596.9316 | 1259017.2285
59 | 2706644.2043 | 1258895.8342 | 2706635.1303 | 1258864.1135
60 | 2706661.2114 | 1258782.2906 | 2706657.2608 | 1258783.943 | 2706644.9137 | 1258791.7932
61 | 2706616.6687 | 1258785.0315 | 2706618.3792 | 1258796.2135
62 | 2707313.5888 | 1259266.7097 | 2707320.9602 | 1259245.648 | 2707325.6438 | 1259232.2662 | 2707334.5112 | 1259206.8836 | 2707341.3199 | 1259198.1331 | 2707349.7534 | 1259191.6695 | 2707359.7497 | 1259187.5808 | 2707369.4739 | 1259184.3656 | 2707453.2455 | 1259204.7475 | 2707569.2344 | 1259229.6198 | 2707600.6369 | 1259183.1962 | 2707668.9934 | 1259080.3756 | 2707675.2873 | 1259071.3604
63 | 2707313.5888 | 1259266.7097 | 2707306.1605 | 1259286.7584 | 2707300.8393 | 1259300.7959 | 2707299.7416 | 1259303.6645
64 | 2707313.5888 | 1259266.7097 | 2707301.1181 | 1259238.0597 | 2707276.2342 | 1259227.9782
65 | 2707675.2873 | 1259071.3604 | 2707696.5153 | 1259036.8066 | 2707743.4276 | 1258951.9896 | 2707778.0067 | 1258886.153 | 2707788.049 | 1258870.9009 | 2707799.8187 | 1258858.0935 | 2707863.6109 | 1258804.346
66 | 2707299.7416 | 1259303.6645 | 2707295.7342 | 1259314.1367 | 2707292.1863 | 1259326.0193
67 | 2707244.7933 | 1259225.0056 | 2707247.6061 | 1259219.5743 | 2707251.7801 | 1259218.0709 | 2707276.2342 | 1259227.9782
68 | 2706769.6809 | 1258961.1508 | 2706754.1779 | 1258933.6467
69 | 2706769.6809 | 1258961.1508 | 2706741.7751 | 1258974.1472 | 2706733.4243 | 1258977.4474
70 | 2706750.8098 | 1258927.6714 | 2706754.1779 | 1258933.6467
71 | 2706720.5312 | 1258982.5428 | 2706733.4243 | 1258977.4474
72 | 2706611.9858 | 1258693.4187 | 2706610.6208 | 1258722.2959 | 2706611.8831 | 1258751.3984 | 2706613.1606 | 1258762.097 | 2706616.3221 | 1258782.7654
73 | 2706611.9858 | 1258693.4187 | 2706616.4482 | 1258648.3282 | 2706634.2661 | 1258554.638 | 2706639.6419 | 1258509.9199 | 2706644.1738 | 1258472.2814 | 2706666.2494 | 1258374.6091 | 2706677.7345 | 1258341.9556 | 2706693.1294 | 1258345.0579 | 2706713.0677 | 1258347.0968 | 2706756.7031 | 1258348.0622 | 2706769.4852 | 1258352.1962 | 2706823.4344 | 1258393.3371 | 2706844.7879 | 1258400.0948 | 2706872.0607 | 1258407.2709 | 2706897.3997 | 1258409.2078 | 2706920.5507 | 1258408.2919 | 2706933.3603 | 1258407.9786 | 2706961.6933 | 1258408.224 | 2706990.23 | 1258414.3004 | 2707016.0133 | 1258422.5178 | 2707056.8861 | 1258440.6831 | 2707090.0545 | 1258455.3954
74 | 2706616.6687 | 1258785.0315 | 2706616.3221 | 1258782.7654
75 | 2707090.0545 | 1258455.3954 | 2707105.6318 | 1258460.4703 | 2707121.1021 | 1258461.0397 | 2707138.9588 | 1258457.6712 | 2707159.825 | 1258450.5096
76 | 2707234.2252 | 1258363.2955 | 2707232.3052 | 1258372.7019 | 2707229.8456 | 1258377.3501 | 2707219.8949 | 1258392.994 | 2707188.2247 | 1258425.8477 | 2707169.4652 | 1258444.0788 | 2707159.825 | 1258450.5096
77 | 2707282.9384 | 1258264.7406 | 2707293.7371 | 1258258.4415
78 | 2707282.9384 | 1258264.7406 | 2707274.4878 | 1258267.9234
79 | 2707274.4878 | 1258267.9234 | 2707253.5672 | 1258278.0416
80 | 2707274.4878 | 1258267.9234 | 2707272.3585 | 1258259.3444 | 2707272.5166 | 1258258.4576
81 | 2707334.3143 | 1259405.0568 | 2707320.0169 | 1259426.8239
82 | 2707334.3143 | 1259405.0568 | 2707328.0789 | 1259401.0428
83 | 2707273.2811 | 1259364.4606 | 2707251.8918 | 1259350.7504
84 | 2707251.8918 | 1259350.7504 | 2707256.6121 | 1259346.1432 | 2707259.1113 | 1259339.7054 | 2707258.1744 | 1259332.7492 | 2707250.886 | 1259327.2481
85 | 2707292.1863 | 1259326.0193 | 2707291.3353 | 1259328.8693 | 2707289.1145 | 1259333.2474
86 | 2707273.2811 | 1259364.4606 | 2707282.7742 | 1259370.6379 | 2707300.8835 | 1259383.5325
87 | 2707273.2811 | 1259364.4606 | 2707289.1145 | 1259333.2474
88 | 2707300.8835 | 1259383.5325 | 2707292.1831 | 1259399.3213 | 2707289.9296 | 1259404.5905
89 | 2707284.4797 | 1259420.7772 | 2707285.9159 | 1259413.9755 | 2707289.9296 | 1259404.5905
90 | 2707284.4797 | 1259420.7772 | 2707283.8542 | 1259423.7397
91 | 2707320.0169 | 1259426.8239 | 2707318.7374 | 1259428.7719 | 2707309.7749 | 1259434.8268
92 | 2707285.2971 | 1259437.6952 | 2707285.2971 | 1259437.6952 | 2707282.1218 | 1259431.944 | 2707283.8542 | 1259423.7397
93 | 2706750.8098 | 1258927.6714 | 2706754.9125 | 1258920.5173 | 2706763.7156 | 1258914.4488 | 2706770.3485 | 1258909.0737
94 | 2706738.8323 | 1258915.79 | 2706750.8098 | 1258927.6714
95 | 2707234.2252 | 1258363.2955 | 2707209.7514 | 1258353.5552 | 2707196.3094 | 1258352.1899
96 | 2707236.5053 | 1258331.5326 | 2707235.871 | 1258343.6423 | 2707235.2166 | 1258356.0296 | 2707234.2252 | 1258363.2955
97 | 2707253.5672 | 1258278.0416 | 2707235.7211 | 1258271.3563
98 | 2707253.5672 | 1258278.0416 | 2707242.0998 | 1258286.2407 | 2707238.6017 | 1258291.604
99 | 2707285.2971 | 1259437.6952 | 2707294.8001 | 1259441.2371 | 2707305.9294 | 1259437.4246 | 2707309.7749 | 1259434.8268
100 | 2706645.2593 | 1259006.2452 | 2706655.7147 | 1259003.8649
101 | 2706678.1603 | 1258999.2878 | 2706655.7147 | 1259003.8649
102 | 2706645.2593 | 1259006.2452 | 2706644.2336 | 1259021.7285 | 2706641.5215 | 1259031.2208
103 | 2706678.1603 | 1258999.2878 | 2706688.2091 | 1259007.7427 | 2706720.4594 | 1259022.2251 | 2706735.7282 | 1259032.0631
104 | 2706678.1603 | 1258999.2878 | 2706666.6229 | 1258980.9758 | 2706661.7311 | 1258965.0076
105 | 2706661.7311 | 1258965.0076 | 2706658.634 | 1258952.5236
106 | 2706661.7311 | 1258965.0076 | 2706631.0262 | 1258962.0501
107 | 2706653.7111 | 1258932.6806 | 2706658.634 | 1258952.5236
108 | 2706629.66 | 1258961.9185 | 2706631.0262 | 1258962.0501
109 | 2706653.7111 | 1258932.6806 | 2706688.4433 | 1258930.2607
110 | 2706620.8231 | 1258961.0673 | 2706629.66 | 1258961.9185
111 | 2706705.5067 | 1259046.5313 | 2706698.6655 | 1259043.1922
112 | 2706711.5392 | 1258922.8148 | 2706738.8323 | 1258915.79
113 | 2706738.8323 | 1258915.79 | 2706738.7689 | 1258908.4383 | 2706733.7025 | 1258893.3796
114 | 2706661.2114 | 1258782.2906 | 2706661.2114 | 1258782.2906 | 2706666.1764 | 1258782.091 | 2706672.9805 | 1258782.3472 | 2706677.3451 | 1258780.5213
115 | 2706711.5392 | 1258922.8148 | 2706712.0301 | 1258928.6174 | 2706688.4433 | 1258930.2607
116 | 2706698.5361 | 1258885.0267 | 2706702.8387 | 1258881.4123 | 2706706.8541 | 1258880.5823
117 | 2706698.5361 | 1258885.0267 | 2706701.8271 | 1258886.4983 | 2706705.8468 | 1258901.5294
118 | 2706698.5361 | 1258885.0267 | 2706694.9439 | 1258883.5273 | 2706690.8045 | 1258883.1079 | 2706668.2221 | 1258889.2751
119 | 2706705.8468 | 1258901.5294 | 2706711.1072 | 1258921.1994
120 | 2706644.2043 | 1258895.8342 | 2706668.2221 | 1258889.2751
121 | 2706711.5392 | 1258922.8148 | 2706711.1072 | 1258921.1994
122 | 2706644.2043 | 1258895.8342 | 2706628.8104 | 1258899.9217
123 | 2706628.2296 | 1258900.0759 | 2706628.8104 | 1258899.9217
124 | 2706615.9299 | 1258908.122 | 2706617.4868 | 1258904.3933 | 2706623.3015 | 1258901.3845 | 2706628.2296 | 1258900.0759
125 | 2706188.4562 | 1259784.0571 | 2706196.2346 | 1259790.0238 | 2706199.3204 | 1259792.9747
126 | 2706188.4562 | 1259784.0571 | 2706179.3626 | 1259786.2624 | 2706170.8156 | 1259783.9505
127 | 2706161.8371 | 1259781.5218 | 2706170.8156 | 1259783.9505
128 | 2707212.8362 | 1258259.5106 | 2707223.1208 | 1258266.6361 | 2707235.7211 | 1258271.3563
129 | 2707238.6017 | 1258291.604 | 2707237.9482 | 1258304.0502
130 | 2707236.5053 | 1258331.5326 | 2707237.9482 | 1258304.0502
131 | 2707172.8557 | 1258270.707 | 2707191.0342 | 1258277.0748
132 | 2707191.0342 | 1258277.0748 | 2707187.5793 | 1258298.49
133 | 2707180.1722 | 1258319.2799 | 2707186.2599 | 1258306.6685 | 2707187.5793 | 1258298.49
134 | 2707180.1722 | 1258319.2799 | 2707174.167 | 1258327.3445 | 2707173.456 | 1258333.7036 | 2707174.4914 | 1258342.7299 | 2707181.2324 | 1258350.6585
135 | 2707181.2324 | 1258350.6585 | 2707196.3094 | 1258352.1899

## bus_geodata
| x | y | coords
0 | 2706396.1128 | 1259721.1789
1 | 2706381.4963 | 1259719.869
2 | 2706405.6166 | 1259725.0975
3 | 2706671.9143 | 1259039.9981
4 | 2706689.3481 | 1259038.6445
5 | 2706670.8746 | 1259037.6789
6 | 2706969.6995 | 1259228.6857
7 | 2706978.7034 | 1259176.4938
8 | 2707144.7849 | 1259251.4385
9 | 2706808.8711 | 1259095.2975
10 | 2707162.0518 | 1259225.2499
11 | 2707213.5754 | 1259313.8142
12 | 2707099.8268 | 1259290.8215
13 | 2706349.1709 | 1259710.971
14 | 2706375.2019 | 1259723.3366
15 | 2706341.0512 | 1259716.5822
16 | 2706116.9763 | 1259743.5744
17 | 2706135.0599 | 1259782.331
18 | 2706165.1916 | 1259199.1192
19 | 2706134.3145 | 1259751.7772
20 | 2706375.6179 | 1259094.4549
21 | 2706156.0917 | 1259177.6141
22 | 2706425.2155 | 1259728.7023
23 | 2707232.4661 | 1259300.8352
24 | 2707241.3643 | 1259342.5753
25 | 2707360.4721 | 1259421.8675
26 | 2707379.6464 | 1259834.4162
27 | 2707356.4494 | 1259419.345
28 | 2707381.6769 | 1259874.9537
29 | 2707078.66 | 1259323.7212
30 | 2706694.941 | 1259041.3743
31 | 2706667.274 | 1259029.6479
32 | 2707009.8485 | 1259171.1301
33 | 2706746.8697 | 1259041.106
34 | 2706257.2128 | 1259767.1216
35 | 2706166.6156 | 1259767.3068
36 | 2706417.73 | 1259073.792
37 | 2706434.4927 | 1259728.7322
38 | 2706218.6823 | 1259814.1758
39 | 2706211.4874 | 1259804.6097
40 | 2706452.4852 | 1259056.739
41 | 2706549.6477 | 1259027.9745
42 | 2706623.0107 | 1258821.7463
43 | 2706633.008 | 1258856.6944
44 | 2706620.1148 | 1258807.5601
45 | 2706554.0433 | 1259051.9176
46 | 2706596.9316 | 1259017.2285
47 | 2706635.1303 | 1258864.1135
48 | 2706644.9137 | 1258791.7932
49 | 2706618.3792 | 1258796.2135
50 | 2707313.5888 | 1259266.7097
51 | 2707675.2873 | 1259071.3604
52 | 2707299.7416 | 1259303.6645
53 | 2707276.2342 | 1259227.9782
54 | 2707863.6109 | 1258804.346
55 | 2706769.6809 | 1258961.1508
56 | 2706754.1779 | 1258933.6467
57 | 2706733.4243 | 1258977.4474
58 | 2706611.9858 | 1258693.4187
59 | 2706616.3221 | 1258782.7654
60 | 2707090.0545 | 1258455.3954
61 | 2707159.825 | 1258450.5096
62 | 2707282.9384 | 1258264.7406
63 | 2707293.7371 | 1258258.4415
64 | 2707274.4878 | 1258267.9234
65 | 2707334.3143 | 1259405.0568
66 | 2707411.4552 | 1259853.3691
67 | 2707236.9142 | 1259297.7792
68 | 2707251.8918 | 1259350.7504
69 | 2707292.1863 | 1259326.0193
70 | 2707244.7933 | 1259225.0056
71 | 2707273.2811 | 1259364.4606
72 | 2707250.886 | 1259327.2481
73 | 2707300.8835 | 1259383.5325
74 | 2707289.1145 | 1259333.2474
75 | 2707289.9296 | 1259404.5905
76 | 2707328.0789 | 1259401.0428
77 | 2707284.4797 | 1259420.7772
78 | 2707320.0169 | 1259426.8239
79 | 2707283.8542 | 1259423.7397
80 | 2706750.8098 | 1258927.6714
81 | 2706720.5312 | 1258982.5428
82 | 2707234.2252 | 1258363.2955
83 | 2706616.6687 | 1258785.0315
84 | 2707253.5672 | 1258278.0416
85 | 2707272.5166 | 1258258.4576
86 | 2707285.2971 | 1259437.6952
87 | 2707309.7749 | 1259434.8268
88 | 2706655.7147 | 1259003.8649
89 | 2706645.2593 | 1259006.2452
90 | 2706678.1603 | 1258999.2878
91 | 2706641.5215 | 1259031.2208
92 | 2706735.7282 | 1259032.0631
93 | 2706661.7311 | 1258965.0076
94 | 2706658.634 | 1258952.5236
95 | 2706631.0262 | 1258962.0501
96 | 2706653.7111 | 1258932.6806
97 | 2706629.66 | 1258961.9185
98 | 2706698.6655 | 1259043.1922
99 | 2706724.4402 | 1259078.6328
100 | 2706770.3485 | 1258909.0737
101 | 2706738.8323 | 1258915.79
102 | 2706661.2114 | 1258782.2906
103 | 2706677.3451 | 1258780.5213
104 | 2706620.8231 | 1258961.0673
105 | 2706688.4433 | 1258930.2607
106 | 2706706.8541 | 1258880.5823
107 | 2706698.5361 | 1258885.0267
108 | 2706733.7025 | 1258893.3796
109 | 2706705.8468 | 1258901.5294
110 | 2706668.2221 | 1258889.2751
111 | 2706711.5392 | 1258922.8148
112 | 2706711.1072 | 1258921.1994
113 | 2706644.2043 | 1258895.8342
114 | 2706628.8104 | 1258899.9217
115 | 2706628.2296 | 1258900.0759
116 | 2706705.5067 | 1259046.5313
117 | 2706615.9299 | 1258908.122
118 | 2706556.8964 | 1259067.459
119 | 2706224.1081 | 1259754.5298
120 | 2706199.3204 | 1259792.9747
121 | 2706198.8536 | 1259818.3586
122 | 2706188.4562 | 1259784.0571
123 | 2706170.8156 | 1259783.9505
124 | 2706161.8371 | 1259781.5218
125 | 2706453.2736 | 1259727.4009
126 | 2707235.7211 | 1258271.3563
127 | 2707238.6017 | 1258291.604
128 | 2707212.8362 | 1258259.5106
129 | 2707237.9482 | 1258304.0502
130 | 2707191.0342 | 1258277.0748
131 | 2707172.8557 | 1258270.707
132 | 2707187.5793 | 1258298.49
133 | 2707236.5053 | 1258331.5326
134 | 2707180.1722 | 1258319.2799
135 | 2707181.2324 | 1258350.6585
136 | 2707196.3094 | 1258352.1899
137 | 2706746.8697 | 1259041.106

## line_std_types
| c_nf_per_km | r_ohm_per_km | x_ohm_per_km | max_i_ka | type | q_mm2 | alpha | voltage_rating
NAYY 4x50 SE | 210 | 0.642 | 0.083 | 0.142 | cs | 50 | 0.00403 | LV
NAYY 4x120 SE | 264 | 0.225 | 0.08 | 0.242 | cs | 120 | 0.00403 | LV
NAYY 4x150 SE | 261 | 0.208 | 0.08 | 0.27 | cs | 150 | 0.00403 | LV
NA2XS2Y 1x95 RM/25 12/20 kV | 216 | 0.313 | 0.132 | 0.252 | cs | 95 | 0.00403 | MV
NA2XS2Y 1x185 RM/25 12/20 kV | 273 | 0.161 | 0.117 | 0.362 | cs | 185 | 0.00403 | MV
NA2XS2Y 1x240 RM/25 12/20 kV | 304 | 0.122 | 0.112 | 0.421 | cs | 240 | 0.00403 | MV
NA2XS2Y 1x95 RM/25 6/10 kV | 315 | 0.313 | 0.123 | 0.249 | cs | 95 | 0.00403 | MV
NA2XS2Y 1x185 RM/25 6/10 kV | 406 | 0.161 | 0.11 | 0.358 | cs | 185 | 0.00403 | MV
NA2XS2Y 1x240 RM/25 6/10 kV | 456 | 0.122 | 0.105 | 0.416 | cs | 240 | 0.00403 | MV
NA2XS2Y 1x150 RM/25 12/20 kV | 250 | 0.206 | 0.116 | 0.319 | cs | 150 | 0.00403 | MV
NA2XS2Y 1x120 RM/25 12/20 kV | 230 | 0.253 | 0.119 | 0.283 | cs | 120 | 0.00403 | MV
NA2XS2Y 1x70 RM/25 12/20 kV | 190 | 0.443 | 0.132 | 0.22 | cs | 70 | 0.00403 | MV
NA2XS2Y 1x150 RM/25 6/10 kV | 360 | 0.206 | 0.11 | 0.315 | cs | 150 | 0.00403 | MV
NA2XS2Y 1x120 RM/25 6/10 kV | 340 | 0.253 | 0.113 | 0.28 | cs | 120 | 0.00403 | MV
NA2XS2Y 1x70 RM/25 6/10 kV | 280 | 0.443 | 0.123 | 0.217 | cs | 70 | 0.00403 | MV
N2XS(FL)2Y 1x120 RM/35 64/110 kV | 112 | 0.153 | 0.166 | 0.366 | cs | 120 | 0.00393 | HV
N2XS(FL)2Y 1x185 RM/35 64/110 kV | 125 | 0.099 | 0.156 | 0.457 | cs | 185 | 0.00393 | HV
N2XS(FL)2Y 1x240 RM/35 64/110 kV | 135 | 0.075 | 0.149 | 0.526 | cs | 240 | 0.00393 | HV
N2XS(FL)2Y 1x300 RM/35 64/110 kV | 144 | 0.06 | 0.144 | 0.588 | cs | 300 | 0.00393 | HV
15-AL1/3-ST1A 0.4 | 11 | 1.8769 | 0.35 | 0.105 | ol | 16 | 0.00403 | LV
24-AL1/4-ST1A 0.4 | 11.25 | 1.2012 | 0.335 | 0.14 | ol | 24 | 0.00403 | LV
48-AL1/8-ST1A 0.4 | 12.2 | 0.5939 | 0.3 | 0.21 | ol | 48 | 0.00403 | LV
94-AL1/15-ST1A 0.4 | 13.2 | 0.306 | 0.29 | 0.35 | ol | 94 | 0.00403 | LV
34-AL1/6-ST1A 10.0 | 9.7 | 0.8342 | 0.36 | 0.17 | ol | 34 | 0.00403 | MV
48-AL1/8-ST1A 10.0 | 10.1 | 0.5939 | 0.35 | 0.21 | ol | 48 | 0.00403 | MV
70-AL1/11-ST1A 10.0 | 10.4 | 0.4132 | 0.339 | 0.29 | ol | 70 | 0.00403 | MV
94-AL1/15-ST1A 10.0 | 10.75 | 0.306 | 0.33 | 0.35 | ol | 94 | 0.00403 | MV
122-AL1/20-ST1A 10.0 | 11.1 | 0.2376 | 0.323 | 0.41 | ol | 122 | 0.00403 | MV
149-AL1/24-ST1A 10.0 | 11.25 | 0.194 | 0.315 | 0.47 | ol | 149 | 0.00403 | MV
34-AL1/6-ST1A 20.0 | 9.15 | 0.8342 | 0.382 | 0.17 | ol | 34 | 0.00403 | MV
48-AL1/8-ST1A 20.0 | 9.5 | 0.5939 | 0.372 | 0.21 | ol | 48 | 0.00403 | MV
70-AL1/11-ST1A 20.0 | 9.7 | 0.4132 | 0.36 | 0.29 | ol | 70 | 0.00403 | MV
94-AL1/15-ST1A 20.0 | 10 | 0.306 | 0.35 | 0.35 | ol | 94 | 0.00403 | MV
122-AL1/20-ST1A 20.0 | 10.3 | 0.2376 | 0.344 | 0.41 | ol | 122 | 0.00403 | MV
149-AL1/24-ST1A 20.0 | 10.5 | 0.194 | 0.337 | 0.47 | ol | 149 | 0.00403 | MV
184-AL1/30-ST1A 20.0 | 10.75 | 0.1571 | 0.33 | 0.535 | ol | 184 | 0.00403 | MV
243-AL1/39-ST1A 20.0 | 11 | 0.1188 | 0.32 | 0.645 | ol | 243 | 0.00403 | MV
48-AL1/8-ST1A 110.0 | 8 | 0.5939 | 0.46 | 0.21 | ol | 48 | 0.00403 | HV
70-AL1/11-ST1A 110.0 | 8.4 | 0.4132 | 0.45 | 0.29 | ol | 70 | 0.00403 | HV
94-AL1/15-ST1A 110.0 | 8.65 | 0.306 | 0.44 | 0.35 | ol | 94 | 0.00403 | HV
122-AL1/20-ST1A 110.0 | 8.5 | 0.2376 | 0.43 | 0.41 | ol | 122 | 0.00403 | HV
149-AL1/24-ST1A 110.0 | 8.75 | 0.194 | 0.41 | 0.47 | ol | 149 | 0.00403 | HV
184-AL1/30-ST1A 110.0 | 8.8 | 0.1571 | 0.4 | 0.535 | ol | 184 | 0.00403 | HV
243-AL1/39-ST1A 110.0 | 9 | 0.1188 | 0.39 | 0.645 | ol | 243 | 0.00403 | HV
305-AL1/39-ST1A 110.0 | 9.2 | 0.0949 | 0.38 | 0.74 | ol | 305 | 0.00403 | HV
490-AL1/64-ST1A 110.0 | 9.75 | 0.059 | 0.37 | 0.96 | ol | 490 | 0.00403 | HV
679-AL1/86-ST1A 110.0 | 9.95 | 0.042 | 0.36 | 1.15 | ol | 679 | 0.00403 | HV
490-AL1/64-ST1A 220.0 | 10 | 0.059 | 0.285 | 0.96 | ol | 490 | 0.00403 | HV
679-AL1/86-ST1A 220.0 | 11.7 | 0.042 | 0.275 | 1.15 | ol | 679 | 0.00403 | HV
490-AL1/64-ST1A 380.0 | 11 | 0.059 | 0.253 | 0.96 | ol | 490 | 0.00403 | HV
679-AL1/86-ST1A 380.0 | 14.6 | 0.042 | 0.25 | 1.15 | ol | 679 | 0.00403 | HV

## trafo_std_types
| i0_percent | pfe_kw | vkr_percent | sn_mva | vn_lv_kv | vn_hv_kv | vk_percent | shift_degree | vector_group | tap_side | tap_neutral | tap_min | tap_max | tap_step_degree | tap_step_percent | tap_phase_shifter
160 MVA 380/110 kV | 0.06 | 60 | 0.25 | 160 | 110 | 380 | 12.2 | 0 | Yy0 | hv | 0 | -9 | 9 | 0 | 1.5 | FALSE
100 MVA 220/110 kV | 0.06 | 55 | 0.26 | 100 | 110 | 220 | 12 | 0 | Yy0 | hv | 0 | -9 | 9 | 0 | 1.5 | FALSE
63 MVA 110/20 kV | 0.04 | 22 | 0.32 | 63 | 20 | 110 | 18 | 150 | YNd5 | hv | 0 | -9 | 9 | 0 | 1.5 | FALSE
40 MVA 110/20 kV | 0.05 | 18 | 0.34 | 40 | 20 | 110 | 16.2 | 150 | YNd5 | hv | 0 | -9 | 9 | 0 | 1.5 | FALSE
25 MVA 110/20 kV | 0.07 | 14 | 0.41 | 25 | 20 | 110 | 12 | 150 | YNd5 | hv | 0 | -9 | 9 | 0 | 1.5 | FALSE
63 MVA 110/10 kV | 0.04 | 22 | 0.32 | 63 | 10 | 110 | 18 | 150 | YNd5 | hv | 0 | -9 | 9 | 0 | 1.5 | FALSE
40 MVA 110/10 kV | 0.05 | 18 | 0.34 | 40 | 10 | 110 | 16.2 | 150 | YNd5 | hv | 0 | -9 | 9 | 0 | 1.5 | FALSE
25 MVA 110/10 kV | 0.07 | 14 | 0.41 | 25 | 10 | 110 | 12 | 150 | YNd5 | hv | 0 | -9 | 9 | 0 | 1.5 | FALSE
0.25 MVA 20/0.4 kV | 0.32 | 0.8 | 1.44 | 0.25 | 0.4 | 20 | 6 | 150 | Yzn5 | hv | 0 | -2 | 2 | 0 | 2.5 | FALSE
0.4 MVA 20/0.4 kV | 0.3375 | 1.35 | 1.425 | 0.4 | 0.4 | 20 | 6 | 150 | Dyn5 | hv | 0 | -2 | 2 | 0 | 2.5 | FALSE
0.63 MVA 20/0.4 kV | 0.2619 | 1.65 | 1.206 | 0.63 | 0.4 | 20 | 6 | 150 | Dyn5 | hv | 0 | -2 | 2 | 0 | 2.5 | FALSE
0.25 MVA 10/0.4 kV | 0.24 | 0.6 | 1.2 | 0.25 | 0.4 | 10 | 4 | 150 | Dyn5 | hv | 0 | -2 | 2 | 0 | 2.5 | FALSE
0.4 MVA 10/0.4 kV | 0.2375 | 0.95 | 1.325 | 0.4 | 0.4 | 10 | 4 | 150 | Dyn5 | hv | 0 | -2 | 2 | 0 | 2.5 | FALSE
0.63 MVA 10/0.4 kV | 0.1873 | 1.18 | 1.0794 | 0.63 | 0.4 | 10 | 4 | 150 | Dyn5 | hv | 0 | -2 | 2 | 0 | 2.5 | FALSE

## trafo3w_std_types
| sn_hv_mva | sn_mv_mva | sn_lv_mva | vn_hv_kv | vn_mv_kv | vn_lv_kv | vk_hv_percent | vk_mv_percent | vk_lv_percent | vkr_hv_percent | vkr_mv_percent | vkr_lv_percent | pfe_kw | i0_percent | shift_mv_degree | shift_lv_degree | vector_group | tap_side | tap_neutral | tap_min | tap_max | tap_step_percent
63/25/38 MVA 110/20/10 kV | 63 | 25 | 38 | 110 | 20 | 10 | 10.4 | 10.4 | 10.4 | 0.28 | 0.32 | 0.35 | 35 | 0.89 | 0 | 0 | YN0yn0yn0 | hv | 0 | -10 | 10 | 1.2
63/25/38 MVA 110/10/10 kV | 63 | 25 | 38 | 110 | 10 | 10 | 10.4 | 10.4 | 10.4 | 0.28 | 0.32 | 0.35 | 35 | 0.89 | 0 | 0 | YN0yn0yn0 | hv | 0 | -10 | 10 | 1.2

## fuse_std_types
| fuse_type | i_rated_a | t_avg | t_min | t_total | x_avg | x_min | x_total
HV 100A | HV 100A | 100 | 0 | [10.0, 3.64, 0.854, 0.281, 0.1, 0.0531, 0.022, 0.01] | [10.0, 4.267, 1.21, 0.403, 0.1, 0.058, 0.022, 0.01] | 0 | [300.0, 350.0, 450.0, 550.0, 700.0, 850.0, 1200.0, 1752.0] | [600.0, 700.0, 900.0, 1150.0, 1665.0, 2000.0, 3000.0, 4313.0]
HV 10A | HV 10A | 10 | 0 | [10.0, 1675.0, 0.344, 0.156, 0.1, 0.0417, 0.0171, 0.01] | [10.0, 1.3, 0.3, 0.155, 0.1, 0.0555, 0.023, 0.01] | 0 | [30.0, 32.0, 35.0, 37.0, 39.0, 50.0, 70.0, 88.0] | [60.0, 70.0, 80.0, 87.0, 94.0, 110.0, 150.0, 216.0]
HV 125A | HV 125A | 125 | 0 | [10.0, 1.82, 0.344, 0.1, 0.0467, 0.0269, 0.01] | [10.0, 2.478, 0.426, 0.1, 0.0427, 0.0211, 0.01] | 0 | [375.0, 500.0, 700.0, 925.0, 1200.0, 1500.0, 2341.0] | [750.0, 1000.0, 1500.0, 2200.0, 3000.0, 4000.0, 5765.0]
HV 160A | HV 160A | 160 | 0 | [10.0, 4.15, 1.03, 0.198, 0.1, 0.051, 0.0172, 0.01] | [10.0, 2.3, 0.734, 0.274, 0.1, 0.046, 0.0177, 0.01] | 0 | [480.0, 550.0, 700.0, 1000.0, 1260.0, 1600.0, 2500.0, 3227.0] | [960.0, 1300.0, 1700.0, 2200.0, 2996.0, 4000.0, 6000.0, 7946.0]
HV 16A | HV 16A | 16 | 0 | [10.0, 0.352, 0.164, 0.1, 0.0649, 0.0342, 0.01] | [10.0, 2.34, 0.722, 0.181, 0.1, 0.055, 0.0296, 0.01] | 0 | [48.0, 60.0, 65.0, 71.0, 80.0, 100.0, 162.0] | [96.0, 110.0, 125.0, 150.0, 168.0, 200.0, 250.0, 398.0]
HV 200A | HV 200A | 200 | 0 | [10.0, 4.267, 1.21, 0.403, 0.1, 0.058, 0.022, 0.01] | [10.0, 3.73, 1.654, 0.328, 0.1, 0.0531, 0.019, 0.01] | 0 | [600.0, 700.0, 900.0, 1150.0, 1665.0, 2000.0, 3000.0, 4313.0] | [1200.0, 1500.0, 1800.0, 2700.0, 3960.0, 5000.0, 7500.0, 10620.0]
HV 20A | HV 20A | 20 | 0 | [10.0, 1.3, 0.3, 0.155, 0.1, 0.0555, 0.023, 0.01] | [10.0, 1.3, 0.161, 0.1, 0.0611, 0.0399, 0.0141, 0.01] | 0 | [60.0, 70.0, 80.0, 87.0, 94.0, 110.0, 150.0, 216.0] | [120.0, 150.0, 200.0, 223.0, 260.0, 300.0, 450.0, 532.0]
HV 25A | HV 25A | 25 | 0 | [10.0, 2.512, 0.833, 0.299, 0.1, 0.0372, 0.0223, 0.01] | [10.0, 3.125, 0.597, 0.198, 0.1, 0.0378, 0.022, 0.01] | 0 | [75.0, 82.0, 90.0, 100.0, 124.0, 170.0, 200.0, 289.0] | [150.0, 170.0, 210.0, 250.0, 294.0, 400.0, 500.0, 711.0]
HV 31.5A | HV 31.5A | 31.5 | 0 | [10.0, 2.34, 0.722, 0.181, 0.1, 0.055, 0.0296, 0.01] | [10.0, 2.84, 0.368, 0.164, 0.1, 0.0621, 0.0378, 0.0195, 0.01] | 0 | [95.0, 110.0, 125.0, 150.0, 165.0, 200.0, 250.0, 390.0] | [189.0, 220.0, 300.0, 350.0, 393.0, 450.0, 530.0, 700.0, 960.0]
HV 40A | HV 40A | 40 | 0 | [10.0, 1.3, 0.161, 0.1, 0.0611, 0.0399, 0.0141, 0.01] | [10.0, 2.05, 0.369, 0.198, 0.1, 0.051, 0.0298, 0.01] | 0 | [120.0, 150.0, 200.0, 223.0, 260.0, 300.0, 450.0, 532.0] | [240.0, 300.0, 400.0, 450.0, 530.0, 650.0, 800.0, 1311.0]
HV 50A | HV 50A | 50 | 0 | [10.0, 3.215, 0.597, 0.198, 0.1, 0.0378, 0.022, 0.01] | [10.0, 3.64, 0.854, 0.281, 0.1, 0.0531, 0.022, 0.01] | 0 | [150.0, 170.0, 210.0, 250.0, 294.0, 400.0, 500.0, 711.0] | [300.0, 350.0, 450.0, 550.0, 700.0, 850.0, 1200.0, 1752.0]
HV 6.3A | HV 6.3A | 6.3 | 0 | [10.0, 1.39, 0.344, 0.168, 0.1, 0.056, 0.0263, 0.01] | [10.0, 1.711, 0.516, 0.198, 0.1, 0.0634, 0.0303, 0.01] | 0 | [19.0, 19.5, 20.4, 20.8, 22.0, 25.0, 32.0, 48.0] | [38.0, 40.0, 43.0, 48.0, 53.0, 60.0, 75.0, 118.0]
HV 63A | HV 63A | 63 | 0 | [10.0, 2.84, 0.368, 0.164, 0.1, 0.0621, 0.0378, 0.0195, 0.01] | [10.0, 1.82, 0.344, 0.1, 0.0467, 0.0269, 0.01] | 0 | [189.0, 220.0, 300.0, 350.0, 393.0, 450.0, 530.0, 700.0, 961.0] | [378.0, 500.0, 700.0, 934.0, 1200.0, 1500.0, 2366.0]
HV 80A | HV 80A | 80 | 0 | [10.0, 2.05, 0.369, 0.198, 0.1, 0.051, 0.0298, 0.01] | [10.0, 4.15, 1.03, 0.198, 0.1, 0.051, 0.0172, 0.01] | 0 | [240.0, 300.0, 400.0, 450.0, 530.0, 650.0, 800.0, 1311.0] | [480.0, 550.0, 700.0, 1000.0, 1260.0, 1600.0, 2500.0, 3227.0]
Siemens NH-1-100 | Siemens NH-1-100 | 100 | [5400.0, 2000.0, 400.0, 20.0, 1.0, 0.2, 0.012, 0.004] | 0 | 0 | [150.0, 190.0, 250.0, 430.0, 900.0, 1250.0, 2700.0, 3600.0] | 0 | 0
Siemens NH-1-125 | Siemens NH-1-125 | 125 | [4800.0, 120.0, 7.0, 0.1, 0.004] | 0 | 0 | [180.0, 400.0, 740.0, 2000.0, 4250.0] | 0 | 0
Siemens NH-1-16 | Siemens NH-1-16 | 16 | [4000.0, 400.0, 2.0, 0.1, 0.04, 0.01] | 0 | 0 | [26.0, 35.0, 75.0, 150.0, 200.0, 300.0] | 0 | 0
Siemens NH-1-160 | Siemens NH-1-160 | 160 | [4800.0, 120.0, 7.0, 0.1, 0.004] | 0 | 0 | [210.0, 500.0, 900.0, 2300.0, 5000.0] | 0 | 0
Siemens NH-1-25 | Siemens NH-1-25 | 25 | [4000.0, 1000.0, 10.0, 0.2, 0.02, 0.01] | 0 | 0 | [40.0, 50.0, 100.0, 210.0, 400.0, 500.0] | 0 | 0
Siemens NH-1-50 | Siemens NH-1-50 | 50 | [4000.0, 40.0, 4.0, 1.0, 0.02, 0.01] | 0 | 0 | [86.0, 200.0, 300.0, 400.0, 1000.0, 1280.0] | 0 | 0
Siemens NH-1-63 | Siemens NH-1-63 | 63 | [4000.0, 100.0, 10.0, 2.0, 0.04, 0.01] | 0 | 0 | [100.0, 200.0, 300.0, 400.0, 1000.0, 1500.0] | 0 | 0
Siemens NH-1-80 | Siemens NH-1-80 | 80 | [4800.0, 120.0, 7.0, 0.1, 0.01] | 0 | 0 | [150.58, 250.0, 450.0, 1150.0, 2470.0] | 0 | 0
Siemens NH-2-1000 | Siemens NH-2-1000 | 1000 | [4800.0, 120.0, 7.0, 0.1, 0.004] | 0 | 0 | [1900.0, 3500.0, 8400.0, 24000.0, 52000.0] | 0 | 0
Siemens NH-2-200 | Siemens NH-2-200 | 200 | [4800.0, 120.0, 7.0, 0.1, 0.004] | 0 | 0 | [280.0, 650.0, 1200.0, 3000.0, 7000.0] | 0 | 0
Siemens NH-2-224 | Siemens NH-2-224 | 224 | [4800.0, 120.0, 7.0, 0.2, 0.04, 0.004] | 0 | 0 | [400.0, 750.0, 1453.0, 3025.0, 4315.0, 7600.0] | 0 | 0
Siemens NH-2-250 | Siemens NH-2-250 | 250 | [4800.0, 120.0, 7.0, 0.1, 0.004] | 0 | 0 | [450.0, 800.0, 1650.0, 4000.0, 8500.0] | 0 | 0
Siemens NH-2-315 | Siemens NH-2-315 | 315 | [4800.0, 120.0, 7.0, 0.1, 0.004] | 0 | 0 | [550.0, 920.0, 1900.0, 5000.0, 11000.0] | 0 | 0
Siemens NH-2-355 | Siemens NH-2-355 | 355 | [4800.0, 120.0, 6.0, 0.1, 0.004] | 0 | 0 | [650.0, 1116.27, 2350.0, 5840.0, 12790.0] | 0 | 0
Siemens NH-2-400 | Siemens NH-2-400 | 400 | [4800.0, 120.0, 7.0, 0.1, 0.004] | 0 | 0 | [720.0, 1350.0, 2800.0, 6500.0, 15000.0] | 0 | 0
Siemens NH-2-425 | Siemens NH-2-425 | 425 | [4800.0, 120.0, 7.0, 0.1, 0.004] | 0 | 0 | [850.0, 1500.0, 3050.0, 7500.0, 16500.0] | 0 | 0
Siemens NH-2-630 | Siemens NH-2-630 | 630 | [4800.0, 120.0, 7.0, 0.1, 0.004] | 0 | 0 | [1200.0, 2000.0, 4800.0, 12000.0, 26000.0] | 0 | 0

## dtypes
| element | column | dtype
0 | bus | name | object
1 | bus | vn_kv | float64
2 | bus | type | object
3 | bus | zone | object
4 | bus | in_service | bool
5 | load | name | object
6 | load | bus | uint32
7 | load | p_mw | float64
8 | load | q_mvar | float64
9 | load | const_z_percent | float64
10 | load | const_i_percent | float64
11 | load | sn_mva | float64
12 | load | scaling | float64
13 | load | in_service | bool
14 | load | type | object
15 | ext_grid | name | object
16 | ext_grid | bus | uint32
17 | ext_grid | vm_pu | float64
18 | ext_grid | va_degree | float64
19 | ext_grid | slack_weight | float64
20 | ext_grid | in_service | bool
21 | line | name | object
22 | line | std_type | object
23 | line | from_bus | uint32
24 | line | to_bus | uint32
25 | line | length_km | float64
26 | line | r_ohm_per_km | float64
27 | line | x_ohm_per_km | float64
28 | line | c_nf_per_km | float64
29 | line | g_us_per_km | float64
30 | line | max_i_ka | float64
31 | line | df | float64
32 | line | parallel | uint32
33 | line | type | object
34 | line | in_service | bool
35 | trafo | name | object
36 | trafo | std_type | object
37 | trafo | hv_bus | uint32
38 | trafo | lv_bus | uint32
39 | trafo | sn_mva | float64
40 | trafo | vn_hv_kv | float64
41 | trafo | vn_lv_kv | float64
42 | trafo | vk_percent | float64
43 | trafo | vkr_percent | float64
44 | trafo | pfe_kw | float64
45 | trafo | i0_percent | float64
46 | trafo | shift_degree | float64
47 | trafo | tap_side | object
48 | trafo | tap_neutral | int32
49 | trafo | tap_min | int32
50 | trafo | tap_max | int32
51 | trafo | tap_step_percent | float64
52 | trafo | tap_step_degree | float64
53 | trafo | tap_pos | int32
54 | trafo | tap_phase_shifter | bool
55 | trafo | parallel | uint32
56 | trafo | df | float64
57 | trafo | in_service | bool
58 | line_geodata | coords | object
59 | bus_geodata | x | float64
60 | bus_geodata | y | float64
61 | bus_geodata | coords | object

## parameters
| version | format_version | converged | OPF_converged | name | f_hz | sn_mva
0 | 2.14.6 | 2.14.0 | FALSE | FALSE |  | 50 | 1