## bus
| name | vn_kv | type | zone | in_service
0 | bus_LV_294-5_0_4_node_0 | 0.4 | n |  | TRUE
1 | bus_LV_294-5_0_4_node_1 | 0.4 | n |  | TRUE
2 | bus_LV_294-5_0_4_node_2 | 0.4 | n |  | TRUE
3 | bus_LV_294-5_0_4_node_3 | 0.4 | n |  | TRUE
4 | bus_LV_294-5_0_4_node_4 | 0.4 | n |  | TRUE
5 | bus_LV_294-5_0_4_node_6 | 0.4 | n |  | TRUE
6 | bus_LV_294-5_0_4_node_26 | 0.4 | n |  | TRUE
7 | bus_LV_294-5_0_4_node_5 | 0.4 | n |  | TRUE
8 | bus_LV_294-5_0_4_node_94 | 0.4 | n |  | TRUE
9 | bus_LV_294-5_0_4_node_93 | 0.4 | n |  | TRUE
10 | bus_LV_294-5_0_4_node_71 | 0.4 | n |  | TRUE
11 | bus_LV_294-5_0_4_node_7 | 0.4 | n |  | TRUE
12 | bus_LV_294-5_0_4_node_102 | 0.4 | n |  | TRUE
13 | bus_LV_294-5_0_4_node_101 | 0.4 | n |  | TRUE
14 | bus_LV_294-5_0_4_node_8 | 0.4 | n |  | TRUE
15 | bus_LV_294-5_0_4_node_65 | 0.4 | n |  | TRUE
16 | bus_LV_294-5_0_4_node_66 | 0.4 | n |  | TRUE
17 | bus_LV_294-5_0_4_node_62 | 0.4 | n |  | TRUE
18 | bus_LV_294-5_0_4_node_10 | 0.4 | n |  | TRUE
19 | bus_LV_294-5_0_4_node_28 | 0.4 | n |  | TRUE
20 | bus_LV_294-5_0_4_node_29 | 0.4 | n |  | TRUE
21 | bus_LV_294-5_0_4_node_27 | 0.4 | n |  | TRUE
22 | bus_LV_294-5_0_4_node_12 | 0.4 | n |  | TRUE
23 | bus_LV_294-5_0_4_node_38 | 0.4 | n |  | TRUE
24 | bus_LV_294-5_0_4_node_36 | 0.4 | n |  | TRUE
25 | bus_LV_294-5_0_4_node_13 | 0.4 | n |  | TRUE
26 | bus_LV_294-5_0_4_node_45 | 0.4 | n |  | TRUE
27 | bus_LV_294-5_0_4_node_44 | 0.4 | n |  | TRUE
28 | bus_LV_294-5_0_4_node_21 | 0.4 | n |  | TRUE
29 | bus_LV_294-5_0_4_node_95 | 0.4 | n |  | TRUE
30 | bus_LV_294-5_0_4_node_30 | 0.4 | n |  | TRUE
31 | bus_LV_294-5_0_4_node_50 | 0.4 | n |  | TRUE
32 | bus_LV_294-5_0_4_node_49 | 0.4 | n |  | TRUE
33 | bus_LV_294-5_0_4_node_69 | 0.4 | n |  | TRUE
34 | bus_LV_294-5_0_4_node_35 | 0.4 | n |  | TRUE
35 | bus_LV_294-5_0_4_node_100 | 0.4 | n |  | TRUE
36 | bus_LV_294-5_0_4_node_70 | 0.4 | n |  | TRUE
37 | bus_LV_294-5_0_4_node_63 | 0.4 | n |  | TRUE
38 | bus_LV_294-5_0_4_node_142 | 0.4 | n |  | TRUE
39 | bus_LV_294-5_0_4_node_40 | 0.4 | n |  | TRUE
40 | bus_LV_294-5_0_4_node_31 | 0.4 | n |  | TRUE
41 | bus_LV_294-5_0_4_node_39 | 0.4 | n |  | TRUE
42 | bus_LV_294-5_0_4_node_37 | 0.4 | n |  | TRUE
43 | bus_LV_294-5_0_4_node_48 | 0.4 | n |  | TRUE
44 | bus_LV_294-5_0_4_node_41 | 0.4 | n |  | TRUE
45 | bus_LV_294-5_0_4_node_14 | 0.4 | n |  | TRUE
46 | bus_LV_294-5_0_4_node_15 | 0.4 | n |  | TRUE
47 | bus_LV_294-5_0_4_node_17 | 0.4 | n |  | TRUE
48 | bus_LV_294-5_0_4_node_19 | 0.4 | n |  | TRUE
49 | bus_LV_294-5_0_4_node_107 | 0.4 | n |  | TRUE
50 | bus_LV_294-5_0_4_node_34 | 0.4 | n |  | TRUE
51 | bus_LV_294-5_0_4_node_105 | 0.4 | n |  | TRUE
52 | bus_LV_294-5_0_4_node_22 | 0.4 | n |  | TRUE
53 | bus_LV_294-5_0_4_node_23 | 0.4 | n |  | TRUE
54 | bus_LV_294-5_0_4_node_33 | 0.4 | n |  | TRUE
55 | bus_LV_294-5_0_4_node_103 | 0.4 | n |  | TRUE
56 | bus_LV_294-5_0_4_node_138 | 0.4 | n |  | TRUE
57 | bus_LV_294-5_0_4_node_137 | 0.4 | n |  | TRUE
58 | bus_LV_294-5_0_4_node_24 | 0.4 | n |  | TRUE
59 | bus_LV_294-5_0_4_node_25 | 0.4 | n |  | TRUE
60 | bus_LV_294-5_0_4_node_61 | 0.4 | n |  | TRUE
61 | bus_LV_294-5_0_4_node_42 | 0.4 | n |  | TRUE
62 | bus_LV_294-5_0_4_node_43 | 0.4 | n |  | TRUE
63 | bus_LV_294-5_0_4_node_67 | 0.4 | n |  | TRUE
64 | bus_LV_294-5_0_4_node_83 | 0.4 | n |  | TRUE
65 | bus_LV_294-5_0_4_node_82 | 0.4 | n |  | TRUE
66 | bus_LV_294-5_0_4_node_64 | 0.4 | n |  | TRUE
67 | bus_LV_294-5_0_4_node_46 | 0.4 | n |  | TRUE
68 | bus_LV_294-5_0_4_node_47 | 0.4 | n |  | TRUE
69 | bus_LV_294-5_0_4_node_51 | 0.4 | n |  | TRUE
70 | bus_LV_294-5_0_4_node_108 | 0.4 | n |  | TRUE
71 | bus_LV_294-5_0_4_node_53 | 0.4 | n |  | TRUE
72 | bus_LV_294-5_0_4_node_109 | 0.4 | n |  | TRUE
73 | bus_LV_294-5_0_4_node_52 | 0.4 | n |  | TRUE
74 | bus_LV_294-5_0_4_node_58 | 0.4 | n |  | TRUE
75 | bus_LV_294-5_0_4_node_59 | 0.4 | n |  | TRUE
76 | bus_LV_294-5_0_4_node_60 | 0.4 | n |  | TRUE
77 | bus_LV_294-5_0_4_node_54 | 0.4 | n |  | TRUE
78 | bus_LV_294-5_0_4_node_116 | 0.4 | n |  | TRUE
79 | bus_LV_294-5_0_4_node_117 | 0.4 | n |  | TRUE
80 | bus_LV_294-5_0_4_node_114 | 0.4 | n |  | TRUE
81 | bus_LV_294-5_0_4_node_118 | 0.4 | n |  | TRUE
82 | bus_LV_294-5_0_4_node_115 | 0.4 | n |  | TRUE
83 | bus_LV_294-5_0_4_node_55 | 0.4 | n |  | TRUE
84 | bus_LV_294-5_0_4_node_57 | 0.4 | n |  | TRUE
85 | bus_LV_294-5_0_4_node_56 | 0.4 | n |  | TRUE
86 | bus_LV_294-5_0_4_node_121 | 0.4 | n |  | TRUE
87 | bus_LV_294-5_0_4_node_143 | 0.4 | n |  | TRUE
88 | bus_LV_294-5_0_4_node_119 | 0.4 | n |  | TRUE
89 | bus_LV_294-5_0_4_node_123 | 0.4 | n |  | TRUE
90 | bus_LV_294-5_0_4_node_120 | 0.4 | n |  | TRUE
91 | bus_LV_294-5_0_4_node_125 | 0.4 | n |  | TRUE
92 | bus_LV_294-5_0_4_node_113 | 0.4 | n |  | TRUE
93 | bus_LV_294-5_0_4_node_124 | 0.4 | n |  | TRUE
94 | bus_LV_294-5_0_4_node_68 | 0.4 | n |  | TRUE
95 | bus_LV_294-5_0_4_node_72 | 0.4 | n |  | TRUE
96 | bus_LV_294-5_0_4_node_77 | 0.4 | n |  | TRUE
97 | bus_LV_294-5_0_4_node_73 | 0.4 | n |  | TRUE
98 | bus_LV_294-5_0_4_node_76 | 0.4 | n |  | TRUE
99 | bus_LV_294-5_0_4_node_74 | 0.4 | n |  | TRUE
100 | bus_LV_294-5_0_4_node_75 | 0.4 | n |  | TRUE
101 | bus_LV_294-5_0_4_node_81 | 0.4 | n |  | TRUE
102 | bus_LV_294-5_0_4_node_88 | 0.4 | n |  | TRUE
103 | bus_LV_294-5_0_4_node_78 | 0.4 | n |  | TRUE
104 | bus_LV_294-5_0_4_node_79 | 0.4 | n |  | TRUE
105 | bus_LV_294-5_0_4_node_80 | 0.4 | n |  | TRUE
106 | bus_LV_294-5_0_4_node_96 | 0.4 | n |  | TRUE
107 | bus_LV_294-5_0_4_node_97 | 0.4 | n |  | TRUE
108 | bus_LV_294-5_0_4_node_98 | 0.4 | n |  | TRUE
109 | bus_LV_294-5_0_4_node_89 | 0.4 | n |  | TRUE
110 | bus_LV_294-5_0_4_node_90 | 0.4 | n |  | TRUE
111 | bus_LV_294-5_0_4_node_84 | 0.4 | n |  | TRUE
112 | bus_LV_294-5_0_4_node_85 | 0.4 | n |  | TRUE
113 | bus_LV_294-5_0_4_node_86 | 0.4 | n |  | TRUE
114 | bus_LV_294-5_0_4_node_87 | 0.4 | n |  | TRUE
115 | bus_LV_294-5_0_4_node_91 | 0.4 | n |  | TRUE
116 | bus_LV_294-5_0_4_node_112 | 0.4 | n |  | TRUE
117 | bus_LV_294-5_0_4_node_111 | 0.4 | n |  | TRUE
118 | bus_LV_294-5_0_4_node_110 | 0.4 | n |  | TRUE
119 | bus_LV_294-5_0_4_node_92 | 0.4 | n |  | TRUE
120 | bus_LV_294-5_0_4_node_99 | 0.4 | n |  | TRUE
121 | bus_LV_294-5_0_4_node_106 | 0.4 | n |  | TRUE
122 | bus_LV_294-5_0_4_node_104 | 0.4 | n |  | TRUE
123 | bus_LV_294-5_0_4_node_135 | 0.4 | n |  | TRUE
124 | bus_LV_294-5_0_4_node_126 | 0.4 | n |  | TRUE
125 | bus_LV_294-5_0_4_node_127 | 0.4 | n |  | TRUE
126 | bus_LV_294-5_0_4_node_128 | 0.4 | n |  | TRUE
127 | bus_LV_294-5_0_4_node_129 | 0.4 | n |  | TRUE
128 | bus_LV_294-5_0_4_node_130 | 0.4 | n |  | TRUE
129 | bus_LV_294-5_0_4_node_131 | 0.4 | n |  | TRUE
130 | bus_LV_294-5_0_4_node_132 | 0.4 | n |  | TRUE
131 | bus_LV_294-5_0_4_node_133 | 0.4 | n |  | TRUE
132 | bus_LV_294-5_0_4_node_134 | 0.4 | n |  | TRUE
133 | bus_LV_294-5_0_4_node_136 | 0.4 | n |  | TRUE
134 | bus_LV_294-5_0_4_node_139 | 0.4 | n |  | TRUE
135 | bus_LV_294-5_0_4_node_140 | 0.4 | n |  | TRUE
136 | bus_LV_294-5_0_4_node_141 | 0.4 | n |  | TRUE
137 | bus_MV_34_1_node_20 | 20 | n |  | TRUE

## load
| name | bus | p_mw | q_mvar | const_z_percent | const_i_percent | sn_mva | scaling | in_service | type
0 | LV_294-5_0_4_load_0 | 0 | 0.0058204 | 0.0014587 | 0 | 0 |  | 1 | TRUE | wye
1 | LV_294-5_0_4_load_1 | 1 | 0.0025134 | 0.00062991 | 0 | 0 |  | 1 | TRUE | wye
2 | LV_294-5_0_4_load_26 | 6 | 0.0090383 | 0.0022652 | 0 | 0 |  | 1 | TRUE | wye
3 | LV_294-5_0_4_load_94 | 8 | 0.0022483 | 0.00056347 | 0 | 0 |  | 1 | TRUE | wye
4 | LV_294-5_0_4_load_93 | 9 | 0.0020907 | 0.00052398 | 0 | 0 |  | 1 | TRUE | wye
5 | LV_294-5_0_4_load_71 | 10 | 0.002641 | 0.00066191 | 0 | 0 |  | 1 | TRUE | wye
6 | LV_294-5_0_4_load_102 | 12 | 0.0030467 | 0.00076359 | 0 | 0 |  | 1 | TRUE | wye
7 | LV_294-5_0_4_load_65 | 15 | 0.004716 | 0.0011819 | 0 | 0 |  | 1 | TRUE | wye
8 | LV_294-5_0_4_load_66 | 16 | 0.0039038 | 0.00097838 | 0 | 0 |  | 1 | TRUE | wye
9 | LV_294-5_0_4_load_62 | 17 | 0.0036332 | 0.00091056 | 0 | 0 |  | 1 | TRUE | wye
10 | LV_294-5_0_4_load_28 | 19 | 0.001122 | 0.0002812 | 0 | 0 |  | 1 | TRUE | wye
11 | LV_294-5_0_4_load_29 | 20 | 0.0029452 | 0.00073815 | 0 | 0 |  | 1 | TRUE | wye
12 | LV_294-5_0_4_load_27 | 21 | 0.0062657 | 0.0015703 | 0 | 0 |  | 1 | TRUE | wye
13 | LV_294-5_0_4_load_36 | 24 | 0.017716 | 0.0044399 | 0 | 0 |  | 1 | TRUE | wye
14 | LV_294-5_0_4_load_45 | 26 | 0.0023369 | 0.00058567 | 0 | 0 |  | 1 | TRUE | wye
15 | LV_294-5_0_4_load_44 | 27 | 0.0076397 | 0.0019147 | 0 | 0 |  | 1 | TRUE | wye
16 | LV_294-5_0_4_load_95 | 29 | 0.0010481 | 0.00026268 | 0 | 0 |  | 1 | TRUE | wye
17 | LV_294-5_0_4_load_49 | 32 | 0.0010698 | 0.00026813 | 0 | 0 |  | 1 | TRUE | wye
18 | LV_294-5_0_4_load_69 | 33 | 0.0033284 | 0.00083418 | 0 | 0 |  | 1 | TRUE | wye
19 | LV_294-5_0_4_load_35 | 34 | 0.0023277 | 0.00058337 | 0 | 0 |  | 1 | TRUE | wye
20 | LV_294-5_0_4_load_100 | 35 | 0.0022292 | 0.00055868 | 0 | 0 |  | 1 | TRUE | wye
21 | LV_294-5_0_4_load_70 | 36 | 0.0029652 | 0.00074314 | 0 | 0 |  | 1 | TRUE | wye
22 | LV_294-5_0_4_load_63 | 37 | 0.0059509 | 0.0014914 | 0 | 0 |  | 1 | TRUE | wye
23 | LV_294-5_0_4_load_142 | 38 | 0.0016561 | 0.00041505 | 0 | 0 |  | 1 | TRUE | wye
24 | LV_294-5_0_4_load_40 | 39 | 0.0025172 | 0.00063086 | 0 | 0 |  | 1 | TRUE | wye
25 | LV_294-5_0_4_load_31 | 40 | 0.003052 | 0.00076491 | 0 | 0 |  | 1 | TRUE | wye
26 | LV_294-5_0_4_load_37 | 42 | 0.0029084 | 0.00072891 | 0 | 0 |  | 1 | TRUE | wye
27 | LV_294-5_0_4_load_48 | 43 | 0.0019947 | 0.00049992 | 0 | 0 |  | 1 | TRUE | wye
28 | LV_294-5_0_4_load_14 | 45 | 0.0018388 | 0.00046084 | 0 | 0 |  | 1 | TRUE | wye
29 | LV_294-5_0_4_load_15 | 46 | 0.0041223 | 0.0010331 | 0 | 0 |  | 1 | TRUE | wye
30 | LV_294-5_0_4_load_17 | 47 | 0.0019951 | 0.00050002 | 0 | 0 |  | 1 | TRUE | wye
31 | LV_294-5_0_4_load_107 | 49 | 0.0018451 | 0.00046242 | 0 | 0 |  | 1 | TRUE | wye
32 | LV_294-5_0_4_load_105 | 51 | 0.0026094 | 0.00065397 | 0 | 0 |  | 1 | TRUE | wye
33 | LV_294-5_0_4_load_22 | 52 | 0.0029643 | 0.00074291 | 0 | 0 |  | 1 | TRUE | wye
34 | LV_294-5_0_4_load_23 | 53 | 0.0030606 | 0.00076706 | 0 | 0 |  | 1 | TRUE | wye
35 | LV_294-5_0_4_load_103 | 55 | 0.0023305 | 0.00058409 | 0 | 0 |  | 1 | TRUE | wye
36 | LV_294-5_0_4_load_138 | 56 | 0.00093712 | 0.00023486 | 0 | 0 |  | 1 | TRUE | wye
37 | LV_294-5_0_4_load_24 | 58 | 0.0034297 | 0.00085957 | 0 | 0 |  | 1 | TRUE | wye
38 | LV_294-5_0_4_load_25 | 59 | 0.0033596 | 0.000842 | 0 | 0 |  | 1 | TRUE | wye
39 | LV_294-5_0_4_load_61 | 60 | 0.0026942 | 0.00067522 | 0 | 0 |  | 1 | TRUE | wye
40 | LV_294-5_0_4_load_42 | 61 | 0.0033846 | 0.00084826 | 0 | 0 |  | 1 | TRUE | wye
41 | LV_294-5_0_4_load_43 | 62 | 0.0013306 | 0.00033348 | 0 | 0 |  | 1 | TRUE | wye
42 | LV_294-5_0_4_load_67 | 63 | 0.0015205 | 0.00038108 | 0 | 0 |  | 1 | TRUE | wye
43 | LV_294-5_0_4_load_83 | 64 | 0.0016384 | 0.00041063 | 0 | 0 |  | 1 | TRUE | wye
44 | LV_294-5_0_4_load_82 | 65 | 0.004289 | 0.0010749 | 0 | 0 |  | 1 | TRUE | wye
45 | LV_294-5_0_4_load_46 | 67 | 0.0028118 | 0.0007047 | 0 | 0 |  | 1 | TRUE | wye
46 | LV_294-5_0_4_load_47 | 68 | 0.0014487 | 0.00036308 | 0 | 0 |  | 1 | TRUE | wye
47 | LV_294-5_0_4_load_108 | 70 | 0.0022182 | 0.00055593 | 0 | 0 |  | 1 | TRUE | wye
48 | LV_294-5_0_4_load_53 | 71 | 0.0030752 | 0.00077073 | 0 | 0 |  | 1 | TRUE | wye
49 | LV_294-5_0_4_load_109 | 72 | 0.0015556 | 0.00038987 | 0 | 0 |  | 1 | TRUE | wye
50 | LV_294-5_0_4_load_59 | 75 | 0.0037958 | 0.00095132 | 0 | 0 |  | 1 | TRUE | wye
51 | LV_294-5_0_4_load_60 | 76 | 0.0016486 | 0.00041318 | 0 | 0 |  | 1 | TRUE | wye
52 | LV_294-5_0_4_load_116 | 78 | 0.0019715 | 0.0004941 | 0 | 0 |  | 1 | TRUE | wye
53 | LV_294-5_0_4_load_117 | 79 | 0.0034007 | 0.0008523 | 0 | 0 |  | 1 | TRUE | wye
54 | LV_294-5_0_4_load_114 | 80 | 0.0015461 | 0.0003875 | 0 | 0 |  | 1 | TRUE | wye
55 | LV_294-5_0_4_load_118 | 81 | 0.0018833 | 0.00047199 | 0 | 0 |  | 1 | TRUE | wye
56 | LV_294-5_0_4_load_115 | 82 | 0.002369 | 0.00059374 | 0 | 0 |  | 1 | TRUE | wye
57 | LV_294-5_0_4_load_55 | 83 | 0.00046507 | 0.00011656 | 0 | 0 |  | 1 | TRUE | wye
58 | LV_294-5_0_4_load_57 | 84 | 0.0023087 | 0.0005786 | 0 | 0 |  | 1 | TRUE | wye
59 | LV_294-5_0_4_load_143 | 87 | 0.00038748 | 9.7111e-05 | 0 | 0 |  | 1 | TRUE | wye
60 | LV_294-5_0_4_load_119 | 88 | 0.0011307 | 0.00028339 | 0 | 0 |  | 1 | TRUE | wye
61 | LV_294-5_0_4_load_123 | 89 | 0.0015185 | 0.00038058 | 0 | 0 |  | 1 | TRUE | wye
62 | LV_294-5_0_4_load_120 | 90 | 0.0014588 | 0.00036561 | 0 | 0 |  | 1 | TRUE | wye
63 | LV_294-5_0_4_load_125 | 91 | 0.0011894 | 0.00029809 | 0 | 0 |  | 1 | TRUE | wye
64 | LV_294-5_0_4_load_113 | 92 | 0.0035118 | 0.00088014 | 0 | 0 |  | 1 | TRUE | wye
65 | LV_294-5_0_4_load_124 | 93 | 0.0018907 | 0.00047386 | 0 | 0 |  | 1 | TRUE | wye
66 | LV_294-5_0_4_load_68 | 94 | 0.0021483 | 0.00053842 | 0 | 0 |  | 1 | TRUE | wye
67 | LV_294-5_0_4_load_72 | 95 | 0.0041107 | 0.0010302 | 0 | 0 |  | 1 | TRUE | wye
68 | LV_294-5_0_4_load_77 | 96 | 0.004985 | 0.0012494 | 0 | 0 |  | 1 | TRUE | wye
69 | LV_294-5_0_4_load_73 | 97 | 0.0045924 | 0.001151 | 0 | 0 |  | 1 | TRUE | wye
70 | LV_294-5_0_4_load_76 | 98 | 0.0027421 | 0.00068724 | 0 | 0 |  | 1 | TRUE | wye
71 | LV_294-5_0_4_load_74 | 99 | 0.0033365 | 0.00083622 | 0 | 0 |  | 1 | TRUE | wye
72 | LV_294-5_0_4_load_75 | 100 | 0.0066955 | 0.0016781 | 0 | 0 |  | 1 | TRUE | wye
73 | LV_294-5_0_4_load_81 | 101 | 0.0058634 | 0.0014695 | 0 | 0 |  | 1 | TRUE | wye
74 | LV_294-5_0_4_load_78 | 103 | 0.0064588 | 0.0016187 | 0 | 0 |  | 1 | TRUE | wye
75 | LV_294-5_0_4_load_79 | 104 | 0.0035116 | 0.0008801 | 0 | 0 |  | 1 | TRUE | wye
76 | LV_294-5_0_4_load_80 | 105 | 0.0018641 | 0.00046719 | 0 | 0 |  | 1 | TRUE | wye
77 | LV_294-5_0_4_load_97 | 107 | 0.0044774 | 0.0011221 | 0 | 0 |  | 1 | TRUE | wye
78 | LV_294-5_0_4_load_98 | 108 | 0.0025736 | 0.00064501 | 0 | 0 |  | 1 | TRUE | wye
79 | LV_294-5_0_4_load_89 | 109 | 0.0055194 | 0.0013833 | 0 | 0 |  | 1 | TRUE | wye
80 | LV_294-5_0_4_load_90 | 110 | 0.0049646 | 0.0012442 | 0 | 0 |  | 1 | TRUE | wye
81 | LV_294-5_0_4_load_84 | 111 | 0.002364 | 0.00059247 | 0 | 0 |  | 1 | TRUE | wye
82 | LV_294-5_0_4_load_86 | 113 | 0.0016867 | 0.00042274 | 0 | 0 |  | 1 | TRUE | wye
83 | LV_294-5_0_4_load_91 | 115 | 0.0029488 | 0.00073905 | 0 | 0 |  | 1 | TRUE | wye
84 | LV_294-5_0_4_load_112 | 116 | 0.0027417 | 0.00068713 | 0 | 0 |  | 1 | TRUE | wye
85 | LV_294-5_0_4_load_111 | 117 | 0.0012996 | 0.00032572 | 0 | 0 |  | 1 | TRUE | wye
86 | LV_294-5_0_4_load_110 | 118 | 0.0025475 | 0.00063845 | 0 | 0 |  | 1 | TRUE | wye
87 | LV_294-5_0_4_load_92 | 119 | 0.005359 | 0.0013431 | 0 | 0 |  | 1 | TRUE | wye
88 | LV_294-5_0_4_load_99 | 120 | 0.0068667 | 0.001721 | 0 | 0 |  | 1 | TRUE | wye
89 | LV_294-5_0_4_load_106 | 121 | 0.006655 | 0.0016679 | 0 | 0 |  | 1 | TRUE | wye
90 | LV_294-5_0_4_load_104 | 122 | 0.0071059 | 0.0017809 | 0 | 0 |  | 1 | TRUE | wye
91 | LV_294-5_0_4_load_135 | 123 | 0.0025182 | 0.00063112 | 0 | 0 |  | 1 | TRUE | wye
92 | LV_294-5_0_4_load_126 | 124 | 0.0024313 | 0.00060933 | 0 | 0 |  | 1 | TRUE | wye
93 | LV_294-5_0_4_load_127 | 125 | 0.0034915 | 0.00087506 | 0 | 0 |  | 1 | TRUE | wye
94 | LV_294-5_0_4_load_128 | 126 | 0.0021412 | 0.00053664 | 0 | 0 |  | 1 | TRUE | wye
95 | LV_294-5_0_4_load_129 | 127 | 0.0017467 | 0.00043776 | 0 | 0 |  | 1 | TRUE | wye
96 | LV_294-5_0_4_load_130 | 128 | 0.0023432 | 0.00058727 | 0 | 0 |  | 1 | TRUE | wye
97 | LV_294-5_0_4_load_131 | 129 | 0.0016657 | 0.00041745 | 0 | 0 |  | 1 | TRUE | wye
98 | LV_294-5_0_4_load_133 | 131 | 0.0086363 | 0.0021645 | 0 | 0 |  | 1 | TRUE | wye
99 | LV_294-5_0_4_load_134 | 132 | 0.0040872 | 0.0010243 | 0 | 0 |  | 1 | TRUE | wye
100 | LV_294-5_0_4_load_139 | 134 | 0.0023874 | 0.00059833 | 0 | 0 |  | 1 | TRUE | wye
101 | LV_294-5_0_4_load_140 | 135 | 0.0027274 | 0.00068355 | 0 | 0 |  | 1 | TRUE | wye
102 | LV_294-5_0_4_load_141 | 136 | 0.0007305 | 0.00018308 | 0 | 0 |  | 1 | TRUE | wye

## ext_grid
| name | bus | vm_pu | va_degree | slack_weight | in_service
0 |  | 100 | 1 | 0 | 1 | TRUE

## line
| name | std_type | from_bus | to_bus | length_km | r_ohm_per_km | x_ohm_per_km | c_nf_per_km | g_us_per_km | max_i_ka | df | parallel | type | in_service
0 | LV_294-5_0_4_line_0 |  | 0 | 1 | 0.021881 | 0.125 | 0.08 | 261 | 0 | 0.364 | 1 | 1 | cs | TRUE
1 | LV_294-5_0_4_line_1 |  | 0 | 2 | 0.037822 | 0.125 | 0.08 | 261 | 0 | 0.364 | 1 | 1 | cs | TRUE
2 | LV_294-5_0_4_line_2 |  | 1 | 3 | 0.019433 | 0.125 | 0.08 | 261 | 0 | 0.364 | 1 | 1 | cs | TRUE
3 | LV_294-5_0_4_line_3 |  | 2 | 4 | 0.022809 | 0.125 | 0.08 | 261 | 0 | 0.364 | 1 | 1 | cs | TRUE
4 | LV_294-5_0_4_line_4 |  | 3 | 5 | 0.022364 | 0.125 | 0.08 | 261 | 0 | 0.364 | 1 | 1 | cs | TRUE
5 | LV_294-5_0_4_line_5 |  | 4 | 6 | 0.0053251 | 0.125 | 0.08 | 261 | 0 | 0.364 | 1 | 1 | cs | TRUE
6 | LV_294-5_0_4_line_6 |  | 5 | 9 | 0.015198 | 0.125 | 0.08 | 261 | 0 | 0.364 | 1 | 1 | cs | TRUE
7 | LV_294-5_0_4_line_7 |  | 5 | 10 | 0.034013 | 0.125 | 0.08 | 261 | 0 | 0.364 | 1 | 1 | cs | TRUE
8 | LV_294-5_0_4_line_8 |  | 6 | 28 | 0.011576 | 0.125 | 0.08 | 261 | 0 | 0.364 | 1 | 1 | cs | TRUE
9 | LV_294-5_0_4_line_9 |  | 7 | 8 | 0.015716 | 0.125 | 0.08 | 261 | 0 | 0.364 | 1 | 1 | cs | TRUE
10 | LV_294-5_0_4_line_10 |  | 7 | 9 | 0.025447 | 0.125 | 0.08 | 261 | 0 | 0.364 | 1 | 1 | cs | TRUE
11 | LV_294-5_0_4_line_11 |  | 8 | 29 | 0.0089837 | 0.125 | 0.08 | 261 | 0 | 0.364 | 1 | 1 | cs | TRUE
12 | LV_294-5_0_4_line_12 |  | 10 | 33 | 0.00055881 | 0.125 | 0.08 | 261 | 0 | 0.364 | 1 | 1 | cs | TRUE
13 | LV_294-5_0_4_line_13 |  | 11 | 12 | 0.057414 | 0.125 | 0.08 | 261 | 0 | 0.364 | 1 | 1 | cs | TRUE
14 | LV_294-5_0_4_line_14 |  | 11 | 13 | 0.003938 | 0.125 | 0.08 | 261 | 0 | 0.364 | 1 | 1 | cs | TRUE
15 | LV_294-5_0_4_line_15 |  | 13 | 34 | 0.00079287 | 0.125 | 0.08 | 261 | 0 | 0.364 | 1 | 1 | cs | TRUE
16 | LV_294-5_0_4_line_16 |  | 13 | 35 | 0.0058939 | 0.125 | 0.08 | 261 | 0 | 0.364 | 1 | 1 | cs | TRUE
17 | LV_294-5_0_4_line_17 |  | 14 | 15 | 0.017379 | 0.125 | 0.08 | 261 | 0 | 0.364 | 1 | 1 | cs | TRUE
18 | LV_294-5_0_4_line_18 |  | 14 | 16 | 0.030458 | 0.125 | 0.08 | 261 | 0 | 0.364 | 1 | 1 | cs | TRUE
19 | LV_294-5_0_4_line_19 |  | 14 | 17 | 0.017342 | 0.125 | 0.08 | 261 | 0 | 0.364 | 1 | 1 | cs | TRUE
20 | LV_294-5_0_4_line_20 |  | 15 | 33 | 0.0041477 | 0.125 | 0.08 | 261 | 0 | 0.364 | 1 | 1 | cs | TRUE
21 | LV_294-5_0_4_line_21 |  | 16 | 36 | 0.0035396 | 0.125 | 0.08 | 261 | 0 | 0.364 | 1 | 1 | cs | TRUE
22 | LV_294-5_0_4_line_22 |  | 17 | 37 | 0.0023117 | 0.125 | 0.08 | 261 | 0 | 0.364 | 1 | 1 | cs | TRUE
23 | LV_294-5_0_4_line_23 |  | 18 | 19 | 0.013466 | 0.125 | 0.08 | 261 | 0 | 0.364 | 1 | 1 | cs | TRUE
24 | LV_294-5_0_4_line_24 |  | 18 | 20 | 0.032564 | 0.125 | 0.08 | 261 | 0 | 0.364 | 1 | 1 | cs | TRUE
25 | LV_294-5_0_4_line_25 |  | 18 | 21 | 0.036633 | 0.125 | 0.08 | 261 | 0 | 0.364 | 1 | 1 | cs | TRUE
26 | LV_294-5_0_4_line_26 |  | 19 | 40 | 0.013723 | 0.125 | 0.08 | 261 | 0 | 0.364 | 1 | 1 | cs | TRUE
27 | LV_294-5_0_4_line_27 |  | 22 | 23 | 0.018699 | 0.125 | 0.08 | 261 | 0 | 0.364 | 1 | 1 | cs | TRUE
28 | LV_294-5_0_4_line_28 |  | 22 | 24 | 0.025699 | 0.125 | 0.08 | 261 | 0 | 0.364 | 1 | 1 | cs | TRUE
29 | LV_294-5_0_4_line_29 |  | 23 | 41 | 0.007434 | 0.125 | 0.08 | 261 | 0 | 0.364 | 1 | 1 | cs | TRUE
30 | LV_294-5_0_4_line_30 |  | 23 | 39 | 0.0067489 | 0.125 | 0.08 | 261 | 0 | 0.364 | 1 | 1 | cs | TRUE
31 | LV_294-5_0_4_line_31 |  | 24 | 42 | 0.018424 | 0.125 | 0.08 | 261 | 0 | 0.364 | 1 | 1 | cs | TRUE
32 | LV_294-5_0_4_line_32 |  | 25 | 26 | 0.017514 | 0.125 | 0.08 | 261 | 0 | 0.364 | 1 | 1 | cs | TRUE
33 | LV_294-5_0_4_line_33 |  | 25 | 27 | 0.013089 | 0.125 | 0.08 | 261 | 0 | 0.364 | 1 | 1 | cs | TRUE
34 | LV_294-5_0_4_line_34 |  | 26 | 43 | 4.2826e-05 | 0.125 | 0.08 | 261 | 0 | 0.364 | 1 | 1 | cs | TRUE
35 | LV_294-5_0_4_line_35 |  | 27 | 44 | 0.025247 | 0.125 | 0.08 | 261 | 0 | 0.364 | 1 | 1 | cs | TRUE
36 | LV_294-5_0_4_line_36 |  | 28 | 47 | 0.014464 | 0.125 | 0.08 | 261 | 0 | 0.364 | 1 | 1 | cs | TRUE
37 | LV_294-5_0_4_line_37 |  | 29 | 35 | 0.010695 | 0.125 | 0.08 | 261 | 0 | 0.364 | 1 | 1 | cs | TRUE
38 | LV_294-5_0_4_line_38 |  | 30 | 31 | 0.012753 | 0.125 | 0.08 | 261 | 0 | 0.364 | 1 | 1 | cs | TRUE
39 | LV_294-5_0_4_line_39 |  | 30 | 32 | 0.018065 | 0.125 | 0.08 | 261 | 0 | 0.364 | 1 | 1 | cs | TRUE
40 | LV_294-5_0_4_line_40 |  | 31 | 60 | 0.016636 | 0.125 | 0.08 | 261 | 0 | 0.364 | 1 | 1 | cs | TRUE
41 | LV_294-5_0_4_line_41 |  | 32 | 43 | 0.012869 | 0.125 | 0.08 | 261 | 0 | 0.364 | 1 | 1 | cs | TRUE
42 | LV_294-5_0_4_line_42 |  | 36 | 96 | 0.010792 | 0.125 | 0.08 | 261 | 0 | 0.364 | 1 | 1 | cs | TRUE
43 | LV_294-5_0_4_line_43 |  | 37 | 66 | 0.013639 | 0.125 | 0.08 | 261 | 0 | 0.364 | 1 | 1 | cs | TRUE
44 | LV_294-5_0_4_line_44 |  | 38 | 39 | 0.0075037 | 0.125 | 0.08 | 261 | 0 | 0.364 | 1 | 1 | cs | TRUE
45 | LV_294-5_0_4_line_45 |  | 40 | 44 | 0.022059 | 0.125 | 0.08 | 261 | 0 | 0.364 | 1 | 1 | cs | TRUE
46 | LV_294-5_0_4_line_46 |  | 41 | 63 | 0.0073875 | 0.125 | 0.08 | 261 | 0 | 0.364 | 1 | 1 | cs | TRUE
47 | LV_294-5_0_4_line_47 |  | 44 | 61 | 0.015301 | 0.125 | 0.08 | 261 | 0 | 0.364 | 1 | 1 | cs | TRUE
48 | LV_294-5_0_4_line_48 |  | 44 | 62 | 0.027385 | 0.125 | 0.08 | 261 | 0 | 0.364 | 1 | 1 | cs | TRUE
49 | LV_294-5_0_4_line_49 |  | 45 | 46 | 0.0077795 | 0.125 | 0.08 | 261 | 0 | 0.364 | 1 | 1 | cs | TRUE
50 | LV_294-5_0_4_line_50 |  | 46 | 47 | 0.0010657 | 0.125 | 0.08 | 261 | 0 | 0.364 | 1 | 1 | cs | TRUE
51 | LV_294-5_0_4_line_51 |  | 48 | 49 | 0.011392 | 0.125 | 0.08 | 261 | 0 | 0.364 | 1 | 1 | cs | TRUE
52 | LV_294-5_0_4_line_52 |  | 48 | 50 | 0.005786 | 0.125 | 0.08 | 261 | 0 | 0.364 | 1 | 1 | cs | TRUE
53 | LV_294-5_0_4_line_53 |  | 48 | 51 | 0.017694 | 0.125 | 0.08 | 261 | 0 | 0.364 | 1 | 1 | cs | TRUE
54 | LV_294-5_0_4_line_54 |  | 50 | 54 | 0.009742 | 0.125 | 0.08 | 261 | 0 | 0.364 | 1 | 1 | cs | TRUE
55 | LV_294-5_0_4_line_55 |  | 51 | 55 | 0.0026186 | 0.125 | 0.08 | 261 | 0 | 0.364 | 1 | 1 | cs | TRUE
56 | LV_294-5_0_4_line_56 |  | 52 | 53 | 0.027506 | 0.125 | 0.08 | 261 | 0 | 0.364 | 1 | 1 | cs | TRUE
57 | LV_294-5_0_4_line_57 |  | 53 | 58 | 0.0078466 | 0.125 | 0.08 | 261 | 0 | 0.364 | 1 | 1 | cs | TRUE
58 | LV_294-5_0_4_line_58 |  | 54 | 59 | 0.0076127 | 0.125 | 0.08 | 261 | 0 | 0.364 | 1 | 1 | cs | TRUE
59 | LV_294-5_0_4_line_59 |  | 55 | 122 | 0.01617 | 0.125 | 0.08 | 261 | 0 | 0.364 | 1 | 1 | cs | TRUE
60 | LV_294-5_0_4_line_60 |  | 56 | 57 | 0.021675 | 0.125 | 0.08 | 261 | 0 | 0.364 | 1 | 1 | cs | TRUE
61 | LV_294-5_0_4_line_61 |  | 57 | 123 | 0.0046124 | 0.125 | 0.08 | 261 | 0 | 0.364 | 1 | 1 | cs | TRUE
62 | LV_294-5_0_4_line_62 |  | 58 | 59 | 0.030841 | 0.125 | 0.08 | 261 | 0 | 0.364 | 1 | 1 | cs | TRUE
63 | LV_294-5_0_4_line_63 |  | 61 | 67 | 0.0043777 | 0.125 | 0.08 | 261 | 0 | 0.364 | 1 | 1 | cs | TRUE
64 | LV_294-5_0_4_line_64 |  | 62 | 68 | 0.0019277 | 0.125 | 0.08 | 261 | 0 | 0.364 | 1 | 1 | cs | TRUE
65 | LV_294-5_0_4_line_65 |  | 63 | 66 | 0.0071732 | 0.125 | 0.08 | 261 | 0 | 0.364 | 1 | 1 | cs | TRUE
66 | LV_294-5_0_4_line_66 |  | 64 | 65 | 0.0010412 | 0.125 | 0.08 | 261 | 0 | 0.364 | 1 | 1 | cs | TRUE
67 | LV_294-5_0_4_line_67 |  | 65 | 111 | 0.019398 | 0.125 | 0.08 | 261 | 0 | 0.364 | 1 | 1 | cs | TRUE
68 | LV_294-5_0_4_line_68 |  | 66 | 94 | 0.014384 | 0.125 | 0.08 | 261 | 0 | 0.364 | 1 | 1 | cs | TRUE
69 | LV_294-5_0_4_line_69 |  | 67 | 69 | 0.029723 | 0.125 | 0.08 | 261 | 0 | 0.364 | 1 | 1 | cs | TRUE
70 | LV_294-5_0_4_line_70 |  | 68 | 70 | 0.0082032 | 0.125 | 0.08 | 261 | 0 | 0.364 | 1 | 1 | cs | TRUE
71 | LV_294-5_0_4_line_71 |  | 69 | 71 | 0.045565 | 0.125 | 0.08 | 261 | 0 | 0.364 | 1 | 1 | cs | TRUE
72 | LV_294-5_0_4_line_72 |  | 70 | 72 | 0.008428 | 0.125 | 0.08 | 261 | 0 | 0.364 | 1 | 1 | cs | TRUE
73 | LV_294-5_0_4_line_73 |  | 71 | 77 | 0.02321 | 0.125 | 0.08 | 261 | 0 | 0.364 | 1 | 1 | cs | TRUE
74 | LV_294-5_0_4_line_74 |  | 72 | 118 | 0.01002 | 0.125 | 0.08 | 261 | 0 | 0.364 | 1 | 1 | cs | TRUE
75 | LV_294-5_0_4_line_75 |  | 73 | 74 | 0.022015 | 0.125 | 0.08 | 261 | 0 | 0.364 | 1 | 1 | cs | TRUE
76 | LV_294-5_0_4_line_76 |  | 73 | 75 | 0.023362 | 0.125 | 0.08 | 261 | 0 | 0.364 | 1 | 1 | cs | TRUE
77 | LV_294-5_0_4_line_77 |  | 73 | 76 | 0.016305 | 0.125 | 0.08 | 261 | 0 | 0.364 | 1 | 1 | cs | TRUE
78 | LV_294-5_0_4_line_78 |  | 74 | 78 | 0.019756 | 0.125 | 0.08 | 261 | 0 | 0.364 | 1 | 1 | cs | TRUE
79 | LV_294-5_0_4_line_79 |  | 74 | 79 | 0.017792 | 0.125 | 0.08 | 261 | 0 | 0.364 | 1 | 1 | cs | TRUE
80 | LV_294-5_0_4_line_80 |  | 74 | 80 | 0.024695 | 0.125 | 0.08 | 261 | 0 | 0.364 | 1 | 1 | cs | TRUE
81 | LV_294-5_0_4_line_81 |  | 75 | 81 | 0.0064554 | 0.125 | 0.08 | 261 | 0 | 0.364 | 1 | 1 | cs | TRUE
82 | LV_294-5_0_4_line_82 |  | 76 | 82 | 0.0032987 | 0.125 | 0.08 | 261 | 0 | 0.364 | 1 | 1 | cs | TRUE
83 | LV_294-5_0_4_line_83 |  | 77 | 83 | 0.020632 | 0.125 | 0.08 | 261 | 0 | 0.364 | 1 | 1 | cs | TRUE
84 | LV_294-5_0_4_line_84 |  | 78 | 89 | 0.025657 | 0.125 | 0.08 | 261 | 0 | 0.364 | 1 | 1 | cs | TRUE
85 | LV_294-5_0_4_line_85 |  | 78 | 90 | 0.04112 | 0.125 | 0.08 | 261 | 0 | 0.364 | 1 | 1 | cs | TRUE
86 | LV_294-5_0_4_line_86 |  | 79 | 91 | 0.014821 | 0.125 | 0.08 | 261 | 0 | 0.364 | 1 | 1 | cs | TRUE
87 | LV_294-5_0_4_line_87 |  | 80 | 92 | 0.0053833 | 0.125 | 0.08 | 261 | 0 | 0.364 | 1 | 1 | cs | TRUE
88 | LV_294-5_0_4_line_88 |  | 81 | 93 | 0.0045878 | 0.125 | 0.08 | 261 | 0 | 0.364 | 1 | 1 | cs | TRUE
89 | LV_294-5_0_4_line_89 |  | 83 | 84 | 0.00051961 | 0.125 | 0.08 | 261 | 0 | 0.364 | 1 | 1 | cs | TRUE
90 | LV_294-5_0_4_line_90 |  | 85 | 86 | 0.033511 | 0.125 | 0.08 | 261 | 0 | 0.364 | 1 | 1 | cs | TRUE
91 | LV_294-5_0_4_line_91 |  | 85 | 87 | 0.15749 | 0.125 | 0.08 | 261 | 0 | 0.364 | 1 | 1 | cs | TRUE
92 | LV_294-5_0_4_line_92 |  | 86 | 88 | 0.019373 | 0.125 | 0.08 | 261 | 0 | 0.364 | 1 | 1 | cs | TRUE
93 | LV_294-5_0_4_line_93 |  | 88 | 90 | 0.029926 | 0.125 | 0.08 | 261 | 0 | 0.364 | 1 | 1 | cs | TRUE
94 | LV_294-5_0_4_line_94 |  | 91 | 124 | 0.0044201 | 0.125 | 0.08 | 261 | 0 | 0.364 | 1 | 1 | cs | TRUE
95 | LV_294-5_0_4_line_95 |  | 92 | 116 | 0.0076234 | 0.125 | 0.08 | 261 | 0 | 0.364 | 1 | 1 | cs | TRUE
96 | LV_294-5_0_4_line_96 |  | 94 | 95 | 0.0083391 | 0.125 | 0.08 | 261 | 0 | 0.364 | 1 | 1 | cs | TRUE
97 | LV_294-5_0_4_line_97 |  | 95 | 97 | 0.0056869 | 0.125 | 0.08 | 261 | 0 | 0.364 | 1 | 1 | cs | TRUE
98 | LV_294-5_0_4_line_98 |  | 96 | 98 | 0.0012213 | 0.125 | 0.08 | 261 | 0 | 0.364 | 1 | 1 | cs | TRUE
99 | LV_294-5_0_4_line_99 |  | 98 | 103 | 0.020135 | 0.125 | 0.08 | 261 | 0 | 0.364 | 1 | 1 | cs | TRUE
100 | LV_294-5_0_4_line_100 |  | 99 | 100 | 0.0093193 | 0.125 | 0.08 | 261 | 0 | 0.364 | 1 | 1 | cs | TRUE
101 | LV_294-5_0_4_line_101 |  | 100 | 101 | 0.0047141 | 0.125 | 0.08 | 261 | 0 | 0.364 | 1 | 3 | cs | TRUE
102 | LV_294-5_0_4_line_102 |  | 101 | 102 | 0.014396 | 0.125 | 0.08 | 261 | 0 | 0.364 | 1 | 3 | cs | TRUE
103 | LV_294-5_0_4_line_103 |  | 102 | 109 | 0.0068594 | 0.125 | 0.08 | 261 | 0 | 0.364 | 1 | 1 | cs | TRUE
104 | LV_294-5_0_4_line_104 |  | 102 | 110 | 0.0043653 | 0.125 | 0.08 | 261 | 0 | 0.364 | 1 | 3 | cs | TRUE
105 | LV_294-5_0_4_line_105 |  | 103 | 104 | 0.011041 | 0.125 | 0.08 | 261 | 0 | 0.364 | 1 | 1 | cs | TRUE
106 | LV_294-5_0_4_line_106 |  | 104 | 105 | 0.0064015 | 0.125 | 0.08 | 261 | 0 | 0.364 | 1 | 1 | cs | TRUE
107 | LV_294-5_0_4_line_107 |  | 105 | 106 | 0.021668 | 0.125 | 0.08 | 261 | 0 | 0.364 | 1 | 1 | cs | TRUE
108 | LV_294-5_0_4_line_108 |  | 106 | 107 | 0.010841 | 0.125 | 0.08 | 261 | 0 | 0.364 | 1 | 2 | cs | TRUE
109 | LV_294-5_0_4_line_109 |  | 106 | 108 | 0.0011967 | 0.125 | 0.08 | 261 | 0 | 0.364 | 1 | 1 | cs | TRUE
110 | LV_294-5_0_4_line_110 |  | 107 | 119 | 0.014694 | 0.125 | 0.08 | 261 | 0 | 0.364 | 1 | 3 | cs | TRUE
111 | LV_294-5_0_4_line_111 |  | 108 | 120 | 0.011459 | 0.125 | 0.08 | 261 | 0 | 0.364 | 1 | 1 | cs | TRUE
112 | LV_294-5_0_4_line_112 |  | 109 | 115 | 0.010364 | 0.125 | 0.08 | 261 | 0 | 0.364 | 1 | 1 | cs | TRUE
113 | LV_294-5_0_4_line_113 |  | 110 | 119 | 0.01222 | 0.125 | 0.08 | 261 | 0 | 0.364 | 1 | 3 | cs | TRUE
114 | LV_294-5_0_4_line_114 |  | 111 | 112 | 0.018066 | 0.125 | 0.08 | 261 | 0 | 0.364 | 1 | 1 | cs | TRUE
115 | LV_294-5_0_4_line_115 |  | 112 | 113 | 0.0039106 | 0.125 | 0.08 | 261 | 0 | 0.364 | 1 | 1 | cs | TRUE
116 | LV_294-5_0_4_line_116 |  | 112 | 114 | 0.015769 | 0.125 | 0.08 | 261 | 0 | 0.364 | 1 | 1 | cs | TRUE
117 | LV_294-5_0_4_line_117 |  | 113 | 115 | 0.0085923 | 0.125 | 0.08 | 261 | 0 | 0.364 | 1 | 1 | cs | TRUE
118 | LV_294-5_0_4_line_118 |  | 114 | 116 | 0.015275 | 0.125 | 0.08 | 261 | 0 | 0.364 | 1 | 1 | cs | TRUE
119 | LV_294-5_0_4_line_119 |  | 114 | 117 | 0.005587 | 0.125 | 0.08 | 261 | 0 | 0.364 | 1 | 1 | cs | TRUE
120 | LV_294-5_0_4_line_120 |  | 117 | 118 | 0.010493 | 0.125 | 0.08 | 261 | 0 | 0.364 | 1 | 1 | cs | TRUE
121 | LV_294-5_0_4_line_121 |  | 120 | 121 | 0.00025483 | 0.125 | 0.08 | 261 | 0 | 0.364 | 1 | 1 | cs | TRUE
122 | LV_294-5_0_4_line_122 |  | 121 | 122 | 0.0081181 | 0.125 | 0.08 | 261 | 0 | 0.364 | 1 | 1 | cs | TRUE
123 | LV_294-5_0_4_line_123 |  | 123 | 131 | 0.010709 | 0.125 | 0.08 | 261 | 0 | 0.364 | 1 | 1 | cs | TRUE
124 | LV_294-5_0_4_line_124 |  | 124 | 125 | 0.014819 | 0.125 | 0.08 | 261 | 0 | 0.364 | 1 | 1 | cs | TRUE
125 | LV_294-5_0_4_line_125 |  | 125 | 126 | 0.0094736 | 0.125 | 0.08 | 261 | 0 | 0.364 | 1 | 1 | cs | TRUE
126 | LV_294-5_0_4_line_126 |  | 126 | 127 | 0.019076 | 0.125 | 0.08 | 261 | 0 | 0.364 | 1 | 1 | cs | TRUE
127 | LV_294-5_0_4_line_127 |  | 127 | 128 | 0.0067215 | 0.125 | 0.08 | 261 | 0 | 0.364 | 1 | 1 | cs | TRUE
128 | LV_294-5_0_4_line_128 |  | 128 | 129 | 0.020892 | 0.125 | 0.08 | 261 | 0 | 0.364 | 1 | 1 | cs | TRUE
129 | LV_294-5_0_4_line_129 |  | 129 | 130 | 0.012344 | 0.125 | 0.08 | 261 | 0 | 0.364 | 1 | 1 | cs | TRUE
130 | LV_294-5_0_4_line_130 |  | 130 | 131 | 0.0074874 | 0.125 | 0.08 | 261 | 0 | 0.364 | 1 | 1 | cs | TRUE
131 | LV_294-5_0_4_line_131 |  | 130 | 132 | 0.014149 | 0.125 | 0.08 | 261 | 0 | 0.364 | 1 | 1 | cs | TRUE
132 | LV_294-5_0_4_line_132 |  | 132 | 133 | 0.021652 | 0.125 | 0.08 | 261 | 0 | 0.364 | 1 | 1 | cs | TRUE
133 | LV_294-5_0_4_line_133 |  | 133 | 134 | 0.011929 | 0.125 | 0.08 | 261 | 0 | 0.364 | 1 | 1 | cs | TRUE
134 | LV_294-5_0_4_line_134 |  | 133 | 135 | 0.015209 | 0.125 | 0.08 | 261 | 0 | 0.364 | 1 | 1 | cs | TRUE
135 | LV_294-5_0_4_line_135 |  | 134 | 136 | 0.0010809 | 0.125 | 0.08 | 261 | 0 | 0.364 | 1 | 1 | cs | TRUE

## trafo
| name | std_type | hv_bus | lv_bus | sn_mva | vn_hv_kv | vn_lv_kv | vk_percent | vkr_percent | pfe_kw | i0_percent | shift_degree | tap_side | tap_neutral | tap_min | tap_max | tap_step_percent | tap_step_degree | tap_pos | tap_phase_shifter | parallel | df | in_service
0 | LV_294-5_0_4_trafo_75 | 0.63 MVA 20/0.4 kV | 137 | 100 | 0.63 | 20 | 0.4 | 6 | 1.206 | 1.65 | 0.2619 | 150 | hv | 0 | -2 | 2 | 2.5 | 0 | 0 | FALSE | 1 | 1 | TRUE

## line_geodata
| x0 | y0 | x1 | y1 | x2 | y2 | x3 | y3 | x4 | y4 | x5 | y5 | x6 | y6 | x7 | y7 | x8 | y8 | x9 | y9
0 | 2707878.7738 | 1260889.8426 | 2707856.9622 | 1260888.0989
1 | 2707916.4762 | 1260892.8494 | 2707892.7451 | 1260890.9595 | 2707878.7738 | 1260889.8426
2 | 2707837.5911 | 1260886.5503 | 2707856.9622 | 1260888.0989
3 | 2707916.4762 | 1260892.8494 | 2707921.9855 | 1260893.2947 | 2707922.2386 | 1260890.1634 | 2707923.2348 | 1260876.0586
4 | 2707815.2975 | 1260884.7758 | 2707819.3994 | 1260885.1064 | 2707837.5911 | 1260886.5503
5 | 2707923.2348 | 1260876.0586 | 2707923.6096 | 1260870.7467
6 | 2707815.2975 | 1260884.7758 | 2707816.031 | 1260869.595
7 | 2707815.2975 | 1260884.7758 | 2707805.7148 | 1260886.1579 | 2707781.4769 | 1260884.0309
8 | 2707924.4245 | 1260859.1994 | 2707923.6096 | 1260870.7467
9 | 2707817.259 | 1260844.1774 | 2707817.7951 | 1260828.4707
10 | 2707817.259 | 1260844.1774 | 2707816.031 | 1260869.595
11 | 2707817.7951 | 1260828.4707 | 2707818.1015 | 1260819.4922
12 | 2707780.9202 | 1260883.982 | 2707781.4769 | 1260884.0309
13 | 2707879.5592 | 1260807.6822 | 2707873.9751 | 1260809.2706 | 2707852.0714 | 1260807.1807 | 2707838.747 | 1260804.5912 | 2707822.6036 | 1260803.2403
14 | 2707818.6674 | 1260802.9127 | 2707822.6036 | 1260803.2403
15 | 2707818.6674 | 1260802.9127 | 2707818.6943 | 1260802.1203
16 | 2707818.6674 | 1260802.9127 | 2707818.4664 | 1260808.8032
17 | 2707759.8168 | 1260885.0542 | 2707766.8461 | 1260882.747 | 2707776.7884 | 1260883.6194
18 | 2707759.8168 | 1260885.0542 | 2707760.7374 | 1260864.3202 | 2707761.4924 | 1260854.6457
19 | 2707759.8168 | 1260885.0542 | 2707742.5158 | 1260883.8584
20 | 2707776.7884 | 1260883.6194 | 2707780.9202 | 1260883.982
21 | 2707761.4924 | 1260854.6457 | 2707761.7678 | 1260851.1168
22 | 2707742.5158 | 1260883.8584 | 2707740.2096 | 1260883.699
23 | 2707614.4294 | 1260865.8697 | 2707613.9396 | 1260853.0277 | 2707613.8794 | 1260852.4156
24 | 2707614.4294 | 1260865.8697 | 2707646.3897 | 1260859.6281
25 | 2707614.4294 | 1260865.8697 | 2707610.7325 | 1260902.3153
26 | 2707613.8794 | 1260852.4156 | 2707612.6549 | 1260839.96 | 2707612.4647 | 1260838.7681
27 | 2707713.4944 | 1260892.7616 | 2707694.8351 | 1260894.6458
28 | 2707694.8351 | 1260894.6458 | 2707675.3817 | 1260894.6028 | 2707670.0114 | 1260897.2851 | 2707669.7684 | 1260897.2818
29 | 2707713.4944 | 1260892.7616 | 2707712.3091 | 1260885.4228
30 | 2707713.4944 | 1260892.7616 | 2707713.5013 | 1260899.5106
31 | 2707651.3458 | 1260897.0341 | 2707669.7684 | 1260897.2818
32 | 2707572.034 | 1260827.1884 | 2707567.3974 | 1260810.2989
33 | 2707572.034 | 1260827.1884 | 2707584.6514 | 1260823.7046
34 | 2707567.3974 | 1260810.2989 | 2707567.3861 | 1260810.2576
35 | 2707608.9878 | 1260816.9851 | 2707584.6514 | 1260823.7046
36 | 2707924.4245 | 1260859.1994 | 2707925.1574 | 1260848.7818 | 2707928.0563 | 1260845.9953
37 | 2707818.1015 | 1260819.4922 | 2707818.4664 | 1260808.8032
38 | 2707559.1967 | 1260780.4268 | 2707571.4016 | 1260776.6121
39 | 2707559.1967 | 1260780.4268 | 2707563.9792 | 1260797.8476
40 | 2707571.4016 | 1260776.6121 | 2707566.5225 | 1260760.7076
41 | 2707567.3861 | 1260810.2576 | 2707563.9792 | 1260797.8476
42 | 2707762.5571 | 1260840.3543 | 2707761.9766 | 1260848.4405 | 2707761.7678 | 1260851.1168
43 | 2707726.6034 | 1260882.7586 | 2707740.2096 | 1260883.699
44 | 2707713.0201 | 1260906.9821 | 2707713.5052 | 1260903.3374 | 2707713.5013 | 1260899.5106
45 | 2707608.9878 | 1260816.9851 | 2707612.4647 | 1260838.7681
46 | 2707712.3091 | 1260885.4228 | 2707717.5345 | 1260884.0723 | 2707719.5043 | 1260883.787
47 | 2707608.9878 | 1260816.9851 | 2707606.4961 | 1260801.888
48 | 2707608.9878 | 1260816.9851 | 2707635.639 | 1260810.6903
49 | 2707936.5965 | 1260845.6014 | 2707928.8246 | 1260845.2568
50 | 2707928.0563 | 1260845.9953 | 2707928.8246 | 1260845.2568 | 2707928.8246 | 1260845.2568
51 | 2707818.7815 | 1260761.5244 | 2707816.8141 | 1260754.0934 | 2707817.1215 | 1260750.4011
52 | 2707819.3323 | 1260767.2837 | 2707818.7815 | 1260761.5244
53 | 2707818.7815 | 1260761.5244 | 2707802.1209 | 1260767.4825
54 | 2707819.3323 | 1260767.2837 | 2707828.9574 | 1260768.9606
55 | 2707799.652 | 1260768.355 | 2707800.2008 | 1260768.1692 | 2707802.1209 | 1260767.4825
56 | 2707901.9022 | 1260780.2071 | 2707874.7171 | 1260776.0157
57 | 2707866.9621 | 1260774.8201 | 2707874.7171 | 1260776.0157
58 | 2707828.9574 | 1260768.9606 | 2707836.4812 | 1260770.1206
59 | 2707799.652 | 1260768.355 | 2707784.3358 | 1260773.5401
60 | 2707802.3172 | 1260708.7355 | 2707822.1442 | 1260699.9792
61 | 2707802.3172 | 1260708.7355 | 2707797.9101 | 1260710.0966
62 | 2707866.9621 | 1260774.8201 | 2707836.4812 | 1260770.1206
63 | 2707606.4961 | 1260801.888 | 2707605.7832 | 1260797.5688
64 | 2707637.5151 | 1260810.2472 | 2707635.639 | 1260810.6903
65 | 2707726.6034 | 1260882.7586 | 2707719.5043 | 1260883.787
66 | 2707698.4528 | 1260834.045 | 2707698.5628 | 1260835.0804
67 | 2707698.4528 | 1260834.045 | 2707696.402 | 1260814.7556
68 | 2707726.6034 | 1260882.7586 | 2707727.3533 | 1260868.3937
69 | 2707600.943 | 1260768.2423 | 2707605.7832 | 1260797.5688
70 | 2707637.5151 | 1260810.2472 | 2707645.4986 | 1260808.3615
71 | 2707600.943 | 1260768.2423 | 2707594.2238 | 1260744.8115 | 2707588.5872 | 1260724.3846
72 | 2707653.701 | 1260806.4242 | 2707645.4986 | 1260808.3615
73 | 2707579.7888 | 1260703.0027 | 2707585.4292 | 1260714.059 | 2707588.4041 | 1260723.7212 | 2707588.5872 | 1260724.3846
74 | 2707653.701 | 1260806.4242 | 2707663.4529 | 1260804.1208
75 | 2707643.8663 | 1260755.5901 | 2707665.0401 | 1260749.3479
76 | 2707643.8663 | 1260755.5901 | 2707640.1237 | 1260743.801 | 2707630.1528 | 1260739.1713 | 2707630.1528 | 1260739.1713
77 | 2707643.8663 | 1260755.5901 | 2707648.3202 | 1260771.2746
78 | 2707659.4456 | 1260730.3968 | 2707665.0401 | 1260749.3479
79 | 2707665.0401 | 1260749.3479 | 2707682.0714 | 1260744.2014
80 | 2707665.0401 | 1260749.3479 | 2707671.5951 | 1260773.1575
81 | 2707630.1528 | 1260739.1713 | 2707628.2382 | 1260733.0064
82 | 2707649.2214 | 1260774.4479 | 2707648.3202 | 1260771.2746
83 | 2707579.7888 | 1260703.0027 | 2707599.5503 | 1260697.0718
84 | 2707678.5033 | 1260720.3241 | 2707679.259 | 1260725.5978 | 2707659.4456 | 1260730.3968
85 | 2707659.4456 | 1260730.3968 | 2707647.8007 | 1260690.9605
86 | 2707682.0714 | 1260744.2014 | 2707696.2585 | 1260739.9144
87 | 2707673.024 | 1260778.3477 | 2707671.5951 | 1260773.1575
88 | 2707626.8775 | 1260728.6251 | 2707628.2382 | 1260733.0064
89 | 2707599.5503 | 1260697.0718 | 2707600.048 | 1260696.9224
90 | 2707603.9861 | 1260632.9394 | 2707633.0105 | 1260640.1734 | 2707634.0179 | 1260643.6279
91 | 2707603.9861 | 1260632.9394 | 2707608.9533 | 1260616.3825 | 2707612.1398 | 1260598.2696 | 2707612.7131 | 1260583.7567 | 2707610.9945 | 1260567.6008 | 2707607.0764 | 1260550.9489 | 2707599.8226 | 1260533.2688 | 2707590.7624 | 1260516.2675 | 2707580.4818 | 1260500.4673 | 2707569.6395 | 1260487.7555
92 | 2707634.0179 | 1260643.6279 | 2707638.6857 | 1260660.0822 | 2707639.3283 | 1260662.2592
93 | 2707639.3283 | 1260662.2592 | 2707646.0979 | 1260685.1938 | 2707647.8007 | 1260690.9605
94 | 2707700.4896 | 1260738.6358 | 2707696.2585 | 1260739.9144
95 | 2707675.0476 | 1260785.6976 | 2707673.024 | 1260778.3477
96 | 2707727.3533 | 1260868.3937 | 2707727.6224 | 1260863.2385 | 2707727.7619 | 1260860.0646
97 | 2707727.7619 | 1260860.0646 | 2707728.0116 | 1260854.3832
98 | 2707762.6446 | 1260839.1361 | 2707762.5571 | 1260840.3543
99 | 2707762.6446 | 1260839.1361 | 2707763.1789 | 1260831.6927 | 2707764.3562 | 1260819.0755
100 | 2707726.0145 | 1260808.901 | 2707727.2772 | 1260818.1344
101 | 2707726.0145 | 1260808.901 | 2707725.3757 | 1260804.2304
102 | 2707723.425 | 1260789.967 | 2707725.3757 | 1260804.2304
103 | 2707723.425 | 1260789.967 | 2707716.7488 | 1260791.5415
104 | 2707723.425 | 1260789.967 | 2707727.6734 | 1260788.9634
105 | 2707764.3562 | 1260819.0755 | 2707764.6964 | 1260815.4289 | 2707765.5579 | 1260808.1008
106 | 2707766.3053 | 1260801.7431 | 2707765.5579 | 1260808.1008
107 | 2707764.4175 | 1260780.2831 | 2707766.8553 | 1260797.0639 | 2707766.3053 | 1260801.7431
108 | 2707764.4175 | 1260780.2831 | 2707753.8668 | 1260782.7756
109 | 2707764.4175 | 1260780.2831 | 2707765.551 | 1260779.8994
110 | 2707739.5661 | 1260786.1539 | 2707753.8668 | 1260782.7756
111 | 2707765.551 | 1260779.8994 | 2707776.405 | 1260776.225
112 | 2707706.6612 | 1260793.9206 | 2707716.7488 | 1260791.5415
113 | 2707739.5661 | 1260786.1539 | 2707727.6734 | 1260788.9634
114 | 2707694.4921 | 1260796.7905 | 2707696.402 | 1260814.7556
115 | 2707694.4921 | 1260796.7905 | 2707698.2983 | 1260795.8929
116 | 2707694.4921 | 1260796.7905 | 2707679.1021 | 1260800.4246
117 | 2707706.6612 | 1260793.9206 | 2707698.2983 | 1260795.8929
118 | 2707679.1021 | 1260800.4246 | 2707675.0476 | 1260785.6976
119 | 2707679.1021 | 1260800.4246 | 2707673.6647 | 1260801.7088
120 | 2707663.4529 | 1260804.1208 | 2707673.6647 | 1260801.7088
121 | 2707776.6463 | 1260776.1432 | 2707776.405 | 1260776.225
122 | 2707784.3358 | 1260773.5401 | 2707776.6463 | 1260776.1432
123 | 2707787.6776 | 1260713.2569 | 2707797.9101 | 1260710.0966
124 | 2707700.4896 | 1260738.6358 | 2707714.6746 | 1260734.3494
125 | 2707714.6746 | 1260734.3494 | 2707723.7432 | 1260731.6091
126 | 2707723.7432 | 1260731.6091 | 2707736.5741 | 1260727.7318 | 2707742.0373 | 1260726.2072
127 | 2707748.5114 | 1260724.4004 | 2707742.0373 | 1260726.2072
128 | 2707748.5114 | 1260724.4004 | 2707768.6344 | 1260718.7844
129 | 2707780.5236 | 1260715.4664 | 2707768.6344 | 1260718.7844
130 | 2707780.5236 | 1260715.4664 | 2707787.6776 | 1260713.2569
131 | 2707780.5236 | 1260715.4664 | 2707776.1935 | 1260701.9961
132 | 2707769.5671 | 1260681.3826 | 2707776.1935 | 1260701.9961
133 | 2707769.5671 | 1260681.3826 | 2707758.3057 | 1260685.3171
134 | 2707783.9581 | 1260676.3405 | 2707769.5671 | 1260681.3826
135 | 2707757.2853 | 1260685.6736 | 2707758.3057 | 1260685.3171

## bus_geodata
| x | y | coords
0 | 2707878.7738 | 1260889.8426
1 | 2707856.9622 | 1260888.0989
2 | 2707916.4762 | 1260892.8494
3 | 2707837.5911 | 1260886.5503
4 | 2707923.2348 | 1260876.0586
5 | 2707815.2975 | 1260884.7758
6 | 2707923.6096 | 1260870.7466
7 | 2707817.259 | 1260844.1774
8 | 2707817.7951 | 1260828.4707
9 | 2707816.031 | 1260869.595
10 | 2707781.4769 | 1260884.0309
11 | 2707822.6036 | 1260803.2403
12 | 2707879.5592 | 1260807.6822
13 | 2707818.6674 | 1260802.9127
14 | 2707759.8168 | 1260885.0542
15 | 2707776.7884 | 1260883.6194
16 | 2707761.4924 | 1260854.6457
17 | 2707742.5158 | 1260883.8584
18 | 2707614.4294 | 1260865.8697
19 | 2707613.8794 | 1260852.4156
20 | 2707646.3897 | 1260859.6281
21 | 2707610.7325 | 1260902.3153
22 | 2707694.8351 | 1260894.6458
23 | 2707713.4944 | 1260892.7616
24 | 2707669.7683 | 1260897.2818
25 | 2707572.0341 | 1260827.1884
26 | 2707567.3974 | 1260810.2989
27 | 2707584.6514 | 1260823.7046
28 | 2707924.4245 | 1260859.1994
29 | 2707818.1015 | 1260819.4922
30 | 2707559.1967 | 1260780.4268
31 | 2707571.4016 | 1260776.6121
32 | 2707563.9792 | 1260797.8476
33 | 2707780.9202 | 1260883.982
34 | 2707818.6943 | 1260802.1203
35 | 2707818.4664 | 1260808.8032
36 | 2707761.7678 | 1260851.1168
37 | 2707740.2096 | 1260883.699
38 | 2707713.0201 | 1260906.9821
39 | 2707713.5013 | 1260899.5106
40 | 2707612.4647 | 1260838.7681
41 | 2707712.3091 | 1260885.4228
42 | 2707651.3458 | 1260897.0341
43 | 2707567.3861 | 1260810.2576
44 | 2707608.9878 | 1260816.9851
45 | 2707936.5965 | 1260845.6014
46 | 2707928.8246 | 1260845.2568
47 | 2707928.0563 | 1260845.9953
48 | 2707818.7815 | 1260761.5244
49 | 2707817.1215 | 1260750.4011
50 | 2707819.3323 | 1260767.2837
51 | 2707802.1209 | 1260767.4825
52 | 2707901.9022 | 1260780.2071
53 | 2707874.7171 | 1260776.0157
54 | 2707828.9574 | 1260768.9606
55 | 2707799.652 | 1260768.355
56 | 2707822.1442 | 1260699.9792
57 | 2707802.3172 | 1260708.7355
58 | 2707866.9621 | 1260774.8201
59 | 2707836.4812 | 1260770.1206
60 | 2707566.5225 | 1260760.7076
61 | 2707606.4961 | 1260801.888
62 | 2707635.639 | 1260810.6903
63 | 2707719.5043 | 1260883.787
64 | 2707698.5628 | 1260835.0804
65 | 2707698.4528 | 1260834.045
66 | 2707726.6034 | 1260882.7586
67 | 2707605.7832 | 1260797.5688
68 | 2707637.5151 | 1260810.2472
69 | 2707600.943 | 1260768.2423
70 | 2707645.4986 | 1260808.3615
71 | 2707588.5872 | 1260724.3846
72 | 2707653.701 | 1260806.4241
73 | 2707643.8663 | 1260755.5901
74 | 2707665.0401 | 1260749.3479
75 | 2707630.1528 | 1260739.1713
76 | 2707648.3202 | 1260771.2746
77 | 2707579.7888 | 1260703.0027
78 | 2707659.4456 | 1260730.3968
79 | 2707682.0714 | 1260744.2014
80 | 2707671.5951 | 1260773.1575
81 | 2707628.2382 | 1260733.0064
82 | 2707649.2214 | 1260774.4479
83 | 2707599.5503 | 1260697.0718
84 | 2707600.048 | 1260696.9224
85 | 2707603.9861 | 1260632.9394
86 | 2707634.0179 | 1260643.6279
87 | 2707569.6395 | 1260487.7555
88 | 2707639.3283 | 1260662.2592
89 | 2707678.5033 | 1260720.3241
90 | 2707647.8007 | 1260690.9605
91 | 2707696.2585 | 1260739.9144
92 | 2707673.024 | 1260778.3477
93 | 2707626.8775 | 1260728.6251
94 | 2707727.3533 | 1260868.3937
95 | 2707727.7619 | 1260860.0646
96 | 2707762.5571 | 1260840.3543
97 | 2707728.0116 | 1260854.3832
98 | 2707762.6446 | 1260839.1361
99 | 2707727.2772 | 1260818.1344
100 | 2707726.0144 | 1260808.901
101 | 2707725.3757 | 1260804.2304
102 | 2707723.425 | 1260789.967
103 | 2707764.3562 | 1260819.0755
104 | 2707765.5579 | 1260808.1008
105 | 2707766.3053 | 1260801.7431
106 | 2707764.4175 | 1260780.2831
107 | 2707753.8668 | 1260782.7756
108 | 2707765.5511 | 1260779.8994
109 | 2707716.7488 | 1260791.5415
110 | 2707727.6734 | 1260788.9634
111 | 2707696.402 | 1260814.7556
112 | 2707694.4921 | 1260796.7905
113 | 2707698.2983 | 1260795.8929
114 | 2707679.1021 | 1260800.4246
115 | 2707706.6612 | 1260793.9206
116 | 2707675.0476 | 1260785.6976
117 | 2707673.6647 | 1260801.7088
118 | 2707663.4529 | 1260804.1208
119 | 2707739.5661 | 1260786.1539
120 | 2707776.405 | 1260776.225
121 | 2707776.6463 | 1260776.1432
122 | 2707784.3358 | 1260773.5401
123 | 2707797.9101 | 1260710.0966
124 | 2707700.4896 | 1260738.6358
125 | 2707714.6746 | 1260734.3494
126 | 2707723.7432 | 1260731.6091
127 | 2707742.0373 | 1260726.2072
128 | 2707748.5114 | 1260724.4004
129 | 2707768.6344 | 1260718.7844
130 | 2707780.5236 | 1260715.4664
131 | 2707787.6776 | 1260713.2569
132 | 2707776.1935 | 1260701.9961
133 | 2707769.5671 | 1260681.3826
134 | 2707758.3057 | 1260685.3171
135 | 2707783.9581 | 1260676.3405
136 | 2707757.2853 | 1260685.6736
137 | 2707723.425 | 1260789.967

## line_std_types
| c_nf_per_km | r_ohm_per_km | x_ohm_per_km | max_i_ka | type | q_mm2 | alpha | voltage_rating
NAYY 4x50 SE | 210 | 0.642 | 0.083 | 0.142 | cs | 50 | 0.00403 | LV
NAYY 4x120 SE | 264 | 0.225 | 0.08 | 0.242 | cs | 120 | 0.00403 | LV
NAYY 4x150 SE | 261 | 0.208 | 0.08 | 0.27 | cs | 150 | 0.00403 | LV
NA2XS2Y 1x95 RM/25 12/20 kV | 216 | 0.313 | 0.132 | 0.252 | cs | 95 | 0.00403 | MV
NA2XS2Y 1x185 RM/25 12/20 kV | 273 | 0.161 | 0.117 | 0.362 | cs | 185 | 0.00403 | MV
NA2XS2Y 1x240 RM/25 12/20 kV | 304 | 0.122 | 0.112 | 0.421 | cs | 240 | 0.00403 | MV
NA2XS2Y 1x95 RM/25 6/10 kV | 315 | 0.313 | 0.123 | 0.249 | cs | 95 | 0.00403 | MV
NA2XS2Y 1x185 RM/25 6/10 kV | 406 | 0.161 | 0.11 | 0.358 | cs | 185 | 0.00403 | MV
NA2XS2Y 1x240 RM/25 6/10 kV | 456 | 0.122 | 0.105 | 0.416 | cs | 240 | 0.00403 | MV
NA2XS2Y 1x150 RM/25 12/20 kV | 250 | 0.206 | 0.116 | 0.319 | cs | 150 | 0.00403 | MV
NA2XS2Y 1x120 RM/25 12/20 kV | 230 | 0.253 | 0.119 | 0.283 | cs | 120 | 0.00403 | MV
NA2XS2Y 1x70 RM/25 12/20 kV | 190 | 0.443 | 0.132 | 0.22 | cs | 70 | 0.00403 | MV
NA2XS2Y 1x150 RM/25 6/10 kV | 360 | 0.206 | 0.11 | 0.315 | cs | 150 | 0.00403 | MV
NA2XS2Y 1x120 RM/25 6/10 kV | 340 | 0.253 | 0.113 | 0.28 | cs | 120 | 0.00403 | MV
NA2XS2Y 1x70 RM/25 6/10 kV | 280 | 0.443 | 0.123 | 0.217 | cs | 70 | 0.00403 | MV
N2XS(FL)2Y 1x120 RM/35 64/110 kV | 112 | 0.153 | 0.166 | 0.366 | cs | 120 | 0.00393 | HV
N2XS(FL)2Y 1x185 RM/35 64/110 kV | 125 | 0.099 | 0.156 | 0.457 | cs | 185 | 0.00393 | HV
N2XS(FL)2Y 1x240 RM/35 64/110 kV | 135 | 0.075 | 0.149 | 0.526 | cs | 240 | 0.00393 | HV
N2XS(FL)2Y 1x300 RM/35 64/110 kV | 144 | 0.06 | 0.144 | 0.588 | cs | 300 | 0.00393 | HV
15-AL1/3-ST1A 0.4 | 11 | 1.8769 | 0.35 | 0.105 | ol | 16 | 0.00403 | LV
24-AL1/4-ST1A 0.4 | 11.25 | 1.2012 | 0.335 | 0.14 | ol | 24 | 0.00403 | LV
48-AL1/8-ST1A 0.4 | 12.2 | 0.5939 | 0.3 | 0.21 | ol | 48 | 0.00403 | LV
94-AL1/15-ST1A 0.4 | 13.2 | 0.306 | 0.29 | 0.35 | ol | 94 | 0.00403 | LV
34-AL1/6-ST1A 10.0 | 9.7 | 0.8342 | 0.36 | 0.17 | ol | 34 | 0.00403 | MV
48-AL1/8-ST1A 10.0 | 10.1 | 0.5939 | 0.35 | 0.21 | ol | 48 | 0.00403 | MV
70-AL1/11-ST1A 10.0 | 10.4 | 0.4132 | 0.339 | 0.29 | ol | 70 | 0.00403 | MV
94-AL1/15-ST1A 10.0 | 10.75 | 0.306 | 0.33 | 0.35 | ol | 94 | 0.00403 | MV
122-AL1/20-ST1A 10.0 | 11.1 | 0.2376 | 0.323 | 0.41 | ol | 122 | 0.00403 | MV
149-AL1/24-ST1A 10.0 | 11.25 | 0.194 | 0.315 | 0.47 | ol | 149 | 0.00403 | MV
34-AL1/6-ST1A 20.0 | 9.15 | 0.8342 | 0.382 | 0.17 | ol | 34 | 0.00403 | MV
48-AL1/8-ST1A 20.0 | 9.5 | 0.5939 | 0.372 | 0.21 | ol | 48 | 0.00403 | MV
70-AL1/11-ST1A 20.0 | 9.7 | 0.4132 | 0.36 | 0.29 | ol | 70 | 0.00403 | MV
94-AL1/15-ST1A 20.0 | 10 | 0.306 | 0.35 | 0.35 | ol | 94 | 0.00403 | MV
122-AL1/20-ST1A 20.0 | 10.3 | 0.2376 | 0.344 | 0.41 | ol | 122 | 0.00403 | MV
149-AL1/24-ST1A 20.0 | 10.5 | 0.194 | 0.337 | 0.47 | ol | 149 | 0.00403 | MV
184-AL1/30-ST1A 20.0 | 10.75 | 0.1571 | 0.33 | 0.535 | ol | 184 | 0.00403 | MV
243-AL1/39-ST1A 20.0 | 11 | 0.1188 | 0.32 | 0.645 | ol | 243 | 0.00403 | MV
48-AL1/8-ST1A 110.0 | 8 | 0.5939 | 0.46 | 0.21 | ol | 48 | 0.00403 | HV
70-AL1/11-ST1A 110.0 | 8.4 | 0.4132 | 0.45 | 0.29 | ol | 70 | 0.00403 | HV
94-AL1/15-ST1A 110.0 | 8.65 | 0.306 | 0.44 | 0.35 | ol | 94 | 0.00403 | HV
122-AL1/20-ST1A 110.0 | 8.5 | 0.2376 | 0.43 | 0.41 | ol | 122 | 0.00403 | HV
149-AL1/24-ST1A 110.0 | 8.75 | 0.194 | 0.41 | 0.47 | ol | 149 | 0.00403 | HV
184-AL1/30-ST1A 110.0 | 8.8 | 0.1571 | 0.4 | 0.535 | ol | 184 | 0.00403 | HV
243-AL1/39-ST1A 110.0 | 9 | 0.1188 | 0.39 | 0.645 | ol | 243 | 0.00403 | HV
305-AL1/39-ST1A 110.0 | 9.2 | 0.0949 | 0.38 | 0.74 | ol | 305 | 0.00403 | HV
490-AL1/64-ST1A 110.0 | 9.75 | 0.059 | 0.37 | 0.96 | ol | 490 | 0.00403 | HV
679-AL1/86-ST1A 110.0 | 9.95 | 0.042 | 0.36 | 1.15 | ol | 679 | 0.00403 | HV
490-AL1/64-ST1A 220.0 | 10 | 0.059 | 0.285 | 0.96 | ol | 490 | 0.00403 | HV
679-AL1/86-ST1A 220.0 | 11.7 | 0.042 | 0.275 | 1.15 | ol | 679 | 0.00403 | HV
490-AL1/64-ST1A 380.0 | 11 | 0.059 | 0.253 | 0.96 | ol | 490 | 0.00403 | HV
679-AL1/86-ST1A 380.0 | 14.6 | 0.042 | 0.25 | 1.15 | ol | 679 | 0.00403 | HV

## trafo_std_types
| i0_percent | pfe_kw | vkr_percent | sn_mva | vn_lv_kv | vn_hv_kv | vk_percent | shift_degree | vector_group | tap_side | tap_neutral | tap_min | tap_max | tap_step_degree | tap_step_percent | tap_phase_shifter
160 MVA 380/110 kV | 0.06 | 60 | 0.25 | 160 | 110 | 380 | 12.2 | 0 | Yy0 | hv | 0 | -9 | 9 | 0 | 1.5 | FALSE
100 MVA 220/110 kV | 0.06 | 55 | 0.26 | 100 | 110 | 220 | 12 | 0 | Yy0 | hv | 0 | -9 | 9 | 0 | 1.5 | FALSE
63 MVA 110/20 kV | 0.04 | 22 | 0.32 | 63 | 20 | 110 | 18 | 150 | YNd5 | hv | 0 | -9 | 9 | 0 | 1.5 | FALSE
40 MVA 110/20 kV | 0.05 | 18 | 0.34 | 40 | 20 | 110 | 16.2 | 150 | YNd5 | hv | 0 | -9 | 9 | 0 | 1.5 | FALSE
25 MVA 110/20 kV | 0.07 | 14 | 0.41 | 25 | 20 | 110 | 12 | 150 | YNd5 | hv | 0 | -9 | 9 | 0 | 1.5 | FALSE
63 MVA 110/10 kV | 0.04 | 22 | 0.32 | 63 | 10 | 110 | 18 | 150 | YNd5 | hv | 0 | -9 | 9 | 0 | 1.5 | FALSE
40 MVA 110/10 kV | 0.05 | 18 | 0.34 | 40 | 10 | 110 | 16.2 | 150 | YNd5 | hv | 0 | -9 | 9 | 0 | 1.5 | FALSE
25 MVA 110/10 kV | 0.07 | 14 | 0.41 | 25 | 10 | 110 | 12 | 150 | YNd5 | hv | 0 | -9 | 9 | 0 | 1.5 | FALSE
0.25 MVA 20/0.4 kV | 0.32 | 0.8 | 1.44 | 0.25 | 0.4 | 20 | 6 | 150 | Yzn5 | hv | 0 | -2 | 2 | 0 | 2.5 | FALSE
0.4 MVA 20/0.4 kV | 0.3375 | 1.35 | 1.425 | 0.4 | 0.4 | 20 | 6 | 150 | Dyn5 | hv | 0 | -2 | 2 | 0 | 2.5 | FALSE
0.63 MVA 20/0.4 kV | 0.2619 | 1.65 | 1.206 | 0.63 | 0.4 | 20 | 6 | 150 | Dyn5 | hv | 0 | -2 | 2 | 0 | 2.5 | FALSE
0.25 MVA 10/0.4 kV | 0.24 | 0.6 | 1.2 | 0.25 | 0.4 | 10 | 4 | 150 | Dyn5 | hv | 0 | -2 | 2 | 0 | 2.5 | FALSE
0.4 MVA 10/0.4 kV | 0.2375 | 0.95 | 1.325 | 0.4 | 0.4 | 10 | 4 | 150 | Dyn5 | hv | 0 | -2 | 2 | 0 | 2.5 | FALSE
0.63 MVA 10/0.4 kV | 0.1873 | 1.18 | 1.0794 | 0.63 | 0.4 | 10 | 4 | 150 | Dyn5 | hv | 0 | -2 | 2 | 0 | 2.5 | FALSE

## trafo3w_std_types
| sn_hv_mva | sn_mv_mva | sn_lv_mva | vn_hv_kv | vn_mv_kv | vn_lv_kv | vk_hv_percent | vk_mv_percent | vk_lv_percent | vkr_hv_percent | vkr_mv_percent | vkr_lv_percent | pfe_kw | i0_percent | shift_mv_degree | shift_lv_degree | vector_group | tap_side | tap_neutral | tap_min | tap_max | tap_step_percent
63/25/38 MVA 110/20/10 kV | 63 | 25 | 38 | 110 | 20 | 10 | 10.4 | 10.4 | 10.4 | 0.28 | 0.32 | 0.35 | 35 | 0.89 | 0 | 0 | YN0yn0yn0 | hv | 0 | -10 | 10 | 1.2
63/25/38 MVA 110/10/10 kV | 63 | 25 | 38 | 110 | 10 | 10 | 10.4 | 10.4 | 10.4 | 0.28 | 0.32 | 0.35 | 35 | 0.89 | 0 | 0 | YN0yn0yn0 | hv | 0 | -10 | 10 | 1.2

## fuse_std_types
| fuse_type | i_rated_a | t_avg | t_min | t_total | x_avg | x_min | x_total
HV 100A | HV 100A | 100 | 0 | [10.0, 3.64, 0.854, 0.281, 0.1, 0.0531, 0.022, 0.01] | [10.0, 4.267, 1.21, 0.403, 0.1, 0.058, 0.022, 0.01] | 0 | [300.0, 350.0, 450.0, 550.0, 700.0, 850.0, 1200.0, 1752.0] | [600.0, 700.0, 900.0, 1150.0, 1665.0, 2000.0, 3000.0, 4313.0]
HV 10A | HV 10A | 10 | 0 | [10.0, 1675.0, 0.344, 0.156, 0.1, 0.0417, 0.0171, 0.01] | [10.0, 1.3, 0.3, 0.155, 0.1, 0.0555, 0.023, 0.01] | 0 | [30.0, 32.0, 35.0, 37.0, 39.0, 50.0, 70.0, 88.0] | [60.0, 70.0, 80.0, 87.0, 94.0, 110.0, 150.0, 216.0]
HV 125A | HV 125A | 125 | 0 | [10.0, 1.82, 0.344, 0.1, 0.0467, 0.0269, 0.01] | [10.0, 2.478, 0.426, 0.1, 0.0427, 0.0211, 0.01] | 0 | [375.0, 500.0, 700.0, 925.0, 1200.0, 1500.0, 2341.0] | [750.0, 1000.0, 1500.0, 2200.0, 3000.0, 4000.0, 5765.0]
HV 160A | HV 160A | 160 | 0 | [10.0, 4.15, 1.03, 0.198, 0.1, 0.051, 0.0172, 0.01] | [10.0, 2.3, 0.734, 0.274, 0.1, 0.046, 0.0177, 0.01] | 0 | [480.0, 550.0, 700.0, 1000.0, 1260.0, 1600.0, 2500.0, 3227.0] | [960.0, 1300.0, 1700.0, 2200.0, 2996.0, 4000.0, 6000.0, 7946.0]
HV 16A | HV 16A | 16 | 0 | [10.0, 0.352, 0.164, 0.1, 0.0649, 0.0342, 0.01] | [10.0, 2.34, 0.722, 0.181, 0.1, 0.055, 0.0296, 0.01] | 0 | [48.0, 60.0, 65.0, 71.0, 80.0, 100.0, 162.0] | [96.0, 110.0, 125.0, 150.0, 168.0, 200.0, 250.0, 398.0]
HV 200A | HV 200A | 200 | 0 | [10.0, 4.267, 1.21, 0.403, 0.1, 0.058, 0.022, 0.01] | [10.0, 3.73, 1.654, 0.328, 0.1, 0.0531, 0.019, 0.01] | 0 | [600.0, 700.0, 900.0, 1150.0, 1665.0, 2000.0, 3000.0, 4313.0] | [1200.0, 1500.0, 1800.0, 2700.0, 3960.0, 5000.0, 7500.0, 10620.0]
HV 20A | HV 20A | 20 | 0 | [10.0, 1.3, 0.3, 0.155, 0.1, 0.0555, 0.023, 0.01] | [10.0, 1.3, 0.161, 0.1, 0.0611, 0.0399, 0.0141, 0.01] | 0 | [60.0, 70.0, 80.0, 87.0, 94.0, 110.0, 150.0, 216.0] | [120.0, 150.0, 200.0, 223.0, 260.0, 300.0, 450.0, 532.0]
HV 25A | HV 25A | 25 | 0 | [10.0, 2.512, 0.833, 0.299, 0.1, 0.0372, 0.0223, 0.01] | [10.0, 3.125, 0.597, 0.198, 0.1, 0.0378, 0.022, 0.01] | 0 | [75.0, 82.0, 90.0, 100.0, 124.0, 170.0, 200.0, 289.0] | [150.0, 170.0, 210.0, 250.0, 294.0, 400.0, 500.0, 711.0]
HV 31.5A | HV 31.5A | 31.5 | 0 | [10.0, 2.34, 0.722, 0.181, 0.1, 0.055, 0.0296, 0.01] | [10.0, 2.84, 0.368, 0.164, 0.1, 0.0621, 0.0378, 0.0195, 0.01] | 0 | [95.0, 110.0, 125.0, 150.0, 165.0, 200.0, 250.0, 390.0] | [189.0, 220.0, 300.0, 350.0, 393.0, 450.0, 530.0, 700.0, 960.0]
HV 40A | HV 40A | 40 | 0 | [10.0, 1.3, 0.161, 0.1, 0.0611, 0.0399, 0.0141, 0.01] | [10.0, 2.05, 0.369, 0.198, 0.1, 0.051, 0.0298, 0.01] | 0 | [120.0, 150.0, 200.0, 223.0, 260.0, 300.0, 450.0, 532.0] | [240.0, 300.0, 400.0, 450.0, 530.0, 650.0, 800.0, 1311.0]
HV 50A | HV 50A | 50 | 0 | [10.0, 3.215, 0.597, 0.198, 0.1, 0.0378, 0.022, 0.01] | [10.0, 3.64, 0.854, 0.281, 0.1, 0.0531, 0.022, 0.01] | 0 | [150.0, 170.0, 210.0, 250.0, 294.0, 400.0, 500.0, 711.0] | [300.0, 350.0, 450.0, 550.0, 700.0, 850.0, 1200.0, 1752.0]
HV 6.3A | HV 6.3A | 6.3 | 0 | [10.0, 1.39, 0.344, 0.168, 0.1, 0.056, 0.0263, 0.01] | [10.0, 1.711, 0.516, 0.198, 0.1, 0.0634, 0.0303, 0.01] | 0 | [19.0, 19.5, 20.4, 20.8, 22.0, 25.0, 32.0, 48.0] | [38.0, 40.0, 43.0, 48.0, 53.0, 60.0, 75.0, 118.0]
HV 63A | HV 63A | 63 | 0 | [10.0, 2.84, 0.368, 0.164, 0.1, 0.0621, 0.0378, 0.0195, 0.01] | [10.0, 1.82, 0.344, 0.1, 0.0467, 0.0269, 0.01] | 0 | [189.0, 220.0, 300.0, 350.0, 393.0, 450.0, 530.0, 700.0, 961.0] | [378.0, 500.0, 700.0, 934.0, 1200.0, 1500.0, 2366.0]
HV 80A | HV 80A | 80 | 0 | [10.0, 2.05, 0.369, 0.198, 0.1, 0.051, 0.0298, 0.01] | [10.0, 4.15, 1.03, 0.198, 0.1, 0.051, 0.0172, 0.01] | 0 | [240.0, 300.0, 400.0, 450.0, 530.0, 650.0, 800.0, 1311.0] | [480.0, 550.0, 700.0, 1000.0, 1260.0, 1600.0, 2500.0, 3227.0]
Siemens NH-1-100 | Siemens NH-1-100 | 100 | [5400.0, 2000.0, 400.0, 20.0, 1.0, 0.2, 0.012, 0.004] | 0 | 0 | [150.0, 190.0, 250.0, 430.0, 900.0, 1250.0, 2700.0, 3600.0] | 0 | 0
Siemens NH-1-125 | Siemens NH-1-125 | 125 | [4800.0, 120.0, 7.0, 0.1, 0.004] | 0 | 0 | [180.0, 400.0, 740.0, 2000.0, 4250.0] | 0 | 0
Siemens NH-1-16 | Siemens NH-1-16 | 16 | [4000.0, 400.0, 2.0, 0.1, 0.04, 0.01] | 0 | 0 | [26.0, 35.0, 75.0, 150.0, 200.0, 300.0] | 0 | 0
Siemens NH-1-160 | Siemens NH-1-160 | 160 | [4800.0, 120.0, 7.0, 0.1, 0.004] | 0 | 0 | [210.0, 500.0, 900.0, 2300.0, 5000.0] | 0 | 0
Siemens NH-1-25 | Siemens NH-1-25 | 25 | [4000.0, 1000.0, 10.0, 0.2, 0.02, 0.01] | 0 | 0 | [40.0, 50.0, 100.0, 210.0, 400.0, 500.0] | 0 | 0
Siemens NH-1-50 | Siemens NH-1-50 | 50 | [4000.0, 40.0, 4.0, 1.0, 0.02, 0.01] | 0 | 0 | [86.0, 200.0, 300.0, 400.0, 1000.0, 1280.0] | 0 | 0
Siemens NH-1-63 | Siemens NH-1-63 | 63 | [4000.0, 100.0, 10.0, 2.0, 0.04, 0.01] | 0 | 0 | [100.0, 200.0, 300.0, 400.0, 1000.0, 1500.0] | 0 | 0
Siemens NH-1-80 | Siemens NH-1-80 | 80 | [4800.0, 120.0, 7.0, 0.1, 0.01] | 0 | 0 | [150.58, 250.0, 450.0, 1150.0, 2470.0] | 0 | 0
Siemens NH-2-1000 | Siemens NH-2-1000 | 1000 | [4800.0, 120.0, 7.0, 0.1, 0.004] | 0 | 0 | [1900.0, 3500.0, 8400.0, 24000.0, 52000.0] | 0 | 0
Siemens NH-2-200 | Siemens NH-2-200 | 200 | [4800.0, 120.0, 7.0, 0.1, 0.004] | 0 | 0 | [280.0, 650.0, 1200.0, 3000.0, 7000.0] | 0 | 0
Siemens NH-2-224 | Siemens NH-2-224 | 224 | [4800.0, 120.0, 7.0, 0.2, 0.04, 0.004] | 0 | 0 | [400.0, 750.0, 1453.0, 3025.0, 4315.0, 7600.0] | 0 | 0
Siemens NH-2-250 | Siemens NH-2-250 | 250 | [4800.0, 120.0, 7.0, 0.1, 0.004] | 0 | 0 | [450.0, 800.0, 1650.0, 4000.0, 8500.0] | 0 | 0
Siemens NH-2-315 | Siemens NH-2-315 | 315 | [4800.0, 120.0, 7.0, 0.1, 0.004] | 0 | 0 | [550.0, 920.0, 1900.0, 5000.0, 11000.0] | 0 | 0
Siemens NH-2-355 | Siemens NH-2-355 | 355 | [4800.0, 120.0, 6.0, 0.1, 0.004] | 0 | 0 | [650.0, 1116.27, 2350.0, 5840.0, 12790.0] | 0 | 0
Siemens NH-2-400 | Siemens NH-2-400 | 400 | [4800.0, 120.0, 7.0, 0.1, 0.004] | 0 | 0 | [720.0, 1350.0, 2800.0, 6500.0, 15000.0] | 0 | 0
Siemens NH-2-425 | Siemens NH-2-425 | 425 | [4800.0, 120.0, 7.0, 0.1, 0.004] | 0 | 0 | [850.0, 1500.0, 3050.0, 7500.0, 16500.0] | 0 | 0
Siemens NH-2-630 | Siemens NH-2-630 | 630 | [4800.0, 120.0, 7.0, 0.1, 0.004] | 0 | 0 | [1200.0, 2000.0, 4800.0, 12000.0, 26000.0] | 0 | 0

## dtypes
| element | column | dtype
0 | bus | name | object
1 | bus | vn_kv | float64
2 | bus | type | object
3 | bus | zone | object
4 | bus | in_service | bool
5 | load | name | object
6 | load | bus | uint32
7 | load | p_mw | float64
8 | load | q_mvar | float64
9 | load | const_z_percent | float64
10 | load | const_i_percent | float64
11 | load | sn_mva | float64
12 | load | scaling | float64
13 | load | in_service | bool
14 | load | type | object
15 | ext_grid | name | object
16 | ext_grid | bus | uint32
17 | ext_grid | vm_pu | float64
18 | ext_grid | va_degree | float64
19 | ext_grid | slack_weight | float64
20 | ext_grid | in_service | bool
21 | line | name | object
22 | line | std_type | object
23 | line | from_bus | uint32
24 | line | to_bus | uint32
25 | line | length_km | float64
26 | line | r_ohm_per_km | float64
27 | line | x_ohm_per_km | float64
28 | line | c_nf_per_km | float64
29 | line | g_us_per_km | float64
30 | line | max_i_ka | float64
31 | line | df | float64
32 | line | parallel | uint32
33 | line | type | object
34 | line | in_service | bool
35 | trafo | name | object
36 | trafo | std_type | object
37 | trafo | hv_bus | uint32
38 | trafo | lv_bus | uint32
39 | trafo | sn_mva | float64
40 | trafo | vn_hv_kv | float64
41 | trafo | vn_lv_kv | float64
42 | trafo | vk_percent | float64
43 | trafo | vkr_percent | float64
44 | trafo | pfe_kw | float64
45 | trafo | i0_percent | float64
46 | trafo | shift_degree | float64
47 | trafo | tap_side | object
48 | trafo | tap_neutral | int32
49 | trafo | tap_min | int32
50 | trafo | tap_max | int32
51 | trafo | tap_step_percent | float64
52 | trafo | tap_step_degree | float64
53 | trafo | tap_pos | int32
54 | trafo | tap_phase_shifter | bool
55 | trafo | parallel | uint32
56 | trafo | df | float64
57 | trafo | in_service | bool
58 | line_geodata | coords | object
59 | bus_geodata | x | float64
60 | bus_geodata | y | float64
61 | bus_geodata | coords | object

## parameters
| version | format_version | converged | OPF_converged | name | f_hz | sn_mva
0 | 2.14.6 | 2.14.0 | FALSE | FALSE |  | 50 | 1