## bus
| name | vn_kv | type | zone | in_service
0 | bus_LV_294-6_0_5_node_0 | 0.4 | n |  | TRUE
1 | bus_LV_294-6_0_5_node_2 | 0.4 | n |  | TRUE
2 | bus_LV_294-6_0_5_node_6 | 0.4 | n |  | TRUE
3 | bus_LV_294-6_0_5_node_3 | 0.4 | n |  | TRUE
4 | bus_LV_294-6_0_5_node_87 | 0.4 | n |  | TRUE
5 | bus_LV_294-6_0_5_node_86 | 0.4 | n |  | TRUE
6 | bus_LV_294-6_0_5_node_4 | 0.4 | n |  | TRUE
7 | bus_LV_294-6_0_5_node_107 | 0.4 | n |  | TRUE
8 | bus_LV_294-6_0_5_node_110 | 0.4 | n |  | TRUE
9 | bus_LV_294-6_0_5_node_108 | 0.4 | n |  | TRUE
10 | bus_LV_294-6_0_5_node_5 | 0.4 | n |  | TRUE
11 | bus_LV_294-6_0_5_node_78 | 0.4 | n |  | TRUE
12 | bus_LV_294-6_0_5_node_88 | 0.4 | n |  | TRUE
13 | bus_LV_294-6_0_5_node_81 | 0.4 | n |  | TRUE
14 | bus_LV_294-6_0_5_node_134 | 0.4 | n |  | TRUE
15 | bus_LV_294-6_0_5_node_103 | 0.4 | n |  | TRUE
16 | bus_LV_294-6_0_5_node_109 | 0.4 | n |  | TRUE
17 | bus_LV_294-6_0_5_node_82 | 0.4 | n |  | TRUE
18 | bus_LV_294-6_0_5_node_129 | 0.4 | n |  | TRUE
19 | bus_LV_294-6_0_5_node_28 | 0.4 | n |  | TRUE
20 | bus_LV_294-6_0_5_node_76 | 0.4 | n |  | TRUE
21 | bus_LV_294-6_0_5_node_7 | 0.4 | n |  | TRUE
22 | bus_LV_294-6_0_5_node_8 | 0.4 | n |  | TRUE
23 | bus_LV_294-6_0_5_node_9 | 0.4 | n |  | TRUE
24 | bus_LV_294-6_0_5_node_10 | 0.4 | n |  | TRUE
25 | bus_LV_294-6_0_5_node_11 | 0.4 | n |  | TRUE
26 | bus_LV_294-6_0_5_node_12 | 0.4 | n |  | TRUE
27 | bus_LV_294-6_0_5_node_13 | 0.4 | n |  | TRUE
28 | bus_LV_294-6_0_5_node_47 | 0.4 | n |  | TRUE
29 | bus_LV_294-6_0_5_node_101 | 0.4 | n |  | TRUE
30 | bus_LV_294-6_0_5_node_51 | 0.4 | n |  | TRUE
31 | bus_LV_294-6_0_5_node_50 | 0.4 | n |  | TRUE
32 | bus_LV_294-6_0_5_node_52 | 0.4 | n |  | TRUE
33 | bus_LV_294-6_0_5_node_64 | 0.4 | n |  | TRUE
34 | bus_LV_294-6_0_5_node_100 | 0.4 | n |  | TRUE
35 | bus_LV_294-6_0_5_node_46 | 0.4 | n |  | TRUE
36 | bus_LV_294-6_0_5_node_44 | 0.4 | n |  | TRUE
37 | bus_LV_294-6_0_5_node_102 | 0.4 | n |  | TRUE
38 | bus_LV_294-6_0_5_node_56 | 0.4 | n |  | TRUE
39 | bus_LV_294-6_0_5_node_55 | 0.4 | n |  | TRUE
40 | bus_LV_294-6_0_5_node_53 | 0.4 | n |  | TRUE
41 | bus_LV_294-6_0_5_node_85 | 0.4 | n |  | TRUE
42 | bus_LV_294-6_0_5_node_83 | 0.4 | n |  | TRUE
43 | bus_LV_294-6_0_5_node_45 | 0.4 | n |  | TRUE
44 | bus_LV_294-6_0_5_node_14 | 0.4 | n |  | TRUE
45 | bus_LV_294-6_0_5_node_15 | 0.4 | n |  | TRUE
46 | bus_LV_294-6_0_5_node_16 | 0.4 | n |  | TRUE
47 | bus_LV_294-6_0_5_node_89 | 0.4 | n |  | TRUE
48 | bus_LV_294-6_0_5_node_18 | 0.4 | n |  | TRUE
49 | bus_LV_294-6_0_5_node_91 | 0.4 | n |  | TRUE
50 | bus_LV_294-6_0_5_node_20 | 0.4 | n |  | TRUE
51 | bus_LV_294-6_0_5_node_21 | 0.4 | n |  | TRUE
52 | bus_LV_294-6_0_5_node_17 | 0.4 | n |  | TRUE
53 | bus_LV_294-6_0_5_node_19 | 0.4 | n |  | TRUE
54 | bus_LV_294-6_0_5_node_22 | 0.4 | n |  | TRUE
55 | bus_LV_294-6_0_5_node_23 | 0.4 | n |  | TRUE
56 | bus_LV_294-6_0_5_node_73 | 0.4 | n |  | TRUE
57 | bus_LV_294-6_0_5_node_24 | 0.4 | n |  | TRUE
58 | bus_LV_294-6_0_5_node_68 | 0.4 | n |  | TRUE
59 | bus_LV_294-6_0_5_node_74 | 0.4 | n |  | TRUE
60 | bus_LV_294-6_0_5_node_63 | 0.4 | n |  | TRUE
61 | bus_LV_294-6_0_5_node_69 | 0.4 | n |  | TRUE
62 | bus_LV_294-6_0_5_node_67 | 0.4 | n |  | TRUE
63 | bus_LV_294-6_0_5_node_25 | 0.4 | n |  | TRUE
64 | bus_LV_294-6_0_5_node_71 | 0.4 | n |  | TRUE
65 | bus_LV_294-6_0_5_node_70 | 0.4 | n |  | TRUE
66 | bus_LV_294-6_0_5_node_26 | 0.4 | n |  | TRUE
67 | bus_LV_294-6_0_5_node_27 | 0.4 | n |  | TRUE
68 | bus_LV_294-6_0_5_node_29 | 0.4 | n |  | TRUE
69 | bus_LV_294-6_0_5_node_127 | 0.4 | n |  | TRUE
70 | bus_LV_294-6_0_5_node_30 | 0.4 | n |  | TRUE
71 | bus_LV_294-6_0_5_node_31 | 0.4 | n |  | TRUE
72 | bus_LV_294-6_0_5_node_80 | 0.4 | n |  | TRUE
73 | bus_LV_294-6_0_5_node_79 | 0.4 | n |  | TRUE
74 | bus_LV_294-6_0_5_node_38 | 0.4 | n |  | TRUE
75 | bus_LV_294-6_0_5_node_32 | 0.4 | n |  | TRUE
76 | bus_LV_294-6_0_5_node_33 | 0.4 | n |  | TRUE
77 | bus_LV_294-6_0_5_node_34 | 0.4 | n |  | TRUE
78 | bus_LV_294-6_0_5_node_35 | 0.4 | n |  | TRUE
79 | bus_LV_294-6_0_5_node_37 | 0.4 | n |  | TRUE
80 | bus_LV_294-6_0_5_node_39 | 0.4 | n |  | TRUE
81 | bus_LV_294-6_0_5_node_36 | 0.4 | n |  | TRUE
82 | bus_LV_294-6_0_5_node_54 | 0.4 | n |  | TRUE
83 | bus_LV_294-6_0_5_node_126 | 0.4 | n |  | TRUE
84 | bus_LV_294-6_0_5_node_58 | 0.4 | n |  | TRUE
85 | bus_LV_294-6_0_5_node_40 | 0.4 | n |  | TRUE
86 | bus_LV_294-6_0_5_node_57 | 0.4 | n |  | TRUE
87 | bus_LV_294-6_0_5_node_41 | 0.4 | n |  | TRUE
88 | bus_LV_294-6_0_5_node_43 | 0.4 | n |  | TRUE
89 | bus_LV_294-6_0_5_node_48 | 0.4 | n |  | TRUE
90 | bus_LV_294-6_0_5_node_49 | 0.4 | n |  | TRUE
91 | bus_LV_294-6_0_5_node_61 | 0.4 | n |  | TRUE
92 | bus_LV_294-6_0_5_node_131 | 0.4 | n |  | TRUE
93 | bus_LV_294-6_0_5_node_60 | 0.4 | n |  | TRUE
94 | bus_LV_294-6_0_5_node_133 | 0.4 | n |  | TRUE
95 | bus_LV_294-6_0_5_node_66 | 0.4 | n |  | TRUE
96 | bus_LV_294-6_0_5_node_132 | 0.4 | n |  | TRUE
97 | bus_LV_294-6_0_5_node_59 | 0.4 | n |  | TRUE
98 | bus_LV_294-6_0_5_node_104 | 0.4 | n |  | TRUE
99 | bus_LV_294-6_0_5_node_84 | 0.4 | n |  | TRUE
100 | bus_LV_294-6_0_5_node_62 | 0.4 | n |  | TRUE
101 | bus_LV_294-6_0_5_node_65 | 0.4 | n |  | TRUE
102 | bus_LV_294-6_0_5_node_124 | 0.4 | n |  | TRUE
103 | bus_LV_294-6_0_5_node_123 | 0.4 | n |  | TRUE
104 | bus_LV_294-6_0_5_node_75 | 0.4 | n |  | TRUE
105 | bus_LV_294-6_0_5_node_77 | 0.4 | n |  | TRUE
106 | bus_LV_294-6_0_5_node_92 | 0.4 | n |  | TRUE
107 | bus_LV_294-6_0_5_node_90 | 0.4 | n |  | TRUE
108 | bus_LV_294-6_0_5_node_93 | 0.4 | n |  | TRUE
109 | bus_LV_294-6_0_5_node_98 | 0.4 | n |  | TRUE
110 | bus_LV_294-6_0_5_node_96 | 0.4 | n |  | TRUE
111 | bus_LV_294-6_0_5_node_94 | 0.4 | n |  | TRUE
112 | bus_LV_294-6_0_5_node_95 | 0.4 | n |  | TRUE
113 | bus_LV_294-6_0_5_node_99 | 0.4 | n |  | TRUE
114 | bus_LV_294-6_0_5_node_122 | 0.4 | n |  | TRUE
115 | bus_LV_294-6_0_5_node_121 | 0.4 | n |  | TRUE
116 | bus_LV_294-6_0_5_node_128 | 0.4 | n |  | TRUE
117 | bus_LV_294-6_0_5_node_115 | 0.4 | n |  | TRUE
118 | bus_LV_294-6_0_5_node_105 | 0.4 | n |  | TRUE
119 | bus_LV_294-6_0_5_node_106 | 0.4 | n |  | TRUE
120 | bus_LV_294-6_0_5_node_112 | 0.4 | n |  | TRUE
121 | bus_LV_294-6_0_5_node_113 | 0.4 | n |  | TRUE
122 | bus_LV_294-6_0_5_node_114 | 0.4 | n |  | TRUE
123 | bus_LV_294-6_0_5_node_120 | 0.4 | n |  | TRUE
124 | bus_LV_294-6_0_5_node_119 | 0.4 | n |  | TRUE
125 | bus_LV_294-6_0_5_node_116 | 0.4 | n |  | TRUE
126 | bus_LV_294-6_0_5_node_117 | 0.4 | n |  | TRUE
127 | bus_LV_294-6_0_5_node_118 | 0.4 | n |  | TRUE
128 | bus_MV_34_1_node_21 | 20 | n |  | TRUE

## load
| name | bus | p_mw | q_mvar | const_z_percent | const_i_percent | sn_mva | scaling | in_service | type
0 | LV_294-6_0_5_load_0 | 0 | 0.019147 | 0.0047988 | 0 | 0 |  | 1 | TRUE | wye
1 | LV_294-6_0_5_load_87 | 4 | 0.025042 | 0.0062761 | 0 | 0 |  | 1 | TRUE | wye
2 | LV_294-6_0_5_load_86 | 5 | 0.014792 | 0.0037073 | 0 | 0 |  | 1 | TRUE | wye
3 | LV_294-6_0_5_load_110 | 8 | 0.0031622 | 0.00079252 | 0 | 0 |  | 1 | TRUE | wye
4 | LV_294-6_0_5_load_108 | 9 | 0.0076399 | 0.0019148 | 0 | 0 |  | 1 | TRUE | wye
5 | LV_294-6_0_5_load_88 | 12 | 0.0057916 | 0.0014515 | 0 | 0 |  | 1 | TRUE | wye
6 | LV_294-6_0_5_load_134 | 14 | 0.004536 | 0.0011368 | 0 | 0 |  | 1 | TRUE | wye
7 | LV_294-6_0_5_load_109 | 16 | 0.0022183 | 0.00055595 | 0 | 0 |  | 1 | TRUE | wye
8 | LV_294-6_0_5_load_129 | 18 | 0.005306 | 0.0013298 | 0 | 0 |  | 1 | TRUE | wye
9 | LV_294-6_0_5_load_76 | 20 | 0.0007959 | 0.00019947 | 0 | 0 |  | 1 | TRUE | wye
10 | LV_294-6_0_5_load_7 | 21 | 0.018107 | 0.004538 | 0 | 0 |  | 1 | TRUE | wye
11 | LV_294-6_0_5_load_11 | 25 | 0.011338 | 0.0028415 | 0 | 0 |  | 1 | TRUE | wye
12 | LV_294-6_0_5_load_13 | 27 | 0.038828 | 0.0097312 | 0 | 0 |  | 1 | TRUE | wye
13 | LV_294-6_0_5_load_101 | 29 | 0.020823 | 0.0052187 | 0 | 0 |  | 1 | TRUE | wye
14 | LV_294-6_0_5_load_50 | 31 | 0.0037471 | 0.00093912 | 0 | 0 |  | 1 | TRUE | wye
15 | LV_294-6_0_5_load_100 | 34 | 0.0081751 | 0.0020489 | 0 | 0 |  | 1 | TRUE | wye
16 | LV_294-6_0_5_load_46 | 35 | 0.0065311 | 0.0016368 | 0 | 0 |  | 1 | TRUE | wye
17 | LV_294-6_0_5_load_102 | 37 | 0.018283 | 0.0045821 | 0 | 0 |  | 1 | TRUE | wye
18 | LV_294-6_0_5_load_55 | 39 | 0.0073276 | 0.0018365 | 0 | 0 |  | 1 | TRUE | wye
19 | LV_294-6_0_5_load_85 | 41 | 0.0076972 | 0.0019291 | 0 | 0 |  | 1 | TRUE | wye
20 | LV_294-6_0_5_load_83 | 42 | 0.0099181 | 0.0024857 | 0 | 0 |  | 1 | TRUE | wye
21 | LV_294-6_0_5_load_14 | 44 | 0.0059166 | 0.0014829 | 0 | 0 |  | 1 | TRUE | wye
22 | LV_294-6_0_5_load_15 | 45 | 0.0040469 | 0.0010143 | 0 | 0 |  | 1 | TRUE | wye
23 | LV_294-6_0_5_load_89 | 47 | 0.0056205 | 0.0014086 | 0 | 0 |  | 1 | TRUE | wye
24 | LV_294-6_0_5_load_20 | 50 | 0.010998 | 0.0027563 | 0 | 0 |  | 1 | TRUE | wye
25 | LV_294-6_0_5_load_21 | 51 | 0.0020915 | 0.00052419 | 0 | 0 |  | 1 | TRUE | wye
26 | LV_294-6_0_5_load_17 | 52 | 0.0027129 | 0.00067991 | 0 | 0 |  | 1 | TRUE | wye
27 | LV_294-6_0_5_load_19 | 53 | 0.005686 | 0.001425 | 0 | 0 |  | 1 | TRUE | wye
28 | LV_294-6_0_5_load_22 | 54 | 0.00095639 | 0.00023969 | 0 | 0 |  | 1 | TRUE | wye
29 | LV_294-6_0_5_load_73 | 56 | 0.0020999 | 0.00052628 | 0 | 0 |  | 1 | TRUE | wye
30 | LV_294-6_0_5_load_24 | 57 | 0.0051891 | 0.0013005 | 0 | 0 |  | 1 | TRUE | wye
31 | LV_294-6_0_5_load_63 | 60 | 0.0029494 | 0.0007392 | 0 | 0 |  | 1 | TRUE | wye
32 | LV_294-6_0_5_load_69 | 61 | 0.0034489 | 0.00086436 | 0 | 0 |  | 1 | TRUE | wye
33 | LV_294-6_0_5_load_67 | 62 | 0.0033284 | 0.00083419 | 0 | 0 |  | 1 | TRUE | wye
34 | LV_294-6_0_5_load_71 | 64 | 0.010967 | 0.0027486 | 0 | 0 |  | 1 | TRUE | wye
35 | LV_294-6_0_5_load_70 | 65 | 0.020415 | 0.0051164 | 0 | 0 |  | 1 | TRUE | wye
36 | LV_294-6_0_5_load_26 | 66 | 0.010356 | 0.0025955 | 0 | 0 |  | 1 | TRUE | wye
37 | LV_294-6_0_5_load_29 | 68 | 0.00064105 | 0.00016066 | 0 | 0 |  | 1 | TRUE | wye
38 | LV_294-6_0_5_load_127 | 69 | 0.00086758 | 0.00021744 | 0 | 0 |  | 1 | TRUE | wye
39 | LV_294-6_0_5_load_80 | 72 | 0.0019506 | 0.00048886 | 0 | 0 |  | 1 | TRUE | wye
40 | LV_294-6_0_5_load_79 | 73 | 0.00086481 | 0.00021674 | 0 | 0 |  | 1 | TRUE | wye
41 | LV_294-6_0_5_load_32 | 75 | 0.010419 | 0.0026112 | 0 | 0 |  | 1 | TRUE | wye
42 | LV_294-6_0_5_load_35 | 78 | 0.0087549 | 0.0021942 | 0 | 0 |  | 1 | TRUE | wye
43 | LV_294-6_0_5_load_37 | 79 | 0.0096467 | 0.0024177 | 0 | 0 |  | 1 | TRUE | wye
44 | LV_294-6_0_5_load_54 | 82 | 0.012753 | 0.0031962 | 0 | 0 |  | 1 | TRUE | wye
45 | LV_294-6_0_5_load_126 | 83 | 0.0037938 | 0.00095081 | 0 | 0 |  | 1 | TRUE | wye
46 | LV_294-6_0_5_load_57 | 86 | 0.0058256 | 0.00146 | 0 | 0 |  | 1 | TRUE | wye
47 | LV_294-6_0_5_load_41 | 87 | 0.0018653 | 0.00046749 | 0 | 0 |  | 1 | TRUE | wye
48 | LV_294-6_0_5_load_131 | 92 | 0.0046001 | 0.0011529 | 0 | 0 |  | 1 | TRUE | wye
49 | LV_294-6_0_5_load_60 | 93 | 0.011255 | 0.0028207 | 0 | 0 |  | 1 | TRUE | wye
50 | LV_294-6_0_5_load_133 | 94 | 0.0045987 | 0.0011526 | 0 | 0 |  | 1 | TRUE | wye
51 | LV_294-6_0_5_load_132 | 96 | 0.0046006 | 0.001153 | 0 | 0 |  | 1 | TRUE | wye
52 | LV_294-6_0_5_load_59 | 97 | 0.096345 | 0.024146 | 0 | 0 |  | 1 | TRUE | wye
53 | LV_294-6_0_5_load_104 | 98 | 0.023266 | 0.0058309 | 0 | 0 |  | 1 | TRUE | wye
54 | LV_294-6_0_5_load_84 | 99 | 0.002985 | 0.00074812 | 0 | 0 |  | 1 | TRUE | wye
55 | LV_294-6_0_5_load_123 | 103 | 0.0016464 | 0.00041264 | 0 | 0 |  | 1 | TRUE | wye
56 | LV_294-6_0_5_load_75 | 104 | 0.00087245 | 0.00021866 | 0 | 0 |  | 1 | TRUE | wye
57 | LV_294-6_0_5_load_77 | 105 | 0.00086781 | 0.00021749 | 0 | 0 |  | 1 | TRUE | wye
58 | LV_294-6_0_5_load_90 | 107 | 0.0018786 | 0.00047083 | 0 | 0 |  | 1 | TRUE | wye
59 | LV_294-6_0_5_load_93 | 108 | 0.0008581 | 0.00021506 | 0 | 0 |  | 1 | TRUE | wye
60 | LV_294-6_0_5_load_94 | 111 | 0.00063884 | 0.00016011 | 0 | 0 |  | 1 | TRUE | wye
61 | LV_294-6_0_5_load_95 | 112 | 0.00031256 | 7.8335e-05 | 0 | 0 |  | 1 | TRUE | wye
62 | LV_294-6_0_5_load_122 | 114 | 0.008168 | 0.0020471 | 0 | 0 |  | 1 | TRUE | wye
63 | LV_294-6_0_5_load_121 | 115 | 0.0039593 | 0.0009923 | 0 | 0 |  | 1 | TRUE | wye
64 | LV_294-6_0_5_load_128 | 116 | 0.0076662 | 0.0019213 | 0 | 0 |  | 1 | TRUE | wye
65 | LV_294-6_0_5_load_105 | 118 | 0.0063122 | 0.001582 | 0 | 0 |  | 1 | TRUE | wye
66 | LV_294-6_0_5_load_106 | 119 | 0.0049734 | 0.0012465 | 0 | 0 |  | 1 | TRUE | wye
67 | LV_294-6_0_5_load_112 | 120 | 0.0026762 | 0.00067073 | 0 | 0 |  | 1 | TRUE | wye
68 | LV_294-6_0_5_load_114 | 122 | 0.0043564 | 0.0010918 | 0 | 0 |  | 1 | TRUE | wye
69 | LV_294-6_0_5_load_120 | 123 | 0.0051984 | 0.0013028 | 0 | 0 |  | 1 | TRUE | wye
70 | LV_294-6_0_5_load_119 | 124 | 0.00448 | 0.0011228 | 0 | 0 |  | 1 | TRUE | wye
71 | LV_294-6_0_5_load_116 | 125 | 0.0030477 | 0.00076383 | 0 | 0 |  | 1 | TRUE | wye
72 | LV_294-6_0_5_load_117 | 126 | 0.0033508 | 0.00083978 | 0 | 0 |  | 1 | TRUE | wye
73 | LV_294-6_0_5_load_118 | 127 | 0.0052119 | 0.0013062 | 0 | 0 |  | 1 | TRUE | wye

## ext_grid
| name | bus | vm_pu | va_degree | slack_weight | in_service
0 |  | 27 | 1 | 0 | 1 | TRUE

## line
| name | std_type | from_bus | to_bus | length_km | r_ohm_per_km | x_ohm_per_km | c_nf_per_km | g_us_per_km | max_i_ka | df | parallel | type | in_service
0 | LV_294-6_0_5_line_0 |  | 0 | 1 | 0.028893 | 0.125 | 0.08 | 261 | 0 | 0.364 | 1 | 1 | cs | TRUE
1 | LV_294-6_0_5_line_1 |  | 1 | 2 | 0.051642 | 0.125 | 0.08 | 261 | 0 | 0.364 | 1 | 1 | cs | TRUE
2 | LV_294-6_0_5_line_2 |  | 2 | 8 | 0.032505 | 0.125 | 0.08 | 261 | 0 | 0.364 | 1 | 1 | cs | TRUE
3 | LV_294-6_0_5_line_3 |  | 3 | 4 | 0.0081466 | 0.125 | 0.08 | 261 | 0 | 0.364 | 1 | 1 | cs | TRUE
4 | LV_294-6_0_5_line_4 |  | 3 | 5 | 0.014291 | 0.125 | 0.08 | 261 | 0 | 0.364 | 1 | 1 | cs | TRUE
5 | LV_294-6_0_5_line_5 |  | 4 | 13 | 0.025887 | 0.125 | 0.08 | 261 | 0 | 0.364 | 1 | 1 | cs | TRUE
6 | LV_294-6_0_5_line_6 |  | 6 | 7 | 0.033522 | 0.125 | 0.08 | 261 | 0 | 0.364 | 1 | 1 | cs | TRUE
7 | LV_294-6_0_5_line_7 |  | 6 | 8 | 0.016187 | 0.125 | 0.08 | 261 | 0 | 0.364 | 1 | 1 | cs | TRUE
8 | LV_294-6_0_5_line_8 |  | 6 | 9 | 0.022538 | 0.125 | 0.08 | 261 | 0 | 0.364 | 1 | 1 | cs | TRUE
9 | LV_294-6_0_5_line_9 |  | 7 | 14 | 0.035557 | 0.125 | 0.08 | 261 | 0 | 0.364 | 1 | 1 | cs | TRUE
10 | LV_294-6_0_5_line_10 |  | 7 | 15 | 0.039614 | 0.125 | 0.08 | 261 | 0 | 0.364 | 1 | 1 | cs | TRUE
11 | LV_294-6_0_5_line_11 |  | 9 | 16 | 0.011984 | 0.125 | 0.08 | 261 | 0 | 0.364 | 1 | 1 | cs | TRUE
12 | LV_294-6_0_5_line_12 |  | 10 | 11 | 0.084826 | 0.125 | 0.08 | 261 | 0 | 0.364 | 1 | 1 | cs | TRUE
13 | LV_294-6_0_5_line_13 |  | 10 | 12 | 0.073879 | 0.125 | 0.08 | 261 | 0 | 0.364 | 1 | 1 | cs | TRUE
14 | LV_294-6_0_5_line_14 |  | 11 | 20 | 0.021793 | 0.125 | 0.08 | 261 | 0 | 0.364 | 1 | 1 | cs | TRUE
15 | LV_294-6_0_5_line_15 |  | 12 | 13 | 0.0057768 | 0.125 | 0.08 | 261 | 0 | 0.364 | 1 | 1 | cs | TRUE
16 | LV_294-6_0_5_line_16 |  | 13 | 70 | 0.054277 | 0.125 | 0.08 | 261 | 0 | 0.364 | 1 | 1 | cs | TRUE
17 | LV_294-6_0_5_line_17 |  | 15 | 98 | 0.023025 | 0.125 | 0.08 | 261 | 0 | 0.364 | 1 | 1 | cs | TRUE
18 | LV_294-6_0_5_line_18 |  | 15 | 32 | 0.007548 | 0.125 | 0.08 | 261 | 0 | 0.364 | 1 | 1 | cs | TRUE
19 | LV_294-6_0_5_line_19 |  | 17 | 18 | 0.031113 | 0.125 | 0.08 | 261 | 0 | 0.364 | 1 | 1 | cs | TRUE
20 | LV_294-6_0_5_line_20 |  | 17 | 19 | 0.013636 | 0.125 | 0.08 | 261 | 0 | 0.364 | 1 | 1 | cs | TRUE
21 | LV_294-6_0_5_line_21 |  | 19 | 69 | 0.027461 | 0.125 | 0.08 | 261 | 0 | 0.364 | 1 | 1 | cs | TRUE
22 | LV_294-6_0_5_line_22 |  | 19 | 67 | 0.082555 | 0.125 | 0.08 | 261 | 0 | 0.364 | 1 | 1 | cs | TRUE
23 | LV_294-6_0_5_line_23 |  | 20 | 104 | 0.023174 | 0.125 | 0.08 | 261 | 0 | 0.364 | 1 | 1 | cs | TRUE
24 | LV_294-6_0_5_line_24 |  | 21 | 22 | 0.02546 | 0.125 | 0.08 | 261 | 0 | 0.364 | 1 | 4 | cs | TRUE
25 | LV_294-6_0_5_line_25 |  | 21 | 23 | 0.0059657 | 0.125 | 0.08 | 261 | 0 | 0.364 | 1 | 4 | cs | TRUE
26 | LV_294-6_0_5_line_26 |  | 22 | 24 | 0.014929 | 0.125 | 0.08 | 261 | 0 | 0.364 | 1 | 4 | cs | TRUE
27 | LV_294-6_0_5_line_27 |  | 22 | 25 | 0.018872 | 0.125 | 0.08 | 261 | 0 | 0.364 | 1 | 1 | cs | TRUE
28 | LV_294-6_0_5_line_28 |  | 23 | 26 | 0.030785 | 0.125 | 0.08 | 261 | 0 | 0.364 | 1 | 4 | cs | TRUE
29 | LV_294-6_0_5_line_29 |  | 23 | 27 | 0.042992 | 0.125 | 0.08 | 261 | 0 | 0.364 | 1 | 4 | cs | TRUE
30 | LV_294-6_0_5_line_30 |  | 24 | 28 | 0.0105 | 0.125 | 0.08 | 261 | 0 | 0.364 | 1 | 4 | cs | TRUE
31 | LV_294-6_0_5_line_31 |  | 25 | 29 | 0.013005 | 0.125 | 0.08 | 261 | 0 | 0.364 | 1 | 1 | cs | TRUE
32 | LV_294-6_0_5_line_32 |  | 26 | 30 | 0.029227 | 0.125 | 0.08 | 261 | 0 | 0.364 | 1 | 4 | cs | TRUE
33 | LV_294-6_0_5_line_33 |  | 26 | 31 | 0.018009 | 0.125 | 0.08 | 261 | 0 | 0.364 | 1 | 1 | cs | TRUE
34 | LV_294-6_0_5_line_34 |  | 27 | 32 | 0.053662 | 0.125 | 0.08 | 261 | 0 | 0.364 | 1 | 1 | cs | TRUE
35 | LV_294-6_0_5_line_35 |  | 28 | 33 | 0.02836 | 0.125 | 0.08 | 261 | 0 | 0.364 | 1 | 4 | cs | TRUE
36 | LV_294-6_0_5_line_36 |  | 28 | 34 | 0.042438 | 0.125 | 0.08 | 261 | 0 | 0.364 | 1 | 1 | cs | TRUE
37 | LV_294-6_0_5_line_37 |  | 29 | 37 | 0.014477 | 0.125 | 0.08 | 261 | 0 | 0.364 | 1 | 1 | cs | TRUE
38 | LV_294-6_0_5_line_38 |  | 30 | 38 | 0.020776 | 0.125 | 0.08 | 261 | 0 | 0.364 | 1 | 4 | cs | TRUE
39 | LV_294-6_0_5_line_39 |  | 30 | 39 | 0.019978 | 0.125 | 0.08 | 261 | 0 | 0.364 | 1 | 1 | cs | TRUE
40 | LV_294-6_0_5_line_40 |  | 31 | 43 | 0.02331 | 0.125 | 0.08 | 261 | 0 | 0.364 | 1 | 1 | cs | TRUE
41 | LV_294-6_0_5_line_41 |  | 32 | 40 | 0.061822 | 0.125 | 0.08 | 261 | 0 | 0.364 | 1 | 1 | cs | TRUE
42 | LV_294-6_0_5_line_42 |  | 33 | 60 | 0.0203 | 0.125 | 0.08 | 261 | 0 | 0.364 | 1 | 4 | cs | TRUE
43 | LV_294-6_0_5_line_43 |  | 35 | 36 | 0.079857 | 0.125 | 0.08 | 261 | 0 | 0.364 | 1 | 1 | cs | TRUE
44 | LV_294-6_0_5_line_44 |  | 36 | 89 | 0.052028 | 0.125 | 0.08 | 261 | 0 | 0.364 | 1 | 1 | cs | TRUE
45 | LV_294-6_0_5_line_45 |  | 38 | 97 | 0.027191 | 0.125 | 0.08 | 261 | 0 | 0.364 | 1 | 1 | cs | TRUE
46 | LV_294-6_0_5_line_46 |  | 38 | 86 | 0.026869 | 0.125 | 0.08 | 261 | 0 | 0.364 | 1 | 4 | cs | TRUE
47 | LV_294-6_0_5_line_47 |  | 39 | 82 | 0.031815 | 0.125 | 0.08 | 261 | 0 | 0.364 | 1 | 1 | cs | TRUE
48 | LV_294-6_0_5_line_48 |  | 40 | 41 | 0.022732 | 0.125 | 0.08 | 261 | 0 | 0.364 | 1 | 1 | cs | TRUE
49 | LV_294-6_0_5_line_49 |  | 40 | 42 | 0.03704 | 0.125 | 0.08 | 261 | 0 | 0.364 | 1 | 1 | cs | TRUE
50 | LV_294-6_0_5_line_50 |  | 42 | 99 | 0.022703 | 0.125 | 0.08 | 261 | 0 | 0.364 | 1 | 1 | cs | TRUE
51 | LV_294-6_0_5_line_51 |  | 43 | 88 | 0.026163 | 0.125 | 0.08 | 261 | 0 | 0.364 | 1 | 1 | cs | TRUE
52 | LV_294-6_0_5_line_52 |  | 44 | 45 | 0.0055172 | 0.125 | 0.08 | 261 | 0 | 0.364 | 1 | 1 | cs | TRUE
53 | LV_294-6_0_5_line_53 |  | 45 | 46 | 0.050526 | 0.125 | 0.08 | 261 | 0 | 0.364 | 1 | 1 | cs | TRUE
54 | LV_294-6_0_5_line_54 |  | 46 | 47 | 0.017587 | 0.125 | 0.08 | 261 | 0 | 0.364 | 1 | 1 | cs | TRUE
55 | LV_294-6_0_5_line_55 |  | 46 | 48 | 0.04841 | 0.125 | 0.08 | 261 | 0 | 0.364 | 1 | 1 | cs | TRUE
56 | LV_294-6_0_5_line_56 |  | 47 | 49 | 0.0078034 | 0.125 | 0.08 | 261 | 0 | 0.364 | 1 | 1 | cs | TRUE
57 | LV_294-6_0_5_line_57 |  | 48 | 50 | 0.040807 | 0.125 | 0.08 | 261 | 0 | 0.364 | 1 | 1 | cs | TRUE
58 | LV_294-6_0_5_line_58 |  | 48 | 51 | 0.0090005 | 0.125 | 0.08 | 261 | 0 | 0.364 | 1 | 1 | cs | TRUE
59 | LV_294-6_0_5_line_59 |  | 48 | 52 | 0.0098815 | 0.125 | 0.08 | 261 | 0 | 0.364 | 1 | 1 | cs | TRUE
60 | LV_294-6_0_5_line_60 |  | 49 | 106 | 0.032892 | 0.125 | 0.08 | 261 | 0 | 0.364 | 1 | 1 | cs | TRUE
61 | LV_294-6_0_5_line_61 |  | 51 | 56 | 0.041308 | 0.125 | 0.08 | 261 | 0 | 0.364 | 1 | 1 | cs | TRUE
62 | LV_294-6_0_5_line_62 |  | 52 | 53 | 0.025873 | 0.125 | 0.08 | 261 | 0 | 0.364 | 1 | 1 | cs | TRUE
63 | LV_294-6_0_5_line_63 |  | 53 | 54 | 0.01992 | 0.125 | 0.08 | 261 | 0 | 0.364 | 1 | 1 | cs | TRUE
64 | LV_294-6_0_5_line_64 |  | 53 | 55 | 0.025145 | 0.125 | 0.08 | 261 | 0 | 0.364 | 1 | 1 | cs | TRUE
65 | LV_294-6_0_5_line_65 |  | 54 | 57 | 0.00023726 | 0.125 | 0.08 | 261 | 0 | 0.364 | 1 | 1 | cs | TRUE
66 | LV_294-6_0_5_line_66 |  | 55 | 58 | 0.027714 | 0.125 | 0.08 | 261 | 0 | 0.364 | 1 | 1 | cs | TRUE
67 | LV_294-6_0_5_line_67 |  | 56 | 59 | 0.096411 | 0.125 | 0.08 | 261 | 0 | 0.364 | 1 | 1 | cs | TRUE
68 | LV_294-6_0_5_line_68 |  | 58 | 61 | 0.011503 | 0.125 | 0.08 | 261 | 0 | 0.364 | 1 | 1 | cs | TRUE
69 | LV_294-6_0_5_line_69 |  | 58 | 62 | 0.019654 | 0.125 | 0.08 | 261 | 0 | 0.364 | 1 | 2 | cs | TRUE
70 | LV_294-6_0_5_line_70 |  | 59 | 102 | 0.24153 | 0.125 | 0.08 | 261 | 0 | 0.364 | 1 | 1 | cs | TRUE
71 | LV_294-6_0_5_line_71 |  | 60 | 101 | 0.0080623 | 0.125 | 0.08 | 261 | 0 | 0.364 | 1 | 2 | cs | TRUE
72 | LV_294-6_0_5_line_72 |  | 61 | 65 | 0.017786 | 0.125 | 0.08 | 261 | 0 | 0.364 | 1 | 1 | cs | TRUE
73 | LV_294-6_0_5_line_73 |  | 62 | 101 | 0.02037 | 0.125 | 0.08 | 261 | 0 | 0.364 | 1 | 2 | cs | TRUE
74 | LV_294-6_0_5_line_74 |  | 63 | 64 | 0.01221 | 0.125 | 0.08 | 261 | 0 | 0.364 | 1 | 1 | cs | TRUE
75 | LV_294-6_0_5_line_75 |  | 63 | 65 | 0.019132 | 0.125 | 0.08 | 261 | 0 | 0.364 | 1 | 1 | cs | TRUE
76 | LV_294-6_0_5_line_76 |  | 66 | 67 | 0.049778 | 0.125 | 0.08 | 261 | 0 | 0.364 | 1 | 1 | cs | TRUE
77 | LV_294-6_0_5_line_77 |  | 67 | 68 | 0.011722 | 0.125 | 0.08 | 261 | 0 | 0.364 | 1 | 1 | cs | TRUE
78 | LV_294-6_0_5_line_78 |  | 69 | 73 | 0.0080913 | 0.125 | 0.08 | 261 | 0 | 0.364 | 1 | 1 | cs | TRUE
79 | LV_294-6_0_5_line_79 |  | 70 | 71 | 0.031577 | 0.125 | 0.08 | 261 | 0 | 0.364 | 1 | 1 | cs | TRUE
80 | LV_294-6_0_5_line_80 |  | 71 | 72 | 0.019052 | 0.125 | 0.08 | 261 | 0 | 0.364 | 1 | 1 | cs | TRUE
81 | LV_294-6_0_5_line_81 |  | 72 | 74 | 0.041418 | 0.125 | 0.08 | 261 | 0 | 0.364 | 1 | 1 | cs | TRUE
82 | LV_294-6_0_5_line_82 |  | 73 | 105 | 0.0081693 | 0.125 | 0.08 | 261 | 0 | 0.364 | 1 | 1 | cs | TRUE
83 | LV_294-6_0_5_line_83 |  | 74 | 84 | 0.062635 | 0.125 | 0.08 | 261 | 0 | 0.364 | 1 | 1 | cs | TRUE
84 | LV_294-6_0_5_line_84 |  | 75 | 76 | 0.0087371 | 0.125 | 0.08 | 261 | 0 | 0.364 | 1 | 1 | cs | TRUE
85 | LV_294-6_0_5_line_85 |  | 75 | 77 | 0.032317 | 0.125 | 0.08 | 261 | 0 | 0.364 | 1 | 1 | cs | TRUE
86 | LV_294-6_0_5_line_86 |  | 76 | 78 | 0.023834 | 0.125 | 0.08 | 261 | 0 | 0.364 | 1 | 1 | cs | TRUE
87 | LV_294-6_0_5_line_87 |  | 77 | 79 | 0.02104 | 0.125 | 0.08 | 261 | 0 | 0.364 | 1 | 1 | cs | TRUE
88 | LV_294-6_0_5_line_88 |  | 78 | 80 | 0.026282 | 0.125 | 0.08 | 261 | 0 | 0.364 | 1 | 1 | cs | TRUE
89 | LV_294-6_0_5_line_89 |  | 80 | 85 | 0.02709 | 0.125 | 0.08 | 261 | 0 | 0.364 | 1 | 1 | cs | TRUE
90 | LV_294-6_0_5_line_90 |  | 81 | 82 | 0.051802 | 0.125 | 0.08 | 261 | 0 | 0.364 | 1 | 1 | cs | TRUE
91 | LV_294-6_0_5_line_91 |  | 81 | 83 | 0.018445 | 0.125 | 0.08 | 261 | 0 | 0.364 | 1 | 1 | cs | TRUE
92 | LV_294-6_0_5_line_92 |  | 83 | 85 | 0.033538 | 0.125 | 0.08 | 261 | 0 | 0.364 | 1 | 1 | cs | TRUE
93 | LV_294-6_0_5_line_93 |  | 84 | 86 | 0.030303 | 0.125 | 0.08 | 261 | 0 | 0.364 | 1 | 3 | cs | TRUE
94 | LV_294-6_0_5_line_94 |  | 87 | 88 | 0.019571 | 0.125 | 0.08 | 261 | 0 | 0.364 | 1 | 1 | cs | TRUE
95 | LV_294-6_0_5_line_95 |  | 89 | 90 | 0.028442 | 0.125 | 0.08 | 261 | 0 | 0.364 | 1 | 1 | cs | TRUE
96 | LV_294-6_0_5_line_96 |  | 90 | 91 | 0.080146 | 0.125 | 0.08 | 261 | 0 | 0.364 | 1 | 1 | cs | TRUE
97 | LV_294-6_0_5_line_97 |  | 90 | 92 | 0.050315 | 0.125 | 0.08 | 261 | 0 | 0.364 | 1 | 1 | cs | TRUE
98 | LV_294-6_0_5_line_98 |  | 91 | 93 | 0.022746 | 0.125 | 0.08 | 261 | 0 | 0.364 | 1 | 1 | cs | TRUE
99 | LV_294-6_0_5_line_99 |  | 92 | 96 | 0.039143 | 0.125 | 0.08 | 261 | 0 | 0.364 | 1 | 1 | cs | TRUE
100 | LV_294-6_0_5_line_100 |  | 94 | 95 | 0.063675 | 0.125 | 0.08 | 261 | 0 | 0.364 | 1 | 1 | cs | TRUE
101 | LV_294-6_0_5_line_101 |  | 95 | 101 | 0.002414 | 0.125 | 0.08 | 261 | 0 | 0.364 | 1 | 1 | cs | TRUE
102 | LV_294-6_0_5_line_102 |  | 95 | 100 | 0.013243 | 0.125 | 0.08 | 261 | 0 | 0.364 | 1 | 1 | cs | TRUE
103 | LV_294-6_0_5_line_103 |  | 96 | 100 | 0.025849 | 0.125 | 0.08 | 261 | 0 | 0.364 | 1 | 1 | cs | TRUE
104 | LV_294-6_0_5_line_104 |  | 98 | 118 | 0.024081 | 0.125 | 0.08 | 261 | 0 | 0.364 | 1 | 1 | cs | TRUE
105 | LV_294-6_0_5_line_105 |  | 102 | 103 | 0.039233 | 0.125 | 0.08 | 261 | 0 | 0.364 | 1 | 1 | cs | TRUE
106 | LV_294-6_0_5_line_106 |  | 104 | 105 | 0.0081453 | 0.125 | 0.08 | 261 | 0 | 0.364 | 1 | 1 | cs | TRUE
107 | LV_294-6_0_5_line_107 |  | 106 | 108 | 0.0064375 | 0.125 | 0.08 | 261 | 0 | 0.364 | 1 | 1 | cs | TRUE
108 | LV_294-6_0_5_line_108 |  | 106 | 107 | 0.02077 | 0.125 | 0.08 | 261 | 0 | 0.364 | 1 | 1 | cs | TRUE
109 | LV_294-6_0_5_line_109 |  | 108 | 109 | 0.0090872 | 0.125 | 0.08 | 261 | 0 | 0.364 | 1 | 1 | cs | TRUE
110 | LV_294-6_0_5_line_110 |  | 109 | 110 | 0.009733 | 0.125 | 0.08 | 261 | 0 | 0.364 | 1 | 1 | cs | TRUE
111 | LV_294-6_0_5_line_111 |  | 110 | 113 | 0.014784 | 0.125 | 0.08 | 261 | 0 | 0.364 | 1 | 1 | cs | TRUE
112 | LV_294-6_0_5_line_112 |  | 110 | 111 | 0.016261 | 0.125 | 0.08 | 261 | 0 | 0.364 | 1 | 1 | cs | TRUE
113 | LV_294-6_0_5_line_113 |  | 111 | 112 | 0.013907 | 0.125 | 0.08 | 261 | 0 | 0.364 | 1 | 1 | cs | TRUE
114 | LV_294-6_0_5_line_114 |  | 113 | 114 | 0.023222 | 0.125 | 0.08 | 261 | 0 | 0.364 | 1 | 1 | cs | TRUE
115 | LV_294-6_0_5_line_115 |  | 113 | 115 | 0.012144 | 0.125 | 0.08 | 261 | 0 | 0.364 | 1 | 1 | cs | TRUE
116 | LV_294-6_0_5_line_116 |  | 114 | 116 | 0.0060982 | 0.125 | 0.08 | 261 | 0 | 0.364 | 1 | 1 | cs | TRUE
117 | LV_294-6_0_5_line_117 |  | 115 | 117 | 0.012366 | 0.125 | 0.08 | 261 | 0 | 0.364 | 1 | 1 | cs | TRUE
118 | LV_294-6_0_5_line_118 |  | 117 | 123 | 0.017647 | 0.125 | 0.08 | 261 | 0 | 0.364 | 1 | 1 | cs | TRUE
119 | LV_294-6_0_5_line_119 |  | 117 | 122 | 0.036505 | 0.125 | 0.08 | 261 | 0 | 0.364 | 1 | 1 | cs | TRUE
120 | LV_294-6_0_5_line_120 |  | 118 | 119 | 0.011659 | 0.125 | 0.08 | 261 | 0 | 0.364 | 1 | 1 | cs | TRUE
121 | LV_294-6_0_5_line_121 |  | 120 | 121 | 0.035159 | 0.125 | 0.08 | 261 | 0 | 0.364 | 1 | 1 | cs | TRUE
122 | LV_294-6_0_5_line_122 |  | 121 | 122 | 0.0019337 | 0.125 | 0.08 | 261 | 0 | 0.364 | 1 | 1 | cs | TRUE
123 | LV_294-6_0_5_line_123 |  | 123 | 124 | 1.1066e-05 | 0.125 | 0.08 | 261 | 0 | 0.364 | 1 | 1 | cs | TRUE
124 | LV_294-6_0_5_line_124 |  | 124 | 126 | 0.026834 | 0.125 | 0.08 | 261 | 0 | 0.364 | 1 | 1 | cs | TRUE
125 | LV_294-6_0_5_line_125 |  | 125 | 126 | 0.0031503 | 0.125 | 0.08 | 261 | 0 | 0.364 | 1 | 1 | cs | TRUE
126 | LV_294-6_0_5_line_126 |  | 125 | 127 | 0.005605 | 0.125 | 0.08 | 261 | 0 | 0.364 | 1 | 1 | cs | TRUE

## trafo
| name | std_type | hv_bus | lv_bus | sn_mva | vn_hv_kv | vn_lv_kv | vk_percent | vkr_percent | pfe_kw | i0_percent | shift_degree | tap_side | tap_neutral | tap_min | tap_max | tap_step_percent | tap_step_degree | tap_pos | tap_phase_shifter | parallel | df | in_service
0 | LV_294-6_0_5_trafo_13 | 0.63 MVA 20/0.4 kV | 128 | 27 | 0.63 | 20 | 0.4 | 6 | 1.206 | 1.65 | 0.2619 | 150 | hv | 0 | -2 | 2 | 2.5 | 0 | 0 | FALSE | 1 | 1 | TRUE

## line_geodata
| x0 | y0 | x1 | y1 | x2 | y2 | x3 | y3 | x4 | y4 | x5 | y5 | x6 | y6 | x7 | y7 | x8 | y8 | x9 | y9 | x10 | y10 | x11 | y11 | x12 | y12 | x13 | y13 | x14 | y14 | x15 | y15 | x16 | y16 | x17 | y17 | x18 | y18 | x19 | y19 | x20 | y20 | x21 | y21 | x22 | y22
0 | 2707632.8359 | 1261121.7088 | 2707631.5778 | 1261122.0862 | 2707632.2828 | 1261130.5617 | 2707634.7751 | 1261138.5582 | 2707635.579 | 1261149.2266
1 | 2707589.6731 | 1261115.3628 | 2707605.2344 | 1261117.1807 | 2707623.5061 | 1261113.7768 | 2707630.1549 | 1261111.6515 | 2707632.8359 | 1261121.7088
2 | 2707589.6731 | 1261115.3628 | 2707582.635 | 1261147.0971
3 | 2707657.232 | 1261200.8415 | 2707665.1085 | 1261198.7609
4 | 2707657.232 | 1261200.8415 | 2707658.1081 | 1261206.5401 | 2707661.9886 | 1261208.668 | 2707664.8407 | 1261211.6134
5 | 2707690.5785 | 1261203.1837 | 2707686.4194 | 1261202.6965 | 2707683.8173 | 1261202.3822 | 2707676.7406 | 1261201.1079 | 2707675.0478 | 1261200.9436 | 2707671.6437 | 1261200.3812 | 2707669.9311 | 1261200.0609 | 2707665.1085 | 1261198.7609
6 | 2707579.1303 | 1261162.9 | 2707573.8188 | 1261186.8013 | 2707571.8194 | 1261195.6169
7 | 2707579.1303 | 1261162.9 | 2707582.635 | 1261147.0971
8 | 2707579.1303 | 1261162.9 | 2707556.99 | 1261158.6856
9 | 2707536.5859 | 1261190.105 | 2707571.8194 | 1261195.6169
10 | 2707562.8791 | 1261234.209 | 2707566.7956 | 1261217.3772 | 2707570.4266 | 1261201.7411 | 2707571.8194 | 1261195.6169
11 | 2707545.2178 | 1261156.4447 | 2707556.99 | 1261158.6856
12 | 2707707.3054 | 1261126.9462 | 2707720.0768 | 1261128.8247 | 2707743.3353 | 1261118.5507 | 2707748.6729 | 1261119.7156 | 2707757.1947 | 1261118.6254 | 2707755.6929 | 1261127.4166 | 2707758.6593 | 1261150.7458
13 | 2707707.3054 | 1261126.9462 | 2707702.2526 | 1261147.794 | 2707693.8543 | 1261186.3736 | 2707691.67 | 1261186.7119 | 2707691.4677 | 1261188.2985 | 2707690.923 | 1261197.4172
14 | 2707758.6593 | 1261150.7458 | 2707757.2554 | 1261164.0871 | 2707753.708 | 1261171.6775
15 | 2707690.5785 | 1261203.1837 | 2707690.923 | 1261197.4172
16 | 2707720.932 | 1261239.0666 | 2707724.7424 | 1261234.2875 | 2707723.224 | 1261233.2367 | 2707721.1665 | 1261231.5756 | 2707719.1724 | 1261230.1604 | 2707717.8338 | 1261229.1685 | 2707715.5301 | 1261227.3695 | 2707713.887 | 1261226.1274 | 2707712.0202 | 1261224.7589 | 2707710.45 | 1261223.6516 | 2707708.2335 | 1261222.0321 | 2707706.6567 | 1261220.8802 | 2707705.3551 | 1261219.9224 | 2707703.1019 | 1261218.2466 | 2707701.1766 | 1261216.777 | 2707698.6996 | 1261214.9748 | 2707697.4802 | 1261214.063 | 2707696.1263 | 1261213.082 | 2707694.1784 | 1261211.6119 | 2707692.7129 | 1261210.551 | 2707691.0418 | 1261209.1972 | 2707690.339 | 1261207.2272 | 2707690.5785 | 1261203.1837
17 | 2707562.8791 | 1261234.209 | 2707540.4729 | 1261228.9084
18 | 2707562.8791 | 1261234.209 | 2707562.2903 | 1261236.7449 | 2707561.1701 | 1261241.562
19 | 2707817.4252 | 1261169.3989 | 2707848.5206 | 1261168.3617
20 | 2707817.4252 | 1261169.3989 | 2707818.9994 | 1261176.0665 | 2707820.8929 | 1261182.5843
21 | 2707820.8929 | 1261182.5843 | 2707798.9695 | 1261184.542 | 2707793.5625 | 1261183.8562
22 | 2707843.9116 | 1261261.8818 | 2707820.8929 | 1261182.5843
23 | 2707769.3504 | 1261180.7854 | 2707760.6718 | 1261179.6846 | 2707751.7104 | 1261175.9516 | 2707753.708 | 1261171.6775
24 | 2707485.0578 | 1261294.0006 | 2707510.0067 | 1261299.0762
25 | 2707515.8527 | 1261300.2655 | 2707510.0067 | 1261299.0762
26 | 2707470.3848 | 1261291.0204 | 2707485.0578 | 1261294.0006
27 | 2707485.0578 | 1261294.0006 | 2707489.4734 | 1261275.6521
28 | 2707546.107 | 1261306.4205 | 2707515.8527 | 1261300.2655
29 | 2707515.8527 | 1261300.2655 | 2707526.3425 | 1261258.573
30 | 2707459.9493 | 1261289.6075 | 2707470.3848 | 1261291.0204
31 | 2707489.4734 | 1261275.6521 | 2707492.5163 | 1261263.0077
32 | 2707546.107 | 1261306.4205 | 2707575.3409 | 1261308.5872
33 | 2707546.107 | 1261306.4205 | 2707542.1116 | 1261323.9808
34 | 2707561.1701 | 1261241.562 | 2707550.4774 | 1261239.7772 | 2707532.1988 | 1261235.2967 | 2707526.3425 | 1261258.573
35 | 2707431.6742 | 1261286.5136 | 2707459.9493 | 1261289.6075
36 | 2707459.9493 | 1261289.6075 | 2707457.6885 | 1261277.9788 | 2707453.4079 | 1261268.8378 | 2707446.4795 | 1261260.6496 | 2707439.146 | 1261254.1916
37 | 2707492.5163 | 1261263.0077 | 2707492.5504 | 1261262.8661 | 2707491.2141 | 1261258.427 | 2707481.7819 | 1261256.1822
38 | 2707575.3409 | 1261308.5872 | 2707596.1223 | 1261310.1219
39 | 2707575.3409 | 1261308.5872 | 2707573.8467 | 1261328.5094
40 | 2707536.9402 | 1261346.7101 | 2707542.1116 | 1261323.9808
41 | 2707561.1701 | 1261241.562 | 2707556.108 | 1261263.3661 | 2707577.2295 | 1261265.2739 | 2707595.3863 | 1261266.9166
42 | 2707431.6742 | 1261286.5136 | 2707429.8125 | 1261306.7285
43 | 2707492.1682 | 1261448.8381 | 2707488.7521 | 1261434.8531 | 2707480.5939 | 1261391.5239 | 2707478.0536 | 1261388.642 | 2707476.2262 | 1261376.3985 | 2707475.6904 | 1261371.2766
44 | 2707451.0166 | 1261448.0676 | 2707451.5994 | 1261451.2476 | 2707455.8842 | 1261452.6933 | 2707462.2913 | 1261454.2999 | 2707488.9166 | 1261458.9653 | 2707492.1682 | 1261448.8381
45 | 2707596.1223 | 1261310.1219 | 2707597.7311 | 1261295.0274 | 2707609.6952 | 1261296.0821
46 | 2707596.1223 | 1261310.1219 | 2707622.9176 | 1261312.1097
47 | 2707574.6827 | 1261354.2804 | 2707576.3725 | 1261345.0812 | 2707578.6686 | 1261342.7432 | 2707572.853 | 1261341.7588 | 2707573.8467 | 1261328.5094
48 | 2707597.5994 | 1261244.2933 | 2707596.1187 | 1261259.3902 | 2707595.3863 | 1261266.9166
49 | 2707595.3863 | 1261266.9166 | 2707632.275 | 1261270.2607
50 | 2707632.275 | 1261270.2607 | 2707648.0355 | 1261271.6895 | 2707653.9172 | 1261275.255
51 | 2707536.9402 | 1261346.7101 | 2707534.6693 | 1261356.3658 | 2707530.9449 | 1261372.1781
52 | 2707308.7582 | 1261202.5936 | 2707313.3968 | 1261205.5808
53 | 2707355.8761 | 1261232.937 | 2707313.3968 | 1261205.5808
54 | 2707355.8761 | 1261232.937 | 2707360.4577 | 1261225.5139 | 2707365.1199 | 1261217.9756
55 | 2707331.1894 | 1261274.6131 | 2707352.3535 | 1261238.4889 | 2707355.8761 | 1261232.937
56 | 2707369.2245 | 1261211.3388 | 2707365.1199 | 1261217.9756
57 | 2707331.1894 | 1261274.6131 | 2707309.5721 | 1261309.2241
58 | 2707331.1894 | 1261274.6131 | 2707322.6807 | 1261271.6785
59 | 2707331.1894 | 1261274.6131 | 2707340.9972 | 1261275.8177
60 | 2707369.2245 | 1261211.3388 | 2707372.7762 | 1261205.4316 | 2707382.3335 | 1261190.0588 | 2707387.3881 | 1261183.9899
61 | 2707322.6807 | 1261271.6785 | 2707281.3848 | 1261272.6887
62 | 2707366.6771 | 1261278.9718 | 2707340.9972 | 1261275.8177
63 | 2707366.6771 | 1261278.9718 | 2707365.0231 | 1261298.8229
64 | 2707391.7122 | 1261282.0176 | 2707366.6771 | 1261278.9718
65 | 2707365.0034 | 1261299.0593 | 2707365.0231 | 1261298.8229
66 | 2707391.7122 | 1261282.0176 | 2707389.379 | 1261309.6318
67 | 2707185.0117 | 1261275.3858 | 2707255.3992 | 1261273.3041 | 2707266.0532 | 1261273.0638 | 2707281.3848 | 1261272.6887
68 | 2707389.379 | 1261309.6318 | 2707388.411 | 1261321.094
69 | 2707389.379 | 1261309.6318 | 2707408.871 | 1261312.1485
70 | 2707185.0117 | 1261275.3858 | 2706943.7097 | 1261285.7945
71 | 2707429.0732 | 1261314.7568 | 2707429.8125 | 1261306.7285
72 | 2707381.4284 | 1261332.3406 | 2707387.4201 | 1261332.8269 | 2707388.411 | 1261321.094
73 | 2707429.0732 | 1261314.7568 | 2707408.871 | 1261312.1485
74 | 2707362.3593 | 1261330.7926 | 2707361.3456 | 1261342.9604
75 | 2707362.3593 | 1261330.7926 | 2707381.4284 | 1261332.3406
76 | 2707843.9116 | 1261261.8818 | 2707893.64 | 1261259.6566
77 | 2707843.9116 | 1261261.8818 | 2707842.5035 | 1261273.5192
78 | 2707785.5354 | 1261182.8381 | 2707793.5625 | 1261183.8562
79 | 2707745.0004 | 1261259.5888 | 2707730.8217 | 1261247.2758 | 2707720.932 | 1261239.0666
80 | 2707745.0004 | 1261259.5888 | 2707729.3909 | 1261270.5122
81 | 2707713.3029 | 1261305.7505 | 2707714.2689 | 1261303.1993 | 2707718.5628 | 1261278.0897 | 2707729.3909 | 1261270.5122
82 | 2707777.431 | 1261181.8102 | 2707785.5354 | 1261182.8381
83 | 2707713.3029 | 1261305.7505 | 2707680.8768 | 1261302.9802 | 2707671.7708 | 1261308.8527 | 2707653.1374 | 1261314.3516
84 | 2707664.2898 | 1261362.4729 | 2707673.0174 | 1261362.0647
85 | 2707704.1572 | 1261368.815 | 2707694.1602 | 1261365.2634 | 2707676.8083 | 1261364.1355 | 2707673.0174 | 1261362.0647
86 | 2707664.2898 | 1261362.4729 | 2707661.7308 | 1261370.5554 | 2707662.8614 | 1261380.8958 | 2707662.5131 | 1261385.8372
87 | 2707704.1572 | 1261368.815 | 2707701.75 | 1261376.0106 | 2707700.2556 | 1261389.3796
88 | 2707660.2144 | 1261412.0183 | 2707662.272 | 1261389.2588 | 2707662.5131 | 1261385.8372
89 | 2707633.6439 | 1261408.0648 | 2707639.1226 | 1261410.5777 | 2707660.2144 | 1261412.0183
90 | 2707626.3971 | 1261359.025 | 2707578.6027 | 1261355.0635 | 2707574.6827 | 1261354.2804
91 | 2707626.3971 | 1261359.025 | 2707632.2879 | 1261364.9816 | 2707632.0184 | 1261375.0455
92 | 2707633.6439 | 1261408.0648 | 2707631.2751 | 1261402.8062 | 2707632.0184 | 1261375.0455
93 | 2707653.1374 | 1261314.3516 | 2707622.9176 | 1261312.1097
94 | 2707530.9449 | 1261372.1781 | 2707526.95 | 1261389.598 | 2707526.5778 | 1261391.2554
95 | 2707451.0166 | 1261448.0676 | 2707447.7983 | 1261443.9279 | 2707425.3927 | 1261437.6491
96 | 2707397.3332 | 1261404.4783 | 2707395.8526 | 1261429.1389 | 2707393.4984 | 1261442.1516 | 2707417.5804 | 1261449.0835 | 2707421.4342 | 1261450.1878 | 2707425.3927 | 1261437.6491
97 | 2707425.3927 | 1261437.6491 | 2707426.7755 | 1261433.3039 | 2707429.9409 | 1261397.6424 | 2707429.9238 | 1261387.6893
98 | 2707397.3332 | 1261404.4783 | 2707387.8376 | 1261410.2442 | 2707376.201 | 1261410.1118
99 | 2707429.9238 | 1261387.6893 | 2707429.8565 | 1261348.5465
100 | 2707428.6231 | 1261317.1284 | 2707438.6249 | 1261330.3768 | 2707443.5503 | 1261343.0213 | 2707450.6337 | 1261346.4084 | 2707459.385 | 1261352.5725 | 2707460.2823 | 1261367.495
101 | 2707429.0732 | 1261314.7568 | 2707428.6231 | 1261317.1284
102 | 2707421.5813 | 1261325.9635 | 2707427.2637 | 1261324.332 | 2707428.6231 | 1261317.1284
103 | 2707421.5813 | 1261325.9635 | 2707429.8327 | 1261334.7541 | 2707429.8565 | 1261348.5465
104 | 2707540.4729 | 1261228.9084 | 2707517.0386 | 1261223.3645
105 | 2706943.7097 | 1261285.7945 | 2706938.7745 | 1261294.0455 | 2706938.2664 | 1261303.8001 | 2706940.5174 | 1261323.523
106 | 2707769.3504 | 1261180.7854 | 2707777.431 | 1261181.8102
107 | 2707387.3881 | 1261183.9899 | 2707390.1927 | 1261180.6269 | 2707391.8219 | 1261179.3687
108 | 2707387.3881 | 1261183.9899 | 2707378.0607 | 1261174.6683 | 2707371.3055 | 1261171.2228
109 | 2707399.0142 | 1261173.8146 | 2707391.8219 | 1261179.3687
110 | 2707399.0142 | 1261173.8146 | 2707407.5345 | 1261169.0653
111 | 2707421.8535 | 1261165.4111 | 2707418.6965 | 1261165.7652 | 2707410.3117 | 1261168.0371 | 2707407.5345 | 1261169.0653
112 | 2707407.5345 | 1261169.0653 | 2707401.9484 | 1261158.7552 | 2707399.18 | 1261155.1639
113 | 2707399.18 | 1261155.1639 | 2707390.6895 | 1261144.1496 | 2707390.6895 | 1261144.1496
114 | 2707421.8535 | 1261165.4111 | 2707418.2888 | 1261142.4642
115 | 2707421.8535 | 1261165.4111 | 2707433.9222 | 1261164.0597
116 | 2707417.3527 | 1261136.4383 | 2707418.2888 | 1261142.4642
117 | 2707446.0403 | 1261161.6582 | 2707436.5505 | 1261163.7654 | 2707433.9222 | 1261164.0597
118 | 2707446.0403 | 1261161.6582 | 2707449.074 | 1261179.0426
119 | 2707446.0403 | 1261161.6582 | 2707479.943 | 1261148.1228
120 | 2707505.6933 | 1261220.6805 | 2707517.0386 | 1261223.3645
121 | 2707481.7389 | 1261147.4058 | 2707514.6549 | 1261135.049
122 | 2707481.7389 | 1261147.4058 | 2707479.943 | 1261148.1228
123 | 2707449.0759 | 1261179.0535 | 2707449.074 | 1261179.0426
124 | 2707449.0759 | 1261179.0535 | 2707453.6889 | 1261205.4881
125 | 2707454.2305 | 1261208.5915 | 2707453.6889 | 1261205.4881
126 | 2707455.1941 | 1261214.1131 | 2707454.2305 | 1261208.5915

## bus_geodata
| x | y | coords
0 | 2707635.579 | 1261149.2266
1 | 2707632.8359 | 1261121.7088
2 | 2707589.6731 | 1261115.3628
3 | 2707657.232 | 1261200.8415
4 | 2707665.1085 | 1261198.7609
5 | 2707664.8407 | 1261211.6134
6 | 2707579.1303 | 1261162.9
7 | 2707571.8194 | 1261195.6169
8 | 2707582.635 | 1261147.0971
9 | 2707556.99 | 1261158.6856
10 | 2707707.3054 | 1261126.9462
11 | 2707758.6593 | 1261150.7458
12 | 2707690.923 | 1261197.4172
13 | 2707690.5785 | 1261203.1837
14 | 2707536.5859 | 1261190.105
15 | 2707562.8791 | 1261234.2091
16 | 2707545.2178 | 1261156.4447
17 | 2707817.4252 | 1261169.3989
18 | 2707848.5206 | 1261168.3617
19 | 2707820.8929 | 1261182.5843
20 | 2707753.708 | 1261171.6775
21 | 2707510.0067 | 1261299.0762
22 | 2707485.0578 | 1261294.0006
23 | 2707515.8527 | 1261300.2655
24 | 2707470.3848 | 1261291.0204
25 | 2707489.4734 | 1261275.6521
26 | 2707546.107 | 1261306.4205
27 | 2707526.3425 | 1261258.573
28 | 2707459.9493 | 1261289.6075
29 | 2707492.5163 | 1261263.0077
30 | 2707575.3409 | 1261308.5872
31 | 2707542.1116 | 1261323.9808
32 | 2707561.1701 | 1261241.562
33 | 2707431.6742 | 1261286.5136
34 | 2707439.146 | 1261254.1916
35 | 2707475.6904 | 1261371.2766
36 | 2707492.1682 | 1261448.8381
37 | 2707481.7819 | 1261256.1822
38 | 2707596.1223 | 1261310.1219
39 | 2707573.8467 | 1261328.5094
40 | 2707595.3863 | 1261266.9166
41 | 2707597.5994 | 1261244.2933
42 | 2707632.275 | 1261270.2607
43 | 2707536.9402 | 1261346.7101
44 | 2707308.7582 | 1261202.5936
45 | 2707313.3968 | 1261205.5808
46 | 2707355.8761 | 1261232.937
47 | 2707365.1199 | 1261217.9756
48 | 2707331.1894 | 1261274.6131
49 | 2707369.2245 | 1261211.3388
50 | 2707309.5721 | 1261309.2241
51 | 2707322.6807 | 1261271.6785
52 | 2707340.9972 | 1261275.8177
53 | 2707366.6771 | 1261278.9718
54 | 2707365.0231 | 1261298.8229
55 | 2707391.7122 | 1261282.0176
56 | 2707281.3848 | 1261272.6887
57 | 2707365.0034 | 1261299.0593
58 | 2707389.379 | 1261309.6318
59 | 2707185.0117 | 1261275.3858
60 | 2707429.8125 | 1261306.7285
61 | 2707388.411 | 1261321.094
62 | 2707408.871 | 1261312.1485
63 | 2707362.3593 | 1261330.7926
64 | 2707361.3456 | 1261342.9604
65 | 2707381.4284 | 1261332.3406
66 | 2707893.64 | 1261259.6566
67 | 2707843.9116 | 1261261.8818
68 | 2707842.5035 | 1261273.5192
69 | 2707793.5625 | 1261183.8562
70 | 2707720.932 | 1261239.0666
71 | 2707745.0004 | 1261259.5888
72 | 2707729.3909 | 1261270.5122
73 | 2707785.5354 | 1261182.8381
74 | 2707713.3029 | 1261305.7505
75 | 2707673.0174 | 1261362.0647
76 | 2707664.2898 | 1261362.4729
77 | 2707704.1572 | 1261368.815
78 | 2707662.5131 | 1261385.8372
79 | 2707700.2556 | 1261389.3796
80 | 2707660.2144 | 1261412.0183
81 | 2707626.3971 | 1261359.025
82 | 2707574.6827 | 1261354.2804
83 | 2707632.0184 | 1261375.0455
84 | 2707653.1374 | 1261314.3516
85 | 2707633.6439 | 1261408.0648
86 | 2707622.9176 | 1261312.1097
87 | 2707526.5778 | 1261391.2554
88 | 2707530.9449 | 1261372.1781
89 | 2707451.0166 | 1261448.0676
90 | 2707425.3927 | 1261437.6491
91 | 2707397.3332 | 1261404.4783
92 | 2707429.9238 | 1261387.6893
93 | 2707376.201 | 1261410.1119
94 | 2707460.2823 | 1261367.495
95 | 2707428.6231 | 1261317.1284
96 | 2707429.8565 | 1261348.5465
97 | 2707609.6952 | 1261296.0821
98 | 2707540.4729 | 1261228.9084
99 | 2707653.9172 | 1261275.255
100 | 2707421.5813 | 1261325.9635
101 | 2707429.0732 | 1261314.7568
102 | 2706943.7097 | 1261285.7945
103 | 2706940.5174 | 1261323.523
104 | 2707769.3504 | 1261180.7854
105 | 2707777.431 | 1261181.8102
106 | 2707387.3881 | 1261183.9899
107 | 2707371.3055 | 1261171.2228
108 | 2707391.8219 | 1261179.3687
109 | 2707399.0142 | 1261173.8146
110 | 2707407.5345 | 1261169.0653
111 | 2707399.18 | 1261155.1639
112 | 2707390.6895 | 1261144.1496
113 | 2707421.8535 | 1261165.4111
114 | 2707418.2888 | 1261142.4642
115 | 2707433.9222 | 1261164.0597
116 | 2707417.3527 | 1261136.4383
117 | 2707446.0403 | 1261161.6582
118 | 2707517.0386 | 1261223.3645
119 | 2707505.6933 | 1261220.6805
120 | 2707514.6549 | 1261135.049
121 | 2707481.7389 | 1261147.4058
122 | 2707479.943 | 1261148.1228
123 | 2707449.074 | 1261179.0426
124 | 2707449.0759 | 1261179.0535
125 | 2707454.2305 | 1261208.5915
126 | 2707453.6889 | 1261205.4881
127 | 2707455.1941 | 1261214.1131
128 | 2707515.8527 | 1261300.2655

## line_std_types
| c_nf_per_km | r_ohm_per_km | x_ohm_per_km | max_i_ka | type | q_mm2 | alpha | voltage_rating
NAYY 4x50 SE | 210 | 0.642 | 0.083 | 0.142 | cs | 50 | 0.00403 | LV
NAYY 4x120 SE | 264 | 0.225 | 0.08 | 0.242 | cs | 120 | 0.00403 | LV
NAYY 4x150 SE | 261 | 0.208 | 0.08 | 0.27 | cs | 150 | 0.00403 | LV
NA2XS2Y 1x95 RM/25 12/20 kV | 216 | 0.313 | 0.132 | 0.252 | cs | 95 | 0.00403 | MV
NA2XS2Y 1x185 RM/25 12/20 kV | 273 | 0.161 | 0.117 | 0.362 | cs | 185 | 0.00403 | MV
NA2XS2Y 1x240 RM/25 12/20 kV | 304 | 0.122 | 0.112 | 0.421 | cs | 240 | 0.00403 | MV
NA2XS2Y 1x95 RM/25 6/10 kV | 315 | 0.313 | 0.123 | 0.249 | cs | 95 | 0.00403 | MV
NA2XS2Y 1x185 RM/25 6/10 kV | 406 | 0.161 | 0.11 | 0.358 | cs | 185 | 0.00403 | MV
NA2XS2Y 1x240 RM/25 6/10 kV | 456 | 0.122 | 0.105 | 0.416 | cs | 240 | 0.00403 | MV
NA2XS2Y 1x150 RM/25 12/20 kV | 250 | 0.206 | 0.116 | 0.319 | cs | 150 | 0.00403 | MV
NA2XS2Y 1x120 RM/25 12/20 kV | 230 | 0.253 | 0.119 | 0.283 | cs | 120 | 0.00403 | MV
NA2XS2Y 1x70 RM/25 12/20 kV | 190 | 0.443 | 0.132 | 0.22 | cs | 70 | 0.00403 | MV
NA2XS2Y 1x150 RM/25 6/10 kV | 360 | 0.206 | 0.11 | 0.315 | cs | 150 | 0.00403 | MV
NA2XS2Y 1x120 RM/25 6/10 kV | 340 | 0.253 | 0.113 | 0.28 | cs | 120 | 0.00403 | MV
NA2XS2Y 1x70 RM/25 6/10 kV | 280 | 0.443 | 0.123 | 0.217 | cs | 70 | 0.00403 | MV
N2XS(FL)2Y 1x120 RM/35 64/110 kV | 112 | 0.153 | 0.166 | 0.366 | cs | 120 | 0.00393 | HV
N2XS(FL)2Y 1x185 RM/35 64/110 kV | 125 | 0.099 | 0.156 | 0.457 | cs | 185 | 0.00393 | HV
N2XS(FL)2Y 1x240 RM/35 64/110 kV | 135 | 0.075 | 0.149 | 0.526 | cs | 240 | 0.00393 | HV
N2XS(FL)2Y 1x300 RM/35 64/110 kV | 144 | 0.06 | 0.144 | 0.588 | cs | 300 | 0.00393 | HV
15-AL1/3-ST1A 0.4 | 11 | 1.8769 | 0.35 | 0.105 | ol | 16 | 0.00403 | LV
24-AL1/4-ST1A 0.4 | 11.25 | 1.2012 | 0.335 | 0.14 | ol | 24 | 0.00403 | LV
48-AL1/8-ST1A 0.4 | 12.2 | 0.5939 | 0.3 | 0.21 | ol | 48 | 0.00403 | LV
94-AL1/15-ST1A 0.4 | 13.2 | 0.306 | 0.29 | 0.35 | ol | 94 | 0.00403 | LV
34-AL1/6-ST1A 10.0 | 9.7 | 0.8342 | 0.36 | 0.17 | ol | 34 | 0.00403 | MV
48-AL1/8-ST1A 10.0 | 10.1 | 0.5939 | 0.35 | 0.21 | ol | 48 | 0.00403 | MV
70-AL1/11-ST1A 10.0 | 10.4 | 0.4132 | 0.339 | 0.29 | ol | 70 | 0.00403 | MV
94-AL1/15-ST1A 10.0 | 10.75 | 0.306 | 0.33 | 0.35 | ol | 94 | 0.00403 | MV
122-AL1/20-ST1A 10.0 | 11.1 | 0.2376 | 0.323 | 0.41 | ol | 122 | 0.00403 | MV
149-AL1/24-ST1A 10.0 | 11.25 | 0.194 | 0.315 | 0.47 | ol | 149 | 0.00403 | MV
34-AL1/6-ST1A 20.0 | 9.15 | 0.8342 | 0.382 | 0.17 | ol | 34 | 0.00403 | MV
48-AL1/8-ST1A 20.0 | 9.5 | 0.5939 | 0.372 | 0.21 | ol | 48 | 0.00403 | MV
70-AL1/11-ST1A 20.0 | 9.7 | 0.4132 | 0.36 | 0.29 | ol | 70 | 0.00403 | MV
94-AL1/15-ST1A 20.0 | 10 | 0.306 | 0.35 | 0.35 | ol | 94 | 0.00403 | MV
122-AL1/20-ST1A 20.0 | 10.3 | 0.2376 | 0.344 | 0.41 | ol | 122 | 0.00403 | MV
149-AL1/24-ST1A 20.0 | 10.5 | 0.194 | 0.337 | 0.47 | ol | 149 | 0.00403 | MV
184-AL1/30-ST1A 20.0 | 10.75 | 0.1571 | 0.33 | 0.535 | ol | 184 | 0.00403 | MV
243-AL1/39-ST1A 20.0 | 11 | 0.1188 | 0.32 | 0.645 | ol | 243 | 0.00403 | MV
48-AL1/8-ST1A 110.0 | 8 | 0.5939 | 0.46 | 0.21 | ol | 48 | 0.00403 | HV
70-AL1/11-ST1A 110.0 | 8.4 | 0.4132 | 0.45 | 0.29 | ol | 70 | 0.00403 | HV
94-AL1/15-ST1A 110.0 | 8.65 | 0.306 | 0.44 | 0.35 | ol | 94 | 0.00403 | HV
122-AL1/20-ST1A 110.0 | 8.5 | 0.2376 | 0.43 | 0.41 | ol | 122 | 0.00403 | HV
149-AL1/24-ST1A 110.0 | 8.75 | 0.194 | 0.41 | 0.47 | ol | 149 | 0.00403 | HV
184-AL1/30-ST1A 110.0 | 8.8 | 0.1571 | 0.4 | 0.535 | ol | 184 | 0.00403 | HV
243-AL1/39-ST1A 110.0 | 9 | 0.1188 | 0.39 | 0.645 | ol | 243 | 0.00403 | HV
305-AL1/39-ST1A 110.0 | 9.2 | 0.0949 | 0.38 | 0.74 | ol | 305 | 0.00403 | HV
490-AL1/64-ST1A 110.0 | 9.75 | 0.059 | 0.37 | 0.96 | ol | 490 | 0.00403 | HV
679-AL1/86-ST1A 110.0 | 9.95 | 0.042 | 0.36 | 1.15 | ol | 679 | 0.00403 | HV
490-AL1/64-ST1A 220.0 | 10 | 0.059 | 0.285 | 0.96 | ol | 490 | 0.00403 | HV
679-AL1/86-ST1A 220.0 | 11.7 | 0.042 | 0.275 | 1.15 | ol | 679 | 0.00403 | HV
490-AL1/64-ST1A 380.0 | 11 | 0.059 | 0.253 | 0.96 | ol | 490 | 0.00403 | HV
679-AL1/86-ST1A 380.0 | 14.6 | 0.042 | 0.25 | 1.15 | ol | 679 | 0.00403 | HV

## trafo_std_types
| i0_percent | pfe_kw | vkr_percent | sn_mva | vn_lv_kv | vn_hv_kv | vk_percent | shift_degree | vector_group | tap_side | tap_neutral | tap_min | tap_max | tap_step_degree | tap_step_percent | tap_phase_shifter
160 MVA 380/110 kV | 0.06 | 60 | 0.25 | 160 | 110 | 380 | 12.2 | 0 | Yy0 | hv | 0 | -9 | 9 | 0 | 1.5 | FALSE
100 MVA 220/110 kV | 0.06 | 55 | 0.26 | 100 | 110 | 220 | 12 | 0 | Yy0 | hv | 0 | -9 | 9 | 0 | 1.5 | FALSE
63 MVA 110/20 kV | 0.04 | 22 | 0.32 | 63 | 20 | 110 | 18 | 150 | YNd5 | hv | 0 | -9 | 9 | 0 | 1.5 | FALSE
40 MVA 110/20 kV | 0.05 | 18 | 0.34 | 40 | 20 | 110 | 16.2 | 150 | YNd5 | hv | 0 | -9 | 9 | 0 | 1.5 | FALSE
25 MVA 110/20 kV | 0.07 | 14 | 0.41 | 25 | 20 | 110 | 12 | 150 | YNd5 | hv | 0 | -9 | 9 | 0 | 1.5 | FALSE
63 MVA 110/10 kV | 0.04 | 22 | 0.32 | 63 | 10 | 110 | 18 | 150 | YNd5 | hv | 0 | -9 | 9 | 0 | 1.5 | FALSE
40 MVA 110/10 kV | 0.05 | 18 | 0.34 | 40 | 10 | 110 | 16.2 | 150 | YNd5 | hv | 0 | -9 | 9 | 0 | 1.5 | FALSE
25 MVA 110/10 kV | 0.07 | 14 | 0.41 | 25 | 10 | 110 | 12 | 150 | YNd5 | hv | 0 | -9 | 9 | 0 | 1.5 | FALSE
0.25 MVA 20/0.4 kV | 0.32 | 0.8 | 1.44 | 0.25 | 0.4 | 20 | 6 | 150 | Yzn5 | hv | 0 | -2 | 2 | 0 | 2.5 | FALSE
0.4 MVA 20/0.4 kV | 0.3375 | 1.35 | 1.425 | 0.4 | 0.4 | 20 | 6 | 150 | Dyn5 | hv | 0 | -2 | 2 | 0 | 2.5 | FALSE
0.63 MVA 20/0.4 kV | 0.2619 | 1.65 | 1.206 | 0.63 | 0.4 | 20 | 6 | 150 | Dyn5 | hv | 0 | -2 | 2 | 0 | 2.5 | FALSE
0.25 MVA 10/0.4 kV | 0.24 | 0.6 | 1.2 | 0.25 | 0.4 | 10 | 4 | 150 | Dyn5 | hv | 0 | -2 | 2 | 0 | 2.5 | FALSE
0.4 MVA 10/0.4 kV | 0.2375 | 0.95 | 1.325 | 0.4 | 0.4 | 10 | 4 | 150 | Dyn5 | hv | 0 | -2 | 2 | 0 | 2.5 | FALSE
0.63 MVA 10/0.4 kV | 0.1873 | 1.18 | 1.0794 | 0.63 | 0.4 | 10 | 4 | 150 | Dyn5 | hv | 0 | -2 | 2 | 0 | 2.5 | FALSE

## trafo3w_std_types
| sn_hv_mva | sn_mv_mva | sn_lv_mva | vn_hv_kv | vn_mv_kv | vn_lv_kv | vk_hv_percent | vk_mv_percent | vk_lv_percent | vkr_hv_percent | vkr_mv_percent | vkr_lv_percent | pfe_kw | i0_percent | shift_mv_degree | shift_lv_degree | vector_group | tap_side | tap_neutral | tap_min | tap_max | tap_step_percent
63/25/38 MVA 110/20/10 kV | 63 | 25 | 38 | 110 | 20 | 10 | 10.4 | 10.4 | 10.4 | 0.28 | 0.32 | 0.35 | 35 | 0.89 | 0 | 0 | YN0yn0yn0 | hv | 0 | -10 | 10 | 1.2
63/25/38 MVA 110/10/10 kV | 63 | 25 | 38 | 110 | 10 | 10 | 10.4 | 10.4 | 10.4 | 0.28 | 0.32 | 0.35 | 35 | 0.89 | 0 | 0 | YN0yn0yn0 | hv | 0 | -10 | 10 | 1.2

## fuse_std_types
| fuse_type | i_rated_a | t_avg | t_min | t_total | x_avg | x_min | x_total
HV 100A | HV 100A | 100 | 0 | [10.0, 3.64, 0.854, 0.281, 0.1, 0.0531, 0.022, 0.01] | [10.0, 4.267, 1.21, 0.403, 0.1, 0.058, 0.022, 0.01] | 0 | [300.0, 350.0, 450.0, 550.0, 700.0, 850.0, 1200.0, 1752.0] | [600.0, 700.0, 900.0, 1150.0, 1665.0, 2000.0, 3000.0, 4313.0]
HV 10A | HV 10A | 10 | 0 | [10.0, 1675.0, 0.344, 0.156, 0.1, 0.0417, 0.0171, 0.01] | [10.0, 1.3, 0.3, 0.155, 0.1, 0.0555, 0.023, 0.01] | 0 | [30.0, 32.0, 35.0, 37.0, 39.0, 50.0, 70.0, 88.0] | [60.0, 70.0, 80.0, 87.0, 94.0, 110.0, 150.0, 216.0]
HV 125A | HV 125A | 125 | 0 | [10.0, 1.82, 0.344, 0.1, 0.0467, 0.0269, 0.01] | [10.0, 2.478, 0.426, 0.1, 0.0427, 0.0211, 0.01] | 0 | [375.0, 500.0, 700.0, 925.0, 1200.0, 1500.0, 2341.0] | [750.0, 1000.0, 1500.0, 2200.0, 3000.0, 4000.0, 5765.0]
HV 160A | HV 160A | 160 | 0 | [10.0, 4.15, 1.03, 0.198, 0.1, 0.051, 0.0172, 0.01] | [10.0, 2.3, 0.734, 0.274, 0.1, 0.046, 0.0177, 0.01] | 0 | [480.0, 550.0, 700.0, 1000.0, 1260.0, 1600.0, 2500.0, 3227.0] | [960.0, 1300.0, 1700.0, 2200.0, 2996.0, 4000.0, 6000.0, 7946.0]
HV 16A | HV 16A | 16 | 0 | [10.0, 0.352, 0.164, 0.1, 0.0649, 0.0342, 0.01] | [10.0, 2.34, 0.722, 0.181, 0.1, 0.055, 0.0296, 0.01] | 0 | [48.0, 60.0, 65.0, 71.0, 80.0, 100.0, 162.0] | [96.0, 110.0, 125.0, 150.0, 168.0, 200.0, 250.0, 398.0]
HV 200A | HV 200A | 200 | 0 | [10.0, 4.267, 1.21, 0.403, 0.1, 0.058, 0.022, 0.01] | [10.0, 3.73, 1.654, 0.328, 0.1, 0.0531, 0.019, 0.01] | 0 | [600.0, 700.0, 900.0, 1150.0, 1665.0, 2000.0, 3000.0, 4313.0] | [1200.0, 1500.0, 1800.0, 2700.0, 3960.0, 5000.0, 7500.0, 10620.0]
HV 20A | HV 20A | 20 | 0 | [10.0, 1.3, 0.3, 0.155, 0.1, 0.0555, 0.023, 0.01] | [10.0, 1.3, 0.161, 0.1, 0.0611, 0.0399, 0.0141, 0.01] | 0 | [60.0, 70.0, 80.0, 87.0, 94.0, 110.0, 150.0, 216.0] | [120.0, 150.0, 200.0, 223.0, 260.0, 300.0, 450.0, 532.0]
HV 25A | HV 25A | 25 | 0 | [10.0, 2.512, 0.833, 0.299, 0.1, 0.0372, 0.0223, 0.01] | [10.0, 3.125, 0.597, 0.198, 0.1, 0.0378, 0.022, 0.01] | 0 | [75.0, 82.0, 90.0, 100.0, 124.0, 170.0, 200.0, 289.0] | [150.0, 170.0, 210.0, 250.0, 294.0, 400.0, 500.0, 711.0]
HV 31.5A | HV 31.5A | 31.5 | 0 | [10.0, 2.34, 0.722, 0.181, 0.1, 0.055, 0.0296, 0.01] | [10.0, 2.84, 0.368, 0.164, 0.1, 0.0621, 0.0378, 0.0195, 0.01] | 0 | [95.0, 110.0, 125.0, 150.0, 165.0, 200.0, 250.0, 390.0] | [189.0, 220.0, 300.0, 350.0, 393.0, 450.0, 530.0, 700.0, 960.0]
HV 40A | HV 40A | 40 | 0 | [10.0, 1.3, 0.161, 0.1, 0.0611, 0.0399, 0.0141, 0.01] | [10.0, 2.05, 0.369, 0.198, 0.1, 0.051, 0.0298, 0.01] | 0 | [120.0, 150.0, 200.0, 223.0, 260.0, 300.0, 450.0, 532.0] | [240.0, 300.0, 400.0, 450.0, 530.0, 650.0, 800.0, 1311.0]
HV 50A | HV 50A | 50 | 0 | [10.0, 3.215, 0.597, 0.198, 0.1, 0.0378, 0.022, 0.01] | [10.0, 3.64, 0.854, 0.281, 0.1, 0.0531, 0.022, 0.01] | 0 | [150.0, 170.0, 210.0, 250.0, 294.0, 400.0, 500.0, 711.0] | [300.0, 350.0, 450.0, 550.0, 700.0, 850.0, 1200.0, 1752.0]
HV 6.3A | HV 6.3A | 6.3 | 0 | [10.0, 1.39, 0.344, 0.168, 0.1, 0.056, 0.0263, 0.01] | [10.0, 1.711, 0.516, 0.198, 0.1, 0.0634, 0.0303, 0.01] | 0 | [19.0, 19.5, 20.4, 20.8, 22.0, 25.0, 32.0, 48.0] | [38.0, 40.0, 43.0, 48.0, 53.0, 60.0, 75.0, 118.0]
HV 63A | HV 63A | 63 | 0 | [10.0, 2.84, 0.368, 0.164, 0.1, 0.0621, 0.0378, 0.0195, 0.01] | [10.0, 1.82, 0.344, 0.1, 0.0467, 0.0269, 0.01] | 0 | [189.0, 220.0, 300.0, 350.0, 393.0, 450.0, 530.0, 700.0, 961.0] | [378.0, 500.0, 700.0, 934.0, 1200.0, 1500.0, 2366.0]
HV 80A | HV 80A | 80 | 0 | [10.0, 2.05, 0.369, 0.198, 0.1, 0.051, 0.0298, 0.01] | [10.0, 4.15, 1.03, 0.198, 0.1, 0.051, 0.0172, 0.01] | 0 | [240.0, 300.0, 400.0, 450.0, 530.0, 650.0, 800.0, 1311.0] | [480.0, 550.0, 700.0, 1000.0, 1260.0, 1600.0, 2500.0, 3227.0]
Siemens NH-1-100 | Siemens NH-1-100 | 100 | [5400.0, 2000.0, 400.0, 20.0, 1.0, 0.2, 0.012, 0.004] | 0 | 0 | [150.0, 190.0, 250.0, 430.0, 900.0, 1250.0, 2700.0, 3600.0] | 0 | 0
Siemens NH-1-125 | Siemens NH-1-125 | 125 | [4800.0, 120.0, 7.0, 0.1, 0.004] | 0 | 0 | [180.0, 400.0, 740.0, 2000.0, 4250.0] | 0 | 0
Siemens NH-1-16 | Siemens NH-1-16 | 16 | [4000.0, 400.0, 2.0, 0.1, 0.04, 0.01] | 0 | 0 | [26.0, 35.0, 75.0, 150.0, 200.0, 300.0] | 0 | 0
Siemens NH-1-160 | Siemens NH-1-160 | 160 | [4800.0, 120.0, 7.0, 0.1, 0.004] | 0 | 0 | [210.0, 500.0, 900.0, 2300.0, 5000.0] | 0 | 0
Siemens NH-1-25 | Siemens NH-1-25 | 25 | [4000.0, 1000.0, 10.0, 0.2, 0.02, 0.01] | 0 | 0 | [40.0, 50.0, 100.0, 210.0, 400.0, 500.0] | 0 | 0
Siemens NH-1-50 | Siemens NH-1-50 | 50 | [4000.0, 40.0, 4.0, 1.0, 0.02, 0.01] | 0 | 0 | [86.0, 200.0, 300.0, 400.0, 1000.0, 1280.0] | 0 | 0
Siemens NH-1-63 | Siemens NH-1-63 | 63 | [4000.0, 100.0, 10.0, 2.0, 0.04, 0.01] | 0 | 0 | [100.0, 200.0, 300.0, 400.0, 1000.0, 1500.0] | 0 | 0
Siemens NH-1-80 | Siemens NH-1-80 | 80 | [4800.0, 120.0, 7.0, 0.1, 0.01] | 0 | 0 | [150.58, 250.0, 450.0, 1150.0, 2470.0] | 0 | 0
Siemens NH-2-1000 | Siemens NH-2-1000 | 1000 | [4800.0, 120.0, 7.0, 0.1, 0.004] | 0 | 0 | [1900.0, 3500.0, 8400.0, 24000.0, 52000.0] | 0 | 0
Siemens NH-2-200 | Siemens NH-2-200 | 200 | [4800.0, 120.0, 7.0, 0.1, 0.004] | 0 | 0 | [280.0, 650.0, 1200.0, 3000.0, 7000.0] | 0 | 0
Siemens NH-2-224 | Siemens NH-2-224 | 224 | [4800.0, 120.0, 7.0, 0.2, 0.04, 0.004] | 0 | 0 | [400.0, 750.0, 1453.0, 3025.0, 4315.0, 7600.0] | 0 | 0
Siemens NH-2-250 | Siemens NH-2-250 | 250 | [4800.0, 120.0, 7.0, 0.1, 0.004] | 0 | 0 | [450.0, 800.0, 1650.0, 4000.0, 8500.0] | 0 | 0
Siemens NH-2-315 | Siemens NH-2-315 | 315 | [4800.0, 120.0, 7.0, 0.1, 0.004] | 0 | 0 | [550.0, 920.0, 1900.0, 5000.0, 11000.0] | 0 | 0
Siemens NH-2-355 | Siemens NH-2-355 | 355 | [4800.0, 120.0, 6.0, 0.1, 0.004] | 0 | 0 | [650.0, 1116.27, 2350.0, 5840.0, 12790.0] | 0 | 0
Siemens NH-2-400 | Siemens NH-2-400 | 400 | [4800.0, 120.0, 7.0, 0.1, 0.004] | 0 | 0 | [720.0, 1350.0, 2800.0, 6500.0, 15000.0] | 0 | 0
Siemens NH-2-425 | Siemens NH-2-425 | 425 | [4800.0, 120.0, 7.0, 0.1, 0.004] | 0 | 0 | [850.0, 1500.0, 3050.0, 7500.0, 16500.0] | 0 | 0
Siemens NH-2-630 | Siemens NH-2-630 | 630 | [4800.0, 120.0, 7.0, 0.1, 0.004] | 0 | 0 | [1200.0, 2000.0, 4800.0, 12000.0, 26000.0] | 0 | 0

## dtypes
| element | column | dtype
0 | bus | name | object
1 | bus | vn_kv | float64
2 | bus | type | object
3 | bus | zone | object
4 | bus | in_service | bool
5 | load | name | object
6 | load | bus | uint32
7 | load | p_mw | float64
8 | load | q_mvar | float64
9 | load | const_z_percent | float64
10 | load | const_i_percent | float64
11 | load | sn_mva | float64
12 | load | scaling | float64
13 | load | in_service | bool
14 | load | type | object
15 | ext_grid | name | object
16 | ext_grid | bus | uint32
17 | ext_grid | vm_pu | float64
18 | ext_grid | va_degree | float64
19 | ext_grid | slack_weight | float64
20 | ext_grid | in_service | bool
21 | line | name | object
22 | line | std_type | object
23 | line | from_bus | uint32
24 | line | to_bus | uint32
25 | line | length_km | float64
26 | line | r_ohm_per_km | float64
27 | line | x_ohm_per_km | float64
28 | line | c_nf_per_km | float64
29 | line | g_us_per_km | float64
30 | line | max_i_ka | float64
31 | line | df | float64
32 | line | parallel | uint32
33 | line | type | object
34 | line | in_service | bool
35 | trafo | name | object
36 | trafo | std_type | object
37 | trafo | hv_bus | uint32
38 | trafo | lv_bus | uint32
39 | trafo | sn_mva | float64
40 | trafo | vn_hv_kv | float64
41 | trafo | vn_lv_kv | float64
42 | trafo | vk_percent | float64
43 | trafo | vkr_percent | float64
44 | trafo | pfe_kw | float64
45 | trafo | i0_percent | float64
46 | trafo | shift_degree | float64
47 | trafo | tap_side | object
48 | trafo | tap_neutral | int32
49 | trafo | tap_min | int32
50 | trafo | tap_max | int32
51 | trafo | tap_step_percent | float64
52 | trafo | tap_step_degree | float64
53 | trafo | tap_pos | int32
54 | trafo | tap_phase_shifter | bool
55 | trafo | parallel | uint32
56 | trafo | df | float64
57 | trafo | in_service | bool
58 | line_geodata | coords | object
59 | bus_geodata | x | float64
60 | bus_geodata | y | float64
61 | bus_geodata | coords | object

## parameters
| version | format_version | converged | OPF_converged | name | f_hz | sn_mva
0 | 2.14.6 | 2.14.0 | FALSE | FALSE |  | 50 | 1