## bus
| name | vn_kv | type | zone | in_service
0 | bus_LV_2974-6_0_8_node_0 | 0.4 | n |  | TRUE
1 | bus_LV_2974-6_0_8_node_2 | 0.4 | n |  | TRUE
2 | bus_LV_2974-6_0_8_node_3 | 0.4 | n |  | TRUE
3 | bus_LV_2974-6_0_8_node_4 | 0.4 | n |  | TRUE
4 | bus_LV_2974-6_0_8_node_5 | 0.4 | n |  | TRUE
5 | bus_LV_2974-6_0_8_node_6 | 0.4 | n |  | TRUE
6 | bus_LV_2974-6_0_8_node_27 | 0.4 | n |  | TRUE
7 | bus_LV_2974-6_0_8_node_15 | 0.4 | n |  | TRUE
8 | bus_LV_2974-6_0_8_node_14 | 0.4 | n |  | TRUE
9 | bus_LV_2974-6_0_8_node_7 | 0.4 | n |  | TRUE
10 | bus_LV_2974-6_0_8_node_8 | 0.4 | n |  | TRUE
11 | bus_LV_2974-6_0_8_node_10 | 0.4 | n |  | TRUE
12 | bus_LV_2974-6_0_8_node_11 | 0.4 | n |  | TRUE
13 | bus_LV_2974-6_0_8_node_12 | 0.4 | n |  | TRUE
14 | bus_LV_2974-6_0_8_node_13 | 0.4 | n |  | TRUE
15 | bus_LV_2974-6_0_8_node_16 | 0.4 | n |  | TRUE
16 | bus_LV_2974-6_0_8_node_17 | 0.4 | n |  | TRUE
17 | bus_LV_2974-6_0_8_node_18 | 0.4 | n |  | TRUE
18 | bus_LV_2974-6_0_8_node_19 | 0.4 | n |  | TRUE
19 | bus_LV_2974-6_0_8_node_24 | 0.4 | n |  | TRUE
20 | bus_LV_2974-6_0_8_node_25 | 0.4 | n |  | TRUE
21 | bus_LV_2974-6_0_8_node_20 | 0.4 | n |  | TRUE
22 | bus_LV_2974-6_0_8_node_21 | 0.4 | n |  | TRUE
23 | bus_LV_2974-6_0_8_node_22 | 0.4 | n |  | TRUE
24 | bus_LV_2974-6_0_8_node_23 | 0.4 | n |  | TRUE
25 | bus_LV_2974-6_0_8_node_26 | 0.4 | n |  | TRUE
26 | bus_LV_2974-6_0_8_node_52 | 0.4 | n |  | TRUE
27 | bus_LV_2974-6_0_8_node_51 | 0.4 | n |  | TRUE
28 | bus_LV_2974-6_0_8_node_28 | 0.4 | n |  | TRUE
29 | bus_LV_2974-6_0_8_node_29 | 0.4 | n |  | TRUE
30 | bus_LV_2974-6_0_8_node_30 | 0.4 | n |  | TRUE
31 | bus_LV_2974-6_0_8_node_33 | 0.4 | n |  | TRUE
32 | bus_LV_2974-6_0_8_node_42 | 0.4 | n |  | TRUE
33 | bus_LV_2974-6_0_8_node_43 | 0.4 | n |  | TRUE
34 | bus_LV_2974-6_0_8_node_41 | 0.4 | n |  | TRUE
35 | bus_LV_2974-6_0_8_node_45 | 0.4 | n |  | TRUE
36 | bus_LV_2974-6_0_8_node_31 | 0.4 | n |  | TRUE
37 | bus_LV_2974-6_0_8_node_32 | 0.4 | n |  | TRUE
38 | bus_LV_2974-6_0_8_node_44 | 0.4 | n |  | TRUE
39 | bus_LV_2974-6_0_8_node_40 | 0.4 | n |  | TRUE
40 | bus_LV_2974-6_0_8_node_47 | 0.4 | n |  | TRUE
41 | bus_LV_2974-6_0_8_node_38 | 0.4 | n |  | TRUE
42 | bus_LV_2974-6_0_8_node_65 | 0.4 | n |  | TRUE
43 | bus_LV_2974-6_0_8_node_36 | 0.4 | n |  | TRUE
44 | bus_LV_2974-6_0_8_node_64 | 0.4 | n |  | TRUE
45 | bus_LV_2974-6_0_8_node_59 | 0.4 | n |  | TRUE
46 | bus_LV_2974-6_0_8_node_60 | 0.4 | n |  | TRUE
47 | bus_LV_2974-6_0_8_node_63 | 0.4 | n |  | TRUE
48 | bus_LV_2974-6_0_8_node_56 | 0.4 | n |  | TRUE
49 | bus_LV_2974-6_0_8_node_34 | 0.4 | n |  | TRUE
50 | bus_LV_2974-6_0_8_node_35 | 0.4 | n |  | TRUE
51 | bus_LV_2974-6_0_8_node_37 | 0.4 | n |  | TRUE
52 | bus_LV_2974-6_0_8_node_39 | 0.4 | n |  | TRUE
53 | bus_LV_2974-6_0_8_node_46 | 0.4 | n |  | TRUE
54 | bus_LV_2974-6_0_8_node_48 | 0.4 | n |  | TRUE
55 | bus_LV_2974-6_0_8_node_49 | 0.4 | n |  | TRUE
56 | bus_LV_2974-6_0_8_node_50 | 0.4 | n |  | TRUE
57 | bus_LV_2974-6_0_8_node_53 | 0.4 | n |  | TRUE
58 | bus_LV_2974-6_0_8_node_54 | 0.4 | n |  | TRUE
59 | bus_LV_2974-6_0_8_node_55 | 0.4 | n |  | TRUE
60 | bus_LV_2974-6_0_8_node_57 | 0.4 | n |  | TRUE
61 | bus_LV_2974-6_0_8_node_61 | 0.4 | n |  | TRUE
62 | bus_LV_2974-6_0_8_node_62 | 0.4 | n |  | TRUE
63 | bus_LV_2974-6_0_8_node_66 | 0.4 | n |  | TRUE
64 | bus_LV_2974-6_0_8_node_67 | 0.4 | n |  | TRUE
65 | bus_LV_2974-6_0_8_node_69 | 0.4 | n |  | TRUE
66 | bus_LV_2974-6_0_8_node_73 | 0.4 | n |  | TRUE
67 | bus_LV_2974-6_0_8_node_68 | 0.4 | n |  | TRUE
68 | bus_LV_2974-6_0_8_node_74 | 0.4 | n |  | TRUE
69 | bus_LV_2974-6_0_8_node_75 | 0.4 | n |  | TRUE
70 | bus_LV_2974-6_0_8_node_70 | 0.4 | n |  | TRUE
71 | bus_LV_2974-6_0_8_node_71 | 0.4 | n |  | TRUE
72 | bus_LV_2974-6_0_8_node_72 | 0.4 | n |  | TRUE
73 | bus_LV_2974-6_0_8_node_81 | 0.4 | n |  | TRUE
74 | bus_LV_2974-6_0_8_node_80 | 0.4 | n |  | TRUE
75 | bus_LV_2974-6_0_8_node_76 | 0.4 | n |  | TRUE
76 | bus_LV_2974-6_0_8_node_77 | 0.4 | n |  | TRUE
77 | bus_LV_2974-6_0_8_node_78 | 0.4 | n |  | TRUE
78 | bus_LV_2974-6_0_8_node_79 | 0.4 | n |  | TRUE
79 | bus_LV_2974-6_0_8_node_86 | 0.4 | n |  | TRUE
80 | bus_LV_2974-6_0_8_node_91 | 0.4 | n |  | TRUE
81 | bus_LV_2974-6_0_8_node_106 | 0.4 | n |  | TRUE
82 | bus_LV_2974-6_0_8_node_89 | 0.4 | n |  | TRUE
83 | bus_LV_2974-6_0_8_node_82 | 0.4 | n |  | TRUE
84 | bus_LV_2974-6_0_8_node_83 | 0.4 | n |  | TRUE
85 | bus_LV_2974-6_0_8_node_84 | 0.4 | n |  | TRUE
86 | bus_LV_2974-6_0_8_node_85 | 0.4 | n |  | TRUE
87 | bus_LV_2974-6_0_8_node_92 | 0.4 | n |  | TRUE
88 | bus_LV_2974-6_0_8_node_108 | 0.4 | n |  | TRUE
89 | bus_LV_2974-6_0_8_node_95 | 0.4 | n |  | TRUE
90 | bus_LV_2974-6_0_8_node_90 | 0.4 | n |  | TRUE
91 | bus_LV_2974-6_0_8_node_96 | 0.4 | n |  | TRUE
92 | bus_LV_2974-6_0_8_node_101 | 0.4 | n |  | TRUE
93 | bus_LV_2974-6_0_8_node_100 | 0.4 | n |  | TRUE
94 | bus_LV_2974-6_0_8_node_107 | 0.4 | n |  | TRUE
95 | bus_LV_2974-6_0_8_node_87 | 0.4 | n |  | TRUE
96 | bus_LV_2974-6_0_8_node_88 | 0.4 | n |  | TRUE
97 | bus_LV_2974-6_0_8_node_93 | 0.4 | n |  | TRUE
98 | bus_LV_2974-6_0_8_node_94 | 0.4 | n |  | TRUE
99 | bus_LV_2974-6_0_8_node_115 | 0.4 | n |  | TRUE
100 | bus_LV_2974-6_0_8_node_116 | 0.4 | n |  | TRUE
101 | bus_LV_2974-6_0_8_node_97 | 0.4 | n |  | TRUE
102 | bus_LV_2974-6_0_8_node_98 | 0.4 | n |  | TRUE
103 | bus_LV_2974-6_0_8_node_102 | 0.4 | n |  | TRUE
104 | bus_LV_2974-6_0_8_node_99 | 0.4 | n |  | TRUE
105 | bus_LV_2974-6_0_8_node_103 | 0.4 | n |  | TRUE
106 | bus_LV_2974-6_0_8_node_104 | 0.4 | n |  | TRUE
107 | bus_LV_2974-6_0_8_node_105 | 0.4 | n |  | TRUE
108 | bus_LV_2974-6_0_8_node_109 | 0.4 | n |  | TRUE
109 | bus_LV_2974-6_0_8_node_110 | 0.4 | n |  | TRUE
110 | bus_LV_2974-6_0_8_node_111 | 0.4 | n |  | TRUE
111 | bus_LV_2974-6_0_8_node_112 | 0.4 | n |  | TRUE
112 | bus_LV_2974-6_0_8_node_129 | 0.4 | n |  | TRUE
113 | bus_LV_2974-6_0_8_node_113 | 0.4 | n |  | TRUE
114 | bus_LV_2974-6_0_8_node_128 | 0.4 | n |  | TRUE
115 | bus_LV_2974-6_0_8_node_126 | 0.4 | n |  | TRUE
116 | bus_LV_2974-6_0_8_node_114 | 0.4 | n |  | TRUE
117 | bus_LV_2974-6_0_8_node_125 | 0.4 | n |  | TRUE
118 | bus_LV_2974-6_0_8_node_120 | 0.4 | n |  | TRUE
119 | bus_LV_2974-6_0_8_node_121 | 0.4 | n |  | TRUE
120 | bus_LV_2974-6_0_8_node_117 | 0.4 | n |  | TRUE
121 | bus_LV_2974-6_0_8_node_118 | 0.4 | n |  | TRUE
122 | bus_LV_2974-6_0_8_node_119 | 0.4 | n |  | TRUE
123 | bus_LV_2974-6_0_8_node_124 | 0.4 | n |  | TRUE
124 | bus_LV_2974-6_0_8_node_130 | 0.4 | n |  | TRUE
125 | bus_LV_2974-6_0_8_node_122 | 0.4 | n |  | TRUE
126 | bus_LV_2974-6_0_8_node_123 | 0.4 | n |  | TRUE
127 | bus_MV_400_0_node_92 | 20 | n |  | TRUE

## load
| name | bus | p_mw | q_mvar | const_z_percent | const_i_percent | sn_mva | scaling | in_service | type
0 | LV_2974-6_0_8_load_0 | 0 | 0.0012409 | 0.000311 | 0 | 0 |  | 1 | TRUE | wye
1 | LV_2974-6_0_8_load_5 | 4 | 0.005939 | 0.0014885 | 0 | 0 |  | 1 | TRUE | wye
2 | LV_2974-6_0_8_load_6 | 5 | 0.0046422 | 0.0011635 | 0 | 0 |  | 1 | TRUE | wye
3 | LV_2974-6_0_8_load_27 | 6 | 0.0084419 | 0.0021157 | 0 | 0 |  | 1 | TRUE | wye
4 | LV_2974-6_0_8_load_15 | 7 | 0.001723 | 0.00043184 | 0 | 0 |  | 1 | TRUE | wye
5 | LV_2974-6_0_8_load_14 | 8 | 0.0025043 | 0.00062764 | 0 | 0 |  | 1 | TRUE | wye
6 | LV_2974-6_0_8_load_7 | 9 | 0.00070401 | 0.00017644 | 0 | 0 |  | 1 | TRUE | wye
7 | LV_2974-6_0_8_load_10 | 11 | 0.0014092 | 0.00035318 | 0 | 0 |  | 1 | TRUE | wye
8 | LV_2974-6_0_8_load_11 | 12 | 0.0016835 | 0.00042194 | 0 | 0 |  | 1 | TRUE | wye
9 | LV_2974-6_0_8_load_12 | 13 | 0.0007715 | 0.00019335 | 0 | 0 |  | 1 | TRUE | wye
10 | LV_2974-6_0_8_load_13 | 14 | 0.0013299 | 0.00033329 | 0 | 0 |  | 1 | TRUE | wye
11 | LV_2974-6_0_8_load_16 | 15 | 0.001795 | 0.00044986 | 0 | 0 |  | 1 | TRUE | wye
12 | LV_2974-6_0_8_load_17 | 16 | 0.0017647 | 0.00044228 | 0 | 0 |  | 1 | TRUE | wye
13 | LV_2974-6_0_8_load_18 | 17 | 0.0020078 | 0.00050319 | 0 | 0 |  | 1 | TRUE | wye
14 | LV_2974-6_0_8_load_19 | 18 | 0.0017114 | 0.00042893 | 0 | 0 |  | 1 | TRUE | wye
15 | LV_2974-6_0_8_load_24 | 19 | 0.0021553 | 0.00054018 | 0 | 0 |  | 1 | TRUE | wye
16 | LV_2974-6_0_8_load_25 | 20 | 0.0035227 | 0.00088287 | 0 | 0 |  | 1 | TRUE | wye
17 | LV_2974-6_0_8_load_20 | 21 | 0.0017021 | 0.00042657 | 0 | 0 |  | 1 | TRUE | wye
18 | LV_2974-6_0_8_load_21 | 22 | 0.0028764 | 0.00072089 | 0 | 0 |  | 1 | TRUE | wye
19 | LV_2974-6_0_8_load_26 | 25 | 0.0036922 | 0.00092535 | 0 | 0 |  | 1 | TRUE | wye
20 | LV_2974-6_0_8_load_52 | 26 | 0.0031674 | 0.00079381 | 0 | 0 |  | 1 | TRUE | wye
21 | LV_2974-6_0_8_load_51 | 27 | 0.0035375 | 0.00088657 | 0 | 0 |  | 1 | TRUE | wye
22 | LV_2974-6_0_8_load_30 | 30 | 0.0059941 | 0.0015023 | 0 | 0 |  | 1 | TRUE | wye
23 | LV_2974-6_0_8_load_33 | 31 | 0.0012618 | 0.00031623 | 0 | 0 |  | 1 | TRUE | wye
24 | LV_2974-6_0_8_load_42 | 32 | 0.0033827 | 0.00084778 | 0 | 0 |  | 1 | TRUE | wye
25 | LV_2974-6_0_8_load_43 | 33 | 0.0019441 | 0.00048725 | 0 | 0 |  | 1 | TRUE | wye
26 | LV_2974-6_0_8_load_41 | 34 | 0.0014952 | 0.00037474 | 0 | 0 |  | 1 | TRUE | wye
27 | LV_2974-6_0_8_load_45 | 35 | 0.0046852 | 0.0011742 | 0 | 0 |  | 1 | TRUE | wye
28 | LV_2974-6_0_8_load_31 | 36 | 0.0020806 | 0.00052146 | 0 | 0 |  | 1 | TRUE | wye
29 | LV_2974-6_0_8_load_32 | 37 | 0.0015403 | 0.00038604 | 0 | 0 |  | 1 | TRUE | wye
30 | LV_2974-6_0_8_load_44 | 38 | 0.0038168 | 0.00095658 | 0 | 0 |  | 1 | TRUE | wye
31 | LV_2974-6_0_8_load_40 | 39 | 0.0023271 | 0.00058324 | 0 | 0 |  | 1 | TRUE | wye
32 | LV_2974-6_0_8_load_47 | 40 | 0.0022326 | 0.00055954 | 0 | 0 |  | 1 | TRUE | wye
33 | LV_2974-6_0_8_load_38 | 41 | 0.002997 | 0.00075113 | 0 | 0 |  | 1 | TRUE | wye
34 | LV_2974-6_0_8_load_65 | 42 | 0.0012556 | 0.00031467 | 0 | 0 |  | 1 | TRUE | wye
35 | LV_2974-6_0_8_load_36 | 43 | 0.0030395 | 0.00076176 | 0 | 0 |  | 1 | TRUE | wye
36 | LV_2974-6_0_8_load_64 | 44 | 0.0013174 | 0.00033017 | 0 | 0 |  | 1 | TRUE | wye
37 | LV_2974-6_0_8_load_59 | 45 | 0.0065485 | 0.0016412 | 0 | 0 |  | 1 | TRUE | wye
38 | LV_2974-6_0_8_load_63 | 47 | 0.0012755 | 0.00031968 | 0 | 0 |  | 1 | TRUE | wye
39 | LV_2974-6_0_8_load_56 | 48 | 0.00024308 | 6.0921e-05 | 0 | 0 |  | 1 | TRUE | wye
40 | LV_2974-6_0_8_load_34 | 49 | 0.0027943 | 0.00070032 | 0 | 0 |  | 1 | TRUE | wye
41 | LV_2974-6_0_8_load_35 | 50 | 0.0031627 | 0.00079264 | 0 | 0 |  | 1 | TRUE | wye
42 | LV_2974-6_0_8_load_37 | 51 | 0.00261 | 0.00065412 | 0 | 0 |  | 1 | TRUE | wye
43 | LV_2974-6_0_8_load_39 | 52 | 0.0018164 | 0.00045522 | 0 | 0 |  | 1 | TRUE | wye
44 | LV_2974-6_0_8_load_48 | 54 | 0.0031156 | 0.00078084 | 0 | 0 |  | 1 | TRUE | wye
45 | LV_2974-6_0_8_load_49 | 55 | 0.0019407 | 0.00048639 | 0 | 0 |  | 1 | TRUE | wye
46 | LV_2974-6_0_8_load_53 | 57 | 0.0032353 | 0.00081083 | 0 | 0 |  | 1 | TRUE | wye
47 | LV_2974-6_0_8_load_54 | 58 | 0.0020589 | 0.00051601 | 0 | 0 |  | 1 | TRUE | wye
48 | LV_2974-6_0_8_load_55 | 59 | 0.0003198 | 8.015e-05 | 0 | 0 |  | 1 | TRUE | wye
49 | LV_2974-6_0_8_load_57 | 60 | 0.0010698 | 0.00026812 | 0 | 0 |  | 1 | TRUE | wye
50 | LV_2974-6_0_8_load_61 | 61 | 0.003014 | 0.00075539 | 0 | 0 |  | 1 | TRUE | wye
51 | LV_2974-6_0_8_load_66 | 63 | 0.0018058 | 0.00045257 | 0 | 0 |  | 1 | TRUE | wye
52 | LV_2974-6_0_8_load_67 | 64 | 0.00061738 | 0.00015473 | 0 | 0 |  | 1 | TRUE | wye
53 | LV_2974-6_0_8_load_69 | 65 | 0.0013409 | 0.00033606 | 0 | 0 |  | 1 | TRUE | wye
54 | LV_2974-6_0_8_load_68 | 67 | 0.00095297 | 0.00023884 | 0 | 0 |  | 1 | TRUE | wye
55 | LV_2974-6_0_8_load_74 | 68 | 0.00062273 | 0.00015607 | 0 | 0 |  | 1 | TRUE | wye
56 | LV_2974-6_0_8_load_75 | 69 | 0.0014975 | 0.00037531 | 0 | 0 |  | 1 | TRUE | wye
57 | LV_2974-6_0_8_load_70 | 70 | 0.0013814 | 0.00034622 | 0 | 0 |  | 1 | TRUE | wye
58 | LV_2974-6_0_8_load_71 | 71 | 0.00096131 | 0.00024093 | 0 | 0 |  | 1 | TRUE | wye
59 | LV_2974-6_0_8_load_81 | 73 | 0.0017839 | 0.0004471 | 0 | 0 |  | 1 | TRUE | wye
60 | LV_2974-6_0_8_load_80 | 74 | 0.0011021 | 0.0002762 | 0 | 0 |  | 1 | TRUE | wye
61 | LV_2974-6_0_8_load_76 | 75 | 0.00055507 | 0.00013911 | 0 | 0 |  | 1 | TRUE | wye
62 | LV_2974-6_0_8_load_78 | 77 | 0.0019278 | 0.00048315 | 0 | 0 |  | 1 | TRUE | wye
63 | LV_2974-6_0_8_load_79 | 78 | 0.00094311 | 0.00023637 | 0 | 0 |  | 1 | TRUE | wye
64 | LV_2974-6_0_8_load_86 | 79 | 0.0015308 | 0.00038366 | 0 | 0 |  | 1 | TRUE | wye
65 | LV_2974-6_0_8_load_91 | 80 | 0.013534 | 0.0033919 | 0 | 0 |  | 1 | TRUE | wye
66 | LV_2974-6_0_8_load_106 | 81 | 0.045215 | 0.011332 | 0 | 0 |  | 1 | TRUE | wye
67 | LV_2974-6_0_8_load_84 | 85 | 0.0025277 | 0.0006335 | 0 | 0 |  | 1 | TRUE | wye
68 | LV_2974-6_0_8_load_108 | 88 | 0.0012306 | 0.00030842 | 0 | 0 |  | 1 | TRUE | wye
69 | LV_2974-6_0_8_load_95 | 89 | 0.00053906 | 0.0001351 | 0 | 0 |  | 1 | TRUE | wye
70 | LV_2974-6_0_8_load_90 | 90 | 0.0010097 | 0.00025306 | 0 | 0 |  | 1 | TRUE | wye
71 | LV_2974-6_0_8_load_101 | 92 | 0.0020987 | 0.00052597 | 0 | 0 |  | 1 | TRUE | wye
72 | LV_2974-6_0_8_load_100 | 93 | 0.00028204 | 7.0687e-05 | 0 | 0 |  | 1 | TRUE | wye
73 | LV_2974-6_0_8_load_107 | 94 | 0.054398 | 0.013633 | 0 | 0 |  | 1 | TRUE | wye
74 | LV_2974-6_0_8_load_87 | 95 | 0.0010555 | 0.00026453 | 0 | 0 |  | 1 | TRUE | wye
75 | LV_2974-6_0_8_load_93 | 97 | 0.0023037 | 0.00057736 | 0 | 0 |  | 1 | TRUE | wye
76 | LV_2974-6_0_8_load_94 | 98 | 0.0014671 | 0.0003677 | 0 | 0 |  | 1 | TRUE | wye
77 | LV_2974-6_0_8_load_115 | 99 | 0.0012961 | 0.00032484 | 0 | 0 |  | 1 | TRUE | wye
78 | LV_2974-6_0_8_load_116 | 100 | 0.0010832 | 0.00027149 | 0 | 0 |  | 1 | TRUE | wye
79 | LV_2974-6_0_8_load_97 | 101 | 0.00043846 | 0.00010989 | 0 | 0 |  | 1 | TRUE | wye
80 | LV_2974-6_0_8_load_98 | 102 | 0.0012699 | 0.00031827 | 0 | 0 |  | 1 | TRUE | wye
81 | LV_2974-6_0_8_load_102 | 103 | 0.0002752 | 6.8973e-05 | 0 | 0 |  | 1 | TRUE | wye
82 | LV_2974-6_0_8_load_99 | 104 | 0.00092486 | 0.00023179 | 0 | 0 |  | 1 | TRUE | wye
83 | LV_2974-6_0_8_load_103 | 105 | 0.00049823 | 0.00012487 | 0 | 0 |  | 1 | TRUE | wye
84 | LV_2974-6_0_8_load_104 | 106 | 0.001803 | 0.00045188 | 0 | 0 |  | 1 | TRUE | wye
85 | LV_2974-6_0_8_load_105 | 107 | 0.0017814 | 0.00044645 | 0 | 0 |  | 1 | TRUE | wye
86 | LV_2974-6_0_8_load_109 | 108 | 0.00077991 | 0.00019546 | 0 | 0 |  | 1 | TRUE | wye
87 | LV_2974-6_0_8_load_110 | 109 | 0.0014605 | 0.00036604 | 0 | 0 |  | 1 | TRUE | wye
88 | LV_2974-6_0_8_load_111 | 110 | 0.0037467 | 0.00093902 | 0 | 0 |  | 1 | TRUE | wye
89 | LV_2974-6_0_8_load_112 | 111 | 0.0020833 | 0.00052211 | 0 | 0 |  | 1 | TRUE | wye
90 | LV_2974-6_0_8_load_129 | 112 | 0.0085725 | 0.0021485 | 0 | 0 |  | 1 | TRUE | wye
91 | LV_2974-6_0_8_load_113 | 113 | 0.0016545 | 0.00041465 | 0 | 0 |  | 1 | TRUE | wye
92 | LV_2974-6_0_8_load_128 | 114 | 0.00099276 | 0.00024881 | 0 | 0 |  | 1 | TRUE | wye
93 | LV_2974-6_0_8_load_126 | 115 | 0.0010938 | 0.00027414 | 0 | 0 |  | 1 | TRUE | wye
94 | LV_2974-6_0_8_load_114 | 116 | 0.001666 | 0.00041754 | 0 | 0 |  | 1 | TRUE | wye
95 | LV_2974-6_0_8_load_125 | 117 | 0.0010571 | 0.00026493 | 0 | 0 |  | 1 | TRUE | wye
96 | LV_2974-6_0_8_load_120 | 118 | 0.0013474 | 0.00033769 | 0 | 0 |  | 1 | TRUE | wye
97 | LV_2974-6_0_8_load_117 | 120 | 0.0034015 | 0.00085251 | 0 | 0 |  | 1 | TRUE | wye
98 | LV_2974-6_0_8_load_118 | 121 | 0.015278 | 0.003829 | 0 | 0 |  | 1 | TRUE | wye
99 | LV_2974-6_0_8_load_119 | 122 | 0.026507 | 0.0066432 | 0 | 0 |  | 1 | TRUE | wye
100 | LV_2974-6_0_8_load_124 | 123 | 0.0048166 | 0.0012072 | 0 | 0 |  | 1 | TRUE | wye
101 | LV_2974-6_0_8_load_130 | 124 | 0.10995 | 0.027557 | 0 | 0 |  | 1 | TRUE | wye
102 | LV_2974-6_0_8_load_122 | 125 | 0.0013268 | 0.00033252 | 0 | 0 |  | 1 | TRUE | wye
103 | LV_2974-6_0_8_load_123 | 126 | 0.0039546 | 0.00099111 | 0 | 0 |  | 1 | TRUE | wye

## ext_grid
| name | bus | vm_pu | va_degree | slack_weight | in_service
0 |  | 95 | 1 | 0 | 1 | TRUE

## line
| name | std_type | from_bus | to_bus | length_km | r_ohm_per_km | x_ohm_per_km | c_nf_per_km | g_us_per_km | max_i_ka | df | parallel | type | in_service
0 | LV_2974-6_0_8_line_0 |  | 0 | 1 | 0.13645 | 0.125 | 0.08 | 261 | 0 | 0.364 | 1 | 1 | cs | TRUE
1 | LV_2974-6_0_8_line_1 |  | 1 | 2 | 0.02273 | 0.125 | 0.08 | 261 | 0 | 0.364 | 1 | 1 | cs | TRUE
2 | LV_2974-6_0_8_line_2 |  | 1 | 3 | 0.021846 | 0.125 | 0.08 | 261 | 0 | 0.364 | 1 | 1 | cs | TRUE
3 | LV_2974-6_0_8_line_3 |  | 2 | 4 | 0.023462 | 0.125 | 0.08 | 261 | 0 | 0.364 | 1 | 1 | cs | TRUE
4 | LV_2974-6_0_8_line_4 |  | 3 | 5 | 0.026631 | 0.125 | 0.08 | 261 | 0 | 0.364 | 1 | 1 | cs | TRUE
5 | LV_2974-6_0_8_line_5 |  | 4 | 6 | 0.045163 | 0.125 | 0.08 | 261 | 0 | 0.364 | 1 | 1 | cs | TRUE
6 | LV_2974-6_0_8_line_6 |  | 5 | 7 | 0.017486 | 0.125 | 0.08 | 261 | 0 | 0.364 | 1 | 1 | cs | TRUE
7 | LV_2974-6_0_8_line_7 |  | 7 | 8 | 0.054062 | 0.125 | 0.08 | 261 | 0 | 0.364 | 1 | 1 | cs | TRUE
8 | LV_2974-6_0_8_line_8 |  | 8 | 13 | 0.012695 | 0.125 | 0.08 | 261 | 0 | 0.364 | 1 | 1 | cs | TRUE
9 | LV_2974-6_0_8_line_9 |  | 9 | 10 | 0.0023305 | 0.125 | 0.08 | 261 | 0 | 0.364 | 1 | 1 | cs | TRUE
10 | LV_2974-6_0_8_line_10 |  | 10 | 11 | 0.031145 | 0.125 | 0.08 | 261 | 0 | 0.364 | 1 | 1 | cs | TRUE
11 | LV_2974-6_0_8_line_11 |  | 10 | 12 | 0.019276 | 0.125 | 0.08 | 261 | 0 | 0.364 | 1 | 1 | cs | TRUE
12 | LV_2974-6_0_8_line_12 |  | 11 | 13 | 0.0030544 | 0.125 | 0.08 | 261 | 0 | 0.364 | 1 | 1 | cs | TRUE
13 | LV_2974-6_0_8_line_13 |  | 12 | 14 | 0.018079 | 0.125 | 0.08 | 261 | 0 | 0.364 | 1 | 1 | cs | TRUE
14 | LV_2974-6_0_8_line_14 |  | 14 | 15 | 0.023075 | 0.125 | 0.08 | 261 | 0 | 0.364 | 1 | 1 | cs | TRUE
15 | LV_2974-6_0_8_line_15 |  | 15 | 16 | 0.023459 | 0.125 | 0.08 | 261 | 0 | 0.364 | 1 | 1 | cs | TRUE
16 | LV_2974-6_0_8_line_16 |  | 16 | 17 | 0.021984 | 0.125 | 0.08 | 261 | 0 | 0.364 | 1 | 1 | cs | TRUE
17 | LV_2974-6_0_8_line_17 |  | 17 | 18 | 0.0048845 | 0.125 | 0.08 | 261 | 0 | 0.364 | 1 | 1 | cs | TRUE
18 | LV_2974-6_0_8_line_18 |  | 18 | 19 | 0.023779 | 0.125 | 0.08 | 261 | 0 | 0.364 | 1 | 1 | cs | TRUE
19 | LV_2974-6_0_8_line_19 |  | 19 | 20 | 0.02727 | 0.125 | 0.08 | 261 | 0 | 0.364 | 1 | 2 | cs | TRUE
20 | LV_2974-6_0_8_line_20 |  | 20 | 24 | 0.011303 | 0.125 | 0.08 | 261 | 0 | 0.364 | 1 | 4 | cs | TRUE
21 | LV_2974-6_0_8_line_21 |  | 21 | 22 | 0.054716 | 0.125 | 0.08 | 261 | 0 | 0.364 | 1 | 1 | cs | TRUE
22 | LV_2974-6_0_8_line_22 |  | 22 | 23 | 0.019661 | 0.125 | 0.08 | 261 | 0 | 0.364 | 1 | 1 | cs | TRUE
23 | LV_2974-6_0_8_line_23 |  | 23 | 24 | 0.021636 | 0.125 | 0.08 | 261 | 0 | 0.364 | 1 | 1 | cs | TRUE
24 | LV_2974-6_0_8_line_24 |  | 24 | 25 | 0.025986 | 0.125 | 0.08 | 261 | 0 | 0.364 | 1 | 4 | cs | TRUE
25 | LV_2974-6_0_8_line_25 |  | 25 | 26 | 0.018308 | 0.125 | 0.08 | 261 | 0 | 0.364 | 1 | 4 | cs | TRUE
26 | LV_2974-6_0_8_line_26 |  | 26 | 27 | 0.01128 | 0.125 | 0.08 | 261 | 0 | 0.364 | 1 | 4 | cs | TRUE
27 | LV_2974-6_0_8_line_27 |  | 27 | 56 | 0.044382 | 0.125 | 0.08 | 261 | 0 | 0.364 | 1 | 4 | cs | TRUE
28 | LV_2974-6_0_8_line_28 |  | 28 | 29 | 0.02974 | 0.125 | 0.08 | 261 | 0 | 0.364 | 1 | 4 | cs | TRUE
29 | LV_2974-6_0_8_line_29 |  | 28 | 30 | 0.045667 | 0.125 | 0.08 | 261 | 0 | 0.364 | 1 | 4 | cs | TRUE
30 | LV_2974-6_0_8_line_30 |  | 29 | 36 | 0.017874 | 0.125 | 0.08 | 261 | 0 | 0.364 | 1 | 4 | cs | TRUE
31 | LV_2974-6_0_8_line_31 |  | 29 | 37 | 0.022303 | 0.125 | 0.08 | 261 | 0 | 0.364 | 1 | 1 | cs | TRUE
32 | LV_2974-6_0_8_line_32 |  | 30 | 31 | 0.024898 | 0.125 | 0.08 | 261 | 0 | 0.364 | 1 | 4 | cs | TRUE
33 | LV_2974-6_0_8_line_33 |  | 31 | 42 | 0.0020281 | 0.125 | 0.08 | 261 | 0 | 0.364 | 1 | 4 | cs | TRUE
34 | LV_2974-6_0_8_line_34 |  | 32 | 33 | 0.010996 | 0.125 | 0.08 | 261 | 0 | 0.364 | 1 | 1 | cs | TRUE
35 | LV_2974-6_0_8_line_35 |  | 32 | 34 | 0.0068907 | 0.125 | 0.08 | 261 | 0 | 0.364 | 1 | 1 | cs | TRUE
36 | LV_2974-6_0_8_line_36 |  | 33 | 35 | 0.0071808 | 0.125 | 0.08 | 261 | 0 | 0.364 | 1 | 1 | cs | TRUE
37 | LV_2974-6_0_8_line_37 |  | 34 | 37 | 0.010798 | 0.125 | 0.08 | 261 | 0 | 0.364 | 1 | 1 | cs | TRUE
38 | LV_2974-6_0_8_line_38 |  | 36 | 38 | 0.029684 | 0.125 | 0.08 | 261 | 0 | 0.364 | 1 | 4 | cs | TRUE
39 | LV_2974-6_0_8_line_39 |  | 38 | 40 | 0.052987 | 0.125 | 0.08 | 261 | 0 | 0.364 | 1 | 4 | cs | TRUE
40 | LV_2974-6_0_8_line_40 |  | 39 | 40 | 0.021931 | 0.125 | 0.08 | 261 | 0 | 0.364 | 1 | 1 | cs | TRUE
41 | LV_2974-6_0_8_line_41 |  | 39 | 41 | 0.017667 | 0.125 | 0.08 | 261 | 0 | 0.364 | 1 | 1 | cs | TRUE
42 | LV_2974-6_0_8_line_42 |  | 40 | 53 | 0.028487 | 0.125 | 0.08 | 261 | 0 | 0.364 | 1 | 4 | cs | TRUE
43 | LV_2974-6_0_8_line_43 |  | 41 | 43 | 0.026585 | 0.125 | 0.08 | 261 | 0 | 0.364 | 1 | 1 | cs | TRUE
44 | LV_2974-6_0_8_line_44 |  | 42 | 44 | 0.023635 | 0.125 | 0.08 | 261 | 0 | 0.364 | 1 | 4 | cs | TRUE
45 | LV_2974-6_0_8_line_45 |  | 43 | 49 | 0.012074 | 0.125 | 0.08 | 261 | 0 | 0.364 | 1 | 1 | cs | TRUE
46 | LV_2974-6_0_8_line_46 |  | 44 | 47 | 0.0024679 | 0.125 | 0.08 | 261 | 0 | 0.364 | 1 | 4 | cs | TRUE
47 | LV_2974-6_0_8_line_47 |  | 45 | 46 | 0.038304 | 0.125 | 0.08 | 261 | 0 | 0.364 | 1 | 4 | cs | TRUE
48 | LV_2974-6_0_8_line_48 |  | 45 | 47 | 0.10609 | 0.125 | 0.08 | 261 | 0 | 0.364 | 1 | 4 | cs | TRUE
49 | LV_2974-6_0_8_line_49 |  | 45 | 48 | 0.094762 | 0.125 | 0.08 | 261 | 0 | 0.364 | 1 | 1 | cs | TRUE
50 | LV_2974-6_0_8_line_50 |  | 46 | 61 | 0.02626 | 0.125 | 0.08 | 261 | 0 | 0.364 | 1 | 1 | cs | TRUE
51 | LV_2974-6_0_8_line_51 |  | 46 | 62 | 0.019254 | 0.125 | 0.08 | 261 | 0 | 0.364 | 1 | 4 | cs | TRUE
52 | LV_2974-6_0_8_line_52 |  | 48 | 58 | 0.02001 | 0.125 | 0.08 | 261 | 0 | 0.364 | 1 | 1 | cs | TRUE
53 | LV_2974-6_0_8_line_53 |  | 49 | 50 | 0.0024812 | 0.125 | 0.08 | 261 | 0 | 0.364 | 1 | 1 | cs | TRUE
54 | LV_2974-6_0_8_line_54 |  | 50 | 51 | 0.026429 | 0.125 | 0.08 | 261 | 0 | 0.364 | 1 | 1 | cs | TRUE
55 | LV_2974-6_0_8_line_55 |  | 51 | 52 | 0.0074241 | 0.125 | 0.08 | 261 | 0 | 0.364 | 1 | 1 | cs | TRUE
56 | LV_2974-6_0_8_line_56 |  | 53 | 54 | 0.020228 | 0.125 | 0.08 | 261 | 0 | 0.364 | 1 | 4 | cs | TRUE
57 | LV_2974-6_0_8_line_57 |  | 54 | 55 | 0.037389 | 0.125 | 0.08 | 261 | 0 | 0.364 | 1 | 4 | cs | TRUE
58 | LV_2974-6_0_8_line_58 |  | 55 | 56 | 0.022955 | 0.125 | 0.08 | 261 | 0 | 0.364 | 1 | 4 | cs | TRUE
59 | LV_2974-6_0_8_line_59 |  | 57 | 58 | 0.0059486 | 0.125 | 0.08 | 261 | 0 | 0.364 | 1 | 1 | cs | TRUE
60 | LV_2974-6_0_8_line_60 |  | 57 | 59 | 0.0042075 | 0.125 | 0.08 | 261 | 0 | 0.364 | 1 | 1 | cs | TRUE
61 | LV_2974-6_0_8_line_61 |  | 59 | 60 | 0.016838 | 0.125 | 0.08 | 261 | 0 | 0.364 | 1 | 1 | cs | TRUE
62 | LV_2974-6_0_8_line_62 |  | 62 | 63 | 0.048639 | 0.125 | 0.08 | 261 | 0 | 0.364 | 1 | 4 | cs | TRUE
63 | LV_2974-6_0_8_line_63 |  | 62 | 64 | 0.0081763 | 0.125 | 0.08 | 261 | 0 | 0.364 | 1 | 1 | cs | TRUE
64 | LV_2974-6_0_8_line_64 |  | 63 | 65 | 0.0026832 | 0.125 | 0.08 | 261 | 0 | 0.364 | 1 | 4 | cs | TRUE
65 | LV_2974-6_0_8_line_65 |  | 64 | 66 | 0.018898 | 0.125 | 0.08 | 261 | 0 | 0.364 | 1 | 1 | cs | TRUE
66 | LV_2974-6_0_8_line_66 |  | 65 | 67 | 0.0046307 | 0.125 | 0.08 | 261 | 0 | 0.364 | 1 | 4 | cs | TRUE
67 | LV_2974-6_0_8_line_67 |  | 66 | 68 | 0.015381 | 0.125 | 0.08 | 261 | 0 | 0.364 | 1 | 1 | cs | TRUE
68 | LV_2974-6_0_8_line_68 |  | 66 | 69 | 0.016112 | 0.125 | 0.08 | 261 | 0 | 0.364 | 1 | 1 | cs | TRUE
69 | LV_2974-6_0_8_line_69 |  | 67 | 70 | 0.018693 | 0.125 | 0.08 | 261 | 0 | 0.364 | 1 | 4 | cs | TRUE
70 | LV_2974-6_0_8_line_70 |  | 68 | 75 | 0.028979 | 0.125 | 0.08 | 261 | 0 | 0.364 | 1 | 1 | cs | TRUE
71 | LV_2974-6_0_8_line_71 |  | 70 | 71 | 0.0010507 | 0.125 | 0.08 | 261 | 0 | 0.364 | 1 | 4 | cs | TRUE
72 | LV_2974-6_0_8_line_72 |  | 71 | 72 | 0.0024436 | 0.125 | 0.08 | 261 | 0 | 0.364 | 1 | 4 | cs | TRUE
73 | LV_2974-6_0_8_line_73 |  | 72 | 73 | 0.030746 | 0.125 | 0.08 | 261 | 0 | 0.364 | 1 | 4 | cs | TRUE
74 | LV_2974-6_0_8_line_74 |  | 73 | 74 | 0.012122 | 0.125 | 0.08 | 261 | 0 | 0.364 | 1 | 4 | cs | TRUE
75 | LV_2974-6_0_8_line_75 |  | 74 | 83 | 0.017124 | 0.125 | 0.08 | 261 | 0 | 0.364 | 1 | 4 | cs | TRUE
76 | LV_2974-6_0_8_line_76 |  | 76 | 77 | 0.011812 | 0.125 | 0.08 | 261 | 0 | 0.364 | 1 | 1 | cs | TRUE
77 | LV_2974-6_0_8_line_77 |  | 76 | 78 | 0.012364 | 0.125 | 0.08 | 261 | 0 | 0.364 | 1 | 1 | cs | TRUE
78 | LV_2974-6_0_8_line_78 |  | 77 | 79 | 0.028158 | 0.125 | 0.08 | 261 | 0 | 0.364 | 1 | 1 | cs | TRUE
79 | LV_2974-6_0_8_line_79 |  | 78 | 80 | 0.079021 | 0.125 | 0.08 | 261 | 0 | 0.364 | 1 | 1 | cs | TRUE
80 | LV_2974-6_0_8_line_80 |  | 80 | 81 | 0.07333 | 0.125 | 0.08 | 261 | 0 | 0.364 | 1 | 1 | cs | TRUE
81 | LV_2974-6_0_8_line_81 |  | 80 | 82 | 0.030752 | 0.125 | 0.08 | 261 | 0 | 0.364 | 1 | 1 | cs | TRUE
82 | LV_2974-6_0_8_line_82 |  | 81 | 94 | 0.0004915 | 0.125 | 0.08 | 261 | 0 | 0.364 | 1 | 1 | cs | TRUE
83 | LV_2974-6_0_8_line_83 |  | 82 | 97 | 0.062299 | 0.125 | 0.08 | 261 | 0 | 0.364 | 1 | 4 | cs | TRUE
84 | LV_2974-6_0_8_line_84 |  | 82 | 95 | 0.024759 | 0.125 | 0.08 | 261 | 0 | 0.364 | 1 | 4 | cs | TRUE
85 | LV_2974-6_0_8_line_85 |  | 83 | 84 | 0.007985 | 0.125 | 0.08 | 261 | 0 | 0.364 | 1 | 4 | cs | TRUE
86 | LV_2974-6_0_8_line_86 |  | 83 | 85 | 0.017313 | 0.125 | 0.08 | 261 | 0 | 0.364 | 1 | 1 | cs | TRUE
87 | LV_2974-6_0_8_line_87 |  | 84 | 86 | 0.015567 | 0.125 | 0.08 | 261 | 0 | 0.364 | 1 | 4 | cs | TRUE
88 | LV_2974-6_0_8_line_88 |  | 86 | 87 | 0.025803 | 0.125 | 0.08 | 261 | 0 | 0.364 | 1 | 4 | cs | TRUE
89 | LV_2974-6_0_8_line_89 |  | 86 | 88 | 0.0017672 | 0.125 | 0.08 | 261 | 0 | 0.364 | 1 | 1 | cs | TRUE
90 | LV_2974-6_0_8_line_90 |  | 87 | 89 | 0.0066209 | 0.125 | 0.08 | 261 | 0 | 0.364 | 1 | 1 | cs | TRUE
91 | LV_2974-6_0_8_line_91 |  | 87 | 90 | 0.024835 | 0.125 | 0.08 | 261 | 0 | 0.364 | 1 | 4 | cs | TRUE
92 | LV_2974-6_0_8_line_92 |  | 89 | 101 | 0.002897 | 0.125 | 0.08 | 261 | 0 | 0.364 | 1 | 1 | cs | TRUE
93 | LV_2974-6_0_8_line_93 |  | 90 | 96 | 0.0081952 | 0.125 | 0.08 | 261 | 0 | 0.364 | 1 | 4 | cs | TRUE
94 | LV_2974-6_0_8_line_94 |  | 91 | 92 | 0.0075603 | 0.125 | 0.08 | 261 | 0 | 0.364 | 1 | 1 | cs | TRUE
95 | LV_2974-6_0_8_line_95 |  | 91 | 93 | 0.01059 | 0.125 | 0.08 | 261 | 0 | 0.364 | 1 | 1 | cs | TRUE
96 | LV_2974-6_0_8_line_96 |  | 92 | 103 | 0.01077 | 0.125 | 0.08 | 261 | 0 | 0.364 | 1 | 1 | cs | TRUE
97 | LV_2974-6_0_8_line_97 |  | 93 | 104 | 0.0075763 | 0.125 | 0.08 | 261 | 0 | 0.364 | 1 | 1 | cs | TRUE
98 | LV_2974-6_0_8_line_98 |  | 95 | 96 | 0.020976 | 0.125 | 0.08 | 261 | 0 | 0.364 | 1 | 4 | cs | TRUE
99 | LV_2974-6_0_8_line_99 |  | 97 | 98 | 0.011077 | 0.125 | 0.08 | 261 | 0 | 0.364 | 1 | 4 | cs | TRUE
100 | LV_2974-6_0_8_line_100 |  | 98 | 99 | 0.051865 | 0.125 | 0.08 | 261 | 0 | 0.364 | 1 | 4 | cs | TRUE
101 | LV_2974-6_0_8_line_101 |  | 99 | 100 | 0.018128 | 0.125 | 0.08 | 261 | 0 | 0.364 | 1 | 4 | cs | TRUE
102 | LV_2974-6_0_8_line_102 |  | 100 | 120 | 0.0010522 | 0.125 | 0.08 | 261 | 0 | 0.364 | 1 | 4 | cs | TRUE
103 | LV_2974-6_0_8_line_103 |  | 101 | 102 | 7.3052e-06 | 0.125 | 0.08 | 261 | 0 | 0.364 | 1 | 1 | cs | TRUE
104 | LV_2974-6_0_8_line_104 |  | 102 | 104 | 0.014642 | 0.125 | 0.08 | 261 | 0 | 0.364 | 1 | 1 | cs | TRUE
105 | LV_2974-6_0_8_line_105 |  | 103 | 105 | 0.0081606 | 0.125 | 0.08 | 261 | 0 | 0.364 | 1 | 1 | cs | TRUE
106 | LV_2974-6_0_8_line_106 |  | 105 | 106 | 0.019425 | 0.125 | 0.08 | 261 | 0 | 0.364 | 1 | 1 | cs | TRUE
107 | LV_2974-6_0_8_line_107 |  | 106 | 107 | 0.0019347 | 0.125 | 0.08 | 261 | 0 | 0.364 | 1 | 1 | cs | TRUE
108 | LV_2974-6_0_8_line_108 |  | 107 | 108 | 0.001078 | 0.125 | 0.08 | 261 | 0 | 0.364 | 1 | 1 | cs | TRUE
109 | LV_2974-6_0_8_line_109 |  | 108 | 109 | 0.021839 | 0.125 | 0.08 | 261 | 0 | 0.364 | 1 | 1 | cs | TRUE
110 | LV_2974-6_0_8_line_110 |  | 109 | 110 | 0.0092776 | 0.125 | 0.08 | 261 | 0 | 0.364 | 1 | 1 | cs | TRUE
111 | LV_2974-6_0_8_line_111 |  | 110 | 111 | 0.012361 | 0.125 | 0.08 | 261 | 0 | 0.364 | 1 | 1 | cs | TRUE
112 | LV_2974-6_0_8_line_112 |  | 110 | 112 | 0.10149 | 0.125 | 0.08 | 261 | 0 | 0.364 | 1 | 1 | cs | TRUE
113 | LV_2974-6_0_8_line_113 |  | 111 | 113 | 0.028036 | 0.125 | 0.08 | 261 | 0 | 0.364 | 1 | 1 | cs | TRUE
114 | LV_2974-6_0_8_line_114 |  | 112 | 114 | 0.0037495 | 0.125 | 0.08 | 261 | 0 | 0.364 | 1 | 1 | cs | TRUE
115 | LV_2974-6_0_8_line_115 |  | 113 | 116 | 0.011465 | 0.125 | 0.08 | 261 | 0 | 0.364 | 1 | 1 | cs | TRUE
116 | LV_2974-6_0_8_line_116 |  | 114 | 115 | 0.01292 | 0.125 | 0.08 | 261 | 0 | 0.364 | 1 | 1 | cs | TRUE
117 | LV_2974-6_0_8_line_117 |  | 115 | 117 | 0.0094127 | 0.125 | 0.08 | 261 | 0 | 0.364 | 1 | 1 | cs | TRUE
118 | LV_2974-6_0_8_line_118 |  | 116 | 118 | 0.022219 | 0.125 | 0.08 | 261 | 0 | 0.364 | 1 | 1 | cs | TRUE
119 | LV_2974-6_0_8_line_119 |  | 118 | 119 | 0.033494 | 0.125 | 0.08 | 261 | 0 | 0.364 | 1 | 1 | cs | TRUE
120 | LV_2974-6_0_8_line_120 |  | 119 | 125 | 0.023115 | 0.125 | 0.08 | 261 | 0 | 0.364 | 1 | 1 | cs | TRUE
121 | LV_2974-6_0_8_line_121 |  | 120 | 121 | 0.017444 | 0.125 | 0.08 | 261 | 0 | 0.364 | 1 | 4 | cs | TRUE
122 | LV_2974-6_0_8_line_122 |  | 121 | 122 | 0.0068591 | 0.125 | 0.08 | 261 | 0 | 0.364 | 1 | 2 | cs | TRUE
123 | LV_2974-6_0_8_line_123 |  | 122 | 123 | 0.013359 | 0.125 | 0.08 | 261 | 0 | 0.364 | 1 | 1 | cs | TRUE
124 | LV_2974-6_0_8_line_124 |  | 123 | 124 | 0.067474 | 0.125 | 0.08 | 261 | 0 | 0.364 | 1 | 1 | cs | TRUE
125 | LV_2974-6_0_8_line_125 |  | 125 | 126 | 0.010737 | 0.125 | 0.08 | 261 | 0 | 0.364 | 1 | 1 | cs | TRUE

## trafo
| name | std_type | hv_bus | lv_bus | sn_mva | vn_hv_kv | vn_lv_kv | vk_percent | vkr_percent | pfe_kw | i0_percent | shift_degree | tap_side | tap_neutral | tap_min | tap_max | tap_step_percent | tap_step_degree | tap_pos | tap_phase_shifter | parallel | df | in_service
0 | LV_2974-6_0_8_trafo_87 | 0.63 MVA 20/0.4 kV | 127 | 95 | 0.63 | 20 | 0.4 | 6 | 1.206 | 1.65 | 0.2619 | 150 | hv | 0 | -2 | 2 | 2.5 | 0 | 0 | FALSE | 1 | 1 | TRUE

## line_geodata
| x0 | y0 | x1 | y1 | x2 | y2 | x3 | y3 | x4 | y4 | x5 | y5
0 | 2677222.0949 | 1281042.1168 | 2677201.2942 | 1280907.2597
1 | 2677222.0949 | 1281042.1168 | 2677222.546 | 1281053.5433 | 2677221.73 | 1281064.8086
2 | 2677222.0949 | 1281042.1168 | 2677230.1414 | 1281045.347 | 2677236.6901 | 1281046.5338 | 2677243.2467 | 1281047.109
3 | 2677221.73 | 1281064.8086 | 2677218.0316 | 1281075.3689 | 2677213.1536 | 1281086.6303
4 | 2677243.2467 | 1281047.109 | 2677269.6139 | 1281043.3684
5 | 2677213.1536 | 1281086.6303 | 2677198.0967 | 1281121.3906 | 2677195.5472 | 1281128.2113
6 | 2677285.984 | 1281037.7612 | 2677281.0352 | 1281040.5764 | 2677274.0295 | 1281042.742 | 2677269.6139 | 1281043.3684
7 | 2677285.984 | 1281037.7612 | 2677285.984 | 1281037.7612 | 2677290.1763 | 1281034.7914 | 2677295.3509 | 1281029.0767 | 2677304.6008 | 1281017.2882 | 2677318.395 | 1280994.9775
8 | 2677324.6183 | 1280983.9271 | 2677322.0809 | 1280989.0161 | 2677318.395 | 1280994.9775
9 | 2677338.6742 | 1280952.7814 | 2677339.3277 | 1280950.5443
10 | 2677338.6742 | 1280952.7814 | 2677332.7565 | 1280967.605 | 2677325.9812 | 1280981.1936
11 | 2677338.6742 | 1280952.7814 | 2677345.4989 | 1280959.8323 | 2677349.6004 | 1280968.3598
12 | 2677325.9812 | 1280981.1936 | 2677324.6183 | 1280983.9271
13 | 2677349.6004 | 1280968.3598 | 2677349.6557 | 1280979.0249 | 2677348.9443 | 1280986.4049
14 | 2677348.9443 | 1280986.4049 | 2677347.7777 | 1280998.5054 | 2677346.5394 | 1281009.3534
15 | 2677346.5394 | 1281009.3534 | 2677344.0183 | 1281031.4389 | 2677343.8968 | 1281032.6629
16 | 2677343.8968 | 1281032.6629 | 2677342.4257 | 1281047.4869 | 2677342.3355 | 1281054.5732
17 | 2677342.2733 | 1281059.4573 | 2677342.3355 | 1281054.5732
18 | 2677342.2733 | 1281059.4573 | 2677342.183 | 1281066.5551 | 2677343.2628 | 1281083.201
19 | 2677343.2628 | 1281083.201 | 2677344.1194 | 1281096.4053 | 2677345.8856 | 1281109.4726 | 2677346.0668 | 1281110.3053
20 | 2677348.471 | 1281121.3497 | 2677346.0668 | 1281110.3053
21 | 2677373.9709 | 1281093.9607 | 2677384.38 | 1281040.2438
22 | 2677368.3225 | 1281112.6584 | 2677371.7168 | 1281105.2524 | 2677373.4442 | 1281096.679 | 2677373.9709 | 1281093.9607
23 | 2677368.3225 | 1281112.6584 | 2677359.5836 | 1281116.9919 | 2677348.471 | 1281121.3497
24 | 2677348.471 | 1281121.3497 | 2677352.9136 | 1281138.7891 | 2677355.693 | 1281146.2794
25 | 2677362.2693 | 1281163.3614 | 2677360.4938 | 1281159.2166 | 2677355.693 | 1281146.2794
26 | 2677362.2693 | 1281163.3614 | 2677366.7108 | 1281173.7298
27 | 2677386.644 | 1281213.0377 | 2677385.5225 | 1281206.9402 | 2677367.5695 | 1281175.7343 | 2677366.7108 | 1281173.7298
28 | 2677213.2539 | 1281236.5067 | 2677197.4214 | 1281233.7083 | 2677183.6963 | 1281232.8501
29 | 2677183.6963 | 1281232.8501 | 2677169.0973 | 1281259.1587 | 2677161.1279 | 1281272.5459
30 | 2677213.2539 | 1281236.5067 | 2677230.5852 | 1281240.8793
31 | 2677213.2539 | 1281236.5067 | 2677216.3366 | 1281214.4183
32 | 2677148.3922 | 1281293.9398 | 2677161.1279 | 1281272.5459
33 | 2677147.3548 | 1281295.6825 | 2677148.3922 | 1281293.9398
34 | 2677220.3013 | 1281186.0094 | 2677218.7815 | 1281196.8995
35 | 2677217.8291 | 1281203.7241 | 2677218.7815 | 1281196.8995
36 | 2677221.2938 | 1281178.8975 | 2677220.3013 | 1281186.0094
37 | 2677216.3366 | 1281214.4183 | 2677217.8291 | 1281203.7241
38 | 2677230.5852 | 1281240.8793 | 2677259.3677 | 1281248.141
39 | 2677306.6318 | 1281224.1892 | 2677259.3677 | 1281248.141
40 | 2677306.6318 | 1281224.1892 | 2677298.8253 | 1281203.6947
41 | 2677292.5367 | 1281187.1852 | 2677298.8253 | 1281203.6947
42 | 2677316.1872 | 1281251.0118 | 2677313.2761 | 1281241.6325 | 2677306.6318 | 1281224.1892
43 | 2677285.634 | 1281161.7258 | 2677285.72 | 1281166.1198 | 2677287.5675 | 1281174.1395 | 2677292.5367 | 1281187.1852
44 | 2677135.2653 | 1281315.9911 | 2677147.3548 | 1281295.6825
45 | 2677285.4914 | 1281149.6537 | 2677285.4727 | 1281153.4838 | 2677285.634 | 1281161.7258
46 | 2677134.0029 | 1281318.1117 | 2677135.2653 | 1281315.9911
47 | 2677077.0215 | 1281418.2088 | 2677081.477 | 1281414.6085 | 2677088.2175 | 1281416.02 | 2677113.1674 | 1281422.1363
48 | 2677113.1674 | 1281422.1363 | 2677134.0029 | 1281318.1117
49 | 2677113.1674 | 1281422.1363 | 2677205.0903 | 1281445.1591
50 | 2677077.0215 | 1281418.2088 | 2677102.5166 | 1281424.5014
51 | 2677058.4852 | 1281413.7295 | 2677064.3873 | 1281416.0864 | 2677075.387 | 1281418.5767 | 2677077.0215 | 1281418.2088
52 | 2677205.0903 | 1281445.1591 | 2677219.3432 | 1281449.2409 | 2677224.253 | 1281450.9043
53 | 2677285.4914 | 1281149.6537 | 2677285.5035 | 1281147.1726
54 | 2677285.5035 | 1281147.1726 | 2677285.6327 | 1281120.7437
55 | 2677285.669 | 1281113.3197 | 2677285.6327 | 1281120.7437
56 | 2677316.1872 | 1281251.0118 | 2677326.2185 | 1281247.7628 | 2677335.2776 | 1281244.3401
57 | 2677335.2776 | 1281244.3401 | 2677336.9136 | 1281243.722 | 2677367.7659 | 1281225.8792
58 | 2677386.644 | 1281213.0377 | 2677381.0411 | 1281218.2018 | 2677367.7659 | 1281225.8792
59 | 2677229.8871 | 1281452.8129 | 2677224.253 | 1281450.9043
60 | 2677229.8871 | 1281452.8129 | 2677231.3285 | 1281453.3012 | 2677233.8 | 1281454.3522
61 | 2677249.0592 | 1281461.4496 | 2677241.2315 | 1281457.5122 | 2677233.8 | 1281454.3522
62 | 2677058.4852 | 1281413.7295 | 2677056.4019 | 1281424.3 | 2677051.3475 | 1281447.8535 | 2677045.1583 | 1281460.1599
63 | 2677058.4852 | 1281413.7295 | 2677052.0506 | 1281411.8884 | 2677050.6077 | 1281411.5441
64 | 2677045.1583 | 1281460.1599 | 2677044.3079 | 1281461.8509 | 2677043.9063 | 1281462.5317
65 | 2677032.2259 | 1281407.1588 | 2677050.6077 | 1281411.5441
66 | 2677041.5535 | 1281466.5202 | 2677043.9063 | 1281462.5317
67 | 2677032.2259 | 1281407.1588 | 2677034.3698 | 1281398.2683 | 2677033.948 | 1281392.0465
68 | 2677032.2259 | 1281407.1588 | 2677016.5521 | 1281403.4287
69 | 2677041.5535 | 1281466.5202 | 2677036.0209 | 1281475.8988 | 2677031.8523 | 1281482.496
70 | 2677017.8839 | 1281367.9838 | 2677031.4805 | 1281387.1991 | 2677033.948 | 1281392.0465
71 | 2677031.291 | 1281483.3843 | 2677031.8523 | 1281482.496
72 | 2677029.9857 | 1281485.4501 | 2677031.291 | 1281483.3843
73 | 2677029.9857 | 1281485.4501 | 2677026.0482 | 1281482.752 | 2677023.7833 | 1281486.5366 | 2677019.8412 | 1281487.6416 | 2677005.1616 | 1281478.1737
74 | 2677005.1616 | 1281478.1737 | 2676994.975 | 1281471.6036
75 | 2676986.132 | 1281486.267 | 2676994.975 | 1281471.6036 | 2676994.975 | 1281471.6036
76 | 2676910.7747 | 1281365.0498 | 2676900.4309 | 1281359.347
77 | 2676910.7747 | 1281365.0498 | 2676921.6659 | 1281370.9023
78 | 2676900.4309 | 1281359.347 | 2676889.0615 | 1281353.0789 | 2676875.9569 | 1281345.4257
79 | 2676879.6781 | 1281437.845 | 2676921.6659 | 1281370.9023
80 | 2676879.6781 | 1281437.845 | 2676816.3352 | 1281400.9001
81 | 2676905.6903 | 1281454.2464 | 2676880.3799 | 1281438.2586 | 2676879.6781 | 1281437.845
82 | 2676815.9099 | 1281400.6537 | 2676816.3352 | 1281400.9001
83 | 2676905.6903 | 1281454.2464 | 2676872.2049 | 1281506.781
84 | 2676905.6903 | 1281454.2464 | 2676926.5887 | 1281467.5225
85 | 2676986.132 | 1281486.267 | 2676982.196 | 1281493.2214
86 | 2676986.132 | 1281486.267 | 2676971.6637 | 1281476.7587
87 | 2676982.196 | 1281493.2214 | 2676982.1931 | 1281496.8911 | 2676992.1941 | 1281503.3826
88 | 2676972.188 | 1281496.4601 | 2676977.7755 | 1281499.9026 | 2676982.0402 | 1281502.2713 | 2676985.8137 | 1281504.8783 | 2676989.4487 | 1281507.7392 | 2676992.1941 | 1281503.3826
89 | 2676992.1941 | 1281503.3826 | 2676993.6849 | 1281504.3317
90 | 2676972.188 | 1281496.4601 | 2676972.0938 | 1281498.4939 | 2676972.3377 | 1281500.521 | 2676973.1096 | 1281502.9442
91 | 2676972.188 | 1281496.4601 | 2676951.2151 | 1281483.1594
92 | 2676973.1096 | 1281502.9442 | 2676973.1096 | 1281502.9442 | 2676974.9504 | 1281505.1812 | 2676974.9504 | 1281505.1812
93 | 2676944.2943 | 1281478.7703 | 2676951.2151 | 1281483.1594
94 | 2677001.0304 | 1281524.8714 | 2677002.1169 | 1281529.0779 | 2677002.3604 | 1281532.2843
95 | 2677001.0304 | 1281524.8714 | 2676993.2656 | 1281517.6698
96 | 2677003.0253 | 1281543.0334 | 2677002.6039 | 1281535.4896 | 2677002.3604 | 1281532.2843
97 | 2676987.333 | 1281513.0087 | 2676990.1824 | 1281514.8103 | 2676993.2656 | 1281517.6698
98 | 2676944.2943 | 1281478.7703 | 2676926.5887 | 1281467.5225
99 | 2676872.2049 | 1281506.781 | 2676866.2513 | 1281516.1216
100 | 2676866.2513 | 1281516.1216 | 2676838.3744 | 1281559.8572
101 | 2676838.3744 | 1281559.8572 | 2676828.6305 | 1281575.1442
102 | 2676828.065 | 1281576.0314 | 2676828.6305 | 1281575.1442
103 | 2676974.9566 | 1281505.1851 | 2676974.9504 | 1281505.1812
104 | 2676987.333 | 1281513.0087 | 2676977.036 | 1281506.4984 | 2676974.9566 | 1281505.1851
105 | 2677003.0253 | 1281543.0334 | 2677003.1273 | 1281544.8598 | 2677004.3603 | 1281551.0699 | 2677004.3603 | 1281551.0699
106 | 2677012.4445 | 1281568.708 | 2677006.5303 | 1281556.8475 | 2677004.3603 | 1281551.0699
107 | 2677013.3079 | 1281570.4394 | 2677012.4445 | 1281568.708
108 | 2677013.3079 | 1281570.4394 | 2677013.7889 | 1281571.4041
109 | 2677013.7889 | 1281571.4041 | 2677014.4338 | 1281572.6972 | 2677024.3283 | 1281590.5302
110 | 2677028.8295 | 1281598.6428 | 2677024.3283 | 1281590.5302
111 | 2677028.8295 | 1281598.6428 | 2677034.8269 | 1281609.4519
112 | 2677028.8295 | 1281598.6428 | 2676939.3696 | 1281646.5676
113 | 2677034.8269 | 1281609.4519 | 2677037.6039 | 1281614.4568 | 2677048.2408 | 1281634.0705
114 | 2676939.3696 | 1281646.5676 | 2676938.9069 | 1281650.2885
115 | 2677053.7065 | 1281644.149 | 2677048.2408 | 1281634.0705
116 | 2676937.5682 | 1281663.1383 | 2676938.5137 | 1281653.4511 | 2676938.9069 | 1281650.2885
117 | 2676936.6539 | 1281672.5064 | 2676937.5682 | 1281663.1383
118 | 2677053.7065 | 1281644.149 | 2677064.299 | 1281663.6809
119 | 2677080.2667 | 1281693.1241 | 2677064.299 | 1281663.6809
120 | 2677080.2667 | 1281693.1241 | 2677060.0048 | 1281704.249
121 | 2676828.065 | 1281576.0314 | 2676818.6888 | 1281590.7415
122 | 2676815.0021 | 1281596.5256 | 2676818.6888 | 1281590.7415
123 | 2676807.8219 | 1281607.7904 | 2676815.0021 | 1281596.5256
124 | 2676807.8219 | 1281607.7904 | 2676746.3906 | 1281635.6995
125 | 2677050.5931 | 1281709.4165 | 2677060.0048 | 1281704.249

## bus_geodata
| x | y | coords
0 | 2677201.2942 | 1280907.2597
1 | 2677222.0949 | 1281042.1168
2 | 2677221.73 | 1281064.8086
3 | 2677243.2467 | 1281047.109
4 | 2677213.1536 | 1281086.6303
5 | 2677269.6139 | 1281043.3684
6 | 2677195.5472 | 1281128.2113
7 | 2677285.984 | 1281037.7612
8 | 2677318.395 | 1280994.9775
9 | 2677339.3277 | 1280950.5443
10 | 2677338.6742 | 1280952.7814
11 | 2677325.9812 | 1280981.1936
12 | 2677349.6004 | 1280968.3598
13 | 2677324.6183 | 1280983.9271
14 | 2677348.9443 | 1280986.4049
15 | 2677346.5394 | 1281009.3534
16 | 2677343.8968 | 1281032.6629
17 | 2677342.3355 | 1281054.5732
18 | 2677342.2733 | 1281059.4573
19 | 2677343.2628 | 1281083.201
20 | 2677346.0668 | 1281110.3053
21 | 2677384.38 | 1281040.2438
22 | 2677373.9709 | 1281093.9607
23 | 2677368.3225 | 1281112.6584
24 | 2677348.471 | 1281121.3497
25 | 2677355.693 | 1281146.2794
26 | 2677362.2693 | 1281163.3614
27 | 2677366.7108 | 1281173.7298
28 | 2677183.6963 | 1281232.8501
29 | 2677213.2539 | 1281236.5067
30 | 2677161.1279 | 1281272.5459
31 | 2677148.3922 | 1281293.9398
32 | 2677218.7815 | 1281196.8995
33 | 2677220.3013 | 1281186.0094
34 | 2677217.8291 | 1281203.724
35 | 2677221.2938 | 1281178.8975
36 | 2677230.5852 | 1281240.8793
37 | 2677216.3366 | 1281214.4183
38 | 2677259.3677 | 1281248.141
39 | 2677298.8253 | 1281203.6947
40 | 2677306.6318 | 1281224.1892
41 | 2677292.5367 | 1281187.1852
42 | 2677147.3548 | 1281295.6825
43 | 2677285.634 | 1281161.7258
44 | 2677135.2653 | 1281315.9911
45 | 2677113.1674 | 1281422.1363
46 | 2677077.0215 | 1281418.2088
47 | 2677134.0029 | 1281318.1117
48 | 2677205.0903 | 1281445.1591
49 | 2677285.4914 | 1281149.6537
50 | 2677285.5035 | 1281147.1726
51 | 2677285.6327 | 1281120.7437
52 | 2677285.669 | 1281113.3197
53 | 2677316.1872 | 1281251.0118
54 | 2677335.2776 | 1281244.3401
55 | 2677367.7659 | 1281225.8792
56 | 2677386.644 | 1281213.0377
57 | 2677229.8871 | 1281452.8129
58 | 2677224.253 | 1281450.9043
59 | 2677233.8 | 1281454.3522
60 | 2677249.0592 | 1281461.4496
61 | 2677102.5166 | 1281424.5014
62 | 2677058.4852 | 1281413.7295
63 | 2677045.1583 | 1281460.1599
64 | 2677050.6077 | 1281411.5441
65 | 2677043.9063 | 1281462.5317
66 | 2677032.2259 | 1281407.1588
67 | 2677041.5535 | 1281466.5202
68 | 2677033.948 | 1281392.0465
69 | 2677016.5521 | 1281403.4287
70 | 2677031.8523 | 1281482.496
71 | 2677031.291 | 1281483.3843
72 | 2677029.9857 | 1281485.4501
73 | 2677005.1616 | 1281478.1737
74 | 2676994.975 | 1281471.6036
75 | 2677017.8839 | 1281367.9838
76 | 2676910.7747 | 1281365.0498
77 | 2676900.4309 | 1281359.347
78 | 2676921.6659 | 1281370.9023
79 | 2676875.9569 | 1281345.4257
80 | 2676879.6781 | 1281437.845
81 | 2676816.3352 | 1281400.9001
82 | 2676905.6903 | 1281454.2464
83 | 2676986.132 | 1281486.267
84 | 2676982.196 | 1281493.2214
85 | 2676971.6637 | 1281476.7587
86 | 2676992.1941 | 1281503.3826
87 | 2676972.188 | 1281496.4601
88 | 2676993.6849 | 1281504.3317
89 | 2676973.1096 | 1281502.9442
90 | 2676951.2151 | 1281483.1594
91 | 2677001.0304 | 1281524.8714
92 | 2677002.3604 | 1281532.2843
93 | 2676993.2656 | 1281517.6698
94 | 2676815.9099 | 1281400.6537
95 | 2676926.5887 | 1281467.5225
96 | 2676944.2943 | 1281478.7703
97 | 2676872.2049 | 1281506.781
98 | 2676866.2513 | 1281516.1216
99 | 2676838.3744 | 1281559.8572
100 | 2676828.6305 | 1281575.1442
101 | 2676974.9504 | 1281505.1812
102 | 2676974.9566 | 1281505.1851
103 | 2677003.0253 | 1281543.0334
104 | 2676987.333 | 1281513.0087
105 | 2677004.3603 | 1281551.0699
106 | 2677012.4445 | 1281568.708
107 | 2677013.3079 | 1281570.4394
108 | 2677013.7889 | 1281571.4041
109 | 2677024.3283 | 1281590.5302
110 | 2677028.8295 | 1281598.6428
111 | 2677034.8269 | 1281609.4519
112 | 2676939.3696 | 1281646.5676
113 | 2677048.2408 | 1281634.0705
114 | 2676938.9069 | 1281650.2885
115 | 2676937.5682 | 1281663.1383
116 | 2677053.7065 | 1281644.149
117 | 2676936.6539 | 1281672.5064
118 | 2677064.299 | 1281663.6809
119 | 2677080.2667 | 1281693.1241
120 | 2676828.065 | 1281576.0314
121 | 2676818.6888 | 1281590.7415
122 | 2676815.0021 | 1281596.5256
123 | 2676807.8219 | 1281607.7904
124 | 2676746.3906 | 1281635.6995
125 | 2677060.0048 | 1281704.249
126 | 2677050.5931 | 1281709.4165
127 | 2676944.2943 | 1281478.7703

## line_std_types
| c_nf_per_km | r_ohm_per_km | x_ohm_per_km | max_i_ka | type | q_mm2 | alpha | voltage_rating
NAYY 4x50 SE | 210 | 0.642 | 0.083 | 0.142 | cs | 50 | 0.00403 | LV
NAYY 4x120 SE | 264 | 0.225 | 0.08 | 0.242 | cs | 120 | 0.00403 | LV
NAYY 4x150 SE | 261 | 0.208 | 0.08 | 0.27 | cs | 150 | 0.00403 | LV
NA2XS2Y 1x95 RM/25 12/20 kV | 216 | 0.313 | 0.132 | 0.252 | cs | 95 | 0.00403 | MV
NA2XS2Y 1x185 RM/25 12/20 kV | 273 | 0.161 | 0.117 | 0.362 | cs | 185 | 0.00403 | MV
NA2XS2Y 1x240 RM/25 12/20 kV | 304 | 0.122 | 0.112 | 0.421 | cs | 240 | 0.00403 | MV
NA2XS2Y 1x95 RM/25 6/10 kV | 315 | 0.313 | 0.123 | 0.249 | cs | 95 | 0.00403 | MV
NA2XS2Y 1x185 RM/25 6/10 kV | 406 | 0.161 | 0.11 | 0.358 | cs | 185 | 0.00403 | MV
NA2XS2Y 1x240 RM/25 6/10 kV | 456 | 0.122 | 0.105 | 0.416 | cs | 240 | 0.00403 | MV
NA2XS2Y 1x150 RM/25 12/20 kV | 250 | 0.206 | 0.116 | 0.319 | cs | 150 | 0.00403 | MV
NA2XS2Y 1x120 RM/25 12/20 kV | 230 | 0.253 | 0.119 | 0.283 | cs | 120 | 0.00403 | MV
NA2XS2Y 1x70 RM/25 12/20 kV | 190 | 0.443 | 0.132 | 0.22 | cs | 70 | 0.00403 | MV
NA2XS2Y 1x150 RM/25 6/10 kV | 360 | 0.206 | 0.11 | 0.315 | cs | 150 | 0.00403 | MV
NA2XS2Y 1x120 RM/25 6/10 kV | 340 | 0.253 | 0.113 | 0.28 | cs | 120 | 0.00403 | MV
NA2XS2Y 1x70 RM/25 6/10 kV | 280 | 0.443 | 0.123 | 0.217 | cs | 70 | 0.00403 | MV
N2XS(FL)2Y 1x120 RM/35 64/110 kV | 112 | 0.153 | 0.166 | 0.366 | cs | 120 | 0.00393 | HV
N2XS(FL)2Y 1x185 RM/35 64/110 kV | 125 | 0.099 | 0.156 | 0.457 | cs | 185 | 0.00393 | HV
N2XS(FL)2Y 1x240 RM/35 64/110 kV | 135 | 0.075 | 0.149 | 0.526 | cs | 240 | 0.00393 | HV
N2XS(FL)2Y 1x300 RM/35 64/110 kV | 144 | 0.06 | 0.144 | 0.588 | cs | 300 | 0.00393 | HV
15-AL1/3-ST1A 0.4 | 11 | 1.8769 | 0.35 | 0.105 | ol | 16 | 0.00403 | LV
24-AL1/4-ST1A 0.4 | 11.25 | 1.2012 | 0.335 | 0.14 | ol | 24 | 0.00403 | LV
48-AL1/8-ST1A 0.4 | 12.2 | 0.5939 | 0.3 | 0.21 | ol | 48 | 0.00403 | LV
94-AL1/15-ST1A 0.4 | 13.2 | 0.306 | 0.29 | 0.35 | ol | 94 | 0.00403 | LV
34-AL1/6-ST1A 10.0 | 9.7 | 0.8342 | 0.36 | 0.17 | ol | 34 | 0.00403 | MV
48-AL1/8-ST1A 10.0 | 10.1 | 0.5939 | 0.35 | 0.21 | ol | 48 | 0.00403 | MV
70-AL1/11-ST1A 10.0 | 10.4 | 0.4132 | 0.339 | 0.29 | ol | 70 | 0.00403 | MV
94-AL1/15-ST1A 10.0 | 10.75 | 0.306 | 0.33 | 0.35 | ol | 94 | 0.00403 | MV
122-AL1/20-ST1A 10.0 | 11.1 | 0.2376 | 0.323 | 0.41 | ol | 122 | 0.00403 | MV
149-AL1/24-ST1A 10.0 | 11.25 | 0.194 | 0.315 | 0.47 | ol | 149 | 0.00403 | MV
34-AL1/6-ST1A 20.0 | 9.15 | 0.8342 | 0.382 | 0.17 | ol | 34 | 0.00403 | MV
48-AL1/8-ST1A 20.0 | 9.5 | 0.5939 | 0.372 | 0.21 | ol | 48 | 0.00403 | MV
70-AL1/11-ST1A 20.0 | 9.7 | 0.4132 | 0.36 | 0.29 | ol | 70 | 0.00403 | MV
94-AL1/15-ST1A 20.0 | 10 | 0.306 | 0.35 | 0.35 | ol | 94 | 0.00403 | MV
122-AL1/20-ST1A 20.0 | 10.3 | 0.2376 | 0.344 | 0.41 | ol | 122 | 0.00403 | MV
149-AL1/24-ST1A 20.0 | 10.5 | 0.194 | 0.337 | 0.47 | ol | 149 | 0.00403 | MV
184-AL1/30-ST1A 20.0 | 10.75 | 0.1571 | 0.33 | 0.535 | ol | 184 | 0.00403 | MV
243-AL1/39-ST1A 20.0 | 11 | 0.1188 | 0.32 | 0.645 | ol | 243 | 0.00403 | MV
48-AL1/8-ST1A 110.0 | 8 | 0.5939 | 0.46 | 0.21 | ol | 48 | 0.00403 | HV
70-AL1/11-ST1A 110.0 | 8.4 | 0.4132 | 0.45 | 0.29 | ol | 70 | 0.00403 | HV
94-AL1/15-ST1A 110.0 | 8.65 | 0.306 | 0.44 | 0.35 | ol | 94 | 0.00403 | HV
122-AL1/20-ST1A 110.0 | 8.5 | 0.2376 | 0.43 | 0.41 | ol | 122 | 0.00403 | HV
149-AL1/24-ST1A 110.0 | 8.75 | 0.194 | 0.41 | 0.47 | ol | 149 | 0.00403 | HV
184-AL1/30-ST1A 110.0 | 8.8 | 0.1571 | 0.4 | 0.535 | ol | 184 | 0.00403 | HV
243-AL1/39-ST1A 110.0 | 9 | 0.1188 | 0.39 | 0.645 | ol | 243 | 0.00403 | HV
305-AL1/39-ST1A 110.0 | 9.2 | 0.0949 | 0.38 | 0.74 | ol | 305 | 0.00403 | HV
490-AL1/64-ST1A 110.0 | 9.75 | 0.059 | 0.37 | 0.96 | ol | 490 | 0.00403 | HV
679-AL1/86-ST1A 110.0 | 9.95 | 0.042 | 0.36 | 1.15 | ol | 679 | 0.00403 | HV
490-AL1/64-ST1A 220.0 | 10 | 0.059 | 0.285 | 0.96 | ol | 490 | 0.00403 | HV
679-AL1/86-ST1A 220.0 | 11.7 | 0.042 | 0.275 | 1.15 | ol | 679 | 0.00403 | HV
490-AL1/64-ST1A 380.0 | 11 | 0.059 | 0.253 | 0.96 | ol | 490 | 0.00403 | HV
679-AL1/86-ST1A 380.0 | 14.6 | 0.042 | 0.25 | 1.15 | ol | 679 | 0.00403 | HV

## trafo_std_types
| i0_percent | pfe_kw | vkr_percent | sn_mva | vn_lv_kv | vn_hv_kv | vk_percent | shift_degree | vector_group | tap_side | tap_neutral | tap_min | tap_max | tap_step_degree | tap_step_percent | tap_phase_shifter
160 MVA 380/110 kV | 0.06 | 60 | 0.25 | 160 | 110 | 380 | 12.2 | 0 | Yy0 | hv | 0 | -9 | 9 | 0 | 1.5 | FALSE
100 MVA 220/110 kV | 0.06 | 55 | 0.26 | 100 | 110 | 220 | 12 | 0 | Yy0 | hv | 0 | -9 | 9 | 0 | 1.5 | FALSE
63 MVA 110/20 kV | 0.04 | 22 | 0.32 | 63 | 20 | 110 | 18 | 150 | YNd5 | hv | 0 | -9 | 9 | 0 | 1.5 | FALSE
40 MVA 110/20 kV | 0.05 | 18 | 0.34 | 40 | 20 | 110 | 16.2 | 150 | YNd5 | hv | 0 | -9 | 9 | 0 | 1.5 | FALSE
25 MVA 110/20 kV | 0.07 | 14 | 0.41 | 25 | 20 | 110 | 12 | 150 | YNd5 | hv | 0 | -9 | 9 | 0 | 1.5 | FALSE
63 MVA 110/10 kV | 0.04 | 22 | 0.32 | 63 | 10 | 110 | 18 | 150 | YNd5 | hv | 0 | -9 | 9 | 0 | 1.5 | FALSE
40 MVA 110/10 kV | 0.05 | 18 | 0.34 | 40 | 10 | 110 | 16.2 | 150 | YNd5 | hv | 0 | -9 | 9 | 0 | 1.5 | FALSE
25 MVA 110/10 kV | 0.07 | 14 | 0.41 | 25 | 10 | 110 | 12 | 150 | YNd5 | hv | 0 | -9 | 9 | 0 | 1.5 | FALSE
0.25 MVA 20/0.4 kV | 0.32 | 0.8 | 1.44 | 0.25 | 0.4 | 20 | 6 | 150 | Yzn5 | hv | 0 | -2 | 2 | 0 | 2.5 | FALSE
0.4 MVA 20/0.4 kV | 0.3375 | 1.35 | 1.425 | 0.4 | 0.4 | 20 | 6 | 150 | Dyn5 | hv | 0 | -2 | 2 | 0 | 2.5 | FALSE
0.63 MVA 20/0.4 kV | 0.2619 | 1.65 | 1.206 | 0.63 | 0.4 | 20 | 6 | 150 | Dyn5 | hv | 0 | -2 | 2 | 0 | 2.5 | FALSE
0.25 MVA 10/0.4 kV | 0.24 | 0.6 | 1.2 | 0.25 | 0.4 | 10 | 4 | 150 | Dyn5 | hv | 0 | -2 | 2 | 0 | 2.5 | FALSE
0.4 MVA 10/0.4 kV | 0.2375 | 0.95 | 1.325 | 0.4 | 0.4 | 10 | 4 | 150 | Dyn5 | hv | 0 | -2 | 2 | 0 | 2.5 | FALSE
0.63 MVA 10/0.4 kV | 0.1873 | 1.18 | 1.0794 | 0.63 | 0.4 | 10 | 4 | 150 | Dyn5 | hv | 0 | -2 | 2 | 0 | 2.5 | FALSE

## trafo3w_std_types
| sn_hv_mva | sn_mv_mva | sn_lv_mva | vn_hv_kv | vn_mv_kv | vn_lv_kv | vk_hv_percent | vk_mv_percent | vk_lv_percent | vkr_hv_percent | vkr_mv_percent | vkr_lv_percent | pfe_kw | i0_percent | shift_mv_degree | shift_lv_degree | vector_group | tap_side | tap_neutral | tap_min | tap_max | tap_step_percent
63/25/38 MVA 110/20/10 kV | 63 | 25 | 38 | 110 | 20 | 10 | 10.4 | 10.4 | 10.4 | 0.28 | 0.32 | 0.35 | 35 | 0.89 | 0 | 0 | YN0yn0yn0 | hv | 0 | -10 | 10 | 1.2
63/25/38 MVA 110/10/10 kV | 63 | 25 | 38 | 110 | 10 | 10 | 10.4 | 10.4 | 10.4 | 0.28 | 0.32 | 0.35 | 35 | 0.89 | 0 | 0 | YN0yn0yn0 | hv | 0 | -10 | 10 | 1.2

## fuse_std_types
| fuse_type | i_rated_a | t_avg | t_min | t_total | x_avg | x_min | x_total
HV 100A | HV 100A | 100 | 0 | [10.0, 3.64, 0.854, 0.281, 0.1, 0.0531, 0.022, 0.01] | [10.0, 4.267, 1.21, 0.403, 0.1, 0.058, 0.022, 0.01] | 0 | [300.0, 350.0, 450.0, 550.0, 700.0, 850.0, 1200.0, 1752.0] | [600.0, 700.0, 900.0, 1150.0, 1665.0, 2000.0, 3000.0, 4313.0]
HV 10A | HV 10A | 10 | 0 | [10.0, 1675.0, 0.344, 0.156, 0.1, 0.0417, 0.0171, 0.01] | [10.0, 1.3, 0.3, 0.155, 0.1, 0.0555, 0.023, 0.01] | 0 | [30.0, 32.0, 35.0, 37.0, 39.0, 50.0, 70.0, 88.0] | [60.0, 70.0, 80.0, 87.0, 94.0, 110.0, 150.0, 216.0]
HV 125A | HV 125A | 125 | 0 | [10.0, 1.82, 0.344, 0.1, 0.0467, 0.0269, 0.01] | [10.0, 2.478, 0.426, 0.1, 0.0427, 0.0211, 0.01] | 0 | [375.0, 500.0, 700.0, 925.0, 1200.0, 1500.0, 2341.0] | [750.0, 1000.0, 1500.0, 2200.0, 3000.0, 4000.0, 5765.0]
HV 160A | HV 160A | 160 | 0 | [10.0, 4.15, 1.03, 0.198, 0.1, 0.051, 0.0172, 0.01] | [10.0, 2.3, 0.734, 0.274, 0.1, 0.046, 0.0177, 0.01] | 0 | [480.0, 550.0, 700.0, 1000.0, 1260.0, 1600.0, 2500.0, 3227.0] | [960.0, 1300.0, 1700.0, 2200.0, 2996.0, 4000.0, 6000.0, 7946.0]
HV 16A | HV 16A | 16 | 0 | [10.0, 0.352, 0.164, 0.1, 0.0649, 0.0342, 0.01] | [10.0, 2.34, 0.722, 0.181, 0.1, 0.055, 0.0296, 0.01] | 0 | [48.0, 60.0, 65.0, 71.0, 80.0, 100.0, 162.0] | [96.0, 110.0, 125.0, 150.0, 168.0, 200.0, 250.0, 398.0]
HV 200A | HV 200A | 200 | 0 | [10.0, 4.267, 1.21, 0.403, 0.1, 0.058, 0.022, 0.01] | [10.0, 3.73, 1.654, 0.328, 0.1, 0.0531, 0.019, 0.01] | 0 | [600.0, 700.0, 900.0, 1150.0, 1665.0, 2000.0, 3000.0, 4313.0] | [1200.0, 1500.0, 1800.0, 2700.0, 3960.0, 5000.0, 7500.0, 10620.0]
HV 20A | HV 20A | 20 | 0 | [10.0, 1.3, 0.3, 0.155, 0.1, 0.0555, 0.023, 0.01] | [10.0, 1.3, 0.161, 0.1, 0.0611, 0.0399, 0.0141, 0.01] | 0 | [60.0, 70.0, 80.0, 87.0, 94.0, 110.0, 150.0, 216.0] | [120.0, 150.0, 200.0, 223.0, 260.0, 300.0, 450.0, 532.0]
HV 25A | HV 25A | 25 | 0 | [10.0, 2.512, 0.833, 0.299, 0.1, 0.0372, 0.0223, 0.01] | [10.0, 3.125, 0.597, 0.198, 0.1, 0.0378, 0.022, 0.01] | 0 | [75.0, 82.0, 90.0, 100.0, 124.0, 170.0, 200.0, 289.0] | [150.0, 170.0, 210.0, 250.0, 294.0, 400.0, 500.0, 711.0]
HV 31.5A | HV 31.5A | 31.5 | 0 | [10.0, 2.34, 0.722, 0.181, 0.1, 0.055, 0.0296, 0.01] | [10.0, 2.84, 0.368, 0.164, 0.1, 0.0621, 0.0378, 0.0195, 0.01] | 0 | [95.0, 110.0, 125.0, 150.0, 165.0, 200.0, 250.0, 390.0] | [189.0, 220.0, 300.0, 350.0, 393.0, 450.0, 530.0, 700.0, 960.0]
HV 40A | HV 40A | 40 | 0 | [10.0, 1.3, 0.161, 0.1, 0.0611, 0.0399, 0.0141, 0.01] | [10.0, 2.05, 0.369, 0.198, 0.1, 0.051, 0.0298, 0.01] | 0 | [120.0, 150.0, 200.0, 223.0, 260.0, 300.0, 450.0, 532.0] | [240.0, 300.0, 400.0, 450.0, 530.0, 650.0, 800.0, 1311.0]
HV 50A | HV 50A | 50 | 0 | [10.0, 3.215, 0.597, 0.198, 0.1, 0.0378, 0.022, 0.01] | [10.0, 3.64, 0.854, 0.281, 0.1, 0.0531, 0.022, 0.01] | 0 | [150.0, 170.0, 210.0, 250.0, 294.0, 400.0, 500.0, 711.0] | [300.0, 350.0, 450.0, 550.0, 700.0, 850.0, 1200.0, 1752.0]
HV 6.3A | HV 6.3A | 6.3 | 0 | [10.0, 1.39, 0.344, 0.168, 0.1, 0.056, 0.0263, 0.01] | [10.0, 1.711, 0.516, 0.198, 0.1, 0.0634, 0.0303, 0.01] | 0 | [19.0, 19.5, 20.4, 20.8, 22.0, 25.0, 32.0, 48.0] | [38.0, 40.0, 43.0, 48.0, 53.0, 60.0, 75.0, 118.0]
HV 63A | HV 63A | 63 | 0 | [10.0, 2.84, 0.368, 0.164, 0.1, 0.0621, 0.0378, 0.0195, 0.01] | [10.0, 1.82, 0.344, 0.1, 0.0467, 0.0269, 0.01] | 0 | [189.0, 220.0, 300.0, 350.0, 393.0, 450.0, 530.0, 700.0, 961.0] | [378.0, 500.0, 700.0, 934.0, 1200.0, 1500.0, 2366.0]
HV 80A | HV 80A | 80 | 0 | [10.0, 2.05, 0.369, 0.198, 0.1, 0.051, 0.0298, 0.01] | [10.0, 4.15, 1.03, 0.198, 0.1, 0.051, 0.0172, 0.01] | 0 | [240.0, 300.0, 400.0, 450.0, 530.0, 650.0, 800.0, 1311.0] | [480.0, 550.0, 700.0, 1000.0, 1260.0, 1600.0, 2500.0, 3227.0]
Siemens NH-1-100 | Siemens NH-1-100 | 100 | [5400.0, 2000.0, 400.0, 20.0, 1.0, 0.2, 0.012, 0.004] | 0 | 0 | [150.0, 190.0, 250.0, 430.0, 900.0, 1250.0, 2700.0, 3600.0] | 0 | 0
Siemens NH-1-125 | Siemens NH-1-125 | 125 | [4800.0, 120.0, 7.0, 0.1, 0.004] | 0 | 0 | [180.0, 400.0, 740.0, 2000.0, 4250.0] | 0 | 0
Siemens NH-1-16 | Siemens NH-1-16 | 16 | [4000.0, 400.0, 2.0, 0.1, 0.04, 0.01] | 0 | 0 | [26.0, 35.0, 75.0, 150.0, 200.0, 300.0] | 0 | 0
Siemens NH-1-160 | Siemens NH-1-160 | 160 | [4800.0, 120.0, 7.0, 0.1, 0.004] | 0 | 0 | [210.0, 500.0, 900.0, 2300.0, 5000.0] | 0 | 0
Siemens NH-1-25 | Siemens NH-1-25 | 25 | [4000.0, 1000.0, 10.0, 0.2, 0.02, 0.01] | 0 | 0 | [40.0, 50.0, 100.0, 210.0, 400.0, 500.0] | 0 | 0
Siemens NH-1-50 | Siemens NH-1-50 | 50 | [4000.0, 40.0, 4.0, 1.0, 0.02, 0.01] | 0 | 0 | [86.0, 200.0, 300.0, 400.0, 1000.0, 1280.0] | 0 | 0
Siemens NH-1-63 | Siemens NH-1-63 | 63 | [4000.0, 100.0, 10.0, 2.0, 0.04, 0.01] | 0 | 0 | [100.0, 200.0, 300.0, 400.0, 1000.0, 1500.0] | 0 | 0
Siemens NH-1-80 | Siemens NH-1-80 | 80 | [4800.0, 120.0, 7.0, 0.1, 0.01] | 0 | 0 | [150.58, 250.0, 450.0, 1150.0, 2470.0] | 0 | 0
Siemens NH-2-1000 | Siemens NH-2-1000 | 1000 | [4800.0, 120.0, 7.0, 0.1, 0.004] | 0 | 0 | [1900.0, 3500.0, 8400.0, 24000.0, 52000.0] | 0 | 0
Siemens NH-2-200 | Siemens NH-2-200 | 200 | [4800.0, 120.0, 7.0, 0.1, 0.004] | 0 | 0 | [280.0, 650.0, 1200.0, 3000.0, 7000.0] | 0 | 0
Siemens NH-2-224 | Siemens NH-2-224 | 224 | [4800.0, 120.0, 7.0, 0.2, 0.04, 0.004] | 0 | 0 | [400.0, 750.0, 1453.0, 3025.0, 4315.0, 7600.0] | 0 | 0
Siemens NH-2-250 | Siemens NH-2-250 | 250 | [4800.0, 120.0, 7.0, 0.1, 0.004] | 0 | 0 | [450.0, 800.0, 1650.0, 4000.0, 8500.0] | 0 | 0
Siemens NH-2-315 | Siemens NH-2-315 | 315 | [4800.0, 120.0, 7.0, 0.1, 0.004] | 0 | 0 | [550.0, 920.0, 1900.0, 5000.0, 11000.0] | 0 | 0
Siemens NH-2-355 | Siemens NH-2-355 | 355 | [4800.0, 120.0, 6.0, 0.1, 0.004] | 0 | 0 | [650.0, 1116.27, 2350.0, 5840.0, 12790.0] | 0 | 0
Siemens NH-2-400 | Siemens NH-2-400 | 400 | [4800.0, 120.0, 7.0, 0.1, 0.004] | 0 | 0 | [720.0, 1350.0, 2800.0, 6500.0, 15000.0] | 0 | 0
Siemens NH-2-425 | Siemens NH-2-425 | 425 | [4800.0, 120.0, 7.0, 0.1, 0.004] | 0 | 0 | [850.0, 1500.0, 3050.0, 7500.0, 16500.0] | 0 | 0
Siemens NH-2-630 | Siemens NH-2-630 | 630 | [4800.0, 120.0, 7.0, 0.1, 0.004] | 0 | 0 | [1200.0, 2000.0, 4800.0, 12000.0, 26000.0] | 0 | 0

## dtypes
| element | column | dtype
0 | bus | name | object
1 | bus | vn_kv | float64
2 | bus | type | object
3 | bus | zone | object
4 | bus | in_service | bool
5 | load | name | object
6 | load | bus | uint32
7 | load | p_mw | float64
8 | load | q_mvar | float64
9 | load | const_z_percent | float64
10 | load | const_i_percent | float64
11 | load | sn_mva | float64
12 | load | scaling | float64
13 | load | in_service | bool
14 | load | type | object
15 | ext_grid | name | object
16 | ext_grid | bus | uint32
17 | ext_grid | vm_pu | float64
18 | ext_grid | va_degree | float64
19 | ext_grid | slack_weight | float64
20 | ext_grid | in_service | bool
21 | line | name | object
22 | line | std_type | object
23 | line | from_bus | uint32
24 | line | to_bus | uint32
25 | line | length_km | float64
26 | line | r_ohm_per_km | float64
27 | line | x_ohm_per_km | float64
28 | line | c_nf_per_km | float64
29 | line | g_us_per_km | float64
30 | line | max_i_ka | float64
31 | line | df | float64
32 | line | parallel | uint32
33 | line | type | object
34 | line | in_service | bool
35 | trafo | name | object
36 | trafo | std_type | object
37 | trafo | hv_bus | uint32
38 | trafo | lv_bus | uint32
39 | trafo | sn_mva | float64
40 | trafo | vn_hv_kv | float64
41 | trafo | vn_lv_kv | float64
42 | trafo | vk_percent | float64
43 | trafo | vkr_percent | float64
44 | trafo | pfe_kw | float64
45 | trafo | i0_percent | float64
46 | trafo | shift_degree | float64
47 | trafo | tap_side | object
48 | trafo | tap_neutral | int32
49 | trafo | tap_min | int32
50 | trafo | tap_max | int32
51 | trafo | tap_step_percent | float64
52 | trafo | tap_step_degree | float64
53 | trafo | tap_pos | int32
54 | trafo | tap_phase_shifter | bool
55 | trafo | parallel | uint32
56 | trafo | df | float64
57 | trafo | in_service | bool
58 | line_geodata | coords | object
59 | bus_geodata | x | float64
60 | bus_geodata | y | float64
61 | bus_geodata | coords | object

## parameters
| version | format_version | converged | OPF_converged | name | f_hz | sn_mva
0 | 2.14.6 | 2.14.0 | FALSE | FALSE |  | 50 | 1