## bus
| name | vn_kv | type | zone | in_service
0 | bus_LV_298-3_1_6_node_16 | 0.4 | n |  | TRUE
1 | bus_LV_298-3_1_6_node_137 | 0.4 | n |  | TRUE
2 | bus_LV_298-3_1_6_node_25 | 0.4 | n |  | TRUE
3 | bus_LV_298-3_1_6_node_134 | 0.4 | n |  | TRUE
4 | bus_LV_298-3_1_6_node_17 | 0.4 | n |  | TRUE
5 | bus_LV_298-3_1_6_node_23 | 0.4 | n |  | TRUE
6 | bus_LV_298-3_1_6_node_34 | 0.4 | n |  | TRUE
7 | bus_LV_298-3_1_6_node_492 | 0.4 | n |  | TRUE
8 | bus_LV_298-3_1_6_node_18 | 0.4 | n |  | TRUE
9 | bus_LV_298-3_1_6_node_29 | 0.4 | n |  | TRUE
10 | bus_LV_298-3_1_6_node_28 | 0.4 | n |  | TRUE
11 | bus_LV_298-3_1_6_node_185 | 0.4 | n |  | TRUE
12 | bus_LV_298-3_1_6_node_20 | 0.4 | n |  | TRUE
13 | bus_LV_298-3_1_6_node_170 | 0.4 | n |  | TRUE
14 | bus_LV_298-3_1_6_node_21 | 0.4 | n |  | TRUE
15 | bus_LV_298-3_1_6_node_32 | 0.4 | n |  | TRUE
16 | bus_LV_298-3_1_6_node_49 | 0.4 | n |  | TRUE
17 | bus_LV_298-3_1_6_node_585 | 0.4 | n |  | TRUE
18 | bus_LV_298-3_1_6_node_489 | 0.4 | n |  | TRUE
19 | bus_LV_298-3_1_6_node_488 | 0.4 | n |  | TRUE
20 | bus_LV_298-3_1_6_node_169 | 0.4 | n |  | TRUE
21 | bus_LV_298-3_1_6_node_26 | 0.4 | n |  | TRUE
22 | bus_LV_298-3_1_6_node_271 | 0.4 | n |  | TRUE
23 | bus_LV_298-3_1_6_node_574 | 0.4 | n |  | TRUE
24 | bus_LV_298-3_1_6_node_44 | 0.4 | n |  | TRUE
25 | bus_LV_298-3_1_6_node_202 | 0.4 | n |  | TRUE
26 | bus_LV_298-3_1_6_node_136 | 0.4 | n |  | TRUE
27 | bus_LV_298-3_1_6_node_205 | 0.4 | n |  | TRUE
28 | bus_LV_298-3_1_6_node_490 | 0.4 | n |  | TRUE
29 | bus_LV_298-3_1_6_node_38 | 0.4 | n |  | TRUE
30 | bus_LV_298-3_1_6_node_480 | 0.4 | n |  | TRUE
31 | bus_LV_298-3_1_6_node_481 | 0.4 | n |  | TRUE
32 | bus_LV_298-3_1_6_node_39 | 0.4 | n |  | TRUE
33 | bus_LV_298-3_1_6_node_384 | 0.4 | n |  | TRUE
34 | bus_LV_298-3_1_6_node_382 | 0.4 | n |  | TRUE
35 | bus_LV_298-3_1_6_node_42 | 0.4 | n |  | TRUE
36 | bus_LV_298-3_1_6_node_470 | 0.4 | n |  | TRUE
37 | bus_LV_298-3_1_6_node_578 | 0.4 | n |  | TRUE
38 | bus_LV_298-3_1_6_node_206 | 0.4 | n |  | TRUE
39 | bus_LV_298-3_1_6_node_47 | 0.4 | n |  | TRUE
40 | bus_LV_298-3_1_6_node_54 | 0.4 | n |  | TRUE
41 | bus_LV_298-3_1_6_node_439 | 0.4 | n |  | TRUE
42 | bus_LV_298-3_1_6_node_211 | 0.4 | n |  | TRUE
43 | bus_LV_298-3_1_6_node_50 | 0.4 | n |  | TRUE
44 | bus_LV_298-3_1_6_node_62 | 0.4 | n |  | TRUE
45 | bus_LV_298-3_1_6_node_262 | 0.4 | n |  | TRUE
46 | bus_LV_298-3_1_6_node_51 | 0.4 | n |  | TRUE
47 | bus_LV_298-3_1_6_node_441 | 0.4 | n |  | TRUE
48 | bus_LV_298-3_1_6_node_440 | 0.4 | n |  | TRUE
49 | bus_LV_298-3_1_6_node_52 | 0.4 | n |  | TRUE
50 | bus_LV_298-3_1_6_node_278 | 0.4 | n |  | TRUE
51 | bus_LV_298-3_1_6_node_277 | 0.4 | n |  | TRUE
52 | bus_LV_298-3_1_6_node_591 | 0.4 | n |  | TRUE
53 | bus_LV_298-3_1_6_node_414 | 0.4 | n |  | TRUE
54 | bus_LV_298-3_1_6_node_417 | 0.4 | n |  | TRUE
55 | bus_LV_298-3_1_6_node_55 | 0.4 | n |  | TRUE
56 | bus_LV_298-3_1_6_node_57 | 0.4 | n |  | TRUE
57 | bus_LV_298-3_1_6_node_396 | 0.4 | n |  | TRUE
58 | bus_LV_298-3_1_6_node_400 | 0.4 | n |  | TRUE
59 | bus_LV_298-3_1_6_node_58 | 0.4 | n |  | TRUE
60 | bus_LV_298-3_1_6_node_449 | 0.4 | n |  | TRUE
61 | bus_LV_298-3_1_6_node_451 | 0.4 | n |  | TRUE
62 | bus_LV_298-3_1_6_node_447 | 0.4 | n |  | TRUE
63 | bus_LV_298-3_1_6_node_183 | 0.4 | n |  | TRUE
64 | bus_LV_298-3_1_6_node_199 | 0.4 | n |  | TRUE
65 | bus_LV_298-3_1_6_node_138 | 0.4 | n |  | TRUE
66 | bus_LV_298-3_1_6_node_196 | 0.4 | n |  | TRUE
67 | bus_LV_298-3_1_6_node_192 | 0.4 | n |  | TRUE
68 | bus_LV_298-3_1_6_node_135 | 0.4 | n |  | TRUE
69 | bus_LV_298-3_1_6_node_493 | 0.4 | n |  | TRUE
70 | bus_LV_298-3_1_6_node_186 | 0.4 | n |  | TRUE
71 | bus_LV_298-3_1_6_node_168 | 0.4 | n |  | TRUE
72 | bus_LV_298-3_1_6_node_268 | 0.4 | n |  | TRUE
73 | bus_LV_298-3_1_6_node_269 | 0.4 | n |  | TRUE
74 | bus_LV_298-3_1_6_node_266 | 0.4 | n |  | TRUE
75 | bus_LV_298-3_1_6_node_275 | 0.4 | n |  | TRUE
76 | bus_LV_298-3_1_6_node_483 | 0.4 | n |  | TRUE
77 | bus_LV_298-3_1_6_node_484 | 0.4 | n |  | TRUE
78 | bus_LV_298-3_1_6_node_573 | 0.4 | n |  | TRUE
79 | bus_LV_298-3_1_6_node_203 | 0.4 | n |  | TRUE
80 | bus_LV_298-3_1_6_node_176 | 0.4 | n |  | TRUE
81 | bus_LV_298-3_1_6_node_177 | 0.4 | n |  | TRUE
82 | bus_LV_298-3_1_6_node_491 | 0.4 | n |  | TRUE
83 | bus_LV_298-3_1_6_node_285 | 0.4 | n |  | TRUE
84 | bus_LV_298-3_1_6_node_476 | 0.4 | n |  | TRUE
85 | bus_LV_298-3_1_6_node_475 | 0.4 | n |  | TRUE
86 | bus_LV_298-3_1_6_node_252 | 0.4 | n |  | TRUE
87 | bus_LV_298-3_1_6_node_468 | 0.4 | n |  | TRUE
88 | bus_LV_298-3_1_6_node_207 | 0.4 | n |  | TRUE
89 | bus_LV_298-3_1_6_node_394 | 0.4 | n |  | TRUE
90 | bus_LV_298-3_1_6_node_393 | 0.4 | n |  | TRUE
91 | bus_LV_298-3_1_6_node_255 | 0.4 | n |  | TRUE
92 | bus_LV_298-3_1_6_node_587 | 0.4 | n |  | TRUE
93 | bus_LV_298-3_1_6_node_253 | 0.4 | n |  | TRUE
94 | bus_LV_298-3_1_6_node_254 | 0.4 | n |  | TRUE
95 | bus_LV_298-3_1_6_node_588 | 0.4 | n |  | TRUE
96 | bus_LV_298-3_1_6_node_250 | 0.4 | n |  | TRUE
97 | bus_LV_298-3_1_6_node_251 | 0.4 | n |  | TRUE
98 | bus_LV_298-3_1_6_node_249 | 0.4 | n |  | TRUE
99 | bus_LV_298-3_1_6_node_228 | 0.4 | n |  | TRUE
100 | bus_LV_298-3_1_6_node_247 | 0.4 | n |  | TRUE
101 | bus_LV_298-3_1_6_node_243 | 0.4 | n |  | TRUE
102 | bus_LV_298-3_1_6_node_246 | 0.4 | n |  | TRUE
103 | bus_LV_298-3_1_6_node_240 | 0.4 | n |  | TRUE
104 | bus_LV_298-3_1_6_node_241 | 0.4 | n |  | TRUE
105 | bus_LV_298-3_1_6_node_411 | 0.4 | n |  | TRUE
106 | bus_LV_298-3_1_6_node_416 | 0.4 | n |  | TRUE
107 | bus_LV_298-3_1_6_node_458 | 0.4 | n |  | TRUE
108 | bus_LV_298-3_1_6_node_466 | 0.4 | n |  | TRUE
109 | bus_LV_298-3_1_6_node_455 | 0.4 | n |  | TRUE
110 | bus_LV_298-3_1_6_node_454 | 0.4 | n |  | TRUE
111 | bus_LV_298-3_1_6_node_397 | 0.4 | n |  | TRUE
112 | bus_LV_298-3_1_6_node_395 | 0.4 | n |  | TRUE
113 | bus_LV_298-3_1_6_node_448 | 0.4 | n |  | TRUE
114 | bus_LV_298-3_1_6_node_453 | 0.4 | n |  | TRUE
115 | bus_LV_298-3_1_6_node_450 | 0.4 | n |  | TRUE
116 | bus_LV_298-3_1_6_node_256 | 0.4 | n |  | TRUE
117 | bus_LV_298-3_1_6_node_260 | 0.4 | n |  | TRUE
118 | bus_LV_298-3_1_6_node_242 | 0.4 | n |  | TRUE
119 | bus_LV_298-3_1_6_node_365 | 0.4 | n |  | TRUE
120 | bus_LV_298-3_1_6_node_363 | 0.4 | n |  | TRUE
121 | bus_LV_298-3_1_6_node_182 | 0.4 | n |  | TRUE
122 | bus_LV_298-3_1_6_node_195 | 0.4 | n |  | TRUE
123 | bus_LV_298-3_1_6_node_571 | 0.4 | n |  | TRUE
124 | bus_LV_298-3_1_6_node_568 | 0.4 | n |  | TRUE
125 | bus_LV_298-3_1_6_node_193 | 0.4 | n |  | TRUE
126 | bus_LV_298-3_1_6_node_139 | 0.4 | n |  | TRUE
127 | bus_LV_298-3_1_6_node_140 | 0.4 | n |  | TRUE
128 | bus_LV_298-3_1_6_node_141 | 0.4 | n |  | TRUE
129 | bus_LV_298-3_1_6_node_142 | 0.4 | n |  | TRUE
130 | bus_LV_298-3_1_6_node_143 | 0.4 | n |  | TRUE
131 | bus_LV_298-3_1_6_node_161 | 0.4 | n |  | TRUE
132 | bus_LV_298-3_1_6_node_162 | 0.4 | n |  | TRUE
133 | bus_LV_298-3_1_6_node_175 | 0.4 | n |  | TRUE
134 | bus_LV_298-3_1_6_node_160 | 0.4 | n |  | TRUE
135 | bus_LV_298-3_1_6_node_180 | 0.4 | n |  | TRUE
136 | bus_LV_298-3_1_6_node_191 | 0.4 | n |  | TRUE
137 | bus_LV_298-3_1_6_node_173 | 0.4 | n |  | TRUE
138 | bus_LV_298-3_1_6_node_158 | 0.4 | n |  | TRUE
139 | bus_LV_298-3_1_6_node_144 | 0.4 | n |  | TRUE
140 | bus_LV_298-3_1_6_node_145 | 0.4 | n |  | TRUE
141 | bus_LV_298-3_1_6_node_146 | 0.4 | n |  | TRUE
142 | bus_LV_298-3_1_6_node_147 | 0.4 | n |  | TRUE
143 | bus_LV_298-3_1_6_node_148 | 0.4 | n |  | TRUE
144 | bus_LV_298-3_1_6_node_204 | 0.4 | n |  | TRUE
145 | bus_LV_298-3_1_6_node_188 | 0.4 | n |  | TRUE
146 | bus_LV_298-3_1_6_node_179 | 0.4 | n |  | TRUE
147 | bus_LV_298-3_1_6_node_149 | 0.4 | n |  | TRUE
148 | bus_LV_298-3_1_6_node_165 | 0.4 | n |  | TRUE
149 | bus_LV_298-3_1_6_node_302 | 0.4 | n |  | TRUE
150 | bus_LV_298-3_1_6_node_189 | 0.4 | n |  | TRUE
151 | bus_LV_298-3_1_6_node_187 | 0.4 | n |  | TRUE
152 | bus_LV_298-3_1_6_node_167 | 0.4 | n |  | TRUE
153 | bus_LV_298-3_1_6_node_163 | 0.4 | n |  | TRUE
154 | bus_LV_298-3_1_6_node_150 | 0.4 | n |  | TRUE
155 | bus_LV_298-3_1_6_node_151 | 0.4 | n |  | TRUE
156 | bus_LV_298-3_1_6_node_152 | 0.4 | n |  | TRUE
157 | bus_LV_298-3_1_6_node_153 | 0.4 | n |  | TRUE
158 | bus_LV_298-3_1_6_node_155 | 0.4 | n |  | TRUE
159 | bus_LV_298-3_1_6_node_200 | 0.4 | n |  | TRUE
160 | bus_LV_298-3_1_6_node_154 | 0.4 | n |  | TRUE
161 | bus_LV_298-3_1_6_node_201 | 0.4 | n |  | TRUE
162 | bus_LV_298-3_1_6_node_159 | 0.4 | n |  | TRUE
163 | bus_LV_298-3_1_6_node_184 | 0.4 | n |  | TRUE
164 | bus_LV_298-3_1_6_node_174 | 0.4 | n |  | TRUE
165 | bus_LV_298-3_1_6_node_157 | 0.4 | n |  | TRUE
166 | bus_LV_298-3_1_6_node_156 | 0.4 | n |  | TRUE
167 | bus_LV_298-3_1_6_node_164 | 0.4 | n |  | TRUE
168 | bus_LV_298-3_1_6_node_166 | 0.4 | n |  | TRUE
169 | bus_LV_298-3_1_6_node_328 | 0.4 | n |  | TRUE
170 | bus_LV_298-3_1_6_node_198 | 0.4 | n |  | TRUE
171 | bus_LV_298-3_1_6_node_329 | 0.4 | n |  | TRUE
172 | bus_LV_298-3_1_6_node_197 | 0.4 | n |  | TRUE
173 | bus_LV_298-3_1_6_node_321 | 0.4 | n |  | TRUE
174 | bus_LV_298-3_1_6_node_290 | 0.4 | n |  | TRUE
175 | bus_LV_298-3_1_6_node_320 | 0.4 | n |  | TRUE
176 | bus_LV_298-3_1_6_node_171 | 0.4 | n |  | TRUE
177 | bus_LV_298-3_1_6_node_172 | 0.4 | n |  | TRUE
178 | bus_LV_298-3_1_6_node_181 | 0.4 | n |  | TRUE
179 | bus_LV_298-3_1_6_node_330 | 0.4 | n |  | TRUE
180 | bus_LV_298-3_1_6_node_286 | 0.4 | n |  | TRUE
181 | bus_LV_298-3_1_6_node_284 | 0.4 | n |  | TRUE
182 | bus_LV_298-3_1_6_node_293 | 0.4 | n |  | TRUE
183 | bus_LV_298-3_1_6_node_282 | 0.4 | n |  | TRUE
184 | bus_LV_298-3_1_6_node_194 | 0.4 | n |  | TRUE
185 | bus_LV_298-3_1_6_node_576 | 0.4 | n |  | TRUE
186 | bus_LV_298-3_1_6_node_300 | 0.4 | n |  | TRUE
187 | bus_LV_298-3_1_6_node_212 | 0.4 | n |  | TRUE
188 | bus_LV_298-3_1_6_node_213 | 0.4 | n |  | TRUE
189 | bus_LV_298-3_1_6_node_214 | 0.4 | n |  | TRUE
190 | bus_LV_298-3_1_6_node_216 | 0.4 | n |  | TRUE
191 | bus_LV_298-3_1_6_node_217 | 0.4 | n |  | TRUE
192 | bus_LV_298-3_1_6_node_215 | 0.4 | n |  | TRUE
193 | bus_LV_298-3_1_6_node_236 | 0.4 | n |  | TRUE
194 | bus_LV_298-3_1_6_node_233 | 0.4 | n |  | TRUE
195 | bus_LV_298-3_1_6_node_238 | 0.4 | n |  | TRUE
196 | bus_LV_298-3_1_6_node_248 | 0.4 | n |  | TRUE
197 | bus_LV_298-3_1_6_node_245 | 0.4 | n |  | TRUE
198 | bus_LV_298-3_1_6_node_237 | 0.4 | n |  | TRUE
199 | bus_LV_298-3_1_6_node_234 | 0.4 | n |  | TRUE
200 | bus_LV_298-3_1_6_node_231 | 0.4 | n |  | TRUE
201 | bus_LV_298-3_1_6_node_239 | 0.4 | n |  | TRUE
202 | bus_LV_298-3_1_6_node_218 | 0.4 | n |  | TRUE
203 | bus_LV_298-3_1_6_node_219 | 0.4 | n |  | TRUE
204 | bus_LV_298-3_1_6_node_220 | 0.4 | n |  | TRUE
205 | bus_LV_298-3_1_6_node_221 | 0.4 | n |  | TRUE
206 | bus_LV_298-3_1_6_node_222 | 0.4 | n |  | TRUE
207 | bus_LV_298-3_1_6_node_223 | 0.4 | n |  | TRUE
208 | bus_LV_298-3_1_6_node_224 | 0.4 | n |  | TRUE
209 | bus_LV_298-3_1_6_node_244 | 0.4 | n |  | TRUE
210 | bus_LV_298-3_1_6_node_258 | 0.4 | n |  | TRUE
211 | bus_LV_298-3_1_6_node_227 | 0.4 | n |  | TRUE
212 | bus_LV_298-3_1_6_node_225 | 0.4 | n |  | TRUE
213 | bus_LV_298-3_1_6_node_257 | 0.4 | n |  | TRUE
214 | bus_LV_298-3_1_6_node_230 | 0.4 | n |  | TRUE
215 | bus_LV_298-3_1_6_node_226 | 0.4 | n |  | TRUE
216 | bus_LV_298-3_1_6_node_232 | 0.4 | n |  | TRUE
217 | bus_LV_298-3_1_6_node_229 | 0.4 | n |  | TRUE
218 | bus_LV_298-3_1_6_node_235 | 0.4 | n |  | TRUE
219 | bus_LV_298-3_1_6_node_471 | 0.4 | n |  | TRUE
220 | bus_LV_298-3_1_6_node_259 | 0.4 | n |  | TRUE
221 | bus_LV_298-3_1_6_node_472 | 0.4 | n |  | TRUE
222 | bus_LV_298-3_1_6_node_261 | 0.4 | n |  | TRUE
223 | bus_LV_298-3_1_6_node_263 | 0.4 | n |  | TRUE
224 | bus_LV_298-3_1_6_node_264 | 0.4 | n |  | TRUE
225 | bus_LV_298-3_1_6_node_265 | 0.4 | n |  | TRUE
226 | bus_LV_298-3_1_6_node_276 | 0.4 | n |  | TRUE
227 | bus_LV_298-3_1_6_node_267 | 0.4 | n |  | TRUE
228 | bus_LV_298-3_1_6_node_415 | 0.4 | n |  | TRUE
229 | bus_LV_298-3_1_6_node_438 | 0.4 | n |  | TRUE
230 | bus_LV_298-3_1_6_node_274 | 0.4 | n |  | TRUE
231 | bus_LV_298-3_1_6_node_387 | 0.4 | n |  | TRUE
232 | bus_LV_298-3_1_6_node_442 | 0.4 | n |  | TRUE
233 | bus_LV_298-3_1_6_node_437 | 0.4 | n |  | TRUE
234 | bus_LV_298-3_1_6_node_376 | 0.4 | n |  | TRUE
235 | bus_LV_298-3_1_6_node_360 | 0.4 | n |  | TRUE
236 | bus_LV_298-3_1_6_node_482 | 0.4 | n |  | TRUE
237 | bus_LV_298-3_1_6_node_374 | 0.4 | n |  | TRUE
238 | bus_LV_298-3_1_6_node_371 | 0.4 | n |  | TRUE
239 | bus_LV_298-3_1_6_node_432 | 0.4 | n |  | TRUE
240 | bus_LV_298-3_1_6_node_386 | 0.4 | n |  | TRUE
241 | bus_LV_298-3_1_6_node_443 | 0.4 | n |  | TRUE
242 | bus_LV_298-3_1_6_node_485 | 0.4 | n |  | TRUE
243 | bus_LV_298-3_1_6_node_279 | 0.4 | n |  | TRUE
244 | bus_LV_298-3_1_6_node_280 | 0.4 | n |  | TRUE
245 | bus_LV_298-3_1_6_node_281 | 0.4 | n |  | TRUE
246 | bus_LV_298-3_1_6_node_283 | 0.4 | n |  | TRUE
247 | bus_LV_298-3_1_6_node_331 | 0.4 | n |  | TRUE
248 | bus_LV_298-3_1_6_node_478 | 0.4 | n |  | TRUE
249 | bus_LV_298-3_1_6_node_297 | 0.4 | n |  | TRUE
250 | bus_LV_298-3_1_6_node_479 | 0.4 | n |  | TRUE
251 | bus_LV_298-3_1_6_node_287 | 0.4 | n |  | TRUE
252 | bus_LV_298-3_1_6_node_288 | 0.4 | n |  | TRUE
253 | bus_LV_298-3_1_6_node_289 | 0.4 | n |  | TRUE
254 | bus_LV_298-3_1_6_node_291 | 0.4 | n |  | TRUE
255 | bus_LV_298-3_1_6_node_292 | 0.4 | n |  | TRUE
256 | bus_LV_298-3_1_6_node_584 | 0.4 | n |  | TRUE
257 | bus_LV_298-3_1_6_node_583 | 0.4 | n |  | TRUE
258 | bus_LV_298-3_1_6_node_309 | 0.4 | n |  | TRUE
259 | bus_LV_298-3_1_6_node_582 | 0.4 | n |  | TRUE
260 | bus_LV_298-3_1_6_node_310 | 0.4 | n |  | TRUE
261 | bus_LV_298-3_1_6_node_294 | 0.4 | n |  | TRUE
262 | bus_LV_298-3_1_6_node_295 | 0.4 | n |  | TRUE
263 | bus_LV_298-3_1_6_node_296 | 0.4 | n |  | TRUE
264 | bus_LV_298-3_1_6_node_298 | 0.4 | n |  | TRUE
265 | bus_LV_298-3_1_6_node_333 | 0.4 | n |  | TRUE
266 | bus_LV_298-3_1_6_node_332 | 0.4 | n |  | TRUE
267 | bus_LV_298-3_1_6_node_340 | 0.4 | n |  | TRUE
268 | bus_LV_298-3_1_6_node_337 | 0.4 | n |  | TRUE
269 | bus_LV_298-3_1_6_node_334 | 0.4 | n |  | TRUE
270 | bus_LV_298-3_1_6_node_299 | 0.4 | n |  | TRUE
271 | bus_LV_298-3_1_6_node_301 | 0.4 | n |  | TRUE
272 | bus_LV_298-3_1_6_node_303 | 0.4 | n |  | TRUE
273 | bus_LV_298-3_1_6_node_477 | 0.4 | n |  | TRUE
274 | bus_LV_298-3_1_6_node_341 | 0.4 | n |  | TRUE
275 | bus_LV_298-3_1_6_node_342 | 0.4 | n |  | TRUE
276 | bus_LV_298-3_1_6_node_339 | 0.4 | n |  | TRUE
277 | bus_LV_298-3_1_6_node_304 | 0.4 | n |  | TRUE
278 | bus_LV_298-3_1_6_node_305 | 0.4 | n |  | TRUE
279 | bus_LV_298-3_1_6_node_306 | 0.4 | n |  | TRUE
280 | bus_LV_298-3_1_6_node_307 | 0.4 | n |  | TRUE
281 | bus_LV_298-3_1_6_node_344 | 0.4 | n |  | TRUE
282 | bus_LV_298-3_1_6_node_580 | 0.4 | n |  | TRUE
283 | bus_LV_298-3_1_6_node_308 | 0.4 | n |  | TRUE
284 | bus_LV_298-3_1_6_node_313 | 0.4 | n |  | TRUE
285 | bus_LV_298-3_1_6_node_348 | 0.4 | n |  | TRUE
286 | bus_LV_298-3_1_6_node_343 | 0.4 | n |  | TRUE
287 | bus_LV_298-3_1_6_node_579 | 0.4 | n |  | TRUE
288 | bus_LV_298-3_1_6_node_311 | 0.4 | n |  | TRUE
289 | bus_LV_298-3_1_6_node_322 | 0.4 | n |  | TRUE
290 | bus_LV_298-3_1_6_node_312 | 0.4 | n |  | TRUE
291 | bus_LV_298-3_1_6_node_314 | 0.4 | n |  | TRUE
292 | bus_LV_298-3_1_6_node_315 | 0.4 | n |  | TRUE
293 | bus_LV_298-3_1_6_node_316 | 0.4 | n |  | TRUE
294 | bus_LV_298-3_1_6_node_317 | 0.4 | n |  | TRUE
295 | bus_LV_298-3_1_6_node_318 | 0.4 | n |  | TRUE
296 | bus_LV_298-3_1_6_node_319 | 0.4 | n |  | TRUE
297 | bus_LV_298-3_1_6_node_338 | 0.4 | n |  | TRUE
298 | bus_LV_298-3_1_6_node_323 | 0.4 | n |  | TRUE
299 | bus_LV_298-3_1_6_node_324 | 0.4 | n |  | TRUE
300 | bus_LV_298-3_1_6_node_325 | 0.4 | n |  | TRUE
301 | bus_LV_298-3_1_6_node_326 | 0.4 | n |  | TRUE
302 | bus_LV_298-3_1_6_node_327 | 0.4 | n |  | TRUE
303 | bus_LV_298-3_1_6_node_335 | 0.4 | n |  | TRUE
304 | bus_LV_298-3_1_6_node_349 | 0.4 | n |  | TRUE
305 | bus_LV_298-3_1_6_node_347 | 0.4 | n |  | TRUE
306 | bus_LV_298-3_1_6_node_354 | 0.4 | n |  | TRUE
307 | bus_LV_298-3_1_6_node_336 | 0.4 | n |  | TRUE
308 | bus_LV_298-3_1_6_node_350 | 0.4 | n |  | TRUE
309 | bus_LV_298-3_1_6_node_352 | 0.4 | n |  | TRUE
310 | bus_LV_298-3_1_6_node_353 | 0.4 | n |  | TRUE
311 | bus_LV_298-3_1_6_node_345 | 0.4 | n |  | TRUE
312 | bus_LV_298-3_1_6_node_346 | 0.4 | n |  | TRUE
313 | bus_LV_298-3_1_6_node_355 | 0.4 | n |  | TRUE
314 | bus_LV_298-3_1_6_node_351 | 0.4 | n |  | TRUE
315 | bus_LV_298-3_1_6_node_389 | 0.4 | n |  | TRUE
316 | bus_LV_298-3_1_6_node_390 | 0.4 | n |  | TRUE
317 | bus_LV_298-3_1_6_node_361 | 0.4 | n |  | TRUE
318 | bus_LV_298-3_1_6_node_356 | 0.4 | n |  | TRUE
319 | bus_LV_298-3_1_6_node_357 | 0.4 | n |  | TRUE
320 | bus_LV_298-3_1_6_node_358 | 0.4 | n |  | TRUE
321 | bus_LV_298-3_1_6_node_372 | 0.4 | n |  | TRUE
322 | bus_LV_298-3_1_6_node_359 | 0.4 | n |  | TRUE
323 | bus_LV_298-3_1_6_node_368 | 0.4 | n |  | TRUE
324 | bus_LV_298-3_1_6_node_362 | 0.4 | n |  | TRUE
325 | bus_LV_298-3_1_6_node_364 | 0.4 | n |  | TRUE
326 | bus_LV_298-3_1_6_node_367 | 0.4 | n |  | TRUE
327 | bus_LV_298-3_1_6_node_366 | 0.4 | n |  | TRUE
328 | bus_LV_298-3_1_6_node_378 | 0.4 | n |  | TRUE
329 | bus_LV_298-3_1_6_node_373 | 0.4 | n |  | TRUE
330 | bus_LV_298-3_1_6_node_388 | 0.4 | n |  | TRUE
331 | bus_LV_298-3_1_6_node_379 | 0.4 | n |  | TRUE
332 | bus_LV_298-3_1_6_node_370 | 0.4 | n |  | TRUE
333 | bus_LV_298-3_1_6_node_369 | 0.4 | n |  | TRUE
334 | bus_LV_298-3_1_6_node_375 | 0.4 | n |  | TRUE
335 | bus_LV_298-3_1_6_node_380 | 0.4 | n |  | TRUE
336 | bus_LV_298-3_1_6_node_381 | 0.4 | n |  | TRUE
337 | bus_LV_298-3_1_6_node_392 | 0.4 | n |  | TRUE
338 | bus_LV_298-3_1_6_node_391 | 0.4 | n |  | TRUE
339 | bus_LV_298-3_1_6_node_496 | 0.4 | n |  | TRUE
340 | bus_LV_298-3_1_6_node_497 | 0.4 | n |  | TRUE
341 | bus_LV_298-3_1_6_node_385 | 0.4 | n |  | TRUE
342 | bus_LV_298-3_1_6_node_398 | 0.4 | n |  | TRUE
343 | bus_LV_298-3_1_6_node_399 | 0.4 | n |  | TRUE
344 | bus_LV_298-3_1_6_node_408 | 0.4 | n |  | TRUE
345 | bus_LV_298-3_1_6_node_409 | 0.4 | n |  | TRUE
346 | bus_LV_298-3_1_6_node_401 | 0.4 | n |  | TRUE
347 | bus_LV_298-3_1_6_node_402 | 0.4 | n |  | TRUE
348 | bus_LV_298-3_1_6_node_403 | 0.4 | n |  | TRUE
349 | bus_LV_298-3_1_6_node_404 | 0.4 | n |  | TRUE
350 | bus_LV_298-3_1_6_node_405 | 0.4 | n |  | TRUE
351 | bus_LV_298-3_1_6_node_406 | 0.4 | n |  | TRUE
352 | bus_LV_298-3_1_6_node_407 | 0.4 | n |  | TRUE
353 | bus_LV_298-3_1_6_node_410 | 0.4 | n |  | TRUE
354 | bus_LV_298-3_1_6_node_412 | 0.4 | n |  | TRUE
355 | bus_LV_298-3_1_6_node_420 | 0.4 | n |  | TRUE
356 | bus_LV_298-3_1_6_node_419 | 0.4 | n |  | TRUE
357 | bus_LV_298-3_1_6_node_413 | 0.4 | n |  | TRUE
358 | bus_LV_298-3_1_6_node_418 | 0.4 | n |  | TRUE
359 | bus_LV_298-3_1_6_node_421 | 0.4 | n |  | TRUE
360 | bus_LV_298-3_1_6_node_436 | 0.4 | n |  | TRUE
361 | bus_LV_298-3_1_6_node_456 | 0.4 | n |  | TRUE
362 | bus_LV_298-3_1_6_node_457 | 0.4 | n |  | TRUE
363 | bus_LV_298-3_1_6_node_422 | 0.4 | n |  | TRUE
364 | bus_LV_298-3_1_6_node_424 | 0.4 | n |  | TRUE
365 | bus_LV_298-3_1_6_node_423 | 0.4 | n |  | TRUE
366 | bus_LV_298-3_1_6_node_425 | 0.4 | n |  | TRUE
367 | bus_LV_298-3_1_6_node_426 | 0.4 | n |  | TRUE
368 | bus_LV_298-3_1_6_node_427 | 0.4 | n |  | TRUE
369 | bus_LV_298-3_1_6_node_428 | 0.4 | n |  | TRUE
370 | bus_LV_298-3_1_6_node_434 | 0.4 | n |  | TRUE
371 | bus_LV_298-3_1_6_node_429 | 0.4 | n |  | TRUE
372 | bus_LV_298-3_1_6_node_435 | 0.4 | n |  | TRUE
373 | bus_LV_298-3_1_6_node_430 | 0.4 | n |  | TRUE
374 | bus_LV_298-3_1_6_node_431 | 0.4 | n |  | TRUE
375 | bus_LV_298-3_1_6_node_433 | 0.4 | n |  | TRUE
376 | bus_LV_298-3_1_6_node_444 | 0.4 | n |  | TRUE
377 | bus_LV_298-3_1_6_node_445 | 0.4 | n |  | TRUE
378 | bus_LV_298-3_1_6_node_446 | 0.4 | n |  | TRUE
379 | bus_LV_298-3_1_6_node_498 | 0.4 | n |  | TRUE
380 | bus_LV_298-3_1_6_node_452 | 0.4 | n |  | TRUE
381 | bus_LV_298-3_1_6_node_465 | 0.4 | n |  | TRUE
382 | bus_LV_298-3_1_6_node_464 | 0.4 | n |  | TRUE
383 | bus_LV_298-3_1_6_node_459 | 0.4 | n |  | TRUE
384 | bus_LV_298-3_1_6_node_460 | 0.4 | n |  | TRUE
385 | bus_LV_298-3_1_6_node_462 | 0.4 | n |  | TRUE
386 | bus_LV_298-3_1_6_node_467 | 0.4 | n |  | TRUE
387 | bus_LV_298-3_1_6_node_469 | 0.4 | n |  | TRUE
388 | bus_LV_298-3_1_6_node_473 | 0.4 | n |  | TRUE
389 | bus_LV_298-3_1_6_node_474 | 0.4 | n |  | TRUE
390 | bus_LV_298-3_1_6_node_499 | 0.4 | n |  | TRUE
391 | bus_LV_298-3_1_6_node_494 | 0.4 | n |  | TRUE
392 | bus_LV_298-3_1_6_node_569 | 0.4 | n |  | TRUE
393 | bus_LV_298-3_1_6_node_570 | 0.4 | n |  | TRUE
394 | bus_LV_298-3_1_6_node_575 | 0.4 | n |  | TRUE
395 | bus_LV_298-3_1_6_node_572 | 0.4 | n |  | TRUE
396 | bus_LV_298-3_1_6_node_581 | 0.4 | n |  | TRUE
397 | bus_LV_298-3_1_6_node_577 | 0.4 | n |  | TRUE
398 | bus_MV_374_0_node_170 | 20 | n |  | TRUE

## load
| name | bus | p_mw | q_mvar | const_z_percent | const_i_percent | sn_mva | scaling | in_service | type
0 | LV_298-3_1_6_load_134 | 3 | 0.0002869 | 7.1904e-05 | 0 | 0 |  | 1 | TRUE | wye
1 | LV_298-3_1_6_load_492 | 7 | 0.00027238 | 6.8264e-05 | 0 | 0 |  | 1 | TRUE | wye
2 | LV_298-3_1_6_load_185 | 11 | 0.0011776 | 0.00029512 | 0 | 0 |  | 1 | TRUE | wye
3 | LV_298-3_1_6_load_170 | 13 | 0.00022814 | 5.7177e-05 | 0 | 0 |  | 1 | TRUE | wye
4 | LV_298-3_1_6_load_585 | 17 | 0.0058916 | 0.0014766 | 0 | 0 |  | 1 | TRUE | wye
5 | LV_298-3_1_6_load_489 | 18 | 0.00026105 | 6.5425e-05 | 0 | 0 |  | 1 | TRUE | wye
6 | LV_298-3_1_6_load_488 | 19 | 0.0012348 | 0.00030947 | 0 | 0 |  | 1 | TRUE | wye
7 | LV_298-3_1_6_load_169 | 20 | 0.00011892 | 2.9805e-05 | 0 | 0 |  | 1 | TRUE | wye
8 | LV_298-3_1_6_load_574 | 23 | 0.00018634 | 4.6702e-05 | 0 | 0 |  | 1 | TRUE | wye
9 | LV_298-3_1_6_load_202 | 25 | 0.00055691 | 0.00013957 | 0 | 0 |  | 1 | TRUE | wye
10 | LV_298-3_1_6_load_136 | 26 | 0.00069013 | 0.00017296 | 0 | 0 |  | 1 | TRUE | wye
11 | LV_298-3_1_6_load_205 | 27 | 0.002781 | 0.00069699 | 0 | 0 |  | 1 | TRUE | wye
12 | LV_298-3_1_6_load_490 | 28 | 0.00016689 | 4.1828e-05 | 0 | 0 |  | 1 | TRUE | wye
13 | LV_298-3_1_6_load_481 | 31 | 0.00067166 | 0.00016833 | 0 | 0 |  | 1 | TRUE | wye
14 | LV_298-3_1_6_load_382 | 34 | 0.017725 | 0.0044423 | 0 | 0 |  | 1 | TRUE | wye
15 | LV_298-3_1_6_load_578 | 37 | 0.00023751 | 5.9525e-05 | 0 | 0 |  | 1 | TRUE | wye
16 | LV_298-3_1_6_load_206 | 38 | 0.00038763 | 9.7149e-05 | 0 | 0 |  | 1 | TRUE | wye
17 | LV_298-3_1_6_load_439 | 41 | 0.0010599 | 0.00026565 | 0 | 0 |  | 1 | TRUE | wye
18 | LV_298-3_1_6_load_211 | 42 | 0.0089708 | 0.0022483 | 0 | 0 |  | 1 | TRUE | wye
19 | LV_298-3_1_6_load_262 | 45 | 0.00045955 | 0.00011517 | 0 | 0 |  | 1 | TRUE | wye
20 | LV_298-3_1_6_load_441 | 47 | 0.00022427 | 5.6208e-05 | 0 | 0 |  | 1 | TRUE | wye
21 | LV_298-3_1_6_load_440 | 48 | 0.00022098 | 5.5383e-05 | 0 | 0 |  | 1 | TRUE | wye
22 | LV_298-3_1_6_load_278 | 50 | 0.0004645 | 0.00011641 | 0 | 0 |  | 1 | TRUE | wye
23 | LV_298-3_1_6_load_277 | 51 | 0.0067746 | 0.0016979 | 0 | 0 |  | 1 | TRUE | wye
24 | LV_298-3_1_6_load_591 | 52 | 0.0012347 | 0.00030945 | 0 | 0 |  | 1 | TRUE | wye
25 | LV_298-3_1_6_load_400 | 58 | 0.00046713 | 0.00011707 | 0 | 0 |  | 1 | TRUE | wye
26 | LV_298-3_1_6_load_449 | 60 | 0.00053424 | 0.00013389 | 0 | 0 |  | 1 | TRUE | wye
27 | LV_298-3_1_6_load_447 | 62 | 0.00042265 | 0.00010593 | 0 | 0 |  | 1 | TRUE | wye
28 | LV_298-3_1_6_load_199 | 64 | 0.00063854 | 0.00016003 | 0 | 0 |  | 1 | TRUE | wye
29 | LV_298-3_1_6_load_192 | 67 | 0.0027681 | 0.00069376 | 0 | 0 |  | 1 | TRUE | wye
30 | LV_298-3_1_6_load_135 | 68 | 0.0012786 | 0.00032045 | 0 | 0 |  | 1 | TRUE | wye
31 | LV_298-3_1_6_load_493 | 69 | 0.0002749 | 6.8897e-05 | 0 | 0 |  | 1 | TRUE | wye
32 | LV_298-3_1_6_load_186 | 70 | 0.0044916 | 0.0011257 | 0 | 0 |  | 1 | TRUE | wye
33 | LV_298-3_1_6_load_168 | 71 | 0.0011392 | 0.0002855 | 0 | 0 |  | 1 | TRUE | wye
34 | LV_298-3_1_6_load_266 | 74 | 0.0015049 | 0.00037715 | 0 | 0 |  | 1 | TRUE | wye
35 | LV_298-3_1_6_load_483 | 76 | 0.00077719 | 0.00019478 | 0 | 0 |  | 1 | TRUE | wye
36 | LV_298-3_1_6_load_484 | 77 | 0.00085912 | 0.00021532 | 0 | 0 |  | 1 | TRUE | wye
37 | LV_298-3_1_6_load_573 | 78 | 0.0001539 | 3.857e-05 | 0 | 0 |  | 1 | TRUE | wye
38 | LV_298-3_1_6_load_203 | 79 | 0.0013691 | 0.00034313 | 0 | 0 |  | 1 | TRUE | wye
39 | LV_298-3_1_6_load_176 | 80 | 0.00057323 | 0.00014367 | 0 | 0 |  | 1 | TRUE | wye
40 | LV_298-3_1_6_load_177 | 81 | 0.00049764 | 0.00012472 | 0 | 0 |  | 1 | TRUE | wye
41 | LV_298-3_1_6_load_491 | 82 | 0.0013335 | 0.0003342 | 0 | 0 |  | 1 | TRUE | wye
42 | LV_298-3_1_6_load_476 | 84 | 0.0064945 | 0.0016277 | 0 | 0 |  | 1 | TRUE | wye
43 | LV_298-3_1_6_load_475 | 85 | 0.0066646 | 0.0016703 | 0 | 0 |  | 1 | TRUE | wye
44 | LV_298-3_1_6_load_468 | 87 | 0.00013013 | 3.2613e-05 | 0 | 0 |  | 1 | TRUE | wye
45 | LV_298-3_1_6_load_207 | 88 | 0.002447 | 0.00061328 | 0 | 0 |  | 1 | TRUE | wye
46 | LV_298-3_1_6_load_394 | 89 | 0.001919 | 0.00048094 | 0 | 0 |  | 1 | TRUE | wye
47 | LV_298-3_1_6_load_393 | 90 | 0.00071272 | 0.00017863 | 0 | 0 |  | 1 | TRUE | wye
48 | LV_298-3_1_6_load_587 | 92 | 0.00051091 | 0.00012805 | 0 | 0 |  | 1 | TRUE | wye
49 | LV_298-3_1_6_load_588 | 95 | 0.00058577 | 0.00014681 | 0 | 0 |  | 1 | TRUE | wye
50 | LV_298-3_1_6_load_249 | 98 | 0.00083097 | 0.00020826 | 0 | 0 |  | 1 | TRUE | wye
51 | LV_298-3_1_6_load_228 | 99 | 0.00090462 | 0.00022672 | 0 | 0 |  | 1 | TRUE | wye
52 | LV_298-3_1_6_load_247 | 100 | 0.0007896 | 0.00019789 | 0 | 0 |  | 1 | TRUE | wye
53 | LV_298-3_1_6_load_243 | 101 | 0.00075535 | 0.00018931 | 0 | 0 |  | 1 | TRUE | wye
54 | LV_298-3_1_6_load_240 | 103 | 0.0015571 | 0.00039025 | 0 | 0 |  | 1 | TRUE | wye
55 | LV_298-3_1_6_load_241 | 104 | 0.00096905 | 0.00024287 | 0 | 0 |  | 1 | TRUE | wye
56 | LV_298-3_1_6_load_411 | 105 | 0.00045124 | 0.00011309 | 0 | 0 |  | 1 | TRUE | wye
57 | LV_298-3_1_6_load_466 | 108 | 0.00085651 | 0.00021466 | 0 | 0 |  | 1 | TRUE | wye
58 | LV_298-3_1_6_load_455 | 109 | 0.00038199 | 9.5736e-05 | 0 | 0 |  | 1 | TRUE | wye
59 | LV_298-3_1_6_load_454 | 110 | 0.00025454 | 6.3794e-05 | 0 | 0 |  | 1 | TRUE | wye
60 | LV_298-3_1_6_load_397 | 111 | 0.0022405 | 0.00056152 | 0 | 0 |  | 1 | TRUE | wye
61 | LV_298-3_1_6_load_395 | 112 | 0.0021064 | 0.0005279 | 0 | 0 |  | 1 | TRUE | wye
62 | LV_298-3_1_6_load_448 | 113 | 0.00026804 | 6.7178e-05 | 0 | 0 |  | 1 | TRUE | wye
63 | LV_298-3_1_6_load_450 | 115 | 0.00079745 | 0.00019986 | 0 | 0 |  | 1 | TRUE | wye
64 | LV_298-3_1_6_load_256 | 116 | 9.6475e-05 | 2.4179e-05 | 0 | 0 |  | 1 | TRUE | wye
65 | LV_298-3_1_6_load_260 | 117 | 0.00034231 | 8.5792e-05 | 0 | 0 |  | 1 | TRUE | wye
66 | LV_298-3_1_6_load_182 | 121 | 0.00040392 | 0.00010123 | 0 | 0 |  | 1 | TRUE | wye
67 | LV_298-3_1_6_load_571 | 123 | 0.0094888 | 0.0023781 | 0 | 0 |  | 1 | TRUE | wye
68 | LV_298-3_1_6_load_568 | 124 | 0.0015758 | 0.00039494 | 0 | 0 |  | 1 | TRUE | wye
69 | LV_298-3_1_6_load_139 | 126 | 0.0051904 | 0.0013008 | 0 | 0 |  | 1 | TRUE | wye
70 | LV_298-3_1_6_load_140 | 127 | 0.00082656 | 0.00020715 | 0 | 0 |  | 1 | TRUE | wye
71 | LV_298-3_1_6_load_141 | 128 | 0.00069026 | 0.000173 | 0 | 0 |  | 1 | TRUE | wye
72 | LV_298-3_1_6_load_161 | 131 | 0.00097477 | 0.0002443 | 0 | 0 |  | 1 | TRUE | wye
73 | LV_298-3_1_6_load_162 | 132 | 0.00077463 | 0.00019414 | 0 | 0 |  | 1 | TRUE | wye
74 | LV_298-3_1_6_load_175 | 133 | 0.0006786 | 0.00017007 | 0 | 0 |  | 1 | TRUE | wye
75 | LV_298-3_1_6_load_160 | 134 | 0.0028385 | 0.0007114 | 0 | 0 |  | 1 | TRUE | wye
76 | LV_298-3_1_6_load_180 | 135 | 0.00089079 | 0.00022325 | 0 | 0 |  | 1 | TRUE | wye
77 | LV_298-3_1_6_load_191 | 136 | 0.00019501 | 4.8875e-05 | 0 | 0 |  | 1 | TRUE | wye
78 | LV_298-3_1_6_load_173 | 137 | 0.00068155 | 0.00017081 | 0 | 0 |  | 1 | TRUE | wye
79 | LV_298-3_1_6_load_158 | 138 | 0.0027754 | 0.00069559 | 0 | 0 |  | 1 | TRUE | wye
80 | LV_298-3_1_6_load_144 | 139 | 0.00063548 | 0.00015927 | 0 | 0 |  | 1 | TRUE | wye
81 | LV_298-3_1_6_load_145 | 140 | 0.00098888 | 0.00024784 | 0 | 0 |  | 1 | TRUE | wye
82 | LV_298-3_1_6_load_148 | 143 | 0.0010271 | 0.00025742 | 0 | 0 |  | 1 | TRUE | wye
83 | LV_298-3_1_6_load_204 | 144 | 0.00067974 | 0.00017036 | 0 | 0 |  | 1 | TRUE | wye
84 | LV_298-3_1_6_load_179 | 146 | 0.0010306 | 0.00025829 | 0 | 0 |  | 1 | TRUE | wye
85 | LV_298-3_1_6_load_149 | 147 | 0.00037622 | 9.4288e-05 | 0 | 0 |  | 1 | TRUE | wye
86 | LV_298-3_1_6_load_302 | 149 | 0.00065004 | 0.00016292 | 0 | 0 |  | 1 | TRUE | wye
87 | LV_298-3_1_6_load_189 | 150 | 0.00068735 | 0.00017227 | 0 | 0 |  | 1 | TRUE | wye
88 | LV_298-3_1_6_load_187 | 151 | 0.00062251 | 0.00015602 | 0 | 0 |  | 1 | TRUE | wye
89 | LV_298-3_1_6_load_163 | 153 | 0.00126 | 0.00031578 | 0 | 0 |  | 1 | TRUE | wye
90 | LV_298-3_1_6_load_150 | 154 | 0.00053123 | 0.00013314 | 0 | 0 |  | 1 | TRUE | wye
91 | LV_298-3_1_6_load_151 | 155 | 0.00052651 | 0.00013196 | 0 | 0 |  | 1 | TRUE | wye
92 | LV_298-3_1_6_load_155 | 158 | 0.00053892 | 0.00013507 | 0 | 0 |  | 1 | TRUE | wye
93 | LV_298-3_1_6_load_200 | 159 | 0.00049788 | 0.00012478 | 0 | 0 |  | 1 | TRUE | wye
94 | LV_298-3_1_6_load_201 | 161 | 0.0015392 | 0.00038577 | 0 | 0 |  | 1 | TRUE | wye
95 | LV_298-3_1_6_load_159 | 162 | 0.0030252 | 0.00075819 | 0 | 0 |  | 1 | TRUE | wye
96 | LV_298-3_1_6_load_184 | 163 | 0.0070791 | 0.0017742 | 0 | 0 |  | 1 | TRUE | wye
97 | LV_298-3_1_6_load_174 | 164 | 0.00073392 | 0.00018394 | 0 | 0 |  | 1 | TRUE | wye
98 | LV_298-3_1_6_load_157 | 165 | 0.0027461 | 0.00068824 | 0 | 0 |  | 1 | TRUE | wye
99 | LV_298-3_1_6_load_156 | 166 | 0.0045676 | 0.0011447 | 0 | 0 |  | 1 | TRUE | wye
100 | LV_298-3_1_6_load_164 | 167 | 0.00051205 | 0.00012833 | 0 | 0 |  | 1 | TRUE | wye
101 | LV_298-3_1_6_load_166 | 168 | 0.00056421 | 0.0001414 | 0 | 0 |  | 1 | TRUE | wye
102 | LV_298-3_1_6_load_328 | 169 | 0.00050143 | 0.00012567 | 0 | 0 |  | 1 | TRUE | wye
103 | LV_298-3_1_6_load_198 | 170 | 0.00046079 | 0.00011548 | 0 | 0 |  | 1 | TRUE | wye
104 | LV_298-3_1_6_load_329 | 171 | 0.0004921 | 0.00012333 | 0 | 0 |  | 1 | TRUE | wye
105 | LV_298-3_1_6_load_197 | 172 | 0.00043059 | 0.00010792 | 0 | 0 |  | 1 | TRUE | wye
106 | LV_298-3_1_6_load_290 | 174 | 0.00063994 | 0.00016038 | 0 | 0 |  | 1 | TRUE | wye
107 | LV_298-3_1_6_load_320 | 175 | 0.00054957 | 0.00013774 | 0 | 0 |  | 1 | TRUE | wye
108 | LV_298-3_1_6_load_171 | 176 | 0.002854 | 0.00071529 | 0 | 0 |  | 1 | TRUE | wye
109 | LV_298-3_1_6_load_172 | 177 | 0.00075832 | 0.00019005 | 0 | 0 |  | 1 | TRUE | wye
110 | LV_298-3_1_6_load_181 | 178 | 0.00055656 | 0.00013949 | 0 | 0 |  | 1 | TRUE | wye
111 | LV_298-3_1_6_load_330 | 179 | 0.00065124 | 0.00016322 | 0 | 0 |  | 1 | TRUE | wye
112 | LV_298-3_1_6_load_286 | 180 | 0.00099563 | 0.00024953 | 0 | 0 |  | 1 | TRUE | wye
113 | LV_298-3_1_6_load_284 | 181 | 0.0020248 | 0.00050745 | 0 | 0 |  | 1 | TRUE | wye
114 | LV_298-3_1_6_load_293 | 182 | 0.0011554 | 0.00028958 | 0 | 0 |  | 1 | TRUE | wye
115 | LV_298-3_1_6_load_282 | 183 | 0.0010725 | 0.0002688 | 0 | 0 |  | 1 | TRUE | wye
116 | LV_298-3_1_6_load_194 | 184 | 0.0034532 | 0.00086544 | 0 | 0 |  | 1 | TRUE | wye
117 | LV_298-3_1_6_load_576 | 185 | 0.0038854 | 0.00097377 | 0 | 0 |  | 1 | TRUE | wye
118 | LV_298-3_1_6_load_300 | 186 | 0.0009226 | 0.00023123 | 0 | 0 |  | 1 | TRUE | wye
119 | LV_298-3_1_6_load_212 | 187 | 0.00060749 | 0.00015225 | 0 | 0 |  | 1 | TRUE | wye
120 | LV_298-3_1_6_load_213 | 188 | 0.00058847 | 0.00014749 | 0 | 0 |  | 1 | TRUE | wye
121 | LV_298-3_1_6_load_215 | 192 | 0.0010915 | 0.00027355 | 0 | 0 |  | 1 | TRUE | wye
122 | LV_298-3_1_6_load_238 | 195 | 0.0012804 | 0.00032089 | 0 | 0 |  | 1 | TRUE | wye
123 | LV_298-3_1_6_load_248 | 196 | 0.00050255 | 0.00012595 | 0 | 0 |  | 1 | TRUE | wye
124 | LV_298-3_1_6_load_245 | 197 | 0.00021682 | 5.4341e-05 | 0 | 0 |  | 1 | TRUE | wye
125 | LV_298-3_1_6_load_237 | 198 | 0.00085744 | 0.00021489 | 0 | 0 |  | 1 | TRUE | wye
126 | LV_298-3_1_6_load_234 | 199 | 0.00094816 | 0.00023763 | 0 | 0 |  | 1 | TRUE | wye
127 | LV_298-3_1_6_load_239 | 201 | 0.00023662 | 5.9303e-05 | 0 | 0 |  | 1 | TRUE | wye
128 | LV_298-3_1_6_load_218 | 202 | 0.0004887 | 0.00012248 | 0 | 0 |  | 1 | TRUE | wye
129 | LV_298-3_1_6_load_221 | 205 | 0.00018737 | 4.696e-05 | 0 | 0 |  | 1 | TRUE | wye
130 | LV_298-3_1_6_load_224 | 208 | 0.00019462 | 4.8777e-05 | 0 | 0 |  | 1 | TRUE | wye
131 | LV_298-3_1_6_load_244 | 209 | 0.00042714 | 0.00010705 | 0 | 0 |  | 1 | TRUE | wye
132 | LV_298-3_1_6_load_258 | 210 | 7.1696e-05 | 1.7969e-05 | 0 | 0 |  | 1 | TRUE | wye
133 | LV_298-3_1_6_load_225 | 212 | 0.00044923 | 0.00011259 | 0 | 0 |  | 1 | TRUE | wye
134 | LV_298-3_1_6_load_230 | 214 | 0.00042613 | 0.0001068 | 0 | 0 |  | 1 | TRUE | wye
135 | LV_298-3_1_6_load_232 | 216 | 0.00013876 | 3.4776e-05 | 0 | 0 |  | 1 | TRUE | wye
136 | LV_298-3_1_6_load_229 | 217 | 0.00027945 | 7.0036e-05 | 0 | 0 |  | 1 | TRUE | wye
137 | LV_298-3_1_6_load_235 | 218 | 0.001737 | 0.00043534 | 0 | 0 |  | 1 | TRUE | wye
138 | LV_298-3_1_6_load_471 | 219 | 0.00069471 | 0.00017411 | 0 | 0 |  | 1 | TRUE | wye
139 | LV_298-3_1_6_load_259 | 220 | 0.00078243 | 0.0001961 | 0 | 0 |  | 1 | TRUE | wye
140 | LV_298-3_1_6_load_472 | 221 | 0.00028022 | 7.0229e-05 | 0 | 0 |  | 1 | TRUE | wye
141 | LV_298-3_1_6_load_261 | 222 | 0.00015692 | 3.9328e-05 | 0 | 0 |  | 1 | TRUE | wye
142 | LV_298-3_1_6_load_263 | 223 | 0.0019176 | 0.0004806 | 0 | 0 |  | 1 | TRUE | wye
143 | LV_298-3_1_6_load_276 | 226 | 0.00094743 | 0.00023745 | 0 | 0 |  | 1 | TRUE | wye
144 | LV_298-3_1_6_load_267 | 227 | 0.0015659 | 0.00039246 | 0 | 0 |  | 1 | TRUE | wye
145 | LV_298-3_1_6_load_438 | 229 | 0.0017589 | 0.00044081 | 0 | 0 |  | 1 | TRUE | wye
146 | LV_298-3_1_6_load_442 | 232 | 0.0011909 | 0.00029848 | 0 | 0 |  | 1 | TRUE | wye
147 | LV_298-3_1_6_load_437 | 233 | 0.0018745 | 0.00046979 | 0 | 0 |  | 1 | TRUE | wye
148 | LV_298-3_1_6_load_376 | 234 | 0.0012082 | 0.0003028 | 0 | 0 |  | 1 | TRUE | wye
149 | LV_298-3_1_6_load_360 | 235 | 0.00078742 | 0.00019735 | 0 | 0 |  | 1 | TRUE | wye
150 | LV_298-3_1_6_load_482 | 236 | 0.0036606 | 0.00091742 | 0 | 0 |  | 1 | TRUE | wye
151 | LV_298-3_1_6_load_374 | 237 | 0.00090743 | 0.00022742 | 0 | 0 |  | 1 | TRUE | wye
152 | LV_298-3_1_6_load_432 | 239 | 0.0025607 | 0.00064178 | 0 | 0 |  | 1 | TRUE | wye
153 | LV_298-3_1_6_load_443 | 241 | 0.0020276 | 0.00050816 | 0 | 0 |  | 1 | TRUE | wye
154 | LV_298-3_1_6_load_485 | 242 | 0.00040619 | 0.0001018 | 0 | 0 |  | 1 | TRUE | wye
155 | LV_298-3_1_6_load_279 | 243 | 0.0057924 | 0.0014517 | 0 | 0 |  | 1 | TRUE | wye
156 | LV_298-3_1_6_load_478 | 248 | 0.00048684 | 0.00012201 | 0 | 0 |  | 1 | TRUE | wye
157 | LV_298-3_1_6_load_479 | 250 | 0.0032568 | 0.00081624 | 0 | 0 |  | 1 | TRUE | wye
158 | LV_298-3_1_6_load_287 | 251 | 0.0011692 | 0.00029302 | 0 | 0 |  | 1 | TRUE | wye
159 | LV_298-3_1_6_load_288 | 252 | 0.0010276 | 0.00025754 | 0 | 0 |  | 1 | TRUE | wye
160 | LV_298-3_1_6_load_292 | 255 | 0.0012423 | 0.00031135 | 0 | 0 |  | 1 | TRUE | wye
161 | LV_298-3_1_6_load_584 | 256 | 0.00047534 | 0.00011913 | 0 | 0 |  | 1 | TRUE | wye
162 | LV_298-3_1_6_load_583 | 257 | 9.115e-05 | 2.2844e-05 | 0 | 0 |  | 1 | TRUE | wye
163 | LV_298-3_1_6_load_309 | 258 | 0.00075241 | 0.00018857 | 0 | 0 |  | 1 | TRUE | wye
164 | LV_298-3_1_6_load_582 | 259 | 9.1326e-05 | 2.2888e-05 | 0 | 0 |  | 1 | TRUE | wye
165 | LV_298-3_1_6_load_294 | 261 | 0.0036982 | 0.00092685 | 0 | 0 |  | 1 | TRUE | wye
166 | LV_298-3_1_6_load_295 | 262 | 0.00090513 | 0.00022685 | 0 | 0 |  | 1 | TRUE | wye
167 | LV_298-3_1_6_load_296 | 263 | 0.00084617 | 0.00021207 | 0 | 0 |  | 1 | TRUE | wye
168 | LV_298-3_1_6_load_298 | 264 | 0.00084607 | 0.00021204 | 0 | 0 |  | 1 | TRUE | wye
169 | LV_298-3_1_6_load_340 | 267 | 0.0012918 | 0.00032376 | 0 | 0 |  | 1 | TRUE | wye
170 | LV_298-3_1_6_load_334 | 269 | 0.00080695 | 0.00020224 | 0 | 0 |  | 1 | TRUE | wye
171 | LV_298-3_1_6_load_299 | 270 | 0.0034161 | 0.00085615 | 0 | 0 |  | 1 | TRUE | wye
172 | LV_298-3_1_6_load_301 | 271 | 0.00045965 | 0.0001152 | 0 | 0 |  | 1 | TRUE | wye
173 | LV_298-3_1_6_load_477 | 273 | 0.00054449 | 0.00013646 | 0 | 0 |  | 1 | TRUE | wye
174 | LV_298-3_1_6_load_339 | 276 | 0.0020493 | 0.00051361 | 0 | 0 |  | 1 | TRUE | wye
175 | LV_298-3_1_6_load_304 | 277 | 0.00059774 | 0.00014981 | 0 | 0 |  | 1 | TRUE | wye
176 | LV_298-3_1_6_load_306 | 279 | 0.00054936 | 0.00013768 | 0 | 0 |  | 1 | TRUE | wye
177 | LV_298-3_1_6_load_344 | 281 | 9.1206e-05 | 2.2858e-05 | 0 | 0 |  | 1 | TRUE | wye
178 | LV_298-3_1_6_load_580 | 282 | 9.1363e-05 | 2.2898e-05 | 0 | 0 |  | 1 | TRUE | wye
179 | LV_298-3_1_6_load_313 | 284 | 0.00048337 | 0.00012114 | 0 | 0 |  | 1 | TRUE | wye
180 | LV_298-3_1_6_load_348 | 285 | 0.0028442 | 0.00071282 | 0 | 0 |  | 1 | TRUE | wye
181 | LV_298-3_1_6_load_343 | 286 | 0.00026784 | 6.7127e-05 | 0 | 0 |  | 1 | TRUE | wye
182 | LV_298-3_1_6_load_579 | 287 | 9.1214e-05 | 2.286e-05 | 0 | 0 |  | 1 | TRUE | wye
183 | LV_298-3_1_6_load_311 | 288 | 0.00017879 | 4.481e-05 | 0 | 0 |  | 1 | TRUE | wye
184 | LV_298-3_1_6_load_322 | 289 | 0.0014045 | 0.000352 | 0 | 0 |  | 1 | TRUE | wye
185 | LV_298-3_1_6_load_312 | 290 | 0.0019094 | 0.00047854 | 0 | 0 |  | 1 | TRUE | wye
186 | LV_298-3_1_6_load_314 | 291 | 0.00023542 | 5.9003e-05 | 0 | 0 |  | 1 | TRUE | wye
187 | LV_298-3_1_6_load_315 | 292 | 0.00048988 | 0.00012277 | 0 | 0 |  | 1 | TRUE | wye
188 | LV_298-3_1_6_load_316 | 293 | 0.0026656 | 0.00066806 | 0 | 0 |  | 1 | TRUE | wye
189 | LV_298-3_1_6_load_317 | 294 | 0.0015718 | 0.00039394 | 0 | 0 |  | 1 | TRUE | wye
190 | LV_298-3_1_6_load_318 | 295 | 0.00051734 | 0.00012966 | 0 | 0 |  | 1 | TRUE | wye
191 | LV_298-3_1_6_load_319 | 296 | 0.0013594 | 0.0003407 | 0 | 0 |  | 1 | TRUE | wye
192 | LV_298-3_1_6_load_323 | 298 | 0.00065355 | 0.0001638 | 0 | 0 |  | 1 | TRUE | wye
193 | LV_298-3_1_6_load_324 | 299 | 0.00039215 | 9.8283e-05 | 0 | 0 |  | 1 | TRUE | wye
194 | LV_298-3_1_6_load_325 | 300 | 0.0025524 | 0.00063969 | 0 | 0 |  | 1 | TRUE | wye
195 | LV_298-3_1_6_load_327 | 302 | 0.00061229 | 0.00015345 | 0 | 0 |  | 1 | TRUE | wye
196 | LV_298-3_1_6_load_349 | 304 | 0.0029866 | 0.00074851 | 0 | 0 |  | 1 | TRUE | wye
197 | LV_298-3_1_6_load_347 | 305 | 0.00094572 | 0.00023702 | 0 | 0 |  | 1 | TRUE | wye
198 | LV_298-3_1_6_load_354 | 306 | 0.0016793 | 0.00042088 | 0 | 0 |  | 1 | TRUE | wye
199 | LV_298-3_1_6_load_336 | 307 | 0.0038866 | 0.00097407 | 0 | 0 |  | 1 | TRUE | wye
200 | LV_298-3_1_6_load_350 | 308 | 0.0014438 | 0.00036185 | 0 | 0 |  | 1 | TRUE | wye
201 | LV_298-3_1_6_load_352 | 309 | 0.0029184 | 0.00073143 | 0 | 0 |  | 1 | TRUE | wye
202 | LV_298-3_1_6_load_353 | 310 | 0.0012187 | 0.00030543 | 0 | 0 |  | 1 | TRUE | wye
203 | LV_298-3_1_6_load_345 | 311 | 9.1135e-05 | 2.2841e-05 | 0 | 0 |  | 1 | TRUE | wye
204 | LV_298-3_1_6_load_346 | 312 | 9.1243e-05 | 2.2868e-05 | 0 | 0 |  | 1 | TRUE | wye
205 | LV_298-3_1_6_load_351 | 314 | 0.00067057 | 0.00016806 | 0 | 0 |  | 1 | TRUE | wye
206 | LV_298-3_1_6_load_390 | 316 | 0.0024389 | 0.00061125 | 0 | 0 |  | 1 | TRUE | wye
207 | LV_298-3_1_6_load_361 | 317 | 0.00044785 | 0.00011224 | 0 | 0 |  | 1 | TRUE | wye
208 | LV_298-3_1_6_load_356 | 318 | 0.00076403 | 0.00019148 | 0 | 0 |  | 1 | TRUE | wye
209 | LV_298-3_1_6_load_358 | 320 | 0.00095355 | 0.00023898 | 0 | 0 |  | 1 | TRUE | wye
210 | LV_298-3_1_6_load_368 | 323 | 0.0022604 | 0.0005665 | 0 | 0 |  | 1 | TRUE | wye
211 | LV_298-3_1_6_load_362 | 324 | 0.0017674 | 0.00044294 | 0 | 0 |  | 1 | TRUE | wye
212 | LV_298-3_1_6_load_366 | 327 | 0.0091631 | 0.0022965 | 0 | 0 |  | 1 | TRUE | wye
213 | LV_298-3_1_6_load_378 | 328 | 0.0041267 | 0.0010343 | 0 | 0 |  | 1 | TRUE | wye
214 | LV_298-3_1_6_load_373 | 329 | 0.0013257 | 0.00033226 | 0 | 0 |  | 1 | TRUE | wye
215 | LV_298-3_1_6_load_388 | 330 | 0.0019635 | 0.0004921 | 0 | 0 |  | 1 | TRUE | wye
216 | LV_298-3_1_6_load_379 | 331 | 0.0013376 | 0.00033525 | 0 | 0 |  | 1 | TRUE | wye
217 | LV_298-3_1_6_load_369 | 333 | 0.0016479 | 0.00041301 | 0 | 0 |  | 1 | TRUE | wye
218 | LV_298-3_1_6_load_375 | 334 | 0.0077989 | 0.0019546 | 0 | 0 |  | 1 | TRUE | wye
219 | LV_298-3_1_6_load_380 | 335 | 0.0019239 | 0.00048217 | 0 | 0 |  | 1 | TRUE | wye
220 | LV_298-3_1_6_load_381 | 336 | 0.0019239 | 0.00048217 | 0 | 0 |  | 1 | TRUE | wye
221 | LV_298-3_1_6_load_392 | 337 | 0.00043449 | 0.00010889 | 0 | 0 |  | 1 | TRUE | wye
222 | LV_298-3_1_6_load_391 | 338 | 0.0016648 | 0.00041723 | 0 | 0 |  | 1 | TRUE | wye
223 | LV_298-3_1_6_load_496 | 339 | 0.0019239 | 0.00048217 | 0 | 0 |  | 1 | TRUE | wye
224 | LV_298-3_1_6_load_497 | 340 | 0.0017522 | 0.00043915 | 0 | 0 |  | 1 | TRUE | wye
225 | LV_298-3_1_6_load_398 | 342 | 0.0024957 | 0.00062547 | 0 | 0 |  | 1 | TRUE | wye
226 | LV_298-3_1_6_load_399 | 343 | 0.002007 | 0.00050299 | 0 | 0 |  | 1 | TRUE | wye
227 | LV_298-3_1_6_load_408 | 344 | 0.0020257 | 0.00050768 | 0 | 0 |  | 1 | TRUE | wye
228 | LV_298-3_1_6_load_409 | 345 | 0.0019591 | 0.00049101 | 0 | 0 |  | 1 | TRUE | wye
229 | LV_298-3_1_6_load_401 | 346 | 0.00045792 | 0.00011476 | 0 | 0 |  | 1 | TRUE | wye
230 | LV_298-3_1_6_load_402 | 347 | 0.00049532 | 0.00012414 | 0 | 0 |  | 1 | TRUE | wye
231 | LV_298-3_1_6_load_403 | 348 | 0.00042981 | 0.00010772 | 0 | 0 |  | 1 | TRUE | wye
232 | LV_298-3_1_6_load_404 | 349 | 0.00047477 | 0.00011899 | 0 | 0 |  | 1 | TRUE | wye
233 | LV_298-3_1_6_load_405 | 350 | 0.00048967 | 0.00012272 | 0 | 0 |  | 1 | TRUE | wye
234 | LV_298-3_1_6_load_406 | 351 | 0.000461 | 0.00011554 | 0 | 0 |  | 1 | TRUE | wye
235 | LV_298-3_1_6_load_410 | 353 | 0.00050156 | 0.0001257 | 0 | 0 |  | 1 | TRUE | wye
236 | LV_298-3_1_6_load_412 | 354 | 0.0022428 | 0.0005621 | 0 | 0 |  | 1 | TRUE | wye
237 | LV_298-3_1_6_load_420 | 355 | 0.0018045 | 0.00045225 | 0 | 0 |  | 1 | TRUE | wye
238 | LV_298-3_1_6_load_419 | 356 | 0.0016894 | 0.00042341 | 0 | 0 |  | 1 | TRUE | wye
239 | LV_298-3_1_6_load_413 | 357 | 0.0019726 | 0.00049437 | 0 | 0 |  | 1 | TRUE | wye
240 | LV_298-3_1_6_load_418 | 358 | 0.0020414 | 0.00051161 | 0 | 0 |  | 1 | TRUE | wye
241 | LV_298-3_1_6_load_436 | 360 | 0.00071848 | 0.00018007 | 0 | 0 |  | 1 | TRUE | wye
242 | LV_298-3_1_6_load_457 | 362 | 0.00055481 | 0.00013905 | 0 | 0 |  | 1 | TRUE | wye
243 | LV_298-3_1_6_load_422 | 363 | 0.0016403 | 0.00041109 | 0 | 0 |  | 1 | TRUE | wye
244 | LV_298-3_1_6_load_424 | 364 | 0.0019477 | 0.00048813 | 0 | 0 |  | 1 | TRUE | wye
245 | LV_298-3_1_6_load_423 | 365 | 0.0016258 | 0.00040746 | 0 | 0 |  | 1 | TRUE | wye
246 | LV_298-3_1_6_load_425 | 366 | 0.0017089 | 0.0004283 | 0 | 0 |  | 1 | TRUE | wye
247 | LV_298-3_1_6_load_434 | 370 | 0.0021292 | 0.00053364 | 0 | 0 |  | 1 | TRUE | wye
248 | LV_298-3_1_6_load_429 | 371 | 0.0017276 | 0.00043297 | 0 | 0 |  | 1 | TRUE | wye
249 | LV_298-3_1_6_load_435 | 372 | 0.0018084 | 0.00045322 | 0 | 0 |  | 1 | TRUE | wye
250 | LV_298-3_1_6_load_430 | 373 | 0.0014014 | 0.00035123 | 0 | 0 |  | 1 | TRUE | wye
251 | LV_298-3_1_6_load_431 | 374 | 0.0016659 | 0.00041752 | 0 | 0 |  | 1 | TRUE | wye
252 | LV_298-3_1_6_load_433 | 375 | 0.0015813 | 0.0003963 | 0 | 0 |  | 1 | TRUE | wye
253 | LV_298-3_1_6_load_444 | 376 | 0.0018783 | 0.00047073 | 0 | 0 |  | 1 | TRUE | wye
254 | LV_298-3_1_6_load_445 | 377 | 0.0019159 | 0.00048017 | 0 | 0 |  | 1 | TRUE | wye
255 | LV_298-3_1_6_load_446 | 378 | 0.0017511 | 0.00043886 | 0 | 0 |  | 1 | TRUE | wye
256 | LV_298-3_1_6_load_498 | 379 | 0.00175 | 0.0004386 | 0 | 0 |  | 1 | TRUE | wye
257 | LV_298-3_1_6_load_452 | 380 | 0.00092662 | 0.00023223 | 0 | 0 |  | 1 | TRUE | wye
258 | LV_298-3_1_6_load_465 | 381 | 0.00024209 | 6.0672e-05 | 0 | 0 |  | 1 | TRUE | wye
259 | LV_298-3_1_6_load_464 | 382 | 0.0012151 | 0.00030453 | 0 | 0 |  | 1 | TRUE | wye
260 | LV_298-3_1_6_load_459 | 383 | 0.0011323 | 0.00028378 | 0 | 0 |  | 1 | TRUE | wye
261 | LV_298-3_1_6_load_460 | 384 | 0.00021922 | 5.4942e-05 | 0 | 0 |  | 1 | TRUE | wye
262 | LV_298-3_1_6_load_462 | 385 | 0.00039117 | 9.8035e-05 | 0 | 0 |  | 1 | TRUE | wye
263 | LV_298-3_1_6_load_467 | 386 | 0.00023589 | 5.9121e-05 | 0 | 0 |  | 1 | TRUE | wye
264 | LV_298-3_1_6_load_469 | 387 | 0.00014371 | 3.6018e-05 | 0 | 0 |  | 1 | TRUE | wye
265 | LV_298-3_1_6_load_474 | 389 | 0.00068054 | 0.00017056 | 0 | 0 |  | 1 | TRUE | wye
266 | LV_298-3_1_6_load_499 | 390 | 0.00090073 | 0.00022574 | 0 | 0 |  | 1 | TRUE | wye
267 | LV_298-3_1_6_load_494 | 391 | 0.00080245 | 0.00020111 | 0 | 0 |  | 1 | TRUE | wye
268 | LV_298-3_1_6_load_569 | 392 | 0.00020363 | 5.1035e-05 | 0 | 0 |  | 1 | TRUE | wye
269 | LV_298-3_1_6_load_575 | 394 | 9.1098e-05 | 2.2831e-05 | 0 | 0 |  | 1 | TRUE | wye
270 | LV_298-3_1_6_load_572 | 395 | 0.00037846 | 9.4851e-05 | 0 | 0 |  | 1 | TRUE | wye
271 | LV_298-3_1_6_load_581 | 396 | 9.1346e-05 | 2.2894e-05 | 0 | 0 |  | 1 | TRUE | wye
272 | LV_298-3_1_6_load_577 | 397 | 0.00053371 | 0.00013376 | 0 | 0 |  | 1 | TRUE | wye

## ext_grid
| name | bus | vm_pu | va_degree | slack_weight | in_service
0 |  | 120 | 1 | 0 | 1 | TRUE

## line
| name | std_type | from_bus | to_bus | length_km | r_ohm_per_km | x_ohm_per_km | c_nf_per_km | g_us_per_km | max_i_ka | df | parallel | type | in_service
0 | LV_298-3_1_6_line_0 |  | 0 | 1 | 0.0627 | 0.125 | 0.08 | 261 | 0 | 0.364 | 1 | 5 | cs | TRUE
1 | LV_298-3_1_6_line_1 |  | 0 | 2 | 0.046808 | 0.125 | 0.08 | 261 | 0 | 0.364 | 1 | 1 | cs | TRUE
2 | LV_298-3_1_6_line_2 |  | 0 | 3 | 0.04615 | 0.125 | 0.08 | 261 | 0 | 0.364 | 1 | 5 | cs | TRUE
3 | LV_298-3_1_6_line_3 |  | 1 | 63 | 0.015081 | 0.125 | 0.08 | 261 | 0 | 0.364 | 1 | 1 | cs | TRUE
4 | LV_298-3_1_6_line_4 |  | 1 | 64 | 0.0052672 | 0.125 | 0.08 | 261 | 0 | 0.364 | 1 | 5 | cs | TRUE
5 | LV_298-3_1_6_line_5 |  | 2 | 20 | 0.031375 | 0.125 | 0.08 | 261 | 0 | 0.364 | 1 | 1 | cs | TRUE
6 | LV_298-3_1_6_line_6 |  | 3 | 68 | 0.026144 | 0.125 | 0.08 | 261 | 0 | 0.364 | 1 | 5 | cs | TRUE
7 | LV_298-3_1_6_line_7 |  | 4 | 5 | 0.34613 | 0.125 | 0.08 | 261 | 0 | 0.364 | 1 | 1 | cs | TRUE
8 | LV_298-3_1_6_line_8 |  | 4 | 6 | 0.062836 | 0.125 | 0.08 | 261 | 0 | 0.364 | 1 | 1 | cs | TRUE
9 | LV_298-3_1_6_line_9 |  | 4 | 7 | 0.034186 | 0.125 | 0.08 | 261 | 0 | 0.364 | 1 | 1 | cs | TRUE
10 | LV_298-3_1_6_line_10 |  | 5 | 18 | 0.0049537 | 0.125 | 0.08 | 261 | 0 | 0.364 | 1 | 1 | cs | TRUE
11 | LV_298-3_1_6_line_11 |  | 5 | 19 | 0.023424 | 0.125 | 0.08 | 261 | 0 | 0.364 | 1 | 1 | cs | TRUE
12 | LV_298-3_1_6_line_12 |  | 6 | 28 | 0.064212 | 0.125 | 0.08 | 261 | 0 | 0.364 | 1 | 1 | cs | TRUE
13 | LV_298-3_1_6_line_13 |  | 6 | 12 | 0.70573 | 0.125 | 0.08 | 261 | 0 | 0.364 | 1 | 1 | cs | TRUE
14 | LV_298-3_1_6_line_14 |  | 7 | 69 | 0.010975 | 0.125 | 0.08 | 261 | 0 | 0.364 | 1 | 1 | cs | TRUE
15 | LV_298-3_1_6_line_15 |  | 8 | 9 | 0.19006 | 0.125 | 0.08 | 261 | 0 | 0.364 | 1 | 5 | cs | TRUE
16 | LV_298-3_1_6_line_16 |  | 8 | 10 | 0.24306 | 0.125 | 0.08 | 261 | 0 | 0.364 | 1 | 5 | cs | TRUE
17 | LV_298-3_1_6_line_17 |  | 8 | 11 | 0.055027 | 0.125 | 0.08 | 261 | 0 | 0.364 | 1 | 1 | cs | TRUE
18 | LV_298-3_1_6_line_18 |  | 9 | 26 | 0.038648 | 0.125 | 0.08 | 261 | 0 | 0.364 | 1 | 5 | cs | TRUE
19 | LV_298-3_1_6_line_19 |  | 10 | 24 | 0.48449 | 0.125 | 0.08 | 261 | 0 | 0.364 | 1 | 5 | cs | TRUE
20 | LV_298-3_1_6_line_20 |  | 10 | 25 | 0.018904 | 0.125 | 0.08 | 261 | 0 | 0.364 | 1 | 1 | cs | TRUE
21 | LV_298-3_1_6_line_21 |  | 11 | 70 | 0.043194 | 0.125 | 0.08 | 261 | 0 | 0.364 | 1 | 1 | cs | TRUE
22 | LV_298-3_1_6_line_22 |  | 12 | 13 | 0.032301 | 0.125 | 0.08 | 261 | 0 | 0.364 | 1 | 1 | cs | TRUE
23 | LV_298-3_1_6_line_23 |  | 13 | 71 | 0.0095543 | 0.125 | 0.08 | 261 | 0 | 0.364 | 1 | 1 | cs | TRUE
24 | LV_298-3_1_6_line_24 |  | 14 | 15 | 0.43254 | 0.125 | 0.08 | 261 | 0 | 0.364 | 1 | 1 | cs | TRUE
25 | LV_298-3_1_6_line_25 |  | 14 | 16 | 0.16788 | 0.125 | 0.08 | 261 | 0 | 0.364 | 1 | 1 | cs | TRUE
26 | LV_298-3_1_6_line_26 |  | 14 | 17 | 0.21793 | 0.125 | 0.08 | 261 | 0 | 0.364 | 1 | 1 | cs | TRUE
27 | LV_298-3_1_6_line_27 |  | 15 | 27 | 0.015254 | 0.125 | 0.08 | 261 | 0 | 0.364 | 1 | 1 | cs | TRUE
28 | LV_298-3_1_6_line_28 |  | 16 | 42 | 0.069074 | 0.125 | 0.08 | 261 | 0 | 0.364 | 1 | 1 | cs | TRUE
29 | LV_298-3_1_6_line_29 |  | 16 | 24 | 0.25657 | 0.125 | 0.08 | 261 | 0 | 0.364 | 1 | 2 | cs | TRUE
30 | LV_298-3_1_6_line_30 |  | 20 | 71 | 0.0014048 | 0.125 | 0.08 | 261 | 0 | 0.364 | 1 | 1 | cs | TRUE
31 | LV_298-3_1_6_line_31 |  | 21 | 22 | 0.47814 | 0.125 | 0.08 | 261 | 0 | 0.364 | 1 | 1 | cs | TRUE
32 | LV_298-3_1_6_line_32 |  | 21 | 23 | 0.032967 | 0.125 | 0.08 | 261 | 0 | 0.364 | 1 | 1 | cs | TRUE
33 | LV_298-3_1_6_line_33 |  | 22 | 75 | 0.034907 | 0.125 | 0.08 | 261 | 0 | 0.364 | 1 | 1 | cs | TRUE
34 | LV_298-3_1_6_line_34 |  | 22 | 76 | 0.016545 | 0.125 | 0.08 | 261 | 0 | 0.364 | 1 | 1 | cs | TRUE
35 | LV_298-3_1_6_line_35 |  | 23 | 78 | 0.028762 | 0.125 | 0.08 | 261 | 0 | 0.364 | 1 | 1 | cs | TRUE
36 | LV_298-3_1_6_line_36 |  | 24 | 38 | 0.040007 | 0.125 | 0.08 | 261 | 0 | 0.364 | 1 | 1 | cs | TRUE
37 | LV_298-3_1_6_line_37 |  | 25 | 79 | 0.0096754 | 0.125 | 0.08 | 261 | 0 | 0.364 | 1 | 1 | cs | TRUE
38 | LV_298-3_1_6_line_38 |  | 26 | 68 | 0.055221 | 0.125 | 0.08 | 261 | 0 | 0.364 | 1 | 5 | cs | TRUE
39 | LV_298-3_1_6_line_39 |  | 28 | 82 | 0.021792 | 0.125 | 0.08 | 261 | 0 | 0.364 | 1 | 1 | cs | TRUE
40 | LV_298-3_1_6_line_40 |  | 29 | 30 | 0.024384 | 0.125 | 0.08 | 261 | 0 | 0.364 | 1 | 1 | cs | TRUE
41 | LV_298-3_1_6_line_41 |  | 29 | 31 | 0.010111 | 0.125 | 0.08 | 261 | 0 | 0.364 | 1 | 1 | cs | TRUE
42 | LV_298-3_1_6_line_42 |  | 30 | 50 | 0.0168 | 0.125 | 0.08 | 261 | 0 | 0.364 | 1 | 1 | cs | TRUE
43 | LV_298-3_1_6_line_43 |  | 30 | 83 | 0.036633 | 0.125 | 0.08 | 261 | 0 | 0.364 | 1 | 1 | cs | TRUE
44 | LV_298-3_1_6_line_44 |  | 32 | 33 | 0.032227 | 0.125 | 0.08 | 261 | 0 | 0.364 | 1 | 1 | cs | TRUE
45 | LV_298-3_1_6_line_45 |  | 32 | 34 | 0.027166 | 0.125 | 0.08 | 261 | 0 | 0.364 | 1 | 1 | cs | TRUE
46 | LV_298-3_1_6_line_46 |  | 33 | 84 | 0.011513 | 0.125 | 0.08 | 261 | 0 | 0.364 | 1 | 1 | cs | TRUE
47 | LV_298-3_1_6_line_47 |  | 33 | 85 | 0.017737 | 0.125 | 0.08 | 261 | 0 | 0.364 | 1 | 1 | cs | TRUE
48 | LV_298-3_1_6_line_48 |  | 35 | 36 | 0.034295 | 0.125 | 0.08 | 261 | 0 | 0.364 | 1 | 1 | cs | TRUE
49 | LV_298-3_1_6_line_49 |  | 35 | 37 | 0.019435 | 0.125 | 0.08 | 261 | 0 | 0.364 | 1 | 1 | cs | TRUE
50 | LV_298-3_1_6_line_50 |  | 36 | 86 | 0.027217 | 0.125 | 0.08 | 261 | 0 | 0.364 | 1 | 1 | cs | TRUE
51 | LV_298-3_1_6_line_51 |  | 36 | 87 | 0.016107 | 0.125 | 0.08 | 261 | 0 | 0.364 | 1 | 1 | cs | TRUE
52 | LV_298-3_1_6_line_52 |  | 38 | 88 | 0.021648 | 0.125 | 0.08 | 261 | 0 | 0.364 | 1 | 1 | cs | TRUE
53 | LV_298-3_1_6_line_53 |  | 39 | 40 | 0.11654 | 0.125 | 0.08 | 261 | 0 | 0.364 | 1 | 1 | cs | TRUE
54 | LV_298-3_1_6_line_54 |  | 39 | 41 | 0.017794 | 0.125 | 0.08 | 261 | 0 | 0.364 | 1 | 1 | cs | TRUE
55 | LV_298-3_1_6_line_55 |  | 40 | 52 | 0.00996 | 0.125 | 0.08 | 261 | 0 | 0.364 | 1 | 1 | cs | TRUE
56 | LV_298-3_1_6_line_56 |  | 40 | 53 | 0.41446 | 0.125 | 0.08 | 261 | 0 | 0.364 | 1 | 5 | cs | TRUE
57 | LV_298-3_1_6_line_57 |  | 40 | 54 | 0.12913 | 0.125 | 0.08 | 261 | 0 | 0.364 | 1 | 5 | cs | TRUE
58 | LV_298-3_1_6_line_58 |  | 41 | 55 | 0.009353 | 0.125 | 0.08 | 261 | 0 | 0.364 | 1 | 1 | cs | TRUE
59 | LV_298-3_1_6_line_59 |  | 43 | 44 | 0.26329 | 0.125 | 0.08 | 261 | 0 | 0.364 | 1 | 2 | cs | TRUE
60 | LV_298-3_1_6_line_60 |  | 43 | 45 | 0.14246 | 0.125 | 0.08 | 261 | 0 | 0.364 | 1 | 1 | cs | TRUE
61 | LV_298-3_1_6_line_61 |  | 44 | 62 | 0.17465 | 0.125 | 0.08 | 261 | 0 | 0.364 | 1 | 2 | cs | TRUE
62 | LV_298-3_1_6_line_62 |  | 45 | 100 | 0.013497 | 0.125 | 0.08 | 261 | 0 | 0.364 | 1 | 1 | cs | TRUE
63 | LV_298-3_1_6_line_63 |  | 46 | 47 | 0.028063 | 0.125 | 0.08 | 261 | 0 | 0.364 | 1 | 1 | cs | TRUE
64 | LV_298-3_1_6_line_64 |  | 46 | 48 | 0.034324 | 0.125 | 0.08 | 261 | 0 | 0.364 | 1 | 1 | cs | TRUE
65 | LV_298-3_1_6_line_65 |  | 48 | 55 | 0.0032748 | 0.125 | 0.08 | 261 | 0 | 0.364 | 1 | 1 | cs | TRUE
66 | LV_298-3_1_6_line_66 |  | 49 | 50 | 0.04791 | 0.125 | 0.08 | 261 | 0 | 0.364 | 1 | 1 | cs | TRUE
67 | LV_298-3_1_6_line_67 |  | 49 | 51 | 0.031758 | 0.125 | 0.08 | 261 | 0 | 0.364 | 1 | 1 | cs | TRUE
68 | LV_298-3_1_6_line_68 |  | 53 | 105 | 0.011671 | 0.125 | 0.08 | 261 | 0 | 0.364 | 1 | 5 | cs | TRUE
69 | LV_298-3_1_6_line_69 |  | 54 | 109 | 0.024456 | 0.125 | 0.08 | 261 | 0 | 0.364 | 1 | 1 | cs | TRUE
70 | LV_298-3_1_6_line_70 |  | 54 | 110 | 0.042791 | 0.125 | 0.08 | 261 | 0 | 0.364 | 1 | 5 | cs | TRUE
71 | LV_298-3_1_6_line_71 |  | 56 | 57 | 0.01126 | 0.125 | 0.08 | 261 | 0 | 0.364 | 1 | 1 | cs | TRUE
72 | LV_298-3_1_6_line_72 |  | 56 | 58 | 0.026349 | 0.125 | 0.08 | 261 | 0 | 0.364 | 1 | 1 | cs | TRUE
73 | LV_298-3_1_6_line_73 |  | 57 | 111 | 0.018379 | 0.125 | 0.08 | 261 | 0 | 0.364 | 1 | 5 | cs | TRUE
74 | LV_298-3_1_6_line_74 |  | 57 | 112 | 0.017926 | 0.125 | 0.08 | 261 | 0 | 0.364 | 1 | 5 | cs | TRUE
75 | LV_298-3_1_6_line_75 |  | 59 | 60 | 0.043632 | 0.125 | 0.08 | 261 | 0 | 0.364 | 1 | 5 | cs | TRUE
76 | LV_298-3_1_6_line_76 |  | 59 | 61 | 0.04823 | 0.125 | 0.08 | 261 | 0 | 0.364 | 1 | 5 | cs | TRUE
77 | LV_298-3_1_6_line_77 |  | 60 | 113 | 0.0086483 | 0.125 | 0.08 | 261 | 0 | 0.364 | 1 | 5 | cs | TRUE
78 | LV_298-3_1_6_line_78 |  | 61 | 114 | 0.095655 | 0.125 | 0.08 | 261 | 0 | 0.364 | 1 | 5 | cs | TRUE
79 | LV_298-3_1_6_line_79 |  | 61 | 115 | 0.029546 | 0.125 | 0.08 | 261 | 0 | 0.364 | 1 | 1 | cs | TRUE
80 | LV_298-3_1_6_line_80 |  | 62 | 113 | 0.011058 | 0.125 | 0.08 | 261 | 0 | 0.364 | 1 | 5 | cs | TRUE
81 | LV_298-3_1_6_line_81 |  | 63 | 121 | 0.015943 | 0.125 | 0.08 | 261 | 0 | 0.364 | 1 | 1 | cs | TRUE
82 | LV_298-3_1_6_line_82 |  | 64 | 122 | 0.0011519 | 0.125 | 0.08 | 261 | 0 | 0.364 | 1 | 5 | cs | TRUE
83 | LV_298-3_1_6_line_83 |  | 65 | 66 | 0.061743 | 0.125 | 0.08 | 261 | 0 | 0.364 | 1 | 1 | cs | TRUE
84 | LV_298-3_1_6_line_84 |  | 65 | 67 | 0.034057 | 0.125 | 0.08 | 261 | 0 | 0.364 | 1 | 1 | cs | TRUE
85 | LV_298-3_1_6_line_85 |  | 66 | 123 | 0.033953 | 0.125 | 0.08 | 261 | 0 | 0.364 | 1 | 1 | cs | TRUE
86 | LV_298-3_1_6_line_86 |  | 66 | 124 | 0.020622 | 0.125 | 0.08 | 261 | 0 | 0.364 | 1 | 1 | cs | TRUE
87 | LV_298-3_1_6_line_87 |  | 67 | 125 | 0.018869 | 0.125 | 0.08 | 261 | 0 | 0.364 | 1 | 1 | cs | TRUE
88 | LV_298-3_1_6_line_88 |  | 69 | 391 | 0.010361 | 0.125 | 0.08 | 261 | 0 | 0.364 | 1 | 1 | cs | TRUE
89 | LV_298-3_1_6_line_89 |  | 72 | 73 | 0.013904 | 0.125 | 0.08 | 261 | 0 | 0.364 | 1 | 1 | cs | TRUE
90 | LV_298-3_1_6_line_90 |  | 72 | 74 | 0.040807 | 0.125 | 0.08 | 261 | 0 | 0.364 | 1 | 1 | cs | TRUE
91 | LV_298-3_1_6_line_91 |  | 73 | 228 | 0.013464 | 0.125 | 0.08 | 261 | 0 | 0.364 | 1 | 1 | cs | TRUE
92 | LV_298-3_1_6_line_92 |  | 73 | 229 | 0.01137 | 0.125 | 0.08 | 261 | 0 | 0.364 | 1 | 1 | cs | TRUE
93 | LV_298-3_1_6_line_93 |  | 74 | 227 | 0.021665 | 0.125 | 0.08 | 261 | 0 | 0.364 | 1 | 1 | cs | TRUE
94 | LV_298-3_1_6_line_94 |  | 75 | 77 | 0.017072 | 0.125 | 0.08 | 261 | 0 | 0.364 | 1 | 1 | cs | TRUE
95 | LV_298-3_1_6_line_95 |  | 76 | 236 | 0.0036074 | 0.125 | 0.08 | 261 | 0 | 0.364 | 1 | 1 | cs | TRUE
96 | LV_298-3_1_6_line_96 |  | 77 | 242 | 0.012019 | 0.125 | 0.08 | 261 | 0 | 0.364 | 1 | 1 | cs | TRUE
97 | LV_298-3_1_6_line_97 |  | 78 | 395 | 0.015304 | 0.125 | 0.08 | 261 | 0 | 0.364 | 1 | 1 | cs | TRUE
98 | LV_298-3_1_6_line_98 |  | 80 | 81 | 0.024205 | 0.125 | 0.08 | 261 | 0 | 0.364 | 1 | 1 | cs | TRUE
99 | LV_298-3_1_6_line_99 |  | 81 | 157 | 0.0047742 | 0.125 | 0.08 | 261 | 0 | 0.364 | 1 | 1 | cs | TRUE
100 | LV_298-3_1_6_line_100 |  | 83 | 248 | 0.01053 | 0.125 | 0.08 | 261 | 0 | 0.364 | 1 | 1 | cs | TRUE
101 | LV_298-3_1_6_line_101 |  | 83 | 245 | 0.007692 | 0.125 | 0.08 | 261 | 0 | 0.364 | 1 | 1 | cs | TRUE
102 | LV_298-3_1_6_line_102 |  | 84 | 119 | 0.025365 | 0.125 | 0.08 | 261 | 0 | 0.364 | 1 | 1 | cs | TRUE
103 | LV_298-3_1_6_line_103 |  | 86 | 219 | 0.034435 | 0.125 | 0.08 | 261 | 0 | 0.364 | 1 | 1 | cs | TRUE
104 | LV_298-3_1_6_line_104 |  | 86 | 97 | 0.33572 | 0.125 | 0.08 | 261 | 0 | 0.364 | 1 | 1 | cs | TRUE
105 | LV_298-3_1_6_line_105 |  | 87 | 386 | 0.0057188 | 0.125 | 0.08 | 261 | 0 | 0.364 | 1 | 1 | cs | TRUE
106 | LV_298-3_1_6_line_106 |  | 89 | 90 | 0.014039 | 0.125 | 0.08 | 261 | 0 | 0.364 | 1 | 1 | cs | TRUE
107 | LV_298-3_1_6_line_107 |  | 90 | 319 | 0.022151 | 0.125 | 0.08 | 261 | 0 | 0.364 | 1 | 1 | cs | TRUE
108 | LV_298-3_1_6_line_108 |  | 91 | 92 | 0.034629 | 0.125 | 0.08 | 261 | 0 | 0.364 | 1 | 1 | cs | TRUE
109 | LV_298-3_1_6_line_109 |  | 91 | 93 | 0.011614 | 0.125 | 0.08 | 261 | 0 | 0.364 | 1 | 1 | cs | TRUE
110 | LV_298-3_1_6_line_110 |  | 91 | 94 | 0.067259 | 0.125 | 0.08 | 261 | 0 | 0.364 | 1 | 1 | cs | TRUE
111 | LV_298-3_1_6_line_111 |  | 93 | 95 | 0.026555 | 0.125 | 0.08 | 261 | 0 | 0.364 | 1 | 1 | cs | TRUE
112 | LV_298-3_1_6_line_112 |  | 94 | 99 | 0.020618 | 0.125 | 0.08 | 261 | 0 | 0.364 | 1 | 1 | cs | TRUE
113 | LV_298-3_1_6_line_113 |  | 96 | 97 | 0.040213 | 0.125 | 0.08 | 261 | 0 | 0.364 | 1 | 1 | cs | TRUE
114 | LV_298-3_1_6_line_114 |  | 96 | 98 | 0.020176 | 0.125 | 0.08 | 261 | 0 | 0.364 | 1 | 1 | cs | TRUE
115 | LV_298-3_1_6_line_115 |  | 97 | 116 | 0.03585 | 0.125 | 0.08 | 261 | 0 | 0.364 | 1 | 1 | cs | TRUE
116 | LV_298-3_1_6_line_116 |  | 99 | 215 | 0.013831 | 0.125 | 0.08 | 261 | 0 | 0.364 | 1 | 1 | cs | TRUE
117 | LV_298-3_1_6_line_117 |  | 100 | 102 | 0.025546 | 0.125 | 0.08 | 261 | 0 | 0.364 | 1 | 1 | cs | TRUE
118 | LV_298-3_1_6_line_118 |  | 101 | 102 | 0.039908 | 0.125 | 0.08 | 261 | 0 | 0.364 | 1 | 1 | cs | TRUE
119 | LV_298-3_1_6_line_119 |  | 102 | 118 | 0.033318 | 0.125 | 0.08 | 261 | 0 | 0.364 | 1 | 1 | cs | TRUE
120 | LV_298-3_1_6_line_120 |  | 102 | 197 | 0.044802 | 0.125 | 0.08 | 261 | 0 | 0.364 | 1 | 1 | cs | TRUE
121 | LV_298-3_1_6_line_121 |  | 103 | 104 | 0.0035098 | 0.125 | 0.08 | 261 | 0 | 0.364 | 1 | 1 | cs | TRUE
122 | LV_298-3_1_6_line_122 |  | 104 | 118 | 0.01817 | 0.125 | 0.08 | 261 | 0 | 0.364 | 1 | 1 | cs | TRUE
123 | LV_298-3_1_6_line_123 |  | 105 | 352 | 0.023751 | 0.125 | 0.08 | 261 | 0 | 0.364 | 1 | 5 | cs | TRUE
124 | LV_298-3_1_6_line_124 |  | 106 | 107 | 0.016482 | 0.125 | 0.08 | 261 | 0 | 0.364 | 1 | 1 | cs | TRUE
125 | LV_298-3_1_6_line_125 |  | 106 | 108 | 0.0095739 | 0.125 | 0.08 | 261 | 0 | 0.364 | 1 | 1 | cs | TRUE
126 | LV_298-3_1_6_line_126 |  | 107 | 361 | 0.008089 | 0.125 | 0.08 | 261 | 0 | 0.364 | 1 | 1 | cs | TRUE
127 | LV_298-3_1_6_line_127 |  | 107 | 362 | 0.027998 | 0.125 | 0.08 | 261 | 0 | 0.364 | 1 | 1 | cs | TRUE
128 | LV_298-3_1_6_line_128 |  | 110 | 114 | 0.018901 | 0.125 | 0.08 | 261 | 0 | 0.364 | 1 | 5 | cs | TRUE
129 | LV_298-3_1_6_line_129 |  | 111 | 342 | 0.022047 | 0.125 | 0.08 | 261 | 0 | 0.364 | 1 | 5 | cs | TRUE
130 | LV_298-3_1_6_line_130 |  | 112 | 341 | 0.018838 | 0.125 | 0.08 | 261 | 0 | 0.364 | 1 | 5 | cs | TRUE
131 | LV_298-3_1_6_line_131 |  | 114 | 361 | 0.036295 | 0.125 | 0.08 | 261 | 0 | 0.364 | 1 | 1 | cs | TRUE
132 | LV_298-3_1_6_line_132 |  | 115 | 380 | 0.0093966 | 0.125 | 0.08 | 261 | 0 | 0.364 | 1 | 1 | cs | TRUE
133 | LV_298-3_1_6_line_133 |  | 116 | 206 | 0.0078642 | 0.125 | 0.08 | 261 | 0 | 0.364 | 1 | 1 | cs | TRUE
134 | LV_298-3_1_6_line_134 |  | 117 | 118 | 0.056465 | 0.125 | 0.08 | 261 | 0 | 0.364 | 1 | 1 | cs | TRUE
135 | LV_298-3_1_6_line_135 |  | 119 | 120 | 0.023461 | 0.125 | 0.08 | 261 | 0 | 0.364 | 1 | 1 | cs | TRUE
136 | LV_298-3_1_6_line_136 |  | 120 | 324 | 0.029166 | 0.125 | 0.08 | 261 | 0 | 0.364 | 1 | 5 | cs | TRUE
137 | LV_298-3_1_6_line_137 |  | 121 | 178 | 0.013054 | 0.125 | 0.08 | 261 | 0 | 0.364 | 1 | 1 | cs | TRUE
138 | LV_298-3_1_6_line_138 |  | 122 | 172 | 0.0084398 | 0.125 | 0.08 | 261 | 0 | 0.364 | 1 | 5 | cs | TRUE
139 | LV_298-3_1_6_line_139 |  | 122 | 125 | 0.011175 | 0.125 | 0.08 | 261 | 0 | 0.364 | 1 | 1 | cs | TRUE
140 | LV_298-3_1_6_line_140 |  | 123 | 185 | 0.014412 | 0.125 | 0.08 | 261 | 0 | 0.364 | 1 | 1 | cs | TRUE
141 | LV_298-3_1_6_line_141 |  | 125 | 184 | 0.052338 | 0.125 | 0.08 | 261 | 0 | 0.364 | 1 | 1 | cs | TRUE
142 | LV_298-3_1_6_line_142 |  | 126 | 127 | 0.034924 | 0.125 | 0.08 | 261 | 0 | 0.364 | 1 | 1 | cs | TRUE
143 | LV_298-3_1_6_line_143 |  | 126 | 128 | 0.011725 | 0.125 | 0.08 | 261 | 0 | 0.364 | 1 | 1 | cs | TRUE
144 | LV_298-3_1_6_line_144 |  | 127 | 129 | 0.0099766 | 0.125 | 0.08 | 261 | 0 | 0.364 | 1 | 1 | cs | TRUE
145 | LV_298-3_1_6_line_145 |  | 128 | 130 | 0.0047752 | 0.125 | 0.08 | 261 | 0 | 0.364 | 1 | 1 | cs | TRUE
146 | LV_298-3_1_6_line_146 |  | 129 | 131 | 0.032014 | 0.125 | 0.08 | 261 | 0 | 0.364 | 1 | 1 | cs | TRUE
147 | LV_298-3_1_6_line_147 |  | 129 | 132 | 0.034772 | 0.125 | 0.08 | 261 | 0 | 0.364 | 1 | 1 | cs | TRUE
148 | LV_298-3_1_6_line_148 |  | 130 | 133 | 0.0062691 | 0.125 | 0.08 | 261 | 0 | 0.364 | 1 | 1 | cs | TRUE
149 | LV_298-3_1_6_line_149 |  | 130 | 134 | 0.02454 | 0.125 | 0.08 | 261 | 0 | 0.364 | 1 | 1 | cs | TRUE
150 | LV_298-3_1_6_line_150 |  | 131 | 135 | 0.020573 | 0.125 | 0.08 | 261 | 0 | 0.364 | 1 | 1 | cs | TRUE
151 | LV_298-3_1_6_line_151 |  | 132 | 136 | 0.00023763 | 0.125 | 0.08 | 261 | 0 | 0.364 | 1 | 1 | cs | TRUE
152 | LV_298-3_1_6_line_152 |  | 133 | 137 | 0.03048 | 0.125 | 0.08 | 261 | 0 | 0.364 | 1 | 1 | cs | TRUE
153 | LV_298-3_1_6_line_153 |  | 134 | 138 | 0.011521 | 0.125 | 0.08 | 261 | 0 | 0.364 | 1 | 1 | cs | TRUE
154 | LV_298-3_1_6_line_154 |  | 135 | 146 | 0.010462 | 0.125 | 0.08 | 261 | 0 | 0.364 | 1 | 1 | cs | TRUE
155 | LV_298-3_1_6_line_155 |  | 137 | 176 | 0.010843 | 0.125 | 0.08 | 261 | 0 | 0.364 | 1 | 1 | cs | TRUE
156 | LV_298-3_1_6_line_156 |  | 138 | 166 | 0.018404 | 0.125 | 0.08 | 261 | 0 | 0.364 | 1 | 1 | cs | TRUE
157 | LV_298-3_1_6_line_157 |  | 139 | 140 | 0.0029287 | 0.125 | 0.08 | 261 | 0 | 0.364 | 1 | 1 | cs | TRUE
158 | LV_298-3_1_6_line_158 |  | 139 | 141 | 0.018994 | 0.125 | 0.08 | 261 | 0 | 0.364 | 1 | 1 | cs | TRUE
159 | LV_298-3_1_6_line_159 |  | 140 | 142 | 0.016088 | 0.125 | 0.08 | 261 | 0 | 0.364 | 1 | 1 | cs | TRUE
160 | LV_298-3_1_6_line_160 |  | 141 | 143 | 0.0025005 | 0.125 | 0.08 | 261 | 0 | 0.364 | 1 | 1 | cs | TRUE
161 | LV_298-3_1_6_line_161 |  | 142 | 144 | 0.020522 | 0.125 | 0.08 | 261 | 0 | 0.364 | 1 | 1 | cs | TRUE
162 | LV_298-3_1_6_line_162 |  | 142 | 145 | 0.028575 | 0.125 | 0.08 | 261 | 0 | 0.364 | 1 | 1 | cs | TRUE
163 | LV_298-3_1_6_line_163 |  | 143 | 146 | 0.012396 | 0.125 | 0.08 | 261 | 0 | 0.364 | 1 | 1 | cs | TRUE
164 | LV_298-3_1_6_line_164 |  | 144 | 149 | 0.020094 | 0.125 | 0.08 | 261 | 0 | 0.364 | 1 | 1 | cs | TRUE
165 | LV_298-3_1_6_line_165 |  | 145 | 150 | 0.017792 | 0.125 | 0.08 | 261 | 0 | 0.364 | 1 | 1 | cs | TRUE
166 | LV_298-3_1_6_line_166 |  | 145 | 151 | 0.011769 | 0.125 | 0.08 | 261 | 0 | 0.364 | 1 | 1 | cs | TRUE
167 | LV_298-3_1_6_line_167 |  | 147 | 148 | 0.009557 | 0.125 | 0.08 | 261 | 0 | 0.364 | 1 | 1 | cs | TRUE
168 | LV_298-3_1_6_line_168 |  | 148 | 152 | 0.004605 | 0.125 | 0.08 | 261 | 0 | 0.364 | 1 | 5 | cs | TRUE
169 | LV_298-3_1_6_line_169 |  | 148 | 153 | 0.015204 | 0.125 | 0.08 | 261 | 0 | 0.364 | 1 | 5 | cs | TRUE
170 | LV_298-3_1_6_line_170 |  | 149 | 186 | 0.015732 | 0.125 | 0.08 | 261 | 0 | 0.364 | 1 | 1 | cs | TRUE
171 | LV_298-3_1_6_line_171 |  | 150 | 179 | 0.018807 | 0.125 | 0.08 | 261 | 0 | 0.364 | 1 | 1 | cs | TRUE
172 | LV_298-3_1_6_line_172 |  | 152 | 170 | 0.054631 | 0.125 | 0.08 | 261 | 0 | 0.364 | 1 | 5 | cs | TRUE
173 | LV_298-3_1_6_line_173 |  | 153 | 167 | 0.025234 | 0.125 | 0.08 | 261 | 0 | 0.364 | 1 | 5 | cs | TRUE
174 | LV_298-3_1_6_line_174 |  | 154 | 155 | 0.0033246 | 0.125 | 0.08 | 261 | 0 | 0.364 | 1 | 1 | cs | TRUE
175 | LV_298-3_1_6_line_175 |  | 154 | 156 | 0.031391 | 0.125 | 0.08 | 261 | 0 | 0.364 | 1 | 1 | cs | TRUE
176 | LV_298-3_1_6_line_176 |  | 155 | 157 | 0.015038 | 0.125 | 0.08 | 261 | 0 | 0.364 | 1 | 1 | cs | TRUE
177 | LV_298-3_1_6_line_177 |  | 156 | 158 | 0.013924 | 0.125 | 0.08 | 261 | 0 | 0.364 | 1 | 1 | cs | TRUE
178 | LV_298-3_1_6_line_178 |  | 157 | 159 | 0.0056722 | 0.125 | 0.08 | 261 | 0 | 0.364 | 1 | 1 | cs | TRUE
179 | LV_298-3_1_6_line_179 |  | 158 | 163 | 0.011604 | 0.125 | 0.08 | 261 | 0 | 0.364 | 1 | 1 | cs | TRUE
180 | LV_298-3_1_6_line_180 |  | 159 | 164 | 0.034968 | 0.125 | 0.08 | 261 | 0 | 0.364 | 1 | 1 | cs | TRUE
181 | LV_298-3_1_6_line_181 |  | 160 | 161 | 0.019049 | 0.125 | 0.08 | 261 | 0 | 0.364 | 1 | 1 | cs | TRUE
182 | LV_298-3_1_6_line_182 |  | 160 | 162 | 0.015655 | 0.125 | 0.08 | 261 | 0 | 0.364 | 1 | 1 | cs | TRUE
183 | LV_298-3_1_6_line_183 |  | 162 | 165 | 0.01015 | 0.125 | 0.08 | 261 | 0 | 0.364 | 1 | 1 | cs | TRUE
184 | LV_298-3_1_6_line_184 |  | 164 | 177 | 0.0091404 | 0.125 | 0.08 | 261 | 0 | 0.364 | 1 | 1 | cs | TRUE
185 | LV_298-3_1_6_line_185 |  | 165 | 166 | 0.0029053 | 0.125 | 0.08 | 261 | 0 | 0.364 | 1 | 1 | cs | TRUE
186 | LV_298-3_1_6_line_186 |  | 167 | 168 | 0.0085341 | 0.125 | 0.08 | 261 | 0 | 0.364 | 1 | 5 | cs | TRUE
187 | LV_298-3_1_6_line_187 |  | 168 | 169 | 0.0081082 | 0.125 | 0.08 | 261 | 0 | 0.364 | 1 | 5 | cs | TRUE
188 | LV_298-3_1_6_line_188 |  | 169 | 171 | 0.0075211 | 0.125 | 0.08 | 261 | 0 | 0.364 | 1 | 5 | cs | TRUE
189 | LV_298-3_1_6_line_189 |  | 170 | 172 | 0.00643 | 0.125 | 0.08 | 261 | 0 | 0.364 | 1 | 5 | cs | TRUE
190 | LV_298-3_1_6_line_190 |  | 171 | 273 | 0.0078469 | 0.125 | 0.08 | 261 | 0 | 0.364 | 1 | 5 | cs | TRUE
191 | LV_298-3_1_6_line_191 |  | 173 | 174 | 0.011915 | 0.125 | 0.08 | 261 | 0 | 0.364 | 1 | 1 | cs | TRUE
192 | LV_298-3_1_6_line_192 |  | 173 | 175 | 0.016371 | 0.125 | 0.08 | 261 | 0 | 0.364 | 1 | 1 | cs | TRUE
193 | LV_298-3_1_6_line_193 |  | 174 | 252 | 0.01006 | 0.125 | 0.08 | 261 | 0 | 0.364 | 1 | 1 | cs | TRUE
194 | LV_298-3_1_6_line_194 |  | 176 | 177 | 0.0073723 | 0.125 | 0.08 | 261 | 0 | 0.364 | 1 | 1 | cs | TRUE
195 | LV_298-3_1_6_line_195 |  | 180 | 181 | 0.023765 | 0.125 | 0.08 | 261 | 0 | 0.364 | 1 | 1 | cs | TRUE
196 | LV_298-3_1_6_line_196 |  | 181 | 245 | 0.015886 | 0.125 | 0.08 | 261 | 0 | 0.364 | 1 | 1 | cs | TRUE
197 | LV_298-3_1_6_line_197 |  | 182 | 183 | 0.017952 | 0.125 | 0.08 | 261 | 0 | 0.364 | 1 | 1 | cs | TRUE
198 | LV_298-3_1_6_line_198 |  | 183 | 244 | 0.031145 | 0.125 | 0.08 | 261 | 0 | 0.364 | 1 | 1 | cs | TRUE
199 | LV_298-3_1_6_line_199 |  | 185 | 397 | 0.018968 | 0.125 | 0.08 | 261 | 0 | 0.364 | 1 | 1 | cs | TRUE
200 | LV_298-3_1_6_line_200 |  | 186 | 270 | 0.015831 | 0.125 | 0.08 | 261 | 0 | 0.364 | 1 | 1 | cs | TRUE
201 | LV_298-3_1_6_line_201 |  | 187 | 188 | 0.0059265 | 0.125 | 0.08 | 261 | 0 | 0.364 | 1 | 1 | cs | TRUE
202 | LV_298-3_1_6_line_202 |  | 187 | 189 | 0.012822 | 0.125 | 0.08 | 261 | 0 | 0.364 | 1 | 1 | cs | TRUE
203 | LV_298-3_1_6_line_203 |  | 189 | 190 | 0.004572 | 0.125 | 0.08 | 261 | 0 | 0.364 | 1 | 1 | cs | TRUE
204 | LV_298-3_1_6_line_204 |  | 189 | 191 | 0.017125 | 0.125 | 0.08 | 261 | 0 | 0.364 | 1 | 1 | cs | TRUE
205 | LV_298-3_1_6_line_205 |  | 190 | 194 | 0.01797 | 0.125 | 0.08 | 261 | 0 | 0.364 | 1 | 1 | cs | TRUE
206 | LV_298-3_1_6_line_206 |  | 190 | 195 | 0.02997 | 0.125 | 0.08 | 261 | 0 | 0.364 | 1 | 1 | cs | TRUE
207 | LV_298-3_1_6_line_207 |  | 191 | 196 | 0.034607 | 0.125 | 0.08 | 261 | 0 | 0.364 | 1 | 1 | cs | TRUE
208 | LV_298-3_1_6_line_208 |  | 191 | 197 | 0.014961 | 0.125 | 0.08 | 261 | 0 | 0.364 | 1 | 1 | cs | TRUE
209 | LV_298-3_1_6_line_209 |  | 192 | 193 | 0.020455 | 0.125 | 0.08 | 261 | 0 | 0.364 | 1 | 1 | cs | TRUE
210 | LV_298-3_1_6_line_210 |  | 193 | 198 | 0.0034286 | 0.125 | 0.08 | 261 | 0 | 0.364 | 1 | 1 | cs | TRUE
211 | LV_298-3_1_6_line_211 |  | 193 | 199 | 0.0053467 | 0.125 | 0.08 | 261 | 0 | 0.364 | 1 | 1 | cs | TRUE
212 | LV_298-3_1_6_line_212 |  | 194 | 198 | 0.026706 | 0.125 | 0.08 | 261 | 0 | 0.364 | 1 | 1 | cs | TRUE
213 | LV_298-3_1_6_line_213 |  | 194 | 200 | 0.004364 | 0.125 | 0.08 | 261 | 0 | 0.364 | 1 | 1 | cs | TRUE
214 | LV_298-3_1_6_line_214 |  | 195 | 201 | 0.021115 | 0.125 | 0.08 | 261 | 0 | 0.364 | 1 | 1 | cs | TRUE
215 | LV_298-3_1_6_line_215 |  | 199 | 218 | 0.0055888 | 0.125 | 0.08 | 261 | 0 | 0.364 | 1 | 1 | cs | TRUE
216 | LV_298-3_1_6_line_216 |  | 200 | 216 | 0.012992 | 0.125 | 0.08 | 261 | 0 | 0.364 | 1 | 1 | cs | TRUE
217 | LV_298-3_1_6_line_217 |  | 200 | 217 | 0.011369 | 0.125 | 0.08 | 261 | 0 | 0.364 | 1 | 1 | cs | TRUE
218 | LV_298-3_1_6_line_218 |  | 202 | 203 | 0.0099971 | 0.125 | 0.08 | 261 | 0 | 0.364 | 1 | 1 | cs | TRUE
219 | LV_298-3_1_6_line_219 |  | 202 | 204 | 0.028412 | 0.125 | 0.08 | 261 | 0 | 0.364 | 1 | 1 | cs | TRUE
220 | LV_298-3_1_6_line_220 |  | 203 | 205 | 0.015662 | 0.125 | 0.08 | 261 | 0 | 0.364 | 1 | 1 | cs | TRUE
221 | LV_298-3_1_6_line_221 |  | 203 | 206 | 0.005893 | 0.125 | 0.08 | 261 | 0 | 0.364 | 1 | 1 | cs | TRUE
222 | LV_298-3_1_6_line_222 |  | 204 | 207 | 0.020115 | 0.125 | 0.08 | 261 | 0 | 0.364 | 1 | 1 | cs | TRUE
223 | LV_298-3_1_6_line_223 |  | 204 | 208 | 0.015633 | 0.125 | 0.08 | 261 | 0 | 0.364 | 1 | 1 | cs | TRUE
224 | LV_298-3_1_6_line_224 |  | 205 | 209 | 0.022731 | 0.125 | 0.08 | 261 | 0 | 0.364 | 1 | 1 | cs | TRUE
225 | LV_298-3_1_6_line_225 |  | 206 | 210 | 0.011014 | 0.125 | 0.08 | 261 | 0 | 0.364 | 1 | 1 | cs | TRUE
226 | LV_298-3_1_6_line_226 |  | 207 | 211 | 0.016277 | 0.125 | 0.08 | 261 | 0 | 0.364 | 1 | 1 | cs | TRUE
227 | LV_298-3_1_6_line_227 |  | 207 | 212 | 0.013097 | 0.125 | 0.08 | 261 | 0 | 0.364 | 1 | 1 | cs | TRUE
228 | LV_298-3_1_6_line_228 |  | 210 | 213 | 0.012303 | 0.125 | 0.08 | 261 | 0 | 0.364 | 1 | 1 | cs | TRUE
229 | LV_298-3_1_6_line_229 |  | 211 | 214 | 0.01538 | 0.125 | 0.08 | 261 | 0 | 0.364 | 1 | 1 | cs | TRUE
230 | LV_298-3_1_6_line_230 |  | 211 | 215 | 0.01255 | 0.125 | 0.08 | 261 | 0 | 0.364 | 1 | 1 | cs | TRUE
231 | LV_298-3_1_6_line_231 |  | 213 | 220 | 0.01148 | 0.125 | 0.08 | 261 | 0 | 0.364 | 1 | 1 | cs | TRUE
232 | LV_298-3_1_6_line_232 |  | 214 | 217 | 0.0032903 | 0.125 | 0.08 | 261 | 0 | 0.364 | 1 | 1 | cs | TRUE
233 | LV_298-3_1_6_line_233 |  | 219 | 221 | 0.0037441 | 0.125 | 0.08 | 261 | 0 | 0.364 | 1 | 1 | cs | TRUE
234 | LV_298-3_1_6_line_234 |  | 220 | 222 | 0.025158 | 0.125 | 0.08 | 261 | 0 | 0.364 | 1 | 1 | cs | TRUE
235 | LV_298-3_1_6_line_235 |  | 221 | 388 | 0.024352 | 0.125 | 0.08 | 261 | 0 | 0.364 | 1 | 1 | cs | TRUE
236 | LV_298-3_1_6_line_236 |  | 223 | 224 | 0.015394 | 0.125 | 0.08 | 261 | 0 | 0.364 | 1 | 1 | cs | TRUE
237 | LV_298-3_1_6_line_237 |  | 224 | 225 | 0.064585 | 0.125 | 0.08 | 261 | 0 | 0.364 | 1 | 1 | cs | TRUE
238 | LV_298-3_1_6_line_238 |  | 225 | 226 | 0.027154 | 0.125 | 0.08 | 261 | 0 | 0.364 | 1 | 1 | cs | TRUE
239 | LV_298-3_1_6_line_239 |  | 225 | 227 | 0.034162 | 0.125 | 0.08 | 261 | 0 | 0.364 | 1 | 1 | cs | TRUE
240 | LV_298-3_1_6_line_240 |  | 228 | 233 | 0.022205 | 0.125 | 0.08 | 261 | 0 | 0.364 | 1 | 1 | cs | TRUE
241 | LV_298-3_1_6_line_241 |  | 230 | 231 | 0.023142 | 0.125 | 0.08 | 261 | 0 | 0.364 | 1 | 5 | cs | TRUE
242 | LV_298-3_1_6_line_242 |  | 230 | 232 | 0.014486 | 0.125 | 0.08 | 261 | 0 | 0.364 | 1 | 5 | cs | TRUE
243 | LV_298-3_1_6_line_243 |  | 231 | 239 | 0.042097 | 0.125 | 0.08 | 261 | 0 | 0.364 | 1 | 1 | cs | TRUE
244 | LV_298-3_1_6_line_244 |  | 231 | 240 | 0.007747 | 0.125 | 0.08 | 261 | 0 | 0.364 | 1 | 5 | cs | TRUE
245 | LV_298-3_1_6_line_245 |  | 232 | 241 | 0.0067852 | 0.125 | 0.08 | 261 | 0 | 0.364 | 1 | 5 | cs | TRUE
246 | LV_298-3_1_6_line_246 |  | 233 | 360 | 0.0077665 | 0.125 | 0.08 | 261 | 0 | 0.364 | 1 | 1 | cs | TRUE
247 | LV_298-3_1_6_line_247 |  | 234 | 235 | 0.010181 | 0.125 | 0.08 | 261 | 0 | 0.364 | 1 | 1 | cs | TRUE
248 | LV_298-3_1_6_line_248 |  | 235 | 322 | 0.018679 | 0.125 | 0.08 | 261 | 0 | 0.364 | 1 | 1 | cs | TRUE
249 | LV_298-3_1_6_line_249 |  | 237 | 238 | 0.011947 | 0.125 | 0.08 | 261 | 0 | 0.364 | 1 | 1 | cs | TRUE
250 | LV_298-3_1_6_line_250 |  | 238 | 334 | 0.032656 | 0.125 | 0.08 | 261 | 0 | 0.364 | 1 | 5 | cs | TRUE
251 | LV_298-3_1_6_line_251 |  | 238 | 333 | 0.018289 | 0.125 | 0.08 | 261 | 0 | 0.364 | 1 | 5 | cs | TRUE
252 | LV_298-3_1_6_line_252 |  | 240 | 330 | 0.014553 | 0.125 | 0.08 | 261 | 0 | 0.364 | 1 | 5 | cs | TRUE
253 | LV_298-3_1_6_line_253 |  | 240 | 327 | 0.028901 | 0.125 | 0.08 | 261 | 0 | 0.364 | 1 | 1 | cs | TRUE
254 | LV_298-3_1_6_line_254 |  | 241 | 376 | 0.013074 | 0.125 | 0.08 | 261 | 0 | 0.364 | 1 | 5 | cs | TRUE
255 | LV_298-3_1_6_line_255 |  | 243 | 244 | 0.014301 | 0.125 | 0.08 | 261 | 0 | 0.364 | 1 | 1 | cs | TRUE
256 | LV_298-3_1_6_line_256 |  | 243 | 245 | 0.030509 | 0.125 | 0.08 | 261 | 0 | 0.364 | 1 | 1 | cs | TRUE
257 | LV_298-3_1_6_line_257 |  | 244 | 246 | 0.027115 | 0.125 | 0.08 | 261 | 0 | 0.364 | 1 | 1 | cs | TRUE
258 | LV_298-3_1_6_line_258 |  | 246 | 247 | 0.025396 | 0.125 | 0.08 | 261 | 0 | 0.364 | 1 | 1 | cs | TRUE
259 | LV_298-3_1_6_line_259 |  | 247 | 249 | 0.003885 | 0.125 | 0.08 | 261 | 0 | 0.364 | 1 | 1 | cs | TRUE
260 | LV_298-3_1_6_line_260 |  | 248 | 250 | 0.039971 | 0.125 | 0.08 | 261 | 0 | 0.364 | 1 | 1 | cs | TRUE
261 | LV_298-3_1_6_line_261 |  | 249 | 265 | 0.03723 | 0.125 | 0.08 | 261 | 0 | 0.364 | 1 | 1 | cs | TRUE
262 | LV_298-3_1_6_line_262 |  | 249 | 262 | 0.015377 | 0.125 | 0.08 | 261 | 0 | 0.364 | 1 | 1 | cs | TRUE
263 | LV_298-3_1_6_line_263 |  | 251 | 252 | 0.015936 | 0.125 | 0.08 | 261 | 0 | 0.364 | 1 | 1 | cs | TRUE
264 | LV_298-3_1_6_line_264 |  | 251 | 253 | 0.013041 | 0.125 | 0.08 | 261 | 0 | 0.364 | 1 | 1 | cs | TRUE
265 | LV_298-3_1_6_line_265 |  | 253 | 254 | 0.02834 | 0.125 | 0.08 | 261 | 0 | 0.364 | 1 | 1 | cs | TRUE
266 | LV_298-3_1_6_line_266 |  | 253 | 255 | 0.018133 | 0.125 | 0.08 | 261 | 0 | 0.364 | 1 | 1 | cs | TRUE
267 | LV_298-3_1_6_line_267 |  | 254 | 256 | 0.02416 | 0.125 | 0.08 | 261 | 0 | 0.364 | 1 | 1 | cs | TRUE
268 | LV_298-3_1_6_line_268 |  | 254 | 257 | 0.0090337 | 0.125 | 0.08 | 261 | 0 | 0.364 | 1 | 1 | cs | TRUE
269 | LV_298-3_1_6_line_269 |  | 255 | 258 | 0.0023672 | 0.125 | 0.08 | 261 | 0 | 0.364 | 1 | 1 | cs | TRUE
270 | LV_298-3_1_6_line_270 |  | 257 | 259 | 0.00080764 | 0.125 | 0.08 | 261 | 0 | 0.364 | 1 | 1 | cs | TRUE
271 | LV_298-3_1_6_line_271 |  | 258 | 260 | 0.018844 | 0.125 | 0.08 | 261 | 0 | 0.364 | 1 | 1 | cs | TRUE
272 | LV_298-3_1_6_line_272 |  | 259 | 312 | 0.00080383 | 0.125 | 0.08 | 261 | 0 | 0.364 | 1 | 1 | cs | TRUE
273 | LV_298-3_1_6_line_273 |  | 260 | 289 | 0.012086 | 0.125 | 0.08 | 261 | 0 | 0.364 | 1 | 1 | cs | TRUE
274 | LV_298-3_1_6_line_274 |  | 261 | 262 | 0.0058099 | 0.125 | 0.08 | 261 | 0 | 0.364 | 1 | 1 | cs | TRUE
275 | LV_298-3_1_6_line_275 |  | 261 | 263 | 0.014 | 0.125 | 0.08 | 261 | 0 | 0.364 | 1 | 1 | cs | TRUE
276 | LV_298-3_1_6_line_276 |  | 263 | 264 | 0.0081691 | 0.125 | 0.08 | 261 | 0 | 0.364 | 1 | 1 | cs | TRUE
277 | LV_298-3_1_6_line_277 |  | 265 | 268 | 0.012109 | 0.125 | 0.08 | 261 | 0 | 0.364 | 1 | 1 | cs | TRUE
278 | LV_298-3_1_6_line_278 |  | 265 | 269 | 0.017219 | 0.125 | 0.08 | 261 | 0 | 0.364 | 1 | 5 | cs | TRUE
279 | LV_298-3_1_6_line_279 |  | 265 | 266 | 0.027841 | 0.125 | 0.08 | 261 | 0 | 0.364 | 1 | 5 | cs | TRUE
280 | LV_298-3_1_6_line_280 |  | 266 | 267 | 0.017066 | 0.125 | 0.08 | 261 | 0 | 0.364 | 1 | 5 | cs | TRUE
281 | LV_298-3_1_6_line_281 |  | 267 | 276 | 0.017735 | 0.125 | 0.08 | 261 | 0 | 0.364 | 1 | 5 | cs | TRUE
282 | LV_298-3_1_6_line_282 |  | 268 | 285 | 0.02203 | 0.125 | 0.08 | 261 | 0 | 0.364 | 1 | 1 | cs | TRUE
283 | LV_298-3_1_6_line_283 |  | 269 | 303 | 0.015562 | 0.125 | 0.08 | 261 | 0 | 0.364 | 1 | 5 | cs | TRUE
284 | LV_298-3_1_6_line_284 |  | 270 | 271 | 0.0062657 | 0.125 | 0.08 | 261 | 0 | 0.364 | 1 | 1 | cs | TRUE
285 | LV_298-3_1_6_line_285 |  | 271 | 272 | 0.015799 | 0.125 | 0.08 | 261 | 0 | 0.364 | 1 | 1 | cs | TRUE
286 | LV_298-3_1_6_line_286 |  | 272 | 273 | 0.022257 | 0.125 | 0.08 | 261 | 0 | 0.364 | 1 | 5 | cs | TRUE
287 | LV_298-3_1_6_line_287 |  | 272 | 274 | 0.025689 | 0.125 | 0.08 | 261 | 0 | 0.364 | 1 | 5 | cs | TRUE
288 | LV_298-3_1_6_line_288 |  | 274 | 275 | 0.004427 | 0.125 | 0.08 | 261 | 0 | 0.364 | 1 | 1 | cs | TRUE
289 | LV_298-3_1_6_line_289 |  | 274 | 276 | 0.016488 | 0.125 | 0.08 | 261 | 0 | 0.364 | 1 | 5 | cs | TRUE
290 | LV_298-3_1_6_line_290 |  | 275 | 289 | 0.0037459 | 0.125 | 0.08 | 261 | 0 | 0.364 | 1 | 1 | cs | TRUE
291 | LV_298-3_1_6_line_291 |  | 275 | 297 | 0.014495 | 0.125 | 0.08 | 261 | 0 | 0.364 | 1 | 1 | cs | TRUE
292 | LV_298-3_1_6_line_292 |  | 277 | 278 | 0.034288 | 0.125 | 0.08 | 261 | 0 | 0.364 | 1 | 1 | cs | TRUE
293 | LV_298-3_1_6_line_293 |  | 277 | 279 | 0.0070914 | 0.125 | 0.08 | 261 | 0 | 0.364 | 1 | 1 | cs | TRUE
294 | LV_298-3_1_6_line_294 |  | 278 | 280 | 0.012294 | 0.125 | 0.08 | 261 | 0 | 0.364 | 1 | 1 | cs | TRUE
295 | LV_298-3_1_6_line_295 |  | 280 | 281 | 0.023288 | 0.125 | 0.08 | 261 | 0 | 0.364 | 1 | 1 | cs | TRUE
296 | LV_298-3_1_6_line_296 |  | 280 | 282 | 0.032694 | 0.125 | 0.08 | 261 | 0 | 0.364 | 1 | 1 | cs | TRUE
297 | LV_298-3_1_6_line_297 |  | 281 | 286 | 0.0015969 | 0.125 | 0.08 | 261 | 0 | 0.364 | 1 | 1 | cs | TRUE
298 | LV_298-3_1_6_line_298 |  | 282 | 287 | 0.0023093 | 0.125 | 0.08 | 261 | 0 | 0.364 | 1 | 1 | cs | TRUE
299 | LV_298-3_1_6_line_299 |  | 283 | 284 | 0.0059825 | 0.125 | 0.08 | 261 | 0 | 0.364 | 1 | 1 | cs | TRUE
300 | LV_298-3_1_6_line_300 |  | 283 | 285 | 0.0067395 | 0.125 | 0.08 | 261 | 0 | 0.364 | 1 | 1 | cs | TRUE
301 | LV_298-3_1_6_line_301 |  | 284 | 288 | 0.010318 | 0.125 | 0.08 | 261 | 0 | 0.364 | 1 | 1 | cs | TRUE
302 | LV_298-3_1_6_line_302 |  | 286 | 311 | 0.0024752 | 0.125 | 0.08 | 261 | 0 | 0.364 | 1 | 1 | cs | TRUE
303 | LV_298-3_1_6_line_303 |  | 287 | 396 | 0.019344 | 0.125 | 0.08 | 261 | 0 | 0.364 | 1 | 1 | cs | TRUE
304 | LV_298-3_1_6_line_304 |  | 288 | 290 | 0.0032061 | 0.125 | 0.08 | 261 | 0 | 0.364 | 1 | 1 | cs | TRUE
305 | LV_298-3_1_6_line_305 |  | 290 | 291 | 0.008 | 0.125 | 0.08 | 261 | 0 | 0.364 | 1 | 1 | cs | TRUE
306 | LV_298-3_1_6_line_306 |  | 292 | 293 | 0.0096445 | 0.125 | 0.08 | 261 | 0 | 0.364 | 1 | 1 | cs | TRUE
307 | LV_298-3_1_6_line_307 |  | 292 | 294 | 0.012449 | 0.125 | 0.08 | 261 | 0 | 0.364 | 1 | 1 | cs | TRUE
308 | LV_298-3_1_6_line_308 |  | 293 | 295 | 0.0023957 | 0.125 | 0.08 | 261 | 0 | 0.364 | 1 | 1 | cs | TRUE
309 | LV_298-3_1_6_line_309 |  | 294 | 296 | 0.00044459 | 0.125 | 0.08 | 261 | 0 | 0.364 | 1 | 1 | cs | TRUE
310 | LV_298-3_1_6_line_310 |  | 295 | 297 | 0.012186 | 0.125 | 0.08 | 261 | 0 | 0.364 | 1 | 1 | cs | TRUE
311 | LV_298-3_1_6_line_311 |  | 298 | 299 | 0.025392 | 0.125 | 0.08 | 261 | 0 | 0.364 | 1 | 5 | cs | TRUE
312 | LV_298-3_1_6_line_312 |  | 298 | 300 | 0.0031505 | 0.125 | 0.08 | 261 | 0 | 0.364 | 1 | 5 | cs | TRUE
313 | LV_298-3_1_6_line_313 |  | 299 | 301 | 0.026019 | 0.125 | 0.08 | 261 | 0 | 0.364 | 1 | 5 | cs | TRUE
314 | LV_298-3_1_6_line_314 |  | 300 | 302 | 0.0093789 | 0.125 | 0.08 | 261 | 0 | 0.364 | 1 | 5 | cs | TRUE
315 | LV_298-3_1_6_line_315 |  | 301 | 303 | 0.015809 | 0.125 | 0.08 | 261 | 0 | 0.364 | 1 | 5 | cs | TRUE
316 | LV_298-3_1_6_line_316 |  | 302 | 304 | 0.020613 | 0.125 | 0.08 | 261 | 0 | 0.364 | 1 | 5 | cs | TRUE
317 | LV_298-3_1_6_line_317 |  | 303 | 307 | 0.0093104 | 0.125 | 0.08 | 261 | 0 | 0.364 | 1 | 1 | cs | TRUE
318 | LV_298-3_1_6_line_318 |  | 304 | 308 | 0.005848 | 0.125 | 0.08 | 261 | 0 | 0.364 | 1 | 5 | cs | TRUE
319 | LV_298-3_1_6_line_319 |  | 305 | 306 | 0.017782 | 0.125 | 0.08 | 261 | 0 | 0.364 | 1 | 1 | cs | TRUE
320 | LV_298-3_1_6_line_320 |  | 306 | 313 | 0.017019 | 0.125 | 0.08 | 261 | 0 | 0.364 | 1 | 1 | cs | TRUE
321 | LV_298-3_1_6_line_321 |  | 307 | 310 | 0.010291 | 0.125 | 0.08 | 261 | 0 | 0.364 | 1 | 1 | cs | TRUE
322 | LV_298-3_1_6_line_322 |  | 308 | 314 | 0.01598 | 0.125 | 0.08 | 261 | 0 | 0.364 | 1 | 5 | cs | TRUE
323 | LV_298-3_1_6_line_323 |  | 309 | 310 | 0.0065915 | 0.125 | 0.08 | 261 | 0 | 0.364 | 1 | 1 | cs | TRUE
324 | LV_298-3_1_6_line_324 |  | 311 | 312 | 0.03245 | 0.125 | 0.08 | 261 | 0 | 0.364 | 1 | 1 | cs | TRUE
325 | LV_298-3_1_6_line_325 |  | 313 | 318 | 0.0069567 | 0.125 | 0.08 | 261 | 0 | 0.364 | 1 | 5 | cs | TRUE
326 | LV_298-3_1_6_line_326 |  | 313 | 319 | 0.008794 | 0.125 | 0.08 | 261 | 0 | 0.364 | 1 | 5 | cs | TRUE
327 | LV_298-3_1_6_line_327 |  | 314 | 315 | 0.006947 | 0.125 | 0.08 | 261 | 0 | 0.364 | 1 | 5 | cs | TRUE
328 | LV_298-3_1_6_line_328 |  | 315 | 316 | 0.0092196 | 0.125 | 0.08 | 261 | 0 | 0.364 | 1 | 1 | cs | TRUE
329 | LV_298-3_1_6_line_329 |  | 315 | 317 | 0.010928 | 0.125 | 0.08 | 261 | 0 | 0.364 | 1 | 5 | cs | TRUE
330 | LV_298-3_1_6_line_330 |  | 316 | 338 | 0.015737 | 0.125 | 0.08 | 261 | 0 | 0.364 | 1 | 1 | cs | TRUE
331 | LV_298-3_1_6_line_331 |  | 317 | 322 | 0.029902 | 0.125 | 0.08 | 261 | 0 | 0.364 | 1 | 5 | cs | TRUE
332 | LV_298-3_1_6_line_332 |  | 318 | 320 | 0.012259 | 0.125 | 0.08 | 261 | 0 | 0.364 | 1 | 5 | cs | TRUE
333 | LV_298-3_1_6_line_333 |  | 319 | 321 | 0.009736 | 0.125 | 0.08 | 261 | 0 | 0.364 | 1 | 5 | cs | TRUE
334 | LV_298-3_1_6_line_334 |  | 320 | 322 | 0.008742 | 0.125 | 0.08 | 261 | 0 | 0.364 | 1 | 5 | cs | TRUE
335 | LV_298-3_1_6_line_335 |  | 321 | 323 | 0.028349 | 0.125 | 0.08 | 261 | 0 | 0.364 | 1 | 5 | cs | TRUE
336 | LV_298-3_1_6_line_336 |  | 323 | 325 | 0.025032 | 0.125 | 0.08 | 261 | 0 | 0.364 | 1 | 5 | cs | TRUE
337 | LV_298-3_1_6_line_337 |  | 324 | 325 | 0.0075381 | 0.125 | 0.08 | 261 | 0 | 0.364 | 1 | 5 | cs | TRUE
338 | LV_298-3_1_6_line_338 |  | 325 | 326 | 0.022713 | 0.125 | 0.08 | 261 | 0 | 0.364 | 1 | 5 | cs | TRUE
339 | LV_298-3_1_6_line_339 |  | 326 | 328 | 0.019582 | 0.125 | 0.08 | 261 | 0 | 0.364 | 1 | 1 | cs | TRUE
340 | LV_298-3_1_6_line_340 |  | 326 | 329 | 0.016327 | 0.125 | 0.08 | 261 | 0 | 0.364 | 1 | 5 | cs | TRUE
341 | LV_298-3_1_6_line_341 |  | 328 | 331 | 0.0014923 | 0.125 | 0.08 | 261 | 0 | 0.364 | 1 | 1 | cs | TRUE
342 | LV_298-3_1_6_line_342 |  | 329 | 332 | 0.019138 | 0.125 | 0.08 | 261 | 0 | 0.364 | 1 | 5 | cs | TRUE
343 | LV_298-3_1_6_line_343 |  | 330 | 341 | 0.027241 | 0.125 | 0.08 | 261 | 0 | 0.364 | 1 | 5 | cs | TRUE
344 | LV_298-3_1_6_line_344 |  | 332 | 333 | 0.01905 | 0.125 | 0.08 | 261 | 0 | 0.364 | 1 | 5 | cs | TRUE
345 | LV_298-3_1_6_line_345 |  | 334 | 335 | 0.023726 | 0.125 | 0.08 | 261 | 0 | 0.364 | 1 | 5 | cs | TRUE
346 | LV_298-3_1_6_line_346 |  | 335 | 336 | 0.0064992 | 0.125 | 0.08 | 261 | 0 | 0.364 | 1 | 5 | cs | TRUE
347 | LV_298-3_1_6_line_347 |  | 336 | 339 | 0.0064997 | 0.125 | 0.08 | 261 | 0 | 0.364 | 1 | 5 | cs | TRUE
348 | LV_298-3_1_6_line_348 |  | 337 | 338 | 0.0068671 | 0.125 | 0.08 | 261 | 0 | 0.364 | 1 | 1 | cs | TRUE
349 | LV_298-3_1_6_line_349 |  | 339 | 340 | 0.013086 | 0.125 | 0.08 | 261 | 0 | 0.364 | 1 | 5 | cs | TRUE
350 | LV_298-3_1_6_line_350 |  | 340 | 379 | 0.0063527 | 0.125 | 0.08 | 261 | 0 | 0.364 | 1 | 5 | cs | TRUE
351 | LV_298-3_1_6_line_351 |  | 342 | 343 | 0.0055107 | 0.125 | 0.08 | 261 | 0 | 0.364 | 1 | 5 | cs | TRUE
352 | LV_298-3_1_6_line_352 |  | 343 | 344 | 0.018778 | 0.125 | 0.08 | 261 | 0 | 0.364 | 1 | 5 | cs | TRUE
353 | LV_298-3_1_6_line_353 |  | 344 | 345 | 0.0045564 | 0.125 | 0.08 | 261 | 0 | 0.364 | 1 | 5 | cs | TRUE
354 | LV_298-3_1_6_line_354 |  | 345 | 355 | 0.019364 | 0.125 | 0.08 | 261 | 0 | 0.364 | 1 | 5 | cs | TRUE
355 | LV_298-3_1_6_line_355 |  | 346 | 347 | 0.020793 | 0.125 | 0.08 | 261 | 0 | 0.364 | 1 | 1 | cs | TRUE
356 | LV_298-3_1_6_line_356 |  | 347 | 348 | 0.0021896 | 0.125 | 0.08 | 261 | 0 | 0.364 | 1 | 1 | cs | TRUE
357 | LV_298-3_1_6_line_357 |  | 348 | 349 | 0.020537 | 0.125 | 0.08 | 261 | 0 | 0.364 | 1 | 1 | cs | TRUE
358 | LV_298-3_1_6_line_358 |  | 349 | 350 | 0.0012966 | 0.125 | 0.08 | 261 | 0 | 0.364 | 1 | 1 | cs | TRUE
359 | LV_298-3_1_6_line_359 |  | 350 | 351 | 0.017124 | 0.125 | 0.08 | 261 | 0 | 0.364 | 1 | 1 | cs | TRUE
360 | LV_298-3_1_6_line_360 |  | 351 | 352 | 0.013767 | 0.125 | 0.08 | 261 | 0 | 0.364 | 1 | 1 | cs | TRUE
361 | LV_298-3_1_6_line_361 |  | 352 | 353 | 0.015946 | 0.125 | 0.08 | 261 | 0 | 0.364 | 1 | 5 | cs | TRUE
362 | LV_298-3_1_6_line_362 |  | 353 | 354 | 0.005164 | 0.125 | 0.08 | 261 | 0 | 0.364 | 1 | 5 | cs | TRUE
363 | LV_298-3_1_6_line_363 |  | 354 | 357 | 0.020477 | 0.125 | 0.08 | 261 | 0 | 0.364 | 1 | 5 | cs | TRUE
364 | LV_298-3_1_6_line_364 |  | 355 | 356 | 0.0084732 | 0.125 | 0.08 | 261 | 0 | 0.364 | 1 | 5 | cs | TRUE
365 | LV_298-3_1_6_line_365 |  | 356 | 359 | 0.024943 | 0.125 | 0.08 | 261 | 0 | 0.364 | 1 | 5 | cs | TRUE
366 | LV_298-3_1_6_line_366 |  | 357 | 358 | 0.025395 | 0.125 | 0.08 | 261 | 0 | 0.364 | 1 | 5 | cs | TRUE
367 | LV_298-3_1_6_line_367 |  | 358 | 359 | 0.0016144 | 0.125 | 0.08 | 261 | 0 | 0.364 | 1 | 5 | cs | TRUE
368 | LV_298-3_1_6_line_368 |  | 359 | 363 | 0.017114 | 0.125 | 0.08 | 261 | 0 | 0.364 | 1 | 1 | cs | TRUE
369 | LV_298-3_1_6_line_369 |  | 360 | 368 | 0.0084135 | 0.125 | 0.08 | 261 | 0 | 0.364 | 1 | 1 | cs | TRUE
370 | LV_298-3_1_6_line_370 |  | 361 | 381 | 0.047569 | 0.125 | 0.08 | 261 | 0 | 0.364 | 1 | 1 | cs | TRUE
371 | LV_298-3_1_6_line_371 |  | 363 | 364 | 0.0067429 | 0.125 | 0.08 | 261 | 0 | 0.364 | 1 | 1 | cs | TRUE
372 | LV_298-3_1_6_line_372 |  | 364 | 365 | 0.02193 | 0.125 | 0.08 | 261 | 0 | 0.364 | 1 | 1 | cs | TRUE
373 | LV_298-3_1_6_line_373 |  | 365 | 366 | 0.014306 | 0.125 | 0.08 | 261 | 0 | 0.364 | 1 | 1 | cs | TRUE
374 | LV_298-3_1_6_line_374 |  | 366 | 367 | 0.018315 | 0.125 | 0.08 | 261 | 0 | 0.364 | 1 | 1 | cs | TRUE
375 | LV_298-3_1_6_line_375 |  | 367 | 368 | 0.011356 | 0.125 | 0.08 | 261 | 0 | 0.364 | 1 | 1 | cs | TRUE
376 | LV_298-3_1_6_line_376 |  | 367 | 369 | 0.044781 | 0.125 | 0.08 | 261 | 0 | 0.364 | 1 | 1 | cs | TRUE
377 | LV_298-3_1_6_line_377 |  | 368 | 370 | 0.03034 | 0.125 | 0.08 | 261 | 0 | 0.364 | 1 | 1 | cs | TRUE
378 | LV_298-3_1_6_line_378 |  | 369 | 371 | 0.015034 | 0.125 | 0.08 | 261 | 0 | 0.364 | 1 | 1 | cs | TRUE
379 | LV_298-3_1_6_line_379 |  | 370 | 372 | 0.0032502 | 0.125 | 0.08 | 261 | 0 | 0.364 | 1 | 1 | cs | TRUE
380 | LV_298-3_1_6_line_380 |  | 371 | 373 | 0.0037065 | 0.125 | 0.08 | 261 | 0 | 0.364 | 1 | 1 | cs | TRUE
381 | LV_298-3_1_6_line_381 |  | 373 | 374 | 0.019866 | 0.125 | 0.08 | 261 | 0 | 0.364 | 1 | 1 | cs | TRUE
382 | LV_298-3_1_6_line_382 |  | 374 | 375 | 0.0028636 | 0.125 | 0.08 | 261 | 0 | 0.364 | 1 | 1 | cs | TRUE
383 | LV_298-3_1_6_line_383 |  | 376 | 377 | 0.0067934 | 0.125 | 0.08 | 261 | 0 | 0.364 | 1 | 5 | cs | TRUE
384 | LV_298-3_1_6_line_384 |  | 377 | 378 | 0.013216 | 0.125 | 0.08 | 261 | 0 | 0.364 | 1 | 5 | cs | TRUE
385 | LV_298-3_1_6_line_385 |  | 378 | 379 | 0.0063516 | 0.125 | 0.08 | 261 | 0 | 0.364 | 1 | 5 | cs | TRUE
386 | LV_298-3_1_6_line_386 |  | 381 | 382 | 0.0026012 | 0.125 | 0.08 | 261 | 0 | 0.364 | 1 | 1 | cs | TRUE
387 | LV_298-3_1_6_line_387 |  | 382 | 385 | 0.018281 | 0.125 | 0.08 | 261 | 0 | 0.364 | 1 | 1 | cs | TRUE
388 | LV_298-3_1_6_line_388 |  | 383 | 384 | 0.013182 | 0.125 | 0.08 | 261 | 0 | 0.364 | 1 | 1 | cs | TRUE
389 | LV_298-3_1_6_line_389 |  | 384 | 385 | 0.010913 | 0.125 | 0.08 | 261 | 0 | 0.364 | 1 | 1 | cs | TRUE
390 | LV_298-3_1_6_line_390 |  | 386 | 387 | 0.0036466 | 0.125 | 0.08 | 261 | 0 | 0.364 | 1 | 1 | cs | TRUE
391 | LV_298-3_1_6_line_391 |  | 388 | 389 | 0.035007 | 0.125 | 0.08 | 261 | 0 | 0.364 | 1 | 1 | cs | TRUE
392 | LV_298-3_1_6_line_392 |  | 389 | 390 | 0.00027151 | 0.125 | 0.08 | 261 | 0 | 0.364 | 1 | 1 | cs | TRUE
393 | LV_298-3_1_6_line_393 |  | 392 | 393 | 0.016657 | 0.125 | 0.08 | 261 | 0 | 0.364 | 1 | 1 | cs | TRUE
394 | LV_298-3_1_6_line_394 |  | 393 | 394 | 0.021172 | 0.125 | 0.08 | 261 | 0 | 0.364 | 1 | 1 | cs | TRUE
395 | LV_298-3_1_6_line_395 |  | 393 | 395 | 0.0147 | 0.125 | 0.08 | 261 | 0 | 0.364 | 1 | 1 | cs | TRUE
396 | LV_298-3_1_6_line_396 |  | 394 | 396 | 0.0023104 | 0.125 | 0.08 | 261 | 0 | 0.364 | 1 | 1 | cs | TRUE

## trafo
| name | std_type | hv_bus | lv_bus | sn_mva | vn_hv_kv | vn_lv_kv | vk_percent | vkr_percent | pfe_kw | i0_percent | shift_degree | tap_side | tap_neutral | tap_min | tap_max | tap_step_percent | tap_step_degree | tap_pos | tap_phase_shifter | parallel | df | in_service
0 | LV_298-3_1_6_trafo_363 | 0.63 MVA 20/0.4 kV | 398 | 120 | 0.63 | 20 | 0.4 | 6 | 1.206 | 1.65 | 0.2619 | 150 | hv | 0 | -2 | 2 | 2.5 | 0 | 0 | FALSE | 1 | 1 | TRUE

## line_geodata
| x0 | y0 | x1 | y1 | x2 | y2 | x3 | y3 | x4 | y4 | x5 | y5 | x6 | y6 | x7 | y7 | x8 | y8 | x9 | y9 | x10 | y10 | x11 | y11 | x12 | y12 | x13 | y13 | x14 | y14 | x15 | y15 | x16 | y16 | x17 | y17 | x18 | y18 | x19 | y19 | x20 | y20 | x21 | y21 | x22 | y22 | x23 | y23 | x24 | y24 | x25 | y25 | x26 | y26
0 | 2703860.5314 | 1266368.6666 | 2703882.1499 | 1266374.2846 | 2703886.6596 | 1266375.198 | 2703902.1938 | 1266376.9502 | 2703922.3066 | 1266376.1253
1 | 2703857.9063 | 1266377.0609 | 2703865.4293 | 1266375.3361 | 2703882.1499 | 1266374.2846 | 2703860.5314 | 1266368.6666
2 | 2703860.5314 | 1266368.6666 | 2703866.1161 | 1266322.8558
3 | 2703922.3066 | 1266376.1253 | 2703922.35 | 1266391.2055
4 | 2703922.3066 | 1266376.1253 | 2703927.5689 | 1266375.8985
5 | 2703857.9063 | 1266377.0609 | 2703854.9336 | 1266378.6768 | 2703846.6444 | 1266396.5685 | 2703842.2692 | 1266403.5896
6 | 2703866.1161 | 1266322.8558 | 2703869.2798 | 1266296.9039
7 | 2703317.6943 | 1266870.2677 | 2703325.4274 | 1266874.1283 | 2703346.2393 | 1266846.1574 | 2703354.7389 | 1266835.0521 | 2703387.4497 | 1266799.672 | 2703414.1413 | 1266776.953 | 2703425.5095 | 1266765.4421 | 2703428.3898 | 1266762.6346 | 2703446.6764 | 1266756.3715 | 2703546.3255 | 1266738.7569 | 2703566.6406 | 1266737.0558 | 2703603.3544 | 1266738 | 2703610.9199 | 1266738.1105
8 | 2703610.9199 | 1266738.1105 | 2703643.5307 | 1266738.5826 | 2703653.1192 | 1266737.5499 | 2703660.4313 | 1266733.6526 | 2703668.4818 | 1266724.1524
9 | 2703610.9199 | 1266738.1105 | 2703612.2909 | 1266748.3766 | 2703615.9609 | 1266756.7925 | 2703621.6363 | 1266762.4857 | 2703627.769 | 1266764.9491
10 | 2703317.6943 | 1266870.2677 | 2703313.1725 | 1266868.2447
11 | 2703317.6943 | 1266870.2677 | 2703304.9284 | 1266889.9068
12 | 2703668.4818 | 1266724.1524 | 2703687.6208 | 1266734.1187 | 2703695.6881 | 1266742.5341 | 2703699.3313 | 1266752.8957 | 2703698.0647 | 1266764.5611 | 2703690.992 | 1266768.8247
13 | 2703668.4818 | 1266724.1524 | 2703697.2942 | 1266682.3668 | 2703515.1841 | 1266538.4528 | 2703504.5154 | 1266529.3471 | 2703518.1501 | 1266525.1824 | 2703551.3318 | 1266513.7761 | 2703558.0243 | 1266511.725 | 2703586.3187 | 1266502.4907 | 2703613.1225 | 1266487.659 | 2703633.0085 | 1266473.1286 | 2703652.9316 | 1266452.6272 | 2703664.8698 | 1266441.3047 | 2703687.6971 | 1266417.5294 | 2703696.2191 | 1266414.2205 | 2703704.8595 | 1266417.0412 | 2703715.6169 | 1266425.3703 | 2703728.4682 | 1266430.6781 | 2703748.1461 | 1266437.0177 | 2703807.7794 | 1266457.9157 | 2703820.9697 | 1266457.636 | 2703855.7979 | 1266440.8669 | 2703862.2521 | 1266436.1096
14 | 2703627.769 | 1266764.9491 | 2703631.3341 | 1266766.3812 | 2703638.3049 | 1266767.8957
15 | 2703741.7907 | 1266097.4629 | 2703736.1954 | 1266119.7614 | 2703880.6391 | 1266203.7246
16 | 2703741.7907 | 1266097.4629 | 2703750.2855 | 1266066.1522 | 2703761.1232 | 1266026.2197 | 2703776.7519 | 1265975.5067 | 2703780.7435 | 1265967.7702 | 2703788.0491 | 1265960.0141 | 2703799.7696 | 1265954.7266 | 2703858.9394 | 1265940.1534 | 2703881.1983 | 1265934.284
17 | 2703741.7907 | 1266097.4629 | 2703690.8309 | 1266077.3074 | 2703690.6067 | 1266077.2818
18 | 2703880.6391 | 1266203.7246 | 2703875.9622 | 1266242.0888
19 | 2703881.1983 | 1265934.284 | 2703917.1139 | 1265924.8072 | 2703926.6263 | 1265920.9045 | 2703933.9978 | 1265915.4072 | 2703938.9965 | 1265907.3772 | 2703948.9958 | 1265873.6689 | 2703954.1997 | 1265856.1233 | 2703961.306 | 1265847.7301 | 2703970.3166 | 1265845.3865 | 2703985.7817 | 1265845.1584 | 2703991.7149 | 1265842.6606 | 2704003.1991 | 1265828.5729 | 2704028.5595 | 1265813.8289 | 2704054.3844 | 1265815.9074 | 2704095.5431 | 1265819.2236 | 2704133.0452 | 1265825.7563 | 2704140.2434 | 1265814.3067 | 2704148.6451 | 1265796.106 | 2704153.0792 | 1265780.393 | 2704154.8381 | 1265762.2197 | 2704156.6894 | 1265751.6212 | 2704160.5179 | 1265744.2046 | 2704166.8312 | 1265738.9558 | 2704205.2249 | 1265716.7469 | 2704212.8573 | 1265710.1537 | 2704216.7909 | 1265702.3386 | 2704227.737 | 1265705.134
20 | 2703881.1983 | 1265934.284 | 2703885.7022 | 1265929.548 | 2703885.8172 | 1265923.0112 | 2703882.8785 | 1265917.9749
21 | 2703690.6067 | 1266077.2818 | 2703680.5871 | 1266076.1378 | 2703667.8276 | 1266086.1559 | 2703659.2779 | 1266087.1512 | 2703651.0233 | 1266086.5075
22 | 2703862.2521 | 1266436.1096 | 2703840.1784 | 1266412.5279
23 | 2703841.5263 | 1266404.7818 | 2703838.0897 | 1266410.2965 | 2703840.1784 | 1266412.5279
24 | 2704481.3567 | 1265636.1189 | 2704510.8315 | 1265642.2229 | 2704528.0781 | 1265643.4955 | 2704540.8673 | 1265646.8356 | 2704546.8821 | 1265649.1106 | 2704557.0072 | 1265655.7397 | 2704565.9343 | 1265657.7215 | 2704584.1844 | 1265657.1883 | 2704651.6876 | 1265660.9638 | 2704664.5476 | 1265666.2515 | 2704700.5234 | 1265668.4237 | 2704729.4279 | 1265667.5905 | 2704732.4375 | 1265676.6738 | 2704733.3563 | 1265683.4736 | 2704730.9229 | 1265694.5621 | 2704726.9023 | 1265702.998 | 2704717.5394 | 1265717.5334 | 2704693.3437 | 1265749.7211 | 2704679.8757 | 1265762.6046 | 2704631.5086 | 1265807.8089
25 | 2704481.0416 | 1265744.6275 | 2704503.8746 | 1265747.6782 | 2704537.5768 | 1265752.7561 | 2704571.5169 | 1265762.2644 | 2704599.1759 | 1265777.7224 | 2704618.2776 | 1265793.7184 | 2704631.5086 | 1265807.8089
26 | 2704631.5086 | 1265807.8089 | 2704621.4907 | 1265820.6536 | 2704610.6993 | 1265832.1057 | 2704605.0409 | 1265840.3348 | 2704601.5316 | 1265846.2778 | 2704600.0012 | 1265853.6013 | 2704597.1553 | 1265902.0365 | 2704598.01 | 1265907.7787 | 2704600.5138 | 1265914.3842 | 2704606.6775 | 1265921.844 | 2704613.0895 | 1265926.3391 | 2704633.2865 | 1265940.4196 | 2704648.3611 | 1265953.7199 | 2704675.5718 | 1265980.118
27 | 2704481.3567 | 1265636.1189 | 2704480.0101 | 1265651.3135
28 | 2704481.0416 | 1265744.6275 | 2704478.9043 | 1265732.1903 | 2704476.8479 | 1265722.8461 | 2704470.9838 | 1265710.7767 | 2704459.1899 | 1265694.599 | 2704452.1666 | 1265683.131
29 | 2704227.737 | 1265705.134 | 2704269.7604 | 1265714.9722 | 2704289.2254 | 1265718.5519 | 2704330.3421 | 1265725.5611 | 2704419.8685 | 1265736.8401 | 2704424.8047 | 1265737.5057 | 2704446.5975 | 1265740.6155 | 2704474.5477 | 1265743.8899 | 2704477.7344 | 1265744.2577 | 2704481.0416 | 1265744.6275
30 | 2703841.5263 | 1266404.7818 | 2703842.2692 | 1266403.5896
31 | 2704046.758 | 1266560.8713 | 2704059.122 | 1266564.7367 | 2704092.4678 | 1266571.841 | 2704202.7155 | 1266606.8131 | 2704260.6662 | 1266631.1335 | 2704251.254 | 1266649.0382 | 2704228.1296 | 1266686.1509 | 2704182.752 | 1266757.5783 | 2704158.472 | 1266796.6502 | 2704209.3716 | 1266824.471
32 | 2704046.758 | 1266560.8713 | 2704050.1658 | 1266552.0794 | 2704055.1124 | 1266536.7312 | 2704057.6582 | 1266529.7697
33 | 2704209.3716 | 1266824.471 | 2704240.0754 | 1266841.2489
34 | 2704209.3716 | 1266824.471 | 2704216.2012 | 1266809.4015
35 | 2704067.5368 | 1266502.7568 | 2704057.6582 | 1266529.7697
36 | 2704227.737 | 1265705.134 | 2704236.0545 | 1265682.3391 | 2704241.955 | 1265667.7442
37 | 2703878.0022 | 1265909.6181 | 2703882.8785 | 1265917.9749
38 | 2703869.2798 | 1266296.9039 | 2703875.9622 | 1266242.0888
39 | 2703694.7627 | 1266786.2327 | 2703688.0988 | 1266781.0892 | 2703687.3112 | 1266774.9146 | 2703690.7512 | 1266768.9699 | 2703690.992 | 1266768.8247
40 | 2704164.6667 | 1266242.1663 | 2704188.9634 | 1266244.9635
41 | 2704188.9634 | 1266244.9635 | 2704188.8595 | 1266255.0745
42 | 2704164.6667 | 1266242.1663 | 2704153.8103 | 1266229.3447
43 | 2704164.6667 | 1266242.1663 | 2704153.177 | 1266245.0552 | 2704145.8383 | 1266252.1208 | 2704132.9721 | 1266259.189
44 | 2704439.5045 | 1266375.5512 | 2704446.2313 | 1266381.3861 | 2704466.8963 | 1266392.3494
45 | 2704466.8963 | 1266392.3494 | 2704463.7449 | 1266398.5212 | 2704481.7911 | 1266407.6785
46 | 2704439.5045 | 1266375.5512 | 2704428.0283 | 1266376.8273
47 | 2704439.5045 | 1266375.5512 | 2704445.3927 | 1266374.2986 | 2704450.5557 | 1266371.4763 | 2704452.8195 | 1266366.1006
48 | 2705055.9843 | 1265551.4192 | 2705057.4691 | 1265566.6029 | 2705058.4489 | 1265585.6142
49 | 2705055.9843 | 1265551.4192 | 2705036.5791 | 1265552.4986
50 | 2705058.4489 | 1265585.6142 | 2705059.2006 | 1265600.0954 | 2705065.9221 | 1265610.9018
51 | 2705058.4489 | 1265585.6142 | 2705042.3582 | 1265586.3477
52 | 2704241.955 | 1265667.7442 | 2704242.63 | 1265666.0746 | 2704246.8208 | 1265663.7465 | 2704260.9131 | 1265669.0398
53 | 2704881.1549 | 1266271.3599 | 2704894.2774 | 1266276.6194 | 2704902.8917 | 1266285.5577 | 2704927.4183 | 1266310.9924 | 2704938.0853 | 1266319.6669 | 2704956.8473 | 1266328.3518 | 2704976.8551 | 1266331.343
54 | 2704881.1549 | 1266271.3599 | 2704864.6382 | 1266264.7396
55 | 2704976.8551 | 1266331.343 | 2704975.5501 | 1266341.2171
56 | 2704701.7666 | 1266382.9636 | 2704704.1302 | 1266374.0979 | 2704709.8413 | 1266367.5491 | 2704717.8482 | 1266363.1761 | 2704737.2509 | 1266365.4662 | 2704805.1513 | 1266382.473 | 2704898.9945 | 1266398.5624 | 2704918.8439 | 1266400.7054 | 2704958.1724 | 1266399.5582 | 2704973.3983 | 1266398.3052 | 2704984.8417 | 1266396.3401 | 2705000.9378 | 1266389.3423 | 2705012.7481 | 1266382.4128 | 2705018.8448 | 1266374.103 | 2705021.1389 | 1266365.3585 | 2705019.561 | 1266355.422 | 2705012.0868 | 1266336.5954 | 2704993.1379 | 1266333.7675 | 2704976.8551 | 1266331.343
57 | 2705102.3103 | 1266360.5971 | 2705091.6827 | 1266357.3387 | 2705052.7237 | 1266345.3138 | 2705023.5375 | 1266338.0334 | 2705012.0868 | 1266336.5954 | 2704993.1379 | 1266333.7675 | 2704976.8551 | 1266331.343
58 | 2704855.9566 | 1266261.2598 | 2704864.6382 | 1266264.7396
59 | 2705400.1168 | 1266003.818 | 2705403.7738 | 1266011.5787 | 2705441.3278 | 1266061.4798 | 2705453.2523 | 1266077.3171 | 2705458.2482 | 1266089.8057 | 2705459.0226 | 1266096.2028 | 2705460.0009 | 1266105.9396 | 2705463.7579 | 1266145.2068 | 2705467.267 | 1266181.0666 | 2705470.7416 | 1266192.7052 | 2705479.7428 | 1266206.4997 | 2705485.2151 | 1266214.6488 | 2705490.056 | 1266225.2553 | 2705491.9026 | 1266235.2857 | 2705489.9454 | 1266241.9898
60 | 2705400.1168 | 1266003.818 | 2705309.6603 | 1266016.7058 | 2705301.4367 | 1266017.5489 | 2705282.33 | 1266018.0312 | 2705269.0536 | 1266015.893 | 2705259.4087 | 1266012.3932
61 | 2705489.9454 | 1266241.9898 | 2705482.0132 | 1266246.7746 | 2705430.0313 | 1266260.6257 | 2705405.1388 | 1266269.3003 | 2705362.5822 | 1266288.8249 | 2705357.5734 | 1266290.5705 | 2705348.8289 | 1266293.6172 | 2705336.203 | 1266294.315 | 2705325.1079 | 1266292.8126
62 | 2705259.4087 | 1266012.3932 | 2705246.7215 | 1266007.7895
63 | 2704819.0503 | 1266268.4447 | 2704820.5553 | 1266274.0206 | 2704823.6729 | 1266276.1444 | 2704840.9113 | 1266282.9012
64 | 2704819.0503 | 1266268.4447 | 2704846.919 | 1266263.0121 | 2704852.7417 | 1266261.8832
65 | 2704855.9566 | 1266261.2598 | 2704852.7417 | 1266261.8832
66 | 2704148.3409 | 1266182.795 | 2704148.0005 | 1266217.4739 | 2704153.5499 | 1266229.0371 | 2704153.8103 | 1266229.3447
67 | 2704148.3409 | 1266182.795 | 2704117.5061 | 1266175.194
68 | 2704701.7666 | 1266382.9636 | 2704690.0961 | 1266382.9399
69 | 2705102.3103 | 1266360.5971 | 2705102.6416 | 1266377.9511 | 2705109.5852 | 1266379.4264
70 | 2705102.3103 | 1266360.5971 | 2705117.053 | 1266365.7748 | 2705129.6709 | 1266371.0148 | 2705140.1957 | 1266379.4739
71 | 2704561.2133 | 1266394.4633 | 2704558.5995 | 1266401.3117 | 2704557.0894 | 1266404.9437
72 | 2704561.2133 | 1266394.4633 | 2704571.3605 | 1266370.1468
73 | 2704557.0894 | 1266404.9437 | 2704574.0228 | 1266412.0876
74 | 2704557.0894 | 1266404.9437 | 2704550.0145 | 1266421.414
75 | 2705267.4701 | 1266310.093 | 2705274.5949 | 1266310.8761 | 2705288.8864 | 1266303.769 | 2705300.2623 | 1266295.042 | 2705305.6242 | 1266291.9985
76 | 2705267.4701 | 1266310.093 | 2705256.0988 | 1266314.7611 | 2705238.6484 | 1266319.1208 | 2705222.4434 | 1266327.1281
77 | 2705314.1422 | 1266291.4523 | 2705306.4928 | 1266291.5055 | 2705305.6242 | 1266291.9985
78 | 2705154.9277 | 1266391.3146 | 2705157.617 | 1266382.7997 | 2705161.4132 | 1266375.1384 | 2705167.1741 | 1266367.5122 | 2705181.9993 | 1266353.6753 | 2705199.1982 | 1266340.5925 | 2705219.0855 | 1266328.7808 | 2705222.4434 | 1266327.1281
79 | 2705222.4434 | 1266327.1281 | 2705227.3824 | 1266332.6763 | 2705236.4542 | 1266335.7626 | 2705248.8859 | 1266337.3761
80 | 2705325.1079 | 1266292.8126 | 2705315.0183 | 1266291.4462 | 2705314.1422 | 1266291.4523
81 | 2703922.35 | 1266391.2055 | 2703913.4515 | 1266394.0738 | 2703912.1073 | 1266400.5286
82 | 2703928.7198 | 1266375.849 | 2703927.5689 | 1266375.8985
83 | 2703924.3643 | 1266439.7822 | 2703949.6092 | 1266434.01 | 2703985.4667 | 1266437.5103
84 | 2703924.3643 | 1266439.7822 | 2703927.0647 | 1266405.832
85 | 2703985.4667 | 1266437.5103 | 2703979.548 | 1266470.9436
86 | 2703985.4667 | 1266437.5103 | 2704005.9913 | 1266439.516
87 | 2703928.5608 | 1266387.0223 | 2703927.0647 | 1266405.832
88 | 2703648.4293 | 1266770.0952 | 2703638.3049 | 1266767.8957
89 | 2704635.2566 | 1266567.9877 | 2704634.2372 | 1266574.9534 | 2704635.0124 | 1266581.7729
90 | 2704635.0124 | 1266581.7729 | 2704662.5534 | 1266594.3156 | 2704672.3842 | 1266598.129
91 | 2704635.2566 | 1266567.9877 | 2704648.6525 | 1266569.693
92 | 2704635.2566 | 1266567.9877 | 2704624.046 | 1266566.0903
93 | 2704672.3842 | 1266598.129 | 2704692.5825 | 1266605.9641
94 | 2704240.0754 | 1266841.2489 | 2704247.9204 | 1266826.0857
95 | 2704217.6903 | 1266806.1158 | 2704216.2012 | 1266809.4015
96 | 2704249.5954 | 1266814.6609 | 2704250.2409 | 1266821.6004 | 2704247.9204 | 1266826.0857
97 | 2704072.7929 | 1266488.3842 | 2704067.5368 | 1266502.7568
98 | 2703962.573 | 1266161.3664 | 2703941.7422 | 1266173.6938
99 | 2703937.6336 | 1266176.1253 | 2703941.7422 | 1266173.6938
100 | 2704132.9721 | 1266259.189 | 2704131.6317 | 1266249.7908 | 2704131.2308 | 1266248.8345
101 | 2704132.9721 | 1266259.189 | 2704126.2122 | 1266262.8953
102 | 2704402.6381 | 1266378.4246 | 2704428.0283 | 1266376.8273
103 | 2705065.9221 | 1265610.9018 | 2705045.3956 | 1265616.6197 | 2705032.2727 | 1265616.9327
104 | 2705065.9221 | 1265610.9018 | 2705068.492 | 1265615.0399 | 2705097.8673 | 1265638.1372 | 2705114.6232 | 1265651.3241 | 2705121.0357 | 1265661.291 | 2705120.5056 | 1265672.4577 | 2705070.6411 | 1265753.34 | 2705068.7937 | 1265764.4722 | 2705073.534 | 1265775.7215 | 2705088.7481 | 1265791.7389 | 2705092.2597 | 1265795.4267 | 2705113.0995 | 1265817.3602 | 2705117.4777 | 1265821.8641 | 2705124.6242 | 1265829.5088 | 2705138.9547 | 1265835.9136 | 2705170.303 | 1265842.866 | 2705172.9248 | 1265843.6577 | 2705178.7206 | 1265844.6728
105 | 2705036.6453 | 1265586.6081 | 2705042.3582 | 1265586.3477
106 | 2704301.572 | 1266405.9505 | 2704306.3454 | 1266392.7474
107 | 2704294.0407 | 1266426.782 | 2704301.572 | 1266405.9505
108 | 2705324.2477 | 1265830.0179 | 2705289.6894 | 1265826.5438
109 | 2705324.2477 | 1265830.0179 | 2705317.8918 | 1265820.2853
110 | 2705324.2477 | 1265830.0179 | 2705357.981 | 1265842.1627 | 2705332.4779 | 1265860.4905
111 | 2705291.8346 | 1265814.7832 | 2705317.8918 | 1265820.2853
112 | 2705332.4779 | 1265860.4905 | 2705321.0021 | 1265867.5921 | 2705315.2271 | 1265871.7604
113 | 2705178.1234 | 1265811.812 | 2705173.4038 | 1265815.0642 | 2705172.9248 | 1265843.6577 | 2705178.7206 | 1265844.6728
114 | 2705178.1234 | 1265811.812 | 2705198.2999 | 1265811.7895
115 | 2705178.7206 | 1265844.6728 | 2705193.3591 | 1265848.1585 | 2705205.7822 | 1265852.1385 | 2705213.0407 | 1265854.8742
116 | 2705304.012 | 1265879.8554 | 2705315.2271 | 1265871.7604
117 | 2705222.7075 | 1265999.0758 | 2705246.7215 | 1266007.7895
118 | 2705222.7075 | 1265999.0758 | 2705218.9223 | 1266005.6807 | 2705206.7138 | 1266035.5794
119 | 2705222.7075 | 1265999.0758 | 2705190.7229 | 1265989.4205
120 | 2705222.7075 | 1265999.0758 | 2705247.908 | 1265973.1579 | 2705253.5763 | 1265966.6213
121 | 2705182.148 | 1266009.3323 | 2705183.5362 | 1266006.1087
122 | 2705190.7229 | 1265989.4205 | 2705183.5362 | 1266006.1087
123 | 2704666.3453 | 1266382.8918 | 2704690.0961 | 1266382.9399
124 | 2705161.4259 | 1266434.9007 | 2705168.685 | 1266449.7091
125 | 2705168.685 | 1266449.7091 | 2705174.2953 | 1266457.4669
126 | 2705161.4259 | 1266434.9007 | 2705158.9273 | 1266427.2052
127 | 2705161.4259 | 1266434.9007 | 2705153.514 | 1266436.4613 | 2705134.4949 | 1266430.4919
128 | 2705154.9277 | 1266391.3146 | 2705140.1957 | 1266379.4739
129 | 2704574.0228 | 1266412.0876 | 2704594.3365 | 1266420.6576
130 | 2704542.6728 | 1266438.7619 | 2704544.2797 | 1266434.7647 | 2704550.0145 | 1266421.414
131 | 2705154.9277 | 1266391.3146 | 2705154.684 | 1266402.8868 | 2705156.2134 | 1266415.5359 | 2705158.9273 | 1266427.2052
132 | 2705258.2044 | 1266338.5856 | 2705248.8859 | 1266337.3761
133 | 2705220.3996 | 1265857.6477 | 2705213.0407 | 1265854.8742
134 | 2705190.7229 | 1265989.4205 | 2705136.4911 | 1265973.699
135 | 2704381.2378 | 1266388.1772 | 2704402.6381 | 1266378.4246
136 | 2704381.2378 | 1266388.1772 | 2704375.4728 | 1266390.9777 | 2704354.876 | 1266400.6547
137 | 2703909.4459 | 1266413.3085 | 2703912.1073 | 1266400.5286
138 | 2703928.7198 | 1266375.849 | 2703937.1184 | 1266375.0163
139 | 2703928.7198 | 1266375.849 | 2703928.5608 | 1266387.0223
140 | 2703979.548 | 1266470.9436 | 2703977.0358 | 1266485.1345
141 | 2703928.5608 | 1266387.0223 | 2703961.0421 | 1266389.8292 | 2703959.2562 | 1266409.5812
142 | 2703906.7278 | 1266288.1512 | 2703903.4172 | 1266318.1107 | 2703904.83 | 1266322.6793
143 | 2703906.7278 | 1266288.1512 | 2703908.0157 | 1266276.4967
144 | 2703907.7777 | 1266332.2105 | 2703904.83 | 1266322.6793
145 | 2703908.5401 | 1266271.7504 | 2703908.0157 | 1266276.4967
146 | 2703907.7777 | 1266332.2105 | 2703920.615 | 1266337.0291 | 2703938.8049 | 1266335.0045
147 | 2703907.7777 | 1266332.2105 | 2703889.0008 | 1266338.419 | 2703886.6961 | 1266353.2361
148 | 2703908.5401 | 1266271.7504 | 2703909.3492 | 1266265.5338
149 | 2703908.5401 | 1266271.7504 | 2703932.9015 | 1266268.7921
150 | 2703959.2519 | 1266332.7286 | 2703938.8049 | 1266335.0045
151 | 2703886.6596 | 1266353.4709 | 2703886.6961 | 1266353.2361
152 | 2703909.3492 | 1266265.5338 | 2703913.283 | 1266235.3087
153 | 2703932.9015 | 1266268.7921 | 2703944.3388 | 1266267.4033
154 | 2703969.6494 | 1266331.5713 | 2703959.2519 | 1266332.7286
155 | 2703914.6823 | 1266224.5565 | 2703913.283 | 1266235.3087
156 | 2703962.6083 | 1266265.1848 | 2703944.3388 | 1266267.4033
157 | 2704003.3484 | 1266327.984 | 2704006.2618 | 1266327.6849
158 | 2703984.4542 | 1266329.9235 | 2704003.3484 | 1266327.984
159 | 2704021.5778 | 1266323.5601 | 2704014.5999 | 1266326.829 | 2704006.2618 | 1266327.6849
160 | 2703984.4542 | 1266329.9235 | 2703981.969 | 1266330.2001
161 | 2704021.5778 | 1266323.5601 | 2704030.3526 | 1266326.0166 | 2704041.6847 | 1266324.6889
162 | 2704021.5778 | 1266323.5601 | 2704024.618 | 1266315.985 | 2704027.4966 | 1266295.7741
163 | 2703969.6494 | 1266331.5713 | 2703981.969 | 1266330.2001
164 | 2704041.6847 | 1266324.6889 | 2704061.6422 | 1266322.3505
165 | 2704027.4966 | 1266295.7741 | 2704045.1794 | 1266293.8097
166 | 2704027.4966 | 1266295.7741 | 2704029.1561 | 1266284.123
167 | 2703996.188 | 1266364.0477 | 2703993.0869 | 1266355.0078
168 | 2703997.814 | 1266368.3578 | 2703996.188 | 1266364.0477
169 | 2703996.188 | 1266364.0477 | 2704011.2881 | 1266362.2731
170 | 2704077.1815 | 1266321.7404 | 2704073.9982 | 1266320.9028 | 2704061.6422 | 1266322.3505
171 | 2704063.8718 | 1266291.7331 | 2704045.1794 | 1266293.8097
172 | 2703997.814 | 1266368.3578 | 2703995.3765 | 1266368.6485 | 2703956.3438 | 1266373.1101 | 2703943.5171 | 1266374.3819
173 | 2704036.3497 | 1266359.3277 | 2704011.2881 | 1266362.2731
174 | 2703946.5812 | 1266192.1604 | 2703946.1749 | 1266191.4329 | 2703944.961 | 1266189.2573
175 | 2703962.1896 | 1266219.3937 | 2703954.7164 | 1266206.7294 | 2703946.5812 | 1266192.1604
176 | 2703937.6336 | 1266176.1253 | 2703944.961 | 1266189.2573
177 | 2703962.1896 | 1266219.3937 | 2703973.9919 | 1266212.0062
178 | 2703937.6336 | 1266176.1253 | 2703933.0386 | 1266179.4508
179 | 2703979.6117 | 1266222.1581 | 2703973.9919 | 1266212.0062
180 | 2703933.0386 | 1266179.4508 | 2703922.7978 | 1266186.8624 | 2703918.0836 | 1266198.4227 | 2703916.8135 | 1266208.1819
181 | 2703979.2775 | 1266250.1203 | 2703998.2685 | 1266248.0304
182 | 2703979.2775 | 1266250.1203 | 2703980.3911 | 1266254.4547 | 2703980.2942 | 1266259.1014 | 2703975.5685 | 1266263.611
183 | 2703965.4924 | 1266264.8345 | 2703975.5685 | 1266263.611
184 | 2703916.8135 | 1266208.1819 | 2703915.6338 | 1266217.2459
185 | 2703962.6083 | 1266265.1848 | 2703965.4924 | 1266264.8345
186 | 2704044.8255 | 1266358.3316 | 2704036.3497 | 1266359.3277
187 | 2704044.8255 | 1266358.3316 | 2704046.5495 | 1266358.1289 | 2704052.8761 | 1266357.3673
188 | 2704052.8761 | 1266357.3673 | 2704060.3433 | 1266356.4683
189 | 2703943.5171 | 1266374.3819 | 2703937.1184 | 1266375.0163
190 | 2704060.3433 | 1266356.4683 | 2704068.1339 | 1266355.5304
191 | 2704057.8371 | 1266361.5639 | 2704058.3978 | 1266373.4662
192 | 2704057.8371 | 1266361.5639 | 2704074.1157 | 1266359.8287
193 | 2704059.878 | 1266383.3516 | 2704058.6592 | 1266379.0154 | 2704058.3978 | 1266373.4662
194 | 2703914.6823 | 1266224.5565 | 2703915.6338 | 1266217.2459
195 | 2704110.365 | 1266261.7885 | 2704096.6089 | 1266260.8277 | 2704087.6321 | 1266265.1776
196 | 2704126.2122 | 1266262.8953 | 2704110.365 | 1266261.7885
197 | 2704110.9025 | 1266282.3479 | 2704124.3996 | 1266285.8384 | 2704128.3552 | 1266286.5006
198 | 2704159.0726 | 1266291.6431 | 2704128.3552 | 1266286.5006
199 | 2703973.7293 | 1266503.8122 | 2703977.0358 | 1266485.1345
200 | 2704087.9609 | 1266331.9358 | 2704082.4233 | 1266323.1197 | 2704077.1815 | 1266321.7404
201 | 2705283.7724 | 1265943.922 | 2705285.9513 | 1265944.5777 | 2705289.5398 | 1265945.2511
202 | 2705271.4942 | 1265940.2276 | 2705283.7724 | 1265943.922
203 | 2705271.4942 | 1265940.2276 | 2705273.2937 | 1265936.0227
204 | 2705263.378 | 1265955.3181 | 2705271.4942 | 1265940.2276
205 | 2705280.381 | 1265919.5016 | 2705273.2937 | 1265936.0227
206 | 2705273.2937 | 1265936.0227 | 2705262.6981 | 1265932.1975 | 2705250.6975 | 1265930.727 | 2705244.0909 | 1265931.0618
207 | 2705263.378 | 1265955.3181 | 2705270.7438 | 1265972.6084 | 2705273.3047 | 1265988.2229
208 | 2705263.378 | 1265955.3181 | 2705253.5763 | 1265966.6213
209 | 2705310.3864 | 1265920.6481 | 2705316.3192 | 1265930.451 | 2705313.8631 | 1265939.1058
210 | 2705310.3864 | 1265920.6481 | 2705306.9655 | 1265920.8778
211 | 2705310.3864 | 1265920.6481 | 2705315.7208 | 1265920.2865
212 | 2705280.381 | 1265919.5016 | 2705298.609 | 1265921.439 | 2705306.9655 | 1265920.8778
213 | 2705280.381 | 1265919.5016 | 2705282.0046 | 1265915.4493
214 | 2705228.636 | 1265938.3877 | 2705234.4375 | 1265940.4903 | 2705238.703 | 1265938.6313 | 2705241.9311 | 1265931.1713 | 2705244.0909 | 1265931.0618
215 | 2705321.2968 | 1265919.9085 | 2705315.7208 | 1265920.2865
216 | 2705282.0046 | 1265915.4493 | 2705269.8367 | 1265911.1067 | 2705269.7645 | 1265911.0978
217 | 2705282.0046 | 1265915.4493 | 2705286.2289 | 1265904.8946
218 | 2705225.6611 | 1265860.3326 | 2705234.5674 | 1265864.8734
219 | 2705259.8798 | 1265877.7788 | 2705234.5674 | 1265864.8734
220 | 2705225.6611 | 1265860.3326 | 2705216.995 | 1265873.3786
221 | 2705220.3996 | 1265857.6477 | 2705225.6611 | 1265860.3326
222 | 2705259.8798 | 1265877.7788 | 2705279.1429 | 1265883.7602
223 | 2705259.8798 | 1265877.7788 | 2705254.8731 | 1265892.5881
224 | 2705221.3045 | 1265892.6714 | 2705213.7408 | 1265882.6727 | 2705214.0456 | 1265877.8185 | 2705216.995 | 1265873.3786
225 | 2705220.3996 | 1265857.6477 | 2705223.4532 | 1265847.0658
226 | 2705294.7924 | 1265888.3984 | 2705279.1429 | 1265883.7602
227 | 2705279.1429 | 1265883.7602 | 2705284.0711 | 1265876.831 | 2705288.4482 | 1265875.4347
228 | 2705229.432 | 1265836.3571 | 2705223.8189 | 1265845.7985 | 2705223.4532 | 1265847.0658
229 | 2705294.7924 | 1265888.3984 | 2705289.5792 | 1265896.5236 | 2705287.4515 | 1265901.84
230 | 2705294.7924 | 1265888.3984 | 2705304.012 | 1265879.8554
231 | 2705229.432 | 1265836.3571 | 2705240.781 | 1265836.3702 | 2705240.9072 | 1265836.4042
232 | 2705287.4515 | 1265901.84 | 2705286.2289 | 1265904.8946
233 | 2705032.2727 | 1265616.9327 | 2705028.5296 | 1265617.0219
234 | 2705240.9072 | 1265836.4042 | 2705265.1982 | 1265842.9501
235 | 2705004.6127 | 1265613.7038 | 2705018.9495 | 1265617.2504 | 2705028.5296 | 1265617.0219
236 | 2704784.625 | 1266642.1523 | 2704779.7995 | 1266656.7709
237 | 2704724.1086 | 1266619.1047 | 2704784.625 | 1266642.1523
238 | 2704724.1086 | 1266619.1047 | 2704721.5442 | 1266634.2055 | 2704732.6363 | 1266638.4278
239 | 2704724.1086 | 1266619.1047 | 2704705.2712 | 1266610.8862 | 2704692.5825 | 1266605.9641
240 | 2704648.6525 | 1266569.693 | 2704652.7605 | 1266547.8716
241 | 2704514.3716 | 1266505.7183 | 2704523.2141 | 1266484.3232
242 | 2704514.3716 | 1266505.7183 | 2704501.0155 | 1266500.1104
243 | 2704523.2141 | 1266484.3232 | 2704562.2764 | 1266500.0181
244 | 2704526.1946 | 1266477.1698 | 2704523.2141 | 1266484.3232
245 | 2704501.0155 | 1266500.1104 | 2704494.7593 | 1266497.4836
246 | 2704652.7605 | 1266547.8716 | 2704654.1974 | 1266540.2392
247 | 2704320.3192 | 1266467.1362 | 2704313.759 | 1266459.3508
248 | 2704301.7224 | 1266445.0664 | 2704313.759 | 1266459.3508
249 | 2704381.4762 | 1266466.2922 | 2704392.3558 | 1266471.2292
250 | 2704381.4762 | 1266466.2922 | 2704389.6817 | 1266457.9077 | 2704391.1816 | 1266453.9976 | 2704395.1732 | 1266455.6695 | 2704406.6147 | 1266460.4735
251 | 2704381.4762 | 1266466.2922 | 2704364.8204 | 1266458.7371
252 | 2704526.1946 | 1266477.1698 | 2704528.074 | 1266472.6659 | 2704531.8994 | 1266463.7819
253 | 2704526.1946 | 1266477.1698 | 2704499.7041 | 1266465.6155
254 | 2704482.7045 | 1266492.422 | 2704492.3065 | 1266496.4537 | 2704494.7593 | 1266497.4836
255 | 2704159.0726 | 1266291.6431 | 2704151.0354 | 1266279.8136
256 | 2704126.2122 | 1266262.8953 | 2704136.6851 | 1266273.2552 | 2704151.0354 | 1266279.8136
257 | 2704159.0726 | 1266291.6431 | 2704178.6538 | 1266294.9354 | 2704185.0905 | 1266298.4518
258 | 2704187.2487 | 1266322.9551 | 2704188.9617 | 1266307.3831 | 2704185.0905 | 1266298.4518
259 | 2704187.2487 | 1266322.9551 | 2704186.2862 | 1266326.7191
260 | 2704098.3467 | 1266229.3094 | 2704114.8547 | 1266237.7851 | 2704128.5315 | 1266242.3966 | 2704131.2308 | 1266248.8345
261 | 2704186.2862 | 1266326.7191 | 2704179.0699 | 1266357.5847 | 2704177.8977 | 1266362.9909
262 | 2704186.2862 | 1266326.7191 | 2704172.7969 | 1266328.1381 | 2704170.9969 | 1266327.9216
263 | 2704074.4706 | 1266388.4826 | 2704067.8358 | 1266388.1513 | 2704059.878 | 1266383.3516 | 2704059.878 | 1266383.3516
264 | 2704087.4951 | 1266389.1316 | 2704081.9501 | 1266388.856 | 2704074.4706 | 1266388.4826
265 | 2704087.4951 | 1266389.1316 | 2704088.0349 | 1266417.4652
266 | 2704087.4951 | 1266389.1316 | 2704097.6648 | 1266386.7754 | 2704099.2403 | 1266382.4105 | 2704099.3424 | 1266379.3589
267 | 2704063.8046 | 1266417.7833 | 2704088.0349 | 1266417.4652
268 | 2704088.0349 | 1266417.4652 | 2704097.0678 | 1266417.3448
269 | 2704099.3424 | 1266379.3589 | 2704099.4215 | 1266376.9931
270 | 2704097.8754 | 1266417.334 | 2704097.0678 | 1266417.3448
271 | 2704100.0517 | 1266358.1598 | 2704099.4215 | 1266376.9931
272 | 2704098.6791 | 1266417.3233 | 2704097.8754 | 1266417.334
273 | 2704100.0517 | 1266358.1598 | 2704112.1258 | 1266358.7037
274 | 2704165.2285 | 1266327.228 | 2704170.9969 | 1266327.9216
275 | 2704165.2285 | 1266327.228 | 2704161.5253 | 1266326.7828 | 2704159.4494 | 1266323.6546 | 2704159.7065 | 1266317.1439
276 | 2704160.0289 | 1266308.9811 | 2704159.7065 | 1266317.1439
277 | 2704179.1111 | 1266372.7539 | 2704176.0579 | 1266371.6658 | 2704177.8977 | 1266362.9909
278 | 2704177.8977 | 1266362.9909 | 2704194.1028 | 1266368.8133
279 | 2704157.0377 | 1266354.0824 | 2704179.0699 | 1266357.5847 | 2704177.8977 | 1266362.9909
280 | 2704157.0377 | 1266354.0824 | 2704141.5828 | 1266346.8446
281 | 2704124.3666 | 1266342.653 | 2704140.8756 | 1266346.5134 | 2704141.5828 | 1266346.8446
282 | 2704179.1111 | 1266372.7539 | 2704174.8143 | 1266385.3889 | 2704171.3708 | 1266393.3617
283 | 2704208.5367 | 1266374.6186 | 2704198.2736 | 1266370.3118 | 2704194.1028 | 1266368.8133
284 | 2704087.9609 | 1266331.9358 | 2704087.9609 | 1266331.9358 | 2704088.6316 | 1266338.1655
285 | 2704090.3228 | 1266353.8737 | 2704088.6316 | 1266338.1655
286 | 2704090.3228 | 1266353.8737 | 2704083.599 | 1266354.2557 | 2704072.8182 | 1266354.9665 | 2704068.1339 | 1266355.5304
287 | 2704116.0513 | 1266354.4496 | 2704106.1327 | 1266353.6631 | 2704094.4687 | 1266353.6354 | 2704090.3228 | 1266353.8737
288 | 2704115.8679 | 1266358.8723 | 2704116.0513 | 1266354.4496
289 | 2704116.0513 | 1266354.4496 | 2704117.5265 | 1266346.8024 | 2704119.5907 | 1266343.7584 | 2704123.4395 | 1266342.4362 | 2704124.3666 | 1266342.653
290 | 2704115.8679 | 1266358.8723 | 2704112.1258 | 1266358.7037
291 | 2704115.8679 | 1266358.8723 | 2704130.321 | 1266360.4393
292 | 2704153.5777 | 1266434.5675 | 2704177.2173 | 1266439.9887 | 2704185.3872 | 1266445.8146
293 | 2704191.161 | 1266449.9318 | 2704185.3872 | 1266445.8146
294 | 2704153.5777 | 1266434.5675 | 2704147.7838 | 1266445.4191
295 | 2704147.7838 | 1266445.4191 | 2704138.5897 | 1266441.9875 | 2704129.6904 | 1266431.8696
296 | 2704147.7838 | 1266445.4191 | 2704140.9278 | 1266454.1613 | 2704133.3906 | 1266459.255 | 2704121.3529 | 1266462.5758
297 | 2704128.6357 | 1266430.6705 | 2704129.6904 | 1266431.8696
298 | 2704119.1267 | 1266463.1898 | 2704121.3529 | 1266462.5758
299 | 2704168.6985 | 1266399.5487 | 2704174.2239 | 1266401.8422
300 | 2704168.6985 | 1266399.5487 | 2704171.3708 | 1266393.3617
301 | 2704183.8441 | 1266405.5004 | 2704182.2965 | 1266405.1931 | 2704174.2239 | 1266401.8422
302 | 2704128.6357 | 1266430.6705 | 2704127.001 | 1266428.8119
303 | 2704119.1267 | 1266463.1898 | 2704100.4789 | 1266468.334
304 | 2704183.8441 | 1266405.5004 | 2704186.9888 | 1266406.1248
305 | 2704194.8356 | 1266407.6829 | 2704186.9888 | 1266406.1248
306 | 2704124.6496 | 1266383.9927 | 2704126.9074 | 1266374.6162
307 | 2704124.6496 | 1266383.9927 | 2704124.6496 | 1266383.9927 | 2704119.8599 | 1266386.1547 | 2704118.1707 | 1266393.148
308 | 2704126.9074 | 1266374.6162 | 2704127.4682 | 1266372.2871
309 | 2704118.1707 | 1266393.148 | 2704118.0663 | 1266393.5801
310 | 2704130.321 | 1266360.4393 | 2704127.4682 | 1266372.2871
311 | 2704218.3893 | 1266431.8375 | 2704211.9183 | 1266430.0697 | 2704208.0978 | 1266420.4053 | 2704207.5326 | 1266412.1324
312 | 2704218.3893 | 1266431.8375 | 2704221.4284 | 1266432.6677
313 | 2704210.2165 | 1266386.5361 | 2704207.7645 | 1266394.0548 | 2704207.1043 | 1266405.8643 | 2704207.5326 | 1266412.1324
314 | 2704229.5226 | 1266437.0152 | 2704225.4526 | 1266433.767 | 2704221.4284 | 1266432.6677
315 | 2704208.5367 | 1266374.6186 | 2704204.8975 | 1266383.6955 | 2704210.2165 | 1266386.5361
316 | 2704246.2556 | 1266449.0204 | 2704236.1678 | 1266442.3188 | 2704229.5226 | 1266437.0152
317 | 2704208.5367 | 1266374.6186 | 2704210.3248 | 1266370.1574 | 2704211.6037 | 1266368.9456 | 2704213.992 | 1266367.5977
318 | 2704246.2556 | 1266449.0204 | 2704251.1267 | 1266452.2564
319 | 2704254.6317 | 1266408.0923 | 2704270.6927 | 1266415.7233
320 | 2704286.0647 | 1266423.0269 | 2704270.6927 | 1266415.7233
321 | 2704222.9216 | 1266363.048 | 2704221.381 | 1266364.9368 | 2704213.992 | 1266367.5977
322 | 2704251.1267 | 1266452.2564 | 2704255.9436 | 1266455.4565 | 2704263.2302 | 1266462.5897
323 | 2704226.6487 | 1266357.6736 | 2704225.9144 | 1266359.3787 | 2704222.9216 | 1266363.048
324 | 2704127.001 | 1266428.8119 | 2704122.1569 | 1266423.3044 | 2704116.7384 | 1266419.2722 | 2704109.5915 | 1266417.1779 | 2704098.6791 | 1266417.3233
325 | 2704286.0647 | 1266423.0269 | 2704287.3371 | 1266429.8663 | 2704287.3371 | 1266429.8663
326 | 2704294.0407 | 1266426.782 | 2704286.0647 | 1266423.0269
327 | 2704268.1944 | 1266467.4494 | 2704263.2302 | 1266462.5897
328 | 2704268.1944 | 1266467.4494 | 2704276.2167 | 1266471.9929
329 | 2704268.1944 | 1266467.4494 | 2704277.9625 | 1266462.55
330 | 2704276.2167 | 1266471.9929 | 2704289.9101 | 1266479.7481
331 | 2704301.7224 | 1266445.0664 | 2704290.9184 | 1266456.0517 | 2704277.9625 | 1266462.55
332 | 2704287.3371 | 1266429.8663 | 2704292.6285 | 1266434.2634 | 2704296.0926 | 1266438.3785
333 | 2704294.0407 | 1266426.782 | 2704302.8757 | 1266430.9303
334 | 2704301.7224 | 1266445.0664 | 2704296.0926 | 1266438.3785
335 | 2704302.8757 | 1266430.9303 | 2704307.2155 | 1266425.6801 | 2704313.9294 | 1266419.8826 | 2704325.3948 | 1266414.4992
336 | 2704348.0534 | 1266403.8601 | 2704325.3948 | 1266414.4992
337 | 2704348.0534 | 1266403.8601 | 2704354.876 | 1266400.6547
338 | 2704348.0534 | 1266403.8601 | 2704364.3853 | 1266419.6953
339 | 2704364.3853 | 1266419.6953 | 2704373.7133 | 1266428.7565 | 2704379.4198 | 1266432.0272
340 | 2704364.3853 | 1266419.6953 | 2704356.5987 | 1266434.0459
341 | 2704380.7146 | 1266432.7693 | 2704379.4198 | 1266432.0272
342 | 2704347.4714 | 1266450.8676 | 2704356.5987 | 1266434.0459
343 | 2704542.6728 | 1266438.7619 | 2704531.8994 | 1266463.7819
344 | 2704347.4714 | 1266450.8676 | 2704364.8204 | 1266458.7371
345 | 2704406.6147 | 1266460.4735 | 2704428.4902 | 1266469.6586
346 | 2704428.4902 | 1266469.6586 | 2704434.4827 | 1266472.1747
347 | 2704434.4827 | 1266472.1747 | 2704440.4756 | 1266474.691
348 | 2704289.9101 | 1266479.7481 | 2704295.8854 | 1266483.1323
349 | 2704440.4756 | 1266474.691 | 2704452.5414 | 1266479.7572
350 | 2704452.5414 | 1266479.7572 | 2704458.3987 | 1266482.2165
351 | 2704599.4138 | 1266422.7996 | 2704594.3365 | 1266420.6576
352 | 2704599.4138 | 1266422.7996 | 2704616.7147 | 1266430.0986
353 | 2704620.9128 | 1266431.8697 | 2704616.7147 | 1266430.0986
354 | 2704620.9128 | 1266431.8697 | 2704638.7536 | 1266439.3964
355 | 2704620.8944 | 1266355.3944 | 2704601.6069 | 1266347.627
356 | 2704620.8944 | 1266355.3944 | 2704622.9255 | 1266356.2123
357 | 2704622.9255 | 1266356.2123 | 2704641.9755 | 1266363.8841
358 | 2704643.1783 | 1266364.3684 | 2704641.9755 | 1266363.8841
359 | 2704643.1783 | 1266364.3684 | 2704656.0543 | 1266369.5538 | 2704658.3676 | 1266371.8267
360 | 2704666.3453 | 1266382.8918 | 2704662.1975 | 1266375.5899 | 2704658.3676 | 1266371.8267
361 | 2704666.3453 | 1266382.8918 | 2704670.3289 | 1266396.485 | 2704670.3203 | 1266398.2658
362 | 2704670.3203 | 1266398.2658 | 2704670.2952 | 1266403.4298
363 | 2704670.2952 | 1266403.4298 | 2704670.1958 | 1266423.9063
364 | 2704646.5605 | 1266442.69 | 2704638.7536 | 1266439.3964
365 | 2704670.0646 | 1266450.9155 | 2704657.0221 | 1266447.1035 | 2704646.5605 | 1266442.69
366 | 2704670.0725 | 1266449.3011 | 2704670.1958 | 1266423.9063
367 | 2704670.0646 | 1266450.9155 | 2704670.0725 | 1266449.3011
368 | 2704670.0646 | 1266450.9155 | 2704670.4077 | 1266468.026
369 | 2704656.7524 | 1266532.438 | 2704655.3441 | 1266534.1479 | 2704654.1974 | 1266540.2392
370 | 2705158.9273 | 1266427.2052 | 2705172.4193 | 1266429.0246 | 2705203.9343 | 1266441.6628 | 2705203.9343 | 1266441.6628
371 | 2704670.5428 | 1266474.7676 | 2704670.4077 | 1266468.026
372 | 2704670.9004 | 1266496.6841 | 2704670.9759 | 1266496.3703 | 2704670.5428 | 1266474.7676
373 | 2704670.9004 | 1266496.6841 | 2704668.5942 | 1266506.2699 | 2704666.0566 | 1266509.9218
374 | 2704652.5645 | 1266521.8771 | 2704662.3119 | 1266515.3108 | 2704666.0566 | 1266509.9218
375 | 2704652.5645 | 1266521.8771 | 2704656.7524 | 1266532.438
376 | 2704652.5645 | 1266521.8771 | 2704643.7036 | 1266523.466 | 2704623.3379 | 1266522.0043 | 2704608.2495 | 1266518.4898
377 | 2704656.7524 | 1266532.438 | 2704663.1813 | 1266534.6648 | 2704686.5598 | 1266537.3827
378 | 2704608.2495 | 1266518.4898 | 2704613.8903 | 1266504.5545
379 | 2704686.5598 | 1266537.3827 | 2704689.7883 | 1266537.758
380 | 2704613.8903 | 1266504.5545 | 2704615.281 | 1266501.1189
381 | 2704615.281 | 1266501.1189 | 2704622.7349 | 1266482.7045
382 | 2704623.8093 | 1266480.0502 | 2704622.7349 | 1266482.7045
383 | 2704482.7045 | 1266492.422 | 2704476.4408 | 1266489.7921
384 | 2704464.2551 | 1266484.6755 | 2704476.4408 | 1266489.7921
385 | 2704458.3987 | 1266482.2165 | 2704464.2551 | 1266484.6755
386 | 2705206.5115 | 1266442.0151 | 2705203.9343 | 1266441.6628
387 | 2705206.5115 | 1266442.0151 | 2705224.6236 | 1266444.491
388 | 2705248.5311 | 1266447.4748 | 2705242.8254 | 1266446.8818 | 2705236.3934 | 1266446.1 | 2705235.4363 | 1266445.9691
389 | 2705224.6236 | 1266444.491 | 2705235.4363 | 1266445.9691
390 | 2705033.0025 | 1265586.7742 | 2705036.6453 | 1265586.6081
391 | 2705004.6127 | 1265613.7038 | 2704969.809 | 1265609.9403
392 | 2704969.809 | 1265609.9403 | 2704969.5391 | 1265609.9111
393 | 2704077.8416 | 1266474.5786 | 2704066.5961 | 1266462.2907
394 | 2704077.8416 | 1266474.5786 | 2704098.2517 | 1266468.9484
395 | 2704077.8416 | 1266474.5786 | 2704072.7929 | 1266488.3842
396 | 2704098.2517 | 1266468.9484 | 2704100.4789 | 1266468.334

## bus_geodata
| x | y | coords
0 | 2703860.5314 | 1266368.6666
1 | 2703922.3066 | 1266376.1253
2 | 2703857.9063 | 1266377.0609
3 | 2703866.1161 | 1266322.8558
4 | 2703610.9199 | 1266738.1105
5 | 2703317.6943 | 1266870.2677
6 | 2703668.4818 | 1266724.1524
7 | 2703627.769 | 1266764.9491
8 | 2703741.7907 | 1266097.4629
9 | 2703880.6391 | 1266203.7246
10 | 2703881.1983 | 1265934.284
11 | 2703690.6067 | 1266077.2818
12 | 2703862.2521 | 1266436.1096
13 | 2703840.1784 | 1266412.5279
14 | 2704631.5086 | 1265807.8089
15 | 2704481.3567 | 1265636.1189
16 | 2704481.0416 | 1265744.6275
17 | 2704675.5718 | 1265980.118
18 | 2703313.1725 | 1266868.2447
19 | 2703304.9284 | 1266889.9068
20 | 2703842.2692 | 1266403.5896
21 | 2704046.758 | 1266560.8713
22 | 2704209.3716 | 1266824.471
23 | 2704057.6582 | 1266529.7697
24 | 2704227.737 | 1265705.134
25 | 2703882.8785 | 1265917.9749
26 | 2703875.9622 | 1266242.0888
27 | 2704480.0101 | 1265651.3135
28 | 2703690.992 | 1266768.8247
29 | 2704188.9634 | 1266244.9635
30 | 2704164.6667 | 1266242.1663
31 | 2704188.8595 | 1266255.0745
32 | 2704466.8963 | 1266392.3494
33 | 2704439.5045 | 1266375.5512
34 | 2704481.7911 | 1266407.6785
35 | 2705055.9843 | 1265551.4192
36 | 2705058.4489 | 1265585.6142
37 | 2705036.5791 | 1265552.4986
38 | 2704241.955 | 1265667.7442
39 | 2704881.1549 | 1266271.3599
40 | 2704976.8551 | 1266331.343
41 | 2704864.6382 | 1266264.7396
42 | 2704452.1666 | 1265683.131
43 | 2705400.1168 | 1266003.818
44 | 2705489.9454 | 1266241.9898
45 | 2705259.4087 | 1266012.3932
46 | 2704819.0503 | 1266268.4447
47 | 2704840.9113 | 1266282.9012
48 | 2704852.7417 | 1266261.8832
49 | 2704148.3409 | 1266182.795
50 | 2704153.8103 | 1266229.3447
51 | 2704117.5061 | 1266175.194
52 | 2704975.5501 | 1266341.2171
53 | 2704701.7666 | 1266382.9636
54 | 2705102.3103 | 1266360.5971
55 | 2704855.9566 | 1266261.2598
56 | 2704561.2133 | 1266394.4633
57 | 2704557.0894 | 1266404.9437
58 | 2704571.3605 | 1266370.1468
59 | 2705267.4701 | 1266310.093
60 | 2705305.6242 | 1266291.9985
61 | 2705222.4434 | 1266327.1281
62 | 2705325.1079 | 1266292.8126
63 | 2703922.35 | 1266391.2055
64 | 2703927.5689 | 1266375.8985
65 | 2703924.3643 | 1266439.7822
66 | 2703985.4667 | 1266437.5103
67 | 2703927.0647 | 1266405.832
68 | 2703869.2798 | 1266296.9039
69 | 2703638.3049 | 1266767.8957
70 | 2703651.0233 | 1266086.5075
71 | 2703841.5263 | 1266404.7818
72 | 2704635.0124 | 1266581.7729
73 | 2704635.2566 | 1266567.9877
74 | 2704672.3842 | 1266598.129
75 | 2704240.0754 | 1266841.2489
76 | 2704216.2012 | 1266809.4015
77 | 2704247.9204 | 1266826.0857
78 | 2704067.5368 | 1266502.7568
79 | 2703878.0022 | 1265909.6181
80 | 2703962.573 | 1266161.3664
81 | 2703941.7422 | 1266173.6938
82 | 2703694.7627 | 1266786.2327
83 | 2704132.9721 | 1266259.189
84 | 2704428.0283 | 1266376.8273
85 | 2704452.8195 | 1266366.1006
86 | 2705065.9221 | 1265610.9018
87 | 2705042.3582 | 1265586.3477
88 | 2704260.9131 | 1265669.0398
89 | 2704306.3454 | 1266392.7474
90 | 2704301.572 | 1266405.9505
91 | 2705324.2477 | 1265830.0179
92 | 2705289.6894 | 1265826.5438
93 | 2705317.8918 | 1265820.2853
94 | 2705332.4779 | 1265860.4905
95 | 2705291.8346 | 1265814.7832
96 | 2705178.1234 | 1265811.812
97 | 2705178.7206 | 1265844.6728
98 | 2705198.2999 | 1265811.7895
99 | 2705315.2271 | 1265871.7604
100 | 2705246.7215 | 1266007.7895
101 | 2705206.7138 | 1266035.5794
102 | 2705222.7075 | 1265999.0758
103 | 2705182.148 | 1266009.3323
104 | 2705183.5362 | 1266006.1087
105 | 2704690.0961 | 1266382.9399
106 | 2705168.685 | 1266449.7091
107 | 2705161.4259 | 1266434.9007
108 | 2705174.2953 | 1266457.4669
109 | 2705109.5852 | 1266379.4264
110 | 2705140.1957 | 1266379.4739
111 | 2704574.0228 | 1266412.0876
112 | 2704550.0145 | 1266421.414
113 | 2705314.1422 | 1266291.4523
114 | 2705154.9277 | 1266391.3146
115 | 2705248.8859 | 1266337.3761
116 | 2705213.0407 | 1265854.8742
117 | 2705136.4911 | 1265973.699
118 | 2705190.7229 | 1265989.4205
119 | 2704402.6381 | 1266378.4246
120 | 2704381.2378 | 1266388.1772
121 | 2703912.1073 | 1266400.5286
122 | 2703928.7198 | 1266375.849
123 | 2703979.548 | 1266470.9436
124 | 2704005.9913 | 1266439.516
125 | 2703928.5608 | 1266387.0223
126 | 2703906.7278 | 1266288.1512
127 | 2703904.83 | 1266322.6793
128 | 2703908.0157 | 1266276.4967
129 | 2703907.7777 | 1266332.2105
130 | 2703908.5401 | 1266271.7504
131 | 2703938.8049 | 1266335.0045
132 | 2703886.6961 | 1266353.2361
133 | 2703909.3492 | 1266265.5338
134 | 2703932.9015 | 1266268.7921
135 | 2703959.2519 | 1266332.7286
136 | 2703886.6596 | 1266353.4709
137 | 2703913.283 | 1266235.3087
138 | 2703944.3388 | 1266267.4033
139 | 2704003.3484 | 1266327.984
140 | 2704006.2618 | 1266327.6849
141 | 2703984.4542 | 1266329.9235
142 | 2704021.5778 | 1266323.5601
143 | 2703981.969 | 1266330.2001
144 | 2704041.6847 | 1266324.6889
145 | 2704027.4966 | 1266295.7741
146 | 2703969.6494 | 1266331.5713
147 | 2703993.0869 | 1266355.0078
148 | 2703996.188 | 1266364.0477
149 | 2704061.6422 | 1266322.3505
150 | 2704045.1794 | 1266293.8097
151 | 2704029.1561 | 1266284.123
152 | 2703997.814 | 1266368.3578
153 | 2704011.2881 | 1266362.2731
154 | 2703946.5812 | 1266192.1604
155 | 2703944.961 | 1266189.2573
156 | 2703962.1896 | 1266219.3937
157 | 2703937.6336 | 1266176.1253
158 | 2703973.9919 | 1266212.0062
159 | 2703933.0386 | 1266179.4508
160 | 2703979.2775 | 1266250.1203
161 | 2703998.2685 | 1266248.0304
162 | 2703975.5685 | 1266263.611
163 | 2703979.6117 | 1266222.1581
164 | 2703916.8135 | 1266208.1819
165 | 2703965.4924 | 1266264.8345
166 | 2703962.6083 | 1266265.1848
167 | 2704036.3497 | 1266359.3277
168 | 2704044.8255 | 1266358.3316
169 | 2704052.8761 | 1266357.3673
170 | 2703943.5171 | 1266374.3819
171 | 2704060.3433 | 1266356.4683
172 | 2703937.1184 | 1266375.0163
173 | 2704057.8371 | 1266361.5639
174 | 2704058.3978 | 1266373.4662
175 | 2704074.1157 | 1266359.8287
176 | 2703914.6823 | 1266224.5565
177 | 2703915.6338 | 1266217.2459
178 | 2703909.4459 | 1266413.3085
179 | 2704063.8718 | 1266291.7331
180 | 2704087.6321 | 1266265.1776
181 | 2704110.365 | 1266261.7885
182 | 2704110.9025 | 1266282.3479
183 | 2704128.3552 | 1266286.5006
184 | 2703959.2562 | 1266409.5812
185 | 2703977.0358 | 1266485.1345
186 | 2704077.1815 | 1266321.7404
187 | 2705283.7724 | 1265943.922
188 | 2705289.5398 | 1265945.2511
189 | 2705271.4942 | 1265940.2276
190 | 2705273.2937 | 1265936.0227
191 | 2705263.378 | 1265955.3181
192 | 2705313.8631 | 1265939.1058
193 | 2705310.3864 | 1265920.6481
194 | 2705280.381 | 1265919.5016
195 | 2705244.0909 | 1265931.0618
196 | 2705273.3047 | 1265988.2229
197 | 2705253.5763 | 1265966.6213
198 | 2705306.9655 | 1265920.8778
199 | 2705315.7208 | 1265920.2865
200 | 2705282.0046 | 1265915.4493
201 | 2705228.636 | 1265938.3877
202 | 2705234.5674 | 1265864.8734
203 | 2705225.6611 | 1265860.3326
204 | 2705259.8798 | 1265877.7788
205 | 2705216.995 | 1265873.3786
206 | 2705220.3996 | 1265857.6477
207 | 2705279.1429 | 1265883.7602
208 | 2705254.8731 | 1265892.5881
209 | 2705221.3045 | 1265892.6714
210 | 2705223.4532 | 1265847.0658
211 | 2705294.7924 | 1265888.3984
212 | 2705288.4482 | 1265875.4347
213 | 2705229.432 | 1265836.3571
214 | 2705287.4515 | 1265901.84
215 | 2705304.012 | 1265879.8554
216 | 2705269.7645 | 1265911.0978
217 | 2705286.2289 | 1265904.8946
218 | 2705321.2968 | 1265919.9085
219 | 2705032.2727 | 1265616.9327
220 | 2705240.9072 | 1265836.4042
221 | 2705028.5296 | 1265617.0219
222 | 2705265.1982 | 1265842.9501
223 | 2704779.7995 | 1266656.7709
224 | 2704784.625 | 1266642.1523
225 | 2704724.1086 | 1266619.1047
226 | 2704732.6363 | 1266638.4278
227 | 2704692.5825 | 1266605.9641
228 | 2704648.6525 | 1266569.693
229 | 2704624.046 | 1266566.0903
230 | 2704514.3716 | 1266505.7183
231 | 2704523.2141 | 1266484.3232
232 | 2704501.0155 | 1266500.1104
233 | 2704652.7605 | 1266547.8716
234 | 2704320.3192 | 1266467.1362
235 | 2704313.759 | 1266459.3508
236 | 2704217.6903 | 1266806.1158
237 | 2704392.3558 | 1266471.2292
238 | 2704381.4762 | 1266466.2922
239 | 2704562.2764 | 1266500.0181
240 | 2704526.1946 | 1266477.1698
241 | 2704494.7593 | 1266497.4836
242 | 2704249.5954 | 1266814.6609
243 | 2704151.0354 | 1266279.8136
244 | 2704159.0726 | 1266291.6431
245 | 2704126.2122 | 1266262.8953
246 | 2704185.0905 | 1266298.4518
247 | 2704187.2487 | 1266322.9551
248 | 2704131.2308 | 1266248.8345
249 | 2704186.2862 | 1266326.7191
250 | 2704098.3467 | 1266229.3094
251 | 2704074.4706 | 1266388.4826
252 | 2704059.878 | 1266383.3516
253 | 2704087.4951 | 1266389.1316
254 | 2704088.0349 | 1266417.4652
255 | 2704099.3424 | 1266379.3589
256 | 2704063.8046 | 1266417.7833
257 | 2704097.0678 | 1266417.3448
258 | 2704099.4215 | 1266376.9931
259 | 2704097.8754 | 1266417.334
260 | 2704100.0517 | 1266358.1598
261 | 2704165.2285 | 1266327.228
262 | 2704170.9969 | 1266327.9216
263 | 2704159.7065 | 1266317.1439
264 | 2704160.0289 | 1266308.9811
265 | 2704177.8977 | 1266362.9909
266 | 2704157.0377 | 1266354.0824
267 | 2704141.5828 | 1266346.8446
268 | 2704179.1111 | 1266372.7539
269 | 2704194.1028 | 1266368.8133
270 | 2704087.9609 | 1266331.9358
271 | 2704088.6316 | 1266338.1655
272 | 2704090.3228 | 1266353.8737
273 | 2704068.1339 | 1266355.5304
274 | 2704116.0513 | 1266354.4496
275 | 2704115.8679 | 1266358.8723
276 | 2704124.3666 | 1266342.653
277 | 2704185.3872 | 1266445.8146
278 | 2704153.5777 | 1266434.5675
279 | 2704191.161 | 1266449.9318
280 | 2704147.7838 | 1266445.4191
281 | 2704129.6904 | 1266431.8696
282 | 2704121.3529 | 1266462.5758
283 | 2704168.6985 | 1266399.5487
284 | 2704174.2239 | 1266401.8422
285 | 2704171.3708 | 1266393.3617
286 | 2704128.6357 | 1266430.6705
287 | 2704119.1267 | 1266463.1898
288 | 2704183.8441 | 1266405.5004
289 | 2704112.1258 | 1266358.7037
290 | 2704186.9888 | 1266406.1248
291 | 2704194.8356 | 1266407.6829
292 | 2704124.6496 | 1266383.9927
293 | 2704126.9074 | 1266374.6162
294 | 2704118.1707 | 1266393.148
295 | 2704127.4682 | 1266372.2871
296 | 2704118.0663 | 1266393.5801
297 | 2704130.321 | 1266360.4393
298 | 2704218.3893 | 1266431.8375
299 | 2704207.5326 | 1266412.1324
300 | 2704221.4284 | 1266432.6677
301 | 2704210.2165 | 1266386.5361
302 | 2704229.5226 | 1266437.0152
303 | 2704208.5367 | 1266374.6186
304 | 2704246.2556 | 1266449.0204
305 | 2704254.6317 | 1266408.0923
306 | 2704270.6927 | 1266415.7233
307 | 2704213.992 | 1266367.5977
308 | 2704251.1267 | 1266452.2564
309 | 2704226.6487 | 1266357.6736
310 | 2704222.9216 | 1266363.048
311 | 2704127.001 | 1266428.8119
312 | 2704098.6791 | 1266417.3233
313 | 2704286.0647 | 1266423.0269
314 | 2704263.2302 | 1266462.5897
315 | 2704268.1944 | 1266467.4494
316 | 2704276.2167 | 1266471.9929
317 | 2704277.9625 | 1266462.55
318 | 2704287.3371 | 1266429.8663
319 | 2704294.0407 | 1266426.782
320 | 2704296.0926 | 1266438.3785
321 | 2704302.8757 | 1266430.9303
322 | 2704301.7224 | 1266445.0664
323 | 2704325.3948 | 1266414.4992
324 | 2704354.876 | 1266400.6547
325 | 2704348.0534 | 1266403.8601
326 | 2704364.3853 | 1266419.6953
327 | 2704499.7041 | 1266465.6155
328 | 2704379.4198 | 1266432.0272
329 | 2704356.5987 | 1266434.0459
330 | 2704531.8994 | 1266463.7819
331 | 2704380.7146 | 1266432.7693
332 | 2704347.4714 | 1266450.8676
333 | 2704364.8204 | 1266458.7371
334 | 2704406.6147 | 1266460.4735
335 | 2704428.4902 | 1266469.6586
336 | 2704434.4827 | 1266472.1747
337 | 2704295.8854 | 1266483.1323
338 | 2704289.9101 | 1266479.7481
339 | 2704440.4756 | 1266474.691
340 | 2704452.5414 | 1266479.7572
341 | 2704542.6728 | 1266438.7619
342 | 2704594.3365 | 1266420.6576
343 | 2704599.4138 | 1266422.7996
344 | 2704616.7147 | 1266430.0986
345 | 2704620.9128 | 1266431.8697
346 | 2704601.6069 | 1266347.627
347 | 2704620.8944 | 1266355.3944
348 | 2704622.9255 | 1266356.2123
349 | 2704641.9755 | 1266363.8841
350 | 2704643.1783 | 1266364.3684
351 | 2704658.3676 | 1266371.8267
352 | 2704666.3453 | 1266382.8918
353 | 2704670.3203 | 1266398.2658
354 | 2704670.2952 | 1266403.4298
355 | 2704638.7536 | 1266439.3964
356 | 2704646.5605 | 1266442.69
357 | 2704670.1958 | 1266423.9063
358 | 2704670.0725 | 1266449.3011
359 | 2704670.0646 | 1266450.9155
360 | 2704654.1974 | 1266540.2392
361 | 2705158.9273 | 1266427.2052
362 | 2705134.4949 | 1266430.4919
363 | 2704670.4077 | 1266468.026
364 | 2704670.5428 | 1266474.7676
365 | 2704670.9004 | 1266496.6841
366 | 2704666.0566 | 1266509.9218
367 | 2704652.5645 | 1266521.8771
368 | 2704656.7524 | 1266532.438
369 | 2704608.2495 | 1266518.4898
370 | 2704686.5598 | 1266537.3827
371 | 2704613.8903 | 1266504.5545
372 | 2704689.7883 | 1266537.758
373 | 2704615.281 | 1266501.1189
374 | 2704622.7349 | 1266482.7045
375 | 2704623.8093 | 1266480.0502
376 | 2704482.7045 | 1266492.422
377 | 2704476.4408 | 1266489.7921
378 | 2704464.2551 | 1266484.6755
379 | 2704458.3987 | 1266482.2165
380 | 2705258.2044 | 1266338.5856
381 | 2705203.9343 | 1266441.6628
382 | 2705206.5115 | 1266442.0151
383 | 2705248.5311 | 1266447.4748
384 | 2705235.4363 | 1266445.9691
385 | 2705224.6236 | 1266444.491
386 | 2705036.6453 | 1265586.6081
387 | 2705033.0025 | 1265586.7742
388 | 2705004.6127 | 1265613.7038
389 | 2704969.809 | 1265609.9403
390 | 2704969.5391 | 1265609.9111
391 | 2703648.4293 | 1266770.0952
392 | 2704066.5961 | 1266462.2907
393 | 2704077.8416 | 1266474.5786
394 | 2704098.2517 | 1266468.9484
395 | 2704072.7929 | 1266488.3842
396 | 2704100.4789 | 1266468.334
397 | 2703973.7293 | 1266503.8122
398 | 2704402.6381 | 1266378.4246

## line_std_types
| c_nf_per_km | r_ohm_per_km | x_ohm_per_km | max_i_ka | type | q_mm2 | alpha | voltage_rating
NAYY 4x50 SE | 210 | 0.642 | 0.083 | 0.142 | cs | 50 | 0.00403 | LV
NAYY 4x120 SE | 264 | 0.225 | 0.08 | 0.242 | cs | 120 | 0.00403 | LV
NAYY 4x150 SE | 261 | 0.208 | 0.08 | 0.27 | cs | 150 | 0.00403 | LV
NA2XS2Y 1x95 RM/25 12/20 kV | 216 | 0.313 | 0.132 | 0.252 | cs | 95 | 0.00403 | MV
NA2XS2Y 1x185 RM/25 12/20 kV | 273 | 0.161 | 0.117 | 0.362 | cs | 185 | 0.00403 | MV
NA2XS2Y 1x240 RM/25 12/20 kV | 304 | 0.122 | 0.112 | 0.421 | cs | 240 | 0.00403 | MV
NA2XS2Y 1x95 RM/25 6/10 kV | 315 | 0.313 | 0.123 | 0.249 | cs | 95 | 0.00403 | MV
NA2XS2Y 1x185 RM/25 6/10 kV | 406 | 0.161 | 0.11 | 0.358 | cs | 185 | 0.00403 | MV
NA2XS2Y 1x240 RM/25 6/10 kV | 456 | 0.122 | 0.105 | 0.416 | cs | 240 | 0.00403 | MV
NA2XS2Y 1x150 RM/25 12/20 kV | 250 | 0.206 | 0.116 | 0.319 | cs | 150 | 0.00403 | MV
NA2XS2Y 1x120 RM/25 12/20 kV | 230 | 0.253 | 0.119 | 0.283 | cs | 120 | 0.00403 | MV
NA2XS2Y 1x70 RM/25 12/20 kV | 190 | 0.443 | 0.132 | 0.22 | cs | 70 | 0.00403 | MV
NA2XS2Y 1x150 RM/25 6/10 kV | 360 | 0.206 | 0.11 | 0.315 | cs | 150 | 0.00403 | MV
NA2XS2Y 1x120 RM/25 6/10 kV | 340 | 0.253 | 0.113 | 0.28 | cs | 120 | 0.00403 | MV
NA2XS2Y 1x70 RM/25 6/10 kV | 280 | 0.443 | 0.123 | 0.217 | cs | 70 | 0.00403 | MV
N2XS(FL)2Y 1x120 RM/35 64/110 kV | 112 | 0.153 | 0.166 | 0.366 | cs | 120 | 0.00393 | HV
N2XS(FL)2Y 1x185 RM/35 64/110 kV | 125 | 0.099 | 0.156 | 0.457 | cs | 185 | 0.00393 | HV
N2XS(FL)2Y 1x240 RM/35 64/110 kV | 135 | 0.075 | 0.149 | 0.526 | cs | 240 | 0.00393 | HV
N2XS(FL)2Y 1x300 RM/35 64/110 kV | 144 | 0.06 | 0.144 | 0.588 | cs | 300 | 0.00393 | HV
15-AL1/3-ST1A 0.4 | 11 | 1.8769 | 0.35 | 0.105 | ol | 16 | 0.00403 | LV
24-AL1/4-ST1A 0.4 | 11.25 | 1.2012 | 0.335 | 0.14 | ol | 24 | 0.00403 | LV
48-AL1/8-ST1A 0.4 | 12.2 | 0.5939 | 0.3 | 0.21 | ol | 48 | 0.00403 | LV
94-AL1/15-ST1A 0.4 | 13.2 | 0.306 | 0.29 | 0.35 | ol | 94 | 0.00403 | LV
34-AL1/6-ST1A 10.0 | 9.7 | 0.8342 | 0.36 | 0.17 | ol | 34 | 0.00403 | MV
48-AL1/8-ST1A 10.0 | 10.1 | 0.5939 | 0.35 | 0.21 | ol | 48 | 0.00403 | MV
70-AL1/11-ST1A 10.0 | 10.4 | 0.4132 | 0.339 | 0.29 | ol | 70 | 0.00403 | MV
94-AL1/15-ST1A 10.0 | 10.75 | 0.306 | 0.33 | 0.35 | ol | 94 | 0.00403 | MV
122-AL1/20-ST1A 10.0 | 11.1 | 0.2376 | 0.323 | 0.41 | ol | 122 | 0.00403 | MV
149-AL1/24-ST1A 10.0 | 11.25 | 0.194 | 0.315 | 0.47 | ol | 149 | 0.00403 | MV
34-AL1/6-ST1A 20.0 | 9.15 | 0.8342 | 0.382 | 0.17 | ol | 34 | 0.00403 | MV
48-AL1/8-ST1A 20.0 | 9.5 | 0.5939 | 0.372 | 0.21 | ol | 48 | 0.00403 | MV
70-AL1/11-ST1A 20.0 | 9.7 | 0.4132 | 0.36 | 0.29 | ol | 70 | 0.00403 | MV
94-AL1/15-ST1A 20.0 | 10 | 0.306 | 0.35 | 0.35 | ol | 94 | 0.00403 | MV
122-AL1/20-ST1A 20.0 | 10.3 | 0.2376 | 0.344 | 0.41 | ol | 122 | 0.00403 | MV
149-AL1/24-ST1A 20.0 | 10.5 | 0.194 | 0.337 | 0.47 | ol | 149 | 0.00403 | MV
184-AL1/30-ST1A 20.0 | 10.75 | 0.1571 | 0.33 | 0.535 | ol | 184 | 0.00403 | MV
243-AL1/39-ST1A 20.0 | 11 | 0.1188 | 0.32 | 0.645 | ol | 243 | 0.00403 | MV
48-AL1/8-ST1A 110.0 | 8 | 0.5939 | 0.46 | 0.21 | ol | 48 | 0.00403 | HV
70-AL1/11-ST1A 110.0 | 8.4 | 0.4132 | 0.45 | 0.29 | ol | 70 | 0.00403 | HV
94-AL1/15-ST1A 110.0 | 8.65 | 0.306 | 0.44 | 0.35 | ol | 94 | 0.00403 | HV
122-AL1/20-ST1A 110.0 | 8.5 | 0.2376 | 0.43 | 0.41 | ol | 122 | 0.00403 | HV
149-AL1/24-ST1A 110.0 | 8.75 | 0.194 | 0.41 | 0.47 | ol | 149 | 0.00403 | HV
184-AL1/30-ST1A 110.0 | 8.8 | 0.1571 | 0.4 | 0.535 | ol | 184 | 0.00403 | HV
243-AL1/39-ST1A 110.0 | 9 | 0.1188 | 0.39 | 0.645 | ol | 243 | 0.00403 | HV
305-AL1/39-ST1A 110.0 | 9.2 | 0.0949 | 0.38 | 0.74 | ol | 305 | 0.00403 | HV
490-AL1/64-ST1A 110.0 | 9.75 | 0.059 | 0.37 | 0.96 | ol | 490 | 0.00403 | HV
679-AL1/86-ST1A 110.0 | 9.95 | 0.042 | 0.36 | 1.15 | ol | 679 | 0.00403 | HV
490-AL1/64-ST1A 220.0 | 10 | 0.059 | 0.285 | 0.96 | ol | 490 | 0.00403 | HV
679-AL1/86-ST1A 220.0 | 11.7 | 0.042 | 0.275 | 1.15 | ol | 679 | 0.00403 | HV
490-AL1/64-ST1A 380.0 | 11 | 0.059 | 0.253 | 0.96 | ol | 490 | 0.00403 | HV
679-AL1/86-ST1A 380.0 | 14.6 | 0.042 | 0.25 | 1.15 | ol | 679 | 0.00403 | HV

## trafo_std_types
| i0_percent | pfe_kw | vkr_percent | sn_mva | vn_lv_kv | vn_hv_kv | vk_percent | shift_degree | vector_group | tap_side | tap_neutral | tap_min | tap_max | tap_step_degree | tap_step_percent | tap_phase_shifter
160 MVA 380/110 kV | 0.06 | 60 | 0.25 | 160 | 110 | 380 | 12.2 | 0 | Yy0 | hv | 0 | -9 | 9 | 0 | 1.5 | FALSE
100 MVA 220/110 kV | 0.06 | 55 | 0.26 | 100 | 110 | 220 | 12 | 0 | Yy0 | hv | 0 | -9 | 9 | 0 | 1.5 | FALSE
63 MVA 110/20 kV | 0.04 | 22 | 0.32 | 63 | 20 | 110 | 18 | 150 | YNd5 | hv | 0 | -9 | 9 | 0 | 1.5 | FALSE
40 MVA 110/20 kV | 0.05 | 18 | 0.34 | 40 | 20 | 110 | 16.2 | 150 | YNd5 | hv | 0 | -9 | 9 | 0 | 1.5 | FALSE
25 MVA 110/20 kV | 0.07 | 14 | 0.41 | 25 | 20 | 110 | 12 | 150 | YNd5 | hv | 0 | -9 | 9 | 0 | 1.5 | FALSE
63 MVA 110/10 kV | 0.04 | 22 | 0.32 | 63 | 10 | 110 | 18 | 150 | YNd5 | hv | 0 | -9 | 9 | 0 | 1.5 | FALSE
40 MVA 110/10 kV | 0.05 | 18 | 0.34 | 40 | 10 | 110 | 16.2 | 150 | YNd5 | hv | 0 | -9 | 9 | 0 | 1.5 | FALSE
25 MVA 110/10 kV | 0.07 | 14 | 0.41 | 25 | 10 | 110 | 12 | 150 | YNd5 | hv | 0 | -9 | 9 | 0 | 1.5 | FALSE
0.25 MVA 20/0.4 kV | 0.32 | 0.8 | 1.44 | 0.25 | 0.4 | 20 | 6 | 150 | Yzn5 | hv | 0 | -2 | 2 | 0 | 2.5 | FALSE
0.4 MVA 20/0.4 kV | 0.3375 | 1.35 | 1.425 | 0.4 | 0.4 | 20 | 6 | 150 | Dyn5 | hv | 0 | -2 | 2 | 0 | 2.5 | FALSE
0.63 MVA 20/0.4 kV | 0.2619 | 1.65 | 1.206 | 0.63 | 0.4 | 20 | 6 | 150 | Dyn5 | hv | 0 | -2 | 2 | 0 | 2.5 | FALSE
0.25 MVA 10/0.4 kV | 0.24 | 0.6 | 1.2 | 0.25 | 0.4 | 10 | 4 | 150 | Dyn5 | hv | 0 | -2 | 2 | 0 | 2.5 | FALSE
0.4 MVA 10/0.4 kV | 0.2375 | 0.95 | 1.325 | 0.4 | 0.4 | 10 | 4 | 150 | Dyn5 | hv | 0 | -2 | 2 | 0 | 2.5 | FALSE
0.63 MVA 10/0.4 kV | 0.1873 | 1.18 | 1.0794 | 0.63 | 0.4 | 10 | 4 | 150 | Dyn5 | hv | 0 | -2 | 2 | 0 | 2.5 | FALSE

## trafo3w_std_types
| sn_hv_mva | sn_mv_mva | sn_lv_mva | vn_hv_kv | vn_mv_kv | vn_lv_kv | vk_hv_percent | vk_mv_percent | vk_lv_percent | vkr_hv_percent | vkr_mv_percent | vkr_lv_percent | pfe_kw | i0_percent | shift_mv_degree | shift_lv_degree | vector_group | tap_side | tap_neutral | tap_min | tap_max | tap_step_percent
63/25/38 MVA 110/20/10 kV | 63 | 25 | 38 | 110 | 20 | 10 | 10.4 | 10.4 | 10.4 | 0.28 | 0.32 | 0.35 | 35 | 0.89 | 0 | 0 | YN0yn0yn0 | hv | 0 | -10 | 10 | 1.2
63/25/38 MVA 110/10/10 kV | 63 | 25 | 38 | 110 | 10 | 10 | 10.4 | 10.4 | 10.4 | 0.28 | 0.32 | 0.35 | 35 | 0.89 | 0 | 0 | YN0yn0yn0 | hv | 0 | -10 | 10 | 1.2

## fuse_std_types
| fuse_type | i_rated_a | t_avg | t_min | t_total | x_avg | x_min | x_total
HV 100A | HV 100A | 100 | 0 | [10.0, 3.64, 0.854, 0.281, 0.1, 0.0531, 0.022, 0.01] | [10.0, 4.267, 1.21, 0.403, 0.1, 0.058, 0.022, 0.01] | 0 | [300.0, 350.0, 450.0, 550.0, 700.0, 850.0, 1200.0, 1752.0] | [600.0, 700.0, 900.0, 1150.0, 1665.0, 2000.0, 3000.0, 4313.0]
HV 10A | HV 10A | 10 | 0 | [10.0, 1675.0, 0.344, 0.156, 0.1, 0.0417, 0.0171, 0.01] | [10.0, 1.3, 0.3, 0.155, 0.1, 0.0555, 0.023, 0.01] | 0 | [30.0, 32.0, 35.0, 37.0, 39.0, 50.0, 70.0, 88.0] | [60.0, 70.0, 80.0, 87.0, 94.0, 110.0, 150.0, 216.0]
HV 125A | HV 125A | 125 | 0 | [10.0, 1.82, 0.344, 0.1, 0.0467, 0.0269, 0.01] | [10.0, 2.478, 0.426, 0.1, 0.0427, 0.0211, 0.01] | 0 | [375.0, 500.0, 700.0, 925.0, 1200.0, 1500.0, 2341.0] | [750.0, 1000.0, 1500.0, 2200.0, 3000.0, 4000.0, 5765.0]
HV 160A | HV 160A | 160 | 0 | [10.0, 4.15, 1.03, 0.198, 0.1, 0.051, 0.0172, 0.01] | [10.0, 2.3, 0.734, 0.274, 0.1, 0.046, 0.0177, 0.01] | 0 | [480.0, 550.0, 700.0, 1000.0, 1260.0, 1600.0, 2500.0, 3227.0] | [960.0, 1300.0, 1700.0, 2200.0, 2996.0, 4000.0, 6000.0, 7946.0]
HV 16A | HV 16A | 16 | 0 | [10.0, 0.352, 0.164, 0.1, 0.0649, 0.0342, 0.01] | [10.0, 2.34, 0.722, 0.181, 0.1, 0.055, 0.0296, 0.01] | 0 | [48.0, 60.0, 65.0, 71.0, 80.0, 100.0, 162.0] | [96.0, 110.0, 125.0, 150.0, 168.0, 200.0, 250.0, 398.0]
HV 200A | HV 200A | 200 | 0 | [10.0, 4.267, 1.21, 0.403, 0.1, 0.058, 0.022, 0.01] | [10.0, 3.73, 1.654, 0.328, 0.1, 0.0531, 0.019, 0.01] | 0 | [600.0, 700.0, 900.0, 1150.0, 1665.0, 2000.0, 3000.0, 4313.0] | [1200.0, 1500.0, 1800.0, 2700.0, 3960.0, 5000.0, 7500.0, 10620.0]
HV 20A | HV 20A | 20 | 0 | [10.0, 1.3, 0.3, 0.155, 0.1, 0.0555, 0.023, 0.01] | [10.0, 1.3, 0.161, 0.1, 0.0611, 0.0399, 0.0141, 0.01] | 0 | [60.0, 70.0, 80.0, 87.0, 94.0, 110.0, 150.0, 216.0] | [120.0, 150.0, 200.0, 223.0, 260.0, 300.0, 450.0, 532.0]
HV 25A | HV 25A | 25 | 0 | [10.0, 2.512, 0.833, 0.299, 0.1, 0.0372, 0.0223, 0.01] | [10.0, 3.125, 0.597, 0.198, 0.1, 0.0378, 0.022, 0.01] | 0 | [75.0, 82.0, 90.0, 100.0, 124.0, 170.0, 200.0, 289.0] | [150.0, 170.0, 210.0, 250.0, 294.0, 400.0, 500.0, 711.0]
HV 31.5A | HV 31.5A | 31.5 | 0 | [10.0, 2.34, 0.722, 0.181, 0.1, 0.055, 0.0296, 0.01] | [10.0, 2.84, 0.368, 0.164, 0.1, 0.0621, 0.0378, 0.0195, 0.01] | 0 | [95.0, 110.0, 125.0, 150.0, 165.0, 200.0, 250.0, 390.0] | [189.0, 220.0, 300.0, 350.0, 393.0, 450.0, 530.0, 700.0, 960.0]
HV 40A | HV 40A | 40 | 0 | [10.0, 1.3, 0.161, 0.1, 0.0611, 0.0399, 0.0141, 0.01] | [10.0, 2.05, 0.369, 0.198, 0.1, 0.051, 0.0298, 0.01] | 0 | [120.0, 150.0, 200.0, 223.0, 260.0, 300.0, 450.0, 532.0] | [240.0, 300.0, 400.0, 450.0, 530.0, 650.0, 800.0, 1311.0]
HV 50A | HV 50A | 50 | 0 | [10.0, 3.215, 0.597, 0.198, 0.1, 0.0378, 0.022, 0.01] | [10.0, 3.64, 0.854, 0.281, 0.1, 0.0531, 0.022, 0.01] | 0 | [150.0, 170.0, 210.0, 250.0, 294.0, 400.0, 500.0, 711.0] | [300.0, 350.0, 450.0, 550.0, 700.0, 850.0, 1200.0, 1752.0]
HV 6.3A | HV 6.3A | 6.3 | 0 | [10.0, 1.39, 0.344, 0.168, 0.1, 0.056, 0.0263, 0.01] | [10.0, 1.711, 0.516, 0.198, 0.1, 0.0634, 0.0303, 0.01] | 0 | [19.0, 19.5, 20.4, 20.8, 22.0, 25.0, 32.0, 48.0] | [38.0, 40.0, 43.0, 48.0, 53.0, 60.0, 75.0, 118.0]
HV 63A | HV 63A | 63 | 0 | [10.0, 2.84, 0.368, 0.164, 0.1, 0.0621, 0.0378, 0.0195, 0.01] | [10.0, 1.82, 0.344, 0.1, 0.0467, 0.0269, 0.01] | 0 | [189.0, 220.0, 300.0, 350.0, 393.0, 450.0, 530.0, 700.0, 961.0] | [378.0, 500.0, 700.0, 934.0, 1200.0, 1500.0, 2366.0]
HV 80A | HV 80A | 80 | 0 | [10.0, 2.05, 0.369, 0.198, 0.1, 0.051, 0.0298, 0.01] | [10.0, 4.15, 1.03, 0.198, 0.1, 0.051, 0.0172, 0.01] | 0 | [240.0, 300.0, 400.0, 450.0, 530.0, 650.0, 800.0, 1311.0] | [480.0, 550.0, 700.0, 1000.0, 1260.0, 1600.0, 2500.0, 3227.0]
Siemens NH-1-100 | Siemens NH-1-100 | 100 | [5400.0, 2000.0, 400.0, 20.0, 1.0, 0.2, 0.012, 0.004] | 0 | 0 | [150.0, 190.0, 250.0, 430.0, 900.0, 1250.0, 2700.0, 3600.0] | 0 | 0
Siemens NH-1-125 | Siemens NH-1-125 | 125 | [4800.0, 120.0, 7.0, 0.1, 0.004] | 0 | 0 | [180.0, 400.0, 740.0, 2000.0, 4250.0] | 0 | 0
Siemens NH-1-16 | Siemens NH-1-16 | 16 | [4000.0, 400.0, 2.0, 0.1, 0.04, 0.01] | 0 | 0 | [26.0, 35.0, 75.0, 150.0, 200.0, 300.0] | 0 | 0
Siemens NH-1-160 | Siemens NH-1-160 | 160 | [4800.0, 120.0, 7.0, 0.1, 0.004] | 0 | 0 | [210.0, 500.0, 900.0, 2300.0, 5000.0] | 0 | 0
Siemens NH-1-25 | Siemens NH-1-25 | 25 | [4000.0, 1000.0, 10.0, 0.2, 0.02, 0.01] | 0 | 0 | [40.0, 50.0, 100.0, 210.0, 400.0, 500.0] | 0 | 0
Siemens NH-1-50 | Siemens NH-1-50 | 50 | [4000.0, 40.0, 4.0, 1.0, 0.02, 0.01] | 0 | 0 | [86.0, 200.0, 300.0, 400.0, 1000.0, 1280.0] | 0 | 0
Siemens NH-1-63 | Siemens NH-1-63 | 63 | [4000.0, 100.0, 10.0, 2.0, 0.04, 0.01] | 0 | 0 | [100.0, 200.0, 300.0, 400.0, 1000.0, 1500.0] | 0 | 0
Siemens NH-1-80 | Siemens NH-1-80 | 80 | [4800.0, 120.0, 7.0, 0.1, 0.01] | 0 | 0 | [150.58, 250.0, 450.0, 1150.0, 2470.0] | 0 | 0
Siemens NH-2-1000 | Siemens NH-2-1000 | 1000 | [4800.0, 120.0, 7.0, 0.1, 0.004] | 0 | 0 | [1900.0, 3500.0, 8400.0, 24000.0, 52000.0] | 0 | 0
Siemens NH-2-200 | Siemens NH-2-200 | 200 | [4800.0, 120.0, 7.0, 0.1, 0.004] | 0 | 0 | [280.0, 650.0, 1200.0, 3000.0, 7000.0] | 0 | 0
Siemens NH-2-224 | Siemens NH-2-224 | 224 | [4800.0, 120.0, 7.0, 0.2, 0.04, 0.004] | 0 | 0 | [400.0, 750.0, 1453.0, 3025.0, 4315.0, 7600.0] | 0 | 0
Siemens NH-2-250 | Siemens NH-2-250 | 250 | [4800.0, 120.0, 7.0, 0.1, 0.004] | 0 | 0 | [450.0, 800.0, 1650.0, 4000.0, 8500.0] | 0 | 0
Siemens NH-2-315 | Siemens NH-2-315 | 315 | [4800.0, 120.0, 7.0, 0.1, 0.004] | 0 | 0 | [550.0, 920.0, 1900.0, 5000.0, 11000.0] | 0 | 0
Siemens NH-2-355 | Siemens NH-2-355 | 355 | [4800.0, 120.0, 6.0, 0.1, 0.004] | 0 | 0 | [650.0, 1116.27, 2350.0, 5840.0, 12790.0] | 0 | 0
Siemens NH-2-400 | Siemens NH-2-400 | 400 | [4800.0, 120.0, 7.0, 0.1, 0.004] | 0 | 0 | [720.0, 1350.0, 2800.0, 6500.0, 15000.0] | 0 | 0
Siemens NH-2-425 | Siemens NH-2-425 | 425 | [4800.0, 120.0, 7.0, 0.1, 0.004] | 0 | 0 | [850.0, 1500.0, 3050.0, 7500.0, 16500.0] | 0 | 0
Siemens NH-2-630 | Siemens NH-2-630 | 630 | [4800.0, 120.0, 7.0, 0.1, 0.004] | 0 | 0 | [1200.0, 2000.0, 4800.0, 12000.0, 26000.0] | 0 | 0

## dtypes
| element | column | dtype
0 | bus | name | object
1 | bus | vn_kv | float64
2 | bus | type | object
3 | bus | zone | object
4 | bus | in_service | bool
5 | load | name | object
6 | load | bus | uint32
7 | load | p_mw | float64
8 | load | q_mvar | float64
9 | load | const_z_percent | float64
10 | load | const_i_percent | float64
11 | load | sn_mva | float64
12 | load | scaling | float64
13 | load | in_service | bool
14 | load | type | object
15 | ext_grid | name | object
16 | ext_grid | bus | uint32
17 | ext_grid | vm_pu | float64
18 | ext_grid | va_degree | float64
19 | ext_grid | slack_weight | float64
20 | ext_grid | in_service | bool
21 | line | name | object
22 | line | std_type | object
23 | line | from_bus | uint32
24 | line | to_bus | uint32
25 | line | length_km | float64
26 | line | r_ohm_per_km | float64
27 | line | x_ohm_per_km | float64
28 | line | c_nf_per_km | float64
29 | line | g_us_per_km | float64
30 | line | max_i_ka | float64
31 | line | df | float64
32 | line | parallel | uint32
33 | line | type | object
34 | line | in_service | bool
35 | trafo | name | object
36 | trafo | std_type | object
37 | trafo | hv_bus | uint32
38 | trafo | lv_bus | uint32
39 | trafo | sn_mva | float64
40 | trafo | vn_hv_kv | float64
41 | trafo | vn_lv_kv | float64
42 | trafo | vk_percent | float64
43 | trafo | vkr_percent | float64
44 | trafo | pfe_kw | float64
45 | trafo | i0_percent | float64
46 | trafo | shift_degree | float64
47 | trafo | tap_side | object
48 | trafo | tap_neutral | int32
49 | trafo | tap_min | int32
50 | trafo | tap_max | int32
51 | trafo | tap_step_percent | float64
52 | trafo | tap_step_degree | float64
53 | trafo | tap_pos | int32
54 | trafo | tap_phase_shifter | bool
55 | trafo | parallel | uint32
56 | trafo | df | float64
57 | trafo | in_service | bool
58 | line_geodata | coords | object
59 | bus_geodata | x | float64
60 | bus_geodata | y | float64
61 | bus_geodata | coords | object

## parameters
| version | format_version | converged | OPF_converged | name | f_hz | sn_mva
0 | 2.14.6 | 2.14.0 | FALSE | FALSE |  | 50 | 1