## bus
| name | vn_kv | type | zone | in_service
0 | bus_LV_3-5_0_5_node_0 | 0.4 | n |  | TRUE
1 | bus_LV_3-5_0_5_node_2 | 0.4 | n |  | TRUE
2 | bus_LV_3-5_0_5_node_39 | 0.4 | n |  | TRUE
3 | bus_LV_3-5_0_5_node_40 | 0.4 | n |  | TRUE
4 | bus_LV_3-5_0_5_node_3 | 0.4 | n |  | TRUE
5 | bus_LV_3-5_0_5_node_68 | 0.4 | n |  | TRUE
6 | bus_LV_3-5_0_5_node_67 | 0.4 | n |  | TRUE
7 | bus_LV_3-5_0_5_node_4 | 0.4 | n |  | TRUE
8 | bus_LV_3-5_0_5_node_16 | 0.4 | n |  | TRUE
9 | bus_LV_3-5_0_5_node_116 | 0.4 | n |  | TRUE
10 | bus_LV_3-5_0_5_node_5 | 0.4 | n |  | TRUE
11 | bus_LV_3-5_0_5_node_20 | 0.4 | n |  | TRUE
12 | bus_LV_3-5_0_5_node_117 | 0.4 | n |  | TRUE
13 | bus_LV_3-5_0_5_node_6 | 0.4 | n |  | TRUE
14 | bus_LV_3-5_0_5_node_126 | 0.4 | n |  | TRUE
15 | bus_LV_3-5_0_5_node_8 | 0.4 | n |  | TRUE
16 | bus_LV_3-5_0_5_node_11 | 0.4 | n |  | TRUE
17 | bus_LV_3-5_0_5_node_12 | 0.4 | n |  | TRUE
18 | bus_LV_3-5_0_5_node_17 | 0.4 | n |  | TRUE
19 | bus_LV_3-5_0_5_node_79 | 0.4 | n |  | TRUE
20 | bus_LV_3-5_0_5_node_10 | 0.4 | n |  | TRUE
21 | bus_LV_3-5_0_5_node_121 | 0.4 | n |  | TRUE
22 | bus_LV_3-5_0_5_node_80 | 0.4 | n |  | TRUE
23 | bus_LV_3-5_0_5_node_23 | 0.4 | n |  | TRUE
24 | bus_LV_3-5_0_5_node_110 | 0.4 | n |  | TRUE
25 | bus_LV_3-5_0_5_node_14 | 0.4 | n |  | TRUE
26 | bus_LV_3-5_0_5_node_35 | 0.4 | n |  | TRUE
27 | bus_LV_3-5_0_5_node_64 | 0.4 | n |  | TRUE
28 | bus_LV_3-5_0_5_node_15 | 0.4 | n |  | TRUE
29 | bus_LV_3-5_0_5_node_69 | 0.4 | n |  | TRUE
30 | bus_LV_3-5_0_5_node_118 | 0.4 | n |  | TRUE
31 | bus_LV_3-5_0_5_node_18 | 0.4 | n |  | TRUE
32 | bus_LV_3-5_0_5_node_104 | 0.4 | n |  | TRUE
33 | bus_LV_3-5_0_5_node_19 | 0.4 | n |  | TRUE
34 | bus_LV_3-5_0_5_node_123 | 0.4 | n |  | TRUE
35 | bus_LV_3-5_0_5_node_122 | 0.4 | n |  | TRUE
36 | bus_LV_3-5_0_5_node_21 | 0.4 | n |  | TRUE
37 | bus_LV_3-5_0_5_node_22 | 0.4 | n |  | TRUE
38 | bus_LV_3-5_0_5_node_32 | 0.4 | n |  | TRUE
39 | bus_LV_3-5_0_5_node_90 | 0.4 | n |  | TRUE
40 | bus_LV_3-5_0_5_node_120 | 0.4 | n |  | TRUE
41 | bus_LV_3-5_0_5_node_34 | 0.4 | n |  | TRUE
42 | bus_LV_3-5_0_5_node_24 | 0.4 | n |  | TRUE
43 | bus_LV_3-5_0_5_node_125 | 0.4 | n |  | TRUE
44 | bus_LV_3-5_0_5_node_25 | 0.4 | n |  | TRUE
45 | bus_LV_3-5_0_5_node_124 | 0.4 | n |  | TRUE
46 | bus_LV_3-5_0_5_node_26 | 0.4 | n |  | TRUE
47 | bus_LV_3-5_0_5_node_58 | 0.4 | n |  | TRUE
48 | bus_LV_3-5_0_5_node_55 | 0.4 | n |  | TRUE
49 | bus_LV_3-5_0_5_node_27 | 0.4 | n |  | TRUE
50 | bus_LV_3-5_0_5_node_30 | 0.4 | n |  | TRUE
51 | bus_LV_3-5_0_5_node_74 | 0.4 | n |  | TRUE
52 | bus_LV_3-5_0_5_node_28 | 0.4 | n |  | TRUE
53 | bus_LV_3-5_0_5_node_29 | 0.4 | n |  | TRUE
54 | bus_LV_3-5_0_5_node_57 | 0.4 | n |  | TRUE
55 | bus_LV_3-5_0_5_node_108 | 0.4 | n |  | TRUE
56 | bus_LV_3-5_0_5_node_97 | 0.4 | n |  | TRUE
57 | bus_LV_3-5_0_5_node_96 | 0.4 | n |  | TRUE
58 | bus_LV_3-5_0_5_node_33 | 0.4 | n |  | TRUE
59 | bus_LV_3-5_0_5_node_78 | 0.4 | n |  | TRUE
60 | bus_LV_3-5_0_5_node_119 | 0.4 | n |  | TRUE
61 | bus_LV_3-5_0_5_node_36 | 0.4 | n |  | TRUE
62 | bus_LV_3-5_0_5_node_127 | 0.4 | n |  | TRUE
63 | bus_LV_3-5_0_5_node_38 | 0.4 | n |  | TRUE
64 | bus_LV_3-5_0_5_node_37 | 0.4 | n |  | TRUE
65 | bus_LV_3-5_0_5_node_51 | 0.4 | n |  | TRUE
66 | bus_LV_3-5_0_5_node_114 | 0.4 | n |  | TRUE
67 | bus_LV_3-5_0_5_node_128 | 0.4 | n |  | TRUE
68 | bus_LV_3-5_0_5_node_129 | 0.4 | n |  | TRUE
69 | bus_LV_3-5_0_5_node_86 | 0.4 | n |  | TRUE
70 | bus_LV_3-5_0_5_node_111 | 0.4 | n |  | TRUE
71 | bus_LV_3-5_0_5_node_44 | 0.4 | n |  | TRUE
72 | bus_LV_3-5_0_5_node_70 | 0.4 | n |  | TRUE
73 | bus_LV_3-5_0_5_node_112 | 0.4 | n |  | TRUE
74 | bus_LV_3-5_0_5_node_53 | 0.4 | n |  | TRUE
75 | bus_LV_3-5_0_5_node_54 | 0.4 | n |  | TRUE
76 | bus_LV_3-5_0_5_node_43 | 0.4 | n |  | TRUE
77 | bus_LV_3-5_0_5_node_46 | 0.4 | n |  | TRUE
78 | bus_LV_3-5_0_5_node_52 | 0.4 | n |  | TRUE
79 | bus_LV_3-5_0_5_node_115 | 0.4 | n |  | TRUE
80 | bus_LV_3-5_0_5_node_113 | 0.4 | n |  | TRUE
81 | bus_LV_3-5_0_5_node_41 | 0.4 | n |  | TRUE
82 | bus_LV_3-5_0_5_node_65 | 0.4 | n |  | TRUE
83 | bus_LV_3-5_0_5_node_84 | 0.4 | n |  | TRUE
84 | bus_LV_3-5_0_5_node_102 | 0.4 | n |  | TRUE
85 | bus_LV_3-5_0_5_node_82 | 0.4 | n |  | TRUE
86 | bus_LV_3-5_0_5_node_56 | 0.4 | n |  | TRUE
87 | bus_LV_3-5_0_5_node_66 | 0.4 | n |  | TRUE
88 | bus_LV_3-5_0_5_node_45 | 0.4 | n |  | TRUE
89 | bus_LV_3-5_0_5_node_63 | 0.4 | n |  | TRUE
90 | bus_LV_3-5_0_5_node_89 | 0.4 | n |  | TRUE
91 | bus_LV_3-5_0_5_node_48 | 0.4 | n |  | TRUE
92 | bus_LV_3-5_0_5_node_49 | 0.4 | n |  | TRUE
93 | bus_LV_3-5_0_5_node_62 | 0.4 | n |  | TRUE
94 | bus_LV_3-5_0_5_node_59 | 0.4 | n |  | TRUE
95 | bus_LV_3-5_0_5_node_109 | 0.4 | n |  | TRUE
96 | bus_LV_3-5_0_5_node_75 | 0.4 | n |  | TRUE
97 | bus_LV_3-5_0_5_node_76 | 0.4 | n |  | TRUE
98 | bus_LV_3-5_0_5_node_101 | 0.4 | n |  | TRUE
99 | bus_LV_3-5_0_5_node_103 | 0.4 | n |  | TRUE
100 | bus_LV_3-5_0_5_node_77 | 0.4 | n |  | TRUE
101 | bus_LV_3-5_0_5_node_88 | 0.4 | n |  | TRUE
102 | bus_LV_3-5_0_5_node_85 | 0.4 | n |  | TRUE
103 | bus_LV_3-5_0_5_node_60 | 0.4 | n |  | TRUE
104 | bus_LV_3-5_0_5_node_61 | 0.4 | n |  | TRUE
105 | bus_LV_3-5_0_5_node_105 | 0.4 | n |  | TRUE
106 | bus_LV_3-5_0_5_node_106 | 0.4 | n |  | TRUE
107 | bus_LV_3-5_0_5_node_71 | 0.4 | n |  | TRUE
108 | bus_LV_3-5_0_5_node_73 | 0.4 | n |  | TRUE
109 | bus_LV_3-5_0_5_node_72 | 0.4 | n |  | TRUE
110 | bus_LV_3-5_0_5_node_93 | 0.4 | n |  | TRUE
111 | bus_LV_3-5_0_5_node_91 | 0.4 | n |  | TRUE
112 | bus_LV_3-5_0_5_node_81 | 0.4 | n |  | TRUE
113 | bus_LV_3-5_0_5_node_83 | 0.4 | n |  | TRUE
114 | bus_LV_3-5_0_5_node_95 | 0.4 | n |  | TRUE
115 | bus_LV_3-5_0_5_node_87 | 0.4 | n |  | TRUE
116 | bus_LV_3-5_0_5_node_92 | 0.4 | n |  | TRUE
117 | bus_LV_3-5_0_5_node_94 | 0.4 | n |  | TRUE
118 | bus_LV_3-5_0_5_node_99 | 0.4 | n |  | TRUE
119 | bus_LV_3-5_0_5_node_98 | 0.4 | n |  | TRUE
120 | bus_LV_3-5_0_5_node_100 | 0.4 | n |  | TRUE
121 | bus_LV_3-5_0_5_node_107 | 0.4 | n |  | TRUE
122 | bus_MV_358_0_node_131 | 20 | n |  | TRUE

## load
| name | bus | p_mw | q_mvar | const_z_percent | const_i_percent | sn_mva | scaling | in_service | type
0 | LV_3-5_0_5_load_0 | 0 | 0.03102 | 0.0077743 | 0 | 0 |  | 1 | TRUE | wye
1 | LV_3-5_0_5_load_40 | 3 | 0.011041 | 0.002767 | 0 | 0 |  | 1 | TRUE | wye
2 | LV_3-5_0_5_load_68 | 5 | 0.00030804 | 7.7202e-05 | 0 | 0 |  | 1 | TRUE | wye
3 | LV_3-5_0_5_load_67 | 6 | 0.00024398 | 6.1146e-05 | 0 | 0 |  | 1 | TRUE | wye
4 | LV_3-5_0_5_load_116 | 9 | 0.002642 | 0.00066215 | 0 | 0 |  | 1 | TRUE | wye
5 | LV_3-5_0_5_load_117 | 12 | 0.0024083 | 0.00060358 | 0 | 0 |  | 1 | TRUE | wye
6 | LV_3-5_0_5_load_126 | 14 | 0.0055473 | 0.0013903 | 0 | 0 |  | 1 | TRUE | wye
7 | LV_3-5_0_5_load_79 | 19 | 0.029162 | 0.0073086 | 0 | 0 |  | 1 | TRUE | wye
8 | LV_3-5_0_5_load_121 | 21 | 0.0024149 | 0.00060523 | 0 | 0 |  | 1 | TRUE | wye
9 | LV_3-5_0_5_load_80 | 22 | 0.0034989 | 0.00087692 | 0 | 0 |  | 1 | TRUE | wye
10 | LV_3-5_0_5_load_110 | 24 | 0.010318 | 0.0025859 | 0 | 0 |  | 1 | TRUE | wye
11 | LV_3-5_0_5_load_64 | 27 | 0.0027331 | 0.00068497 | 0 | 0 |  | 1 | TRUE | wye
12 | LV_3-5_0_5_load_69 | 29 | 0.00038118 | 9.5533e-05 | 0 | 0 |  | 1 | TRUE | wye
13 | LV_3-5_0_5_load_118 | 30 | 0.001146 | 0.00028721 | 0 | 0 |  | 1 | TRUE | wye
14 | LV_3-5_0_5_load_104 | 32 | 0.0028211 | 0.00070703 | 0 | 0 |  | 1 | TRUE | wye
15 | LV_3-5_0_5_load_123 | 34 | 0.0024035 | 0.00060236 | 0 | 0 |  | 1 | TRUE | wye
16 | LV_3-5_0_5_load_122 | 35 | 0.0029817 | 0.00074729 | 0 | 0 |  | 1 | TRUE | wye
17 | LV_3-5_0_5_load_90 | 39 | 0.0081242 | 0.0020361 | 0 | 0 |  | 1 | TRUE | wye
18 | LV_3-5_0_5_load_120 | 40 | 0.0090461 | 0.0022672 | 0 | 0 |  | 1 | TRUE | wye
19 | LV_3-5_0_5_load_125 | 43 | 0.0076074 | 0.0019066 | 0 | 0 |  | 1 | TRUE | wye
20 | LV_3-5_0_5_load_124 | 45 | 0.014401 | 0.0036091 | 0 | 0 |  | 1 | TRUE | wye
21 | LV_3-5_0_5_load_58 | 47 | 0.0046087 | 0.001155 | 0 | 0 |  | 1 | TRUE | wye
22 | LV_3-5_0_5_load_55 | 48 | 0.0022046 | 0.00055253 | 0 | 0 |  | 1 | TRUE | wye
23 | LV_3-5_0_5_load_74 | 51 | 0.002336 | 0.00058546 | 0 | 0 |  | 1 | TRUE | wye
24 | LV_3-5_0_5_load_57 | 54 | 0.0094411 | 0.0023662 | 0 | 0 |  | 1 | TRUE | wye
25 | LV_3-5_0_5_load_108 | 55 | 0.0016278 | 0.00040797 | 0 | 0 |  | 1 | TRUE | wye
26 | LV_3-5_0_5_load_96 | 57 | 0.0049765 | 0.0012472 | 0 | 0 |  | 1 | TRUE | wye
27 | LV_3-5_0_5_load_78 | 59 | 0.0028747 | 0.00072046 | 0 | 0 |  | 1 | TRUE | wye
28 | LV_3-5_0_5_load_119 | 60 | 0.017103 | 0.0042864 | 0 | 0 |  | 1 | TRUE | wye
29 | LV_3-5_0_5_load_127 | 62 | 0.028908 | 0.0072449 | 0 | 0 |  | 1 | TRUE | wye
30 | LV_3-5_0_5_load_114 | 66 | 0.002111 | 0.00052907 | 0 | 0 |  | 1 | TRUE | wye
31 | LV_3-5_0_5_load_128 | 67 | 0.0048928 | 0.0012263 | 0 | 0 |  | 1 | TRUE | wye
32 | LV_3-5_0_5_load_129 | 68 | 0.0041791 | 0.0010474 | 0 | 0 |  | 1 | TRUE | wye
33 | LV_3-5_0_5_load_111 | 70 | 0.010646 | 0.0026682 | 0 | 0 |  | 1 | TRUE | wye
34 | LV_3-5_0_5_load_112 | 73 | 0.0085865 | 0.002152 | 0 | 0 |  | 1 | TRUE | wye
35 | LV_3-5_0_5_load_54 | 75 | 0.0028453 | 0.00071309 | 0 | 0 |  | 1 | TRUE | wye
36 | LV_3-5_0_5_load_115 | 79 | 0.011262 | 0.0028225 | 0 | 0 |  | 1 | TRUE | wye
37 | LV_3-5_0_5_load_113 | 80 | 0.0038445 | 0.00096352 | 0 | 0 |  | 1 | TRUE | wye
38 | LV_3-5_0_5_load_41 | 81 | 0.0029311 | 0.00073459 | 0 | 0 |  | 1 | TRUE | wye
39 | LV_3-5_0_5_load_65 | 82 | 0.0038422 | 0.00096294 | 0 | 0 |  | 1 | TRUE | wye
40 | LV_3-5_0_5_load_102 | 84 | 0.0042253 | 0.001059 | 0 | 0 |  | 1 | TRUE | wye
41 | LV_3-5_0_5_load_56 | 86 | 0.010292 | 0.0025795 | 0 | 0 |  | 1 | TRUE | wye
42 | LV_3-5_0_5_load_66 | 87 | 0.0044611 | 0.0011181 | 0 | 0 |  | 1 | TRUE | wye
43 | LV_3-5_0_5_load_63 | 89 | 0.032641 | 0.0081806 | 0 | 0 |  | 1 | TRUE | wye
44 | LV_3-5_0_5_load_89 | 90 | 0.032034 | 0.0080286 | 0 | 0 |  | 1 | TRUE | wye
45 | LV_3-5_0_5_load_62 | 93 | 0.02802 | 0.0070225 | 0 | 0 |  | 1 | TRUE | wye
46 | LV_3-5_0_5_load_59 | 94 | 0.012422 | 0.0031133 | 0 | 0 |  | 1 | TRUE | wye
47 | LV_3-5_0_5_load_109 | 95 | 0.0016104 | 0.0004036 | 0 | 0 |  | 1 | TRUE | wye
48 | LV_3-5_0_5_load_75 | 96 | 0.014028 | 0.0035157 | 0 | 0 |  | 1 | TRUE | wye
49 | LV_3-5_0_5_load_101 | 98 | 0.0042223 | 0.0010582 | 0 | 0 |  | 1 | TRUE | wye
50 | LV_3-5_0_5_load_103 | 99 | 0.0049729 | 0.0012463 | 0 | 0 |  | 1 | TRUE | wye
51 | LV_3-5_0_5_load_88 | 101 | 0.0050217 | 0.0012586 | 0 | 0 |  | 1 | TRUE | wye
52 | LV_3-5_0_5_load_85 | 102 | 0.031066 | 0.0077859 | 0 | 0 |  | 1 | TRUE | wye
53 | LV_3-5_0_5_load_60 | 103 | 0.0098921 | 0.0024792 | 0 | 0 |  | 1 | TRUE | wye
54 | LV_3-5_0_5_load_61 | 104 | 0.0096441 | 0.002417 | 0 | 0 |  | 1 | TRUE | wye
55 | LV_3-5_0_5_load_105 | 105 | 0.0096893 | 0.0024284 | 0 | 0 |  | 1 | TRUE | wye
56 | LV_3-5_0_5_load_106 | 106 | 0.0015759 | 0.00039497 | 0 | 0 |  | 1 | TRUE | wye
57 | LV_3-5_0_5_load_73 | 108 | 0.0035073 | 0.00087901 | 0 | 0 |  | 1 | TRUE | wye
58 | LV_3-5_0_5_load_72 | 109 | 0.00028594 | 7.1662e-05 | 0 | 0 |  | 1 | TRUE | wye
59 | LV_3-5_0_5_load_93 | 110 | 0.0024732 | 0.00061985 | 0 | 0 |  | 1 | TRUE | wye
60 | LV_3-5_0_5_load_91 | 111 | 0.0028829 | 0.00072252 | 0 | 0 |  | 1 | TRUE | wye
61 | LV_3-5_0_5_load_81 | 112 | 0.02056 | 0.0051529 | 0 | 0 |  | 1 | TRUE | wye
62 | LV_3-5_0_5_load_83 | 113 | 0.0049474 | 0.0012399 | 0 | 0 |  | 1 | TRUE | wye
63 | LV_3-5_0_5_load_95 | 114 | 0.0042718 | 0.0010706 | 0 | 0 |  | 1 | TRUE | wye
64 | LV_3-5_0_5_load_87 | 115 | 0.0019273 | 0.00048302 | 0 | 0 |  | 1 | TRUE | wye
65 | LV_3-5_0_5_load_92 | 116 | 0.0024811 | 0.00062183 | 0 | 0 |  | 1 | TRUE | wye
66 | LV_3-5_0_5_load_94 | 117 | 0.0028615 | 0.00071717 | 0 | 0 |  | 1 | TRUE | wye
67 | LV_3-5_0_5_load_99 | 118 | 0.0048833 | 0.0012239 | 0 | 0 |  | 1 | TRUE | wye
68 | LV_3-5_0_5_load_98 | 119 | 0.0043424 | 0.0010883 | 0 | 0 |  | 1 | TRUE | wye
69 | LV_3-5_0_5_load_100 | 120 | 0.0049692 | 0.0012454 | 0 | 0 |  | 1 | TRUE | wye
70 | LV_3-5_0_5_load_107 | 121 | 0.0015972 | 0.00040029 | 0 | 0 |  | 1 | TRUE | wye

## ext_grid
| name | bus | vm_pu | va_degree | slack_weight | in_service
0 |  | 1 | 1 | 0 | 1 | TRUE

## line
| name | std_type | from_bus | to_bus | length_km | r_ohm_per_km | x_ohm_per_km | c_nf_per_km | g_us_per_km | max_i_ka | df | parallel | type | in_service
0 | LV_3-5_0_5_line_0 |  | 0 | 1 | 0.020025 | 0.125 | 0.08 | 261 | 0 | 0.364 | 1 | 1 | cs | TRUE
1 | LV_3-5_0_5_line_1 |  | 1 | 2 | 0.019703 | 0.125 | 0.08 | 261 | 0 | 0.364 | 1 | 2 | cs | TRUE
2 | LV_3-5_0_5_line_2 |  | 1 | 3 | 0.034518 | 0.125 | 0.08 | 261 | 0 | 0.364 | 1 | 2 | cs | TRUE
3 | LV_3-5_0_5_line_3 |  | 2 | 69 | 0.018805 | 0.125 | 0.08 | 261 | 0 | 0.364 | 1 | 2 | cs | TRUE
4 | LV_3-5_0_5_line_4 |  | 2 | 70 | 0.01172 | 0.125 | 0.08 | 261 | 0 | 0.364 | 1 | 1 | cs | TRUE
5 | LV_3-5_0_5_line_5 |  | 3 | 71 | 0.011396 | 0.125 | 0.08 | 261 | 0 | 0.364 | 1 | 2 | cs | TRUE
6 | LV_3-5_0_5_line_6 |  | 4 | 5 | 0.021028 | 0.125 | 0.08 | 261 | 0 | 0.364 | 1 | 1 | cs | TRUE
7 | LV_3-5_0_5_line_7 |  | 4 | 6 | 0.0046448 | 0.125 | 0.08 | 261 | 0 | 0.364 | 1 | 1 | cs | TRUE
8 | LV_3-5_0_5_line_8 |  | 5 | 72 | 0.009903 | 0.125 | 0.08 | 261 | 0 | 0.364 | 1 | 1 | cs | TRUE
9 | LV_3-5_0_5_line_9 |  | 6 | 28 | 0.015666 | 0.125 | 0.08 | 261 | 0 | 0.364 | 1 | 1 | cs | TRUE
10 | LV_3-5_0_5_line_10 |  | 7 | 8 | 0.011092 | 0.125 | 0.08 | 261 | 0 | 0.364 | 1 | 1 | cs | TRUE
11 | LV_3-5_0_5_line_11 |  | 7 | 9 | 0.002217 | 0.125 | 0.08 | 261 | 0 | 0.364 | 1 | 1 | cs | TRUE
12 | LV_3-5_0_5_line_12 |  | 8 | 29 | 0.024615 | 0.125 | 0.08 | 261 | 0 | 0.364 | 1 | 1 | cs | TRUE
13 | LV_3-5_0_5_line_13 |  | 8 | 28 | 0.017947 | 0.125 | 0.08 | 261 | 0 | 0.364 | 1 | 1 | cs | TRUE
14 | LV_3-5_0_5_line_14 |  | 9 | 26 | 0.0038728 | 0.125 | 0.08 | 261 | 0 | 0.364 | 1 | 1 | cs | TRUE
15 | LV_3-5_0_5_line_15 |  | 10 | 11 | 0.031768 | 0.125 | 0.08 | 261 | 0 | 0.364 | 1 | 1 | cs | TRUE
16 | LV_3-5_0_5_line_16 |  | 10 | 12 | 0.0017652 | 0.125 | 0.08 | 261 | 0 | 0.364 | 1 | 1 | cs | TRUE
17 | LV_3-5_0_5_line_17 |  | 11 | 35 | 0.000623 | 0.125 | 0.08 | 261 | 0 | 0.364 | 1 | 1 | cs | TRUE
18 | LV_3-5_0_5_line_18 |  | 11 | 20 | 0.045032 | 0.125 | 0.08 | 261 | 0 | 0.364 | 1 | 1 | cs | TRUE
19 | LV_3-5_0_5_line_19 |  | 11 | 33 | 0.032672 | 0.125 | 0.08 | 261 | 0 | 0.364 | 1 | 1 | cs | TRUE
20 | LV_3-5_0_5_line_20 |  | 12 | 36 | 0.024402 | 0.125 | 0.08 | 261 | 0 | 0.364 | 1 | 1 | cs | TRUE
21 | LV_3-5_0_5_line_21 |  | 13 | 14 | 0.009226 | 0.125 | 0.08 | 261 | 0 | 0.364 | 1 | 1 | cs | TRUE
22 | LV_3-5_0_5_line_22 |  | 13 | 15 | 0.10455 | 0.125 | 0.08 | 261 | 0 | 0.364 | 1 | 1 | cs | TRUE
23 | LV_3-5_0_5_line_23 |  | 13 | 16 | 0.007904 | 0.125 | 0.08 | 261 | 0 | 0.364 | 1 | 1 | cs | TRUE
24 | LV_3-5_0_5_line_24 |  | 15 | 17 | 0.034503 | 0.125 | 0.08 | 261 | 0 | 0.364 | 1 | 1 | cs | TRUE
25 | LV_3-5_0_5_line_25 |  | 15 | 18 | 0.66877 | 0.125 | 0.08 | 261 | 0 | 0.364 | 1 | 1 | cs | TRUE
26 | LV_3-5_0_5_line_26 |  | 15 | 19 | 0.023059 | 0.125 | 0.08 | 261 | 0 | 0.364 | 1 | 1 | cs | TRUE
27 | LV_3-5_0_5_line_27 |  | 16 | 22 | 0.017077 | 0.125 | 0.08 | 261 | 0 | 0.364 | 1 | 1 | cs | TRUE
28 | LV_3-5_0_5_line_28 |  | 17 | 23 | 0.062654 | 0.125 | 0.08 | 261 | 0 | 0.364 | 1 | 1 | cs | TRUE
29 | LV_3-5_0_5_line_29 |  | 17 | 24 | 0.021408 | 0.125 | 0.08 | 261 | 0 | 0.364 | 1 | 1 | cs | TRUE
30 | LV_3-5_0_5_line_30 |  | 18 | 30 | 0.012201 | 0.125 | 0.08 | 261 | 0 | 0.364 | 1 | 1 | cs | TRUE
31 | LV_3-5_0_5_line_31 |  | 18 | 31 | 0.32812 | 0.125 | 0.08 | 261 | 0 | 0.364 | 1 | 1 | cs | TRUE
32 | LV_3-5_0_5_line_32 |  | 20 | 21 | 0.000835 | 0.125 | 0.08 | 261 | 0 | 0.364 | 1 | 1 | cs | TRUE
33 | LV_3-5_0_5_line_33 |  | 23 | 40 | 0.003444 | 0.125 | 0.08 | 261 | 0 | 0.364 | 1 | 1 | cs | TRUE
34 | LV_3-5_0_5_line_34 |  | 23 | 41 | 0.022091 | 0.125 | 0.08 | 261 | 0 | 0.364 | 1 | 1 | cs | TRUE
35 | LV_3-5_0_5_line_35 |  | 25 | 26 | 0.053056 | 0.125 | 0.08 | 261 | 0 | 0.364 | 1 | 1 | cs | TRUE
36 | LV_3-5_0_5_line_36 |  | 25 | 27 | 0.0044673 | 0.125 | 0.08 | 261 | 0 | 0.364 | 1 | 1 | cs | TRUE
37 | LV_3-5_0_5_line_37 |  | 27 | 82 | 0.021477 | 0.125 | 0.08 | 261 | 0 | 0.364 | 1 | 1 | cs | TRUE
38 | LV_3-5_0_5_line_38 |  | 31 | 32 | 0.083276 | 0.125 | 0.08 | 261 | 0 | 0.364 | 1 | 1 | cs | TRUE
39 | LV_3-5_0_5_line_39 |  | 33 | 34 | 0.002806 | 0.125 | 0.08 | 261 | 0 | 0.364 | 1 | 1 | cs | TRUE
40 | LV_3-5_0_5_line_40 |  | 36 | 37 | 0.039842 | 0.125 | 0.08 | 261 | 0 | 0.364 | 1 | 1 | cs | TRUE
41 | LV_3-5_0_5_line_41 |  | 37 | 38 | 0.052249 | 0.125 | 0.08 | 261 | 0 | 0.364 | 1 | 1 | cs | TRUE
42 | LV_3-5_0_5_line_42 |  | 37 | 39 | 0.011015 | 0.125 | 0.08 | 261 | 0 | 0.364 | 1 | 1 | cs | TRUE
43 | LV_3-5_0_5_line_43 |  | 38 | 56 | 0.008564 | 0.125 | 0.08 | 261 | 0 | 0.364 | 1 | 2 | cs | TRUE
44 | LV_3-5_0_5_line_44 |  | 38 | 57 | 0.0033156 | 0.125 | 0.08 | 261 | 0 | 0.364 | 1 | 1 | cs | TRUE
45 | LV_3-5_0_5_line_45 |  | 41 | 60 | 0.029641 | 0.125 | 0.08 | 261 | 0 | 0.364 | 1 | 1 | cs | TRUE
46 | LV_3-5_0_5_line_46 |  | 41 | 42 | 0.034844 | 0.125 | 0.08 | 261 | 0 | 0.364 | 1 | 1 | cs | TRUE
47 | LV_3-5_0_5_line_47 |  | 41 | 58 | 0.020595 | 0.125 | 0.08 | 261 | 0 | 0.364 | 1 | 1 | cs | TRUE
48 | LV_3-5_0_5_line_48 |  | 42 | 43 | 0.027389 | 0.125 | 0.08 | 261 | 0 | 0.364 | 1 | 1 | cs | TRUE
49 | LV_3-5_0_5_line_49 |  | 42 | 44 | 0.012715 | 0.125 | 0.08 | 261 | 0 | 0.364 | 1 | 1 | cs | TRUE
50 | LV_3-5_0_5_line_50 |  | 44 | 45 | 0.026802 | 0.125 | 0.08 | 261 | 0 | 0.364 | 1 | 1 | cs | TRUE
51 | LV_3-5_0_5_line_51 |  | 46 | 47 | 0.0061733 | 0.125 | 0.08 | 261 | 0 | 0.364 | 1 | 1 | cs | TRUE
52 | LV_3-5_0_5_line_52 |  | 46 | 48 | 0.012162 | 0.125 | 0.08 | 261 | 0 | 0.364 | 1 | 1 | cs | TRUE
53 | LV_3-5_0_5_line_53 |  | 47 | 50 | 0.015651 | 0.125 | 0.08 | 261 | 0 | 0.364 | 1 | 1 | cs | TRUE
54 | LV_3-5_0_5_line_54 |  | 48 | 86 | 0.019003 | 0.125 | 0.08 | 261 | 0 | 0.364 | 1 | 1 | cs | TRUE
55 | LV_3-5_0_5_line_55 |  | 49 | 50 | 0.01154 | 0.125 | 0.08 | 261 | 0 | 0.364 | 1 | 1 | cs | TRUE
56 | LV_3-5_0_5_line_56 |  | 49 | 51 | 0.042738 | 0.125 | 0.08 | 261 | 0 | 0.364 | 1 | 1 | cs | TRUE
57 | LV_3-5_0_5_line_57 |  | 51 | 87 | 0.025284 | 0.125 | 0.08 | 261 | 0 | 0.364 | 1 | 1 | cs | TRUE
58 | LV_3-5_0_5_line_58 |  | 52 | 53 | 0.0039 | 0.125 | 0.08 | 261 | 0 | 0.364 | 1 | 1 | cs | TRUE
59 | LV_3-5_0_5_line_59 |  | 52 | 54 | 0.022508 | 0.125 | 0.08 | 261 | 0 | 0.364 | 1 | 1 | cs | TRUE
60 | LV_3-5_0_5_line_60 |  | 53 | 55 | 0.018808 | 0.125 | 0.08 | 261 | 0 | 0.364 | 1 | 1 | cs | TRUE
61 | LV_3-5_0_5_line_61 |  | 54 | 86 | 0.023588 | 0.125 | 0.08 | 261 | 0 | 0.364 | 1 | 1 | cs | TRUE
62 | LV_3-5_0_5_line_62 |  | 55 | 95 | 0.021977 | 0.125 | 0.08 | 261 | 0 | 0.364 | 1 | 1 | cs | TRUE
63 | LV_3-5_0_5_line_63 |  | 56 | 98 | 0.011749 | 0.125 | 0.08 | 261 | 0 | 0.364 | 1 | 1 | cs | TRUE
64 | LV_3-5_0_5_line_64 |  | 56 | 99 | 0.016204 | 0.125 | 0.08 | 261 | 0 | 0.364 | 1 | 2 | cs | TRUE
65 | LV_3-5_0_5_line_65 |  | 57 | 100 | 0.016256 | 0.125 | 0.08 | 261 | 0 | 0.364 | 1 | 1 | cs | TRUE
66 | LV_3-5_0_5_line_66 |  | 58 | 59 | 0.012878 | 0.125 | 0.08 | 261 | 0 | 0.364 | 1 | 1 | cs | TRUE
67 | LV_3-5_0_5_line_67 |  | 59 | 97 | 0.009896 | 0.125 | 0.08 | 261 | 0 | 0.364 | 1 | 1 | cs | TRUE
68 | LV_3-5_0_5_line_68 |  | 61 | 62 | 0.019153 | 0.125 | 0.08 | 261 | 0 | 0.364 | 1 | 1 | cs | TRUE
69 | LV_3-5_0_5_line_69 |  | 61 | 63 | 0.015083 | 0.125 | 0.08 | 261 | 0 | 0.364 | 1 | 1 | cs | TRUE
70 | LV_3-5_0_5_line_70 |  | 61 | 64 | 0.024656 | 0.125 | 0.08 | 261 | 0 | 0.364 | 1 | 1 | cs | TRUE
71 | LV_3-5_0_5_line_71 |  | 63 | 67 | 0.002159 | 0.125 | 0.08 | 261 | 0 | 0.364 | 1 | 1 | cs | TRUE
72 | LV_3-5_0_5_line_72 |  | 63 | 68 | 0.018758 | 0.125 | 0.08 | 261 | 0 | 0.364 | 1 | 1 | cs | TRUE
73 | LV_3-5_0_5_line_73 |  | 64 | 65 | 0.031918 | 0.125 | 0.08 | 261 | 0 | 0.364 | 1 | 1 | cs | TRUE
74 | LV_3-5_0_5_line_74 |  | 64 | 66 | 0.018534 | 0.125 | 0.08 | 261 | 0 | 0.364 | 1 | 1 | cs | TRUE
75 | LV_3-5_0_5_line_75 |  | 65 | 90 | 0.0012452 | 0.125 | 0.08 | 261 | 0 | 0.364 | 1 | 1 | cs | TRUE
76 | LV_3-5_0_5_line_76 |  | 65 | 88 | 0.016477 | 0.125 | 0.08 | 261 | 0 | 0.364 | 1 | 1 | cs | TRUE
77 | LV_3-5_0_5_line_77 |  | 69 | 101 | 0.008655 | 0.125 | 0.08 | 261 | 0 | 0.364 | 1 | 2 | cs | TRUE
78 | LV_3-5_0_5_line_78 |  | 69 | 102 | 0.021689 | 0.125 | 0.08 | 261 | 0 | 0.364 | 1 | 1 | cs | TRUE
79 | LV_3-5_0_5_line_79 |  | 70 | 73 | 0.009035 | 0.125 | 0.08 | 261 | 0 | 0.364 | 1 | 1 | cs | TRUE
80 | LV_3-5_0_5_line_80 |  | 71 | 77 | 0.0528 | 0.125 | 0.08 | 261 | 0 | 0.364 | 1 | 1 | cs | TRUE
81 | LV_3-5_0_5_line_81 |  | 71 | 88 | 0.054827 | 0.125 | 0.08 | 261 | 0 | 0.364 | 1 | 2 | cs | TRUE
82 | LV_3-5_0_5_line_82 |  | 72 | 107 | 0.021749 | 0.125 | 0.08 | 261 | 0 | 0.364 | 1 | 1 | cs | TRUE
83 | LV_3-5_0_5_line_83 |  | 74 | 75 | 0.01837 | 0.125 | 0.08 | 261 | 0 | 0.364 | 1 | 1 | cs | TRUE
84 | LV_3-5_0_5_line_84 |  | 74 | 76 | 0.040694 | 0.125 | 0.08 | 261 | 0 | 0.364 | 1 | 1 | cs | TRUE
85 | LV_3-5_0_5_line_85 |  | 76 | 81 | 0.0099515 | 0.125 | 0.08 | 261 | 0 | 0.364 | 1 | 1 | cs | TRUE
86 | LV_3-5_0_5_line_86 |  | 76 | 78 | 0.015915 | 0.125 | 0.08 | 261 | 0 | 0.364 | 1 | 1 | cs | TRUE
87 | LV_3-5_0_5_line_87 |  | 77 | 78 | 0.039689 | 0.125 | 0.08 | 261 | 0 | 0.364 | 1 | 1 | cs | TRUE
88 | LV_3-5_0_5_line_88 |  | 77 | 79 | 0.01284 | 0.125 | 0.08 | 261 | 0 | 0.364 | 1 | 1 | cs | TRUE
89 | LV_3-5_0_5_line_89 |  | 78 | 80 | 0.025317 | 0.125 | 0.08 | 261 | 0 | 0.364 | 1 | 1 | cs | TRUE
90 | LV_3-5_0_5_line_90 |  | 82 | 87 | 4.8872e-05 | 0.125 | 0.08 | 261 | 0 | 0.364 | 1 | 1 | cs | TRUE
91 | LV_3-5_0_5_line_91 |  | 83 | 84 | 0.011738 | 0.125 | 0.08 | 261 | 0 | 0.364 | 1 | 2 | cs | TRUE
92 | LV_3-5_0_5_line_92 |  | 83 | 85 | 0.005144 | 0.125 | 0.08 | 261 | 0 | 0.364 | 1 | 2 | cs | TRUE
93 | LV_3-5_0_5_line_93 |  | 84 | 99 | 1.8599e-05 | 0.125 | 0.08 | 261 | 0 | 0.364 | 1 | 2 | cs | TRUE
94 | LV_3-5_0_5_line_94 |  | 85 | 113 | 0.012564 | 0.125 | 0.08 | 261 | 0 | 0.364 | 1 | 2 | cs | TRUE
95 | LV_3-5_0_5_line_95 |  | 85 | 112 | 0.020898 | 0.125 | 0.08 | 261 | 0 | 0.364 | 1 | 1 | cs | TRUE
96 | LV_3-5_0_5_line_96 |  | 88 | 89 | 0.0018445 | 0.125 | 0.08 | 261 | 0 | 0.364 | 1 | 2 | cs | TRUE
97 | LV_3-5_0_5_line_97 |  | 89 | 93 | 0.030265 | 0.125 | 0.08 | 261 | 0 | 0.364 | 1 | 2 | cs | TRUE
98 | LV_3-5_0_5_line_98 |  | 91 | 92 | 0.028359 | 0.125 | 0.08 | 261 | 0 | 0.364 | 1 | 1 | cs | TRUE
99 | LV_3-5_0_5_line_99 |  | 91 | 93 | 0.0072181 | 0.125 | 0.08 | 261 | 0 | 0.364 | 1 | 1 | cs | TRUE
100 | LV_3-5_0_5_line_100 |  | 92 | 94 | 0.017914 | 0.125 | 0.08 | 261 | 0 | 0.364 | 1 | 1 | cs | TRUE
101 | LV_3-5_0_5_line_101 |  | 94 | 103 | 0.017529 | 0.125 | 0.08 | 261 | 0 | 0.364 | 1 | 1 | cs | TRUE
102 | LV_3-5_0_5_line_102 |  | 95 | 121 | 0.0045376 | 0.125 | 0.08 | 261 | 0 | 0.364 | 1 | 1 | cs | TRUE
103 | LV_3-5_0_5_line_103 |  | 96 | 97 | 0.024393 | 0.125 | 0.08 | 261 | 0 | 0.364 | 1 | 1 | cs | TRUE
104 | LV_3-5_0_5_line_104 |  | 97 | 100 | 0.007518 | 0.125 | 0.08 | 261 | 0 | 0.364 | 1 | 1 | cs | TRUE
105 | LV_3-5_0_5_line_105 |  | 98 | 118 | 0.0059682 | 0.125 | 0.08 | 261 | 0 | 0.364 | 1 | 1 | cs | TRUE
106 | LV_3-5_0_5_line_106 |  | 100 | 110 | 0.011248 | 0.125 | 0.08 | 261 | 0 | 0.364 | 1 | 1 | cs | TRUE
107 | LV_3-5_0_5_line_107 |  | 101 | 114 | 0.0060694 | 0.125 | 0.08 | 261 | 0 | 0.364 | 1 | 2 | cs | TRUE
108 | LV_3-5_0_5_line_108 |  | 102 | 115 | 0.019094 | 0.125 | 0.08 | 261 | 0 | 0.364 | 1 | 1 | cs | TRUE
109 | LV_3-5_0_5_line_109 |  | 103 | 104 | 0.0061841 | 0.125 | 0.08 | 261 | 0 | 0.364 | 1 | 1 | cs | TRUE
110 | LV_3-5_0_5_line_110 |  | 104 | 105 | 0.0061158 | 0.125 | 0.08 | 261 | 0 | 0.364 | 1 | 1 | cs | TRUE
111 | LV_3-5_0_5_line_111 |  | 105 | 106 | 0.0079092 | 0.125 | 0.08 | 261 | 0 | 0.364 | 1 | 1 | cs | TRUE
112 | LV_3-5_0_5_line_112 |  | 106 | 121 | 0.0013312 | 0.125 | 0.08 | 261 | 0 | 0.364 | 1 | 1 | cs | TRUE
113 | LV_3-5_0_5_line_113 |  | 107 | 108 | 0.035477 | 0.125 | 0.08 | 261 | 0 | 0.364 | 1 | 1 | cs | TRUE
114 | LV_3-5_0_5_line_114 |  | 108 | 109 | 0.0098296 | 0.125 | 0.08 | 261 | 0 | 0.364 | 1 | 1 | cs | TRUE
115 | LV_3-5_0_5_line_115 |  | 110 | 111 | 0.0060362 | 0.125 | 0.08 | 261 | 0 | 0.364 | 1 | 1 | cs | TRUE
116 | LV_3-5_0_5_line_116 |  | 111 | 116 | 0.0060462 | 0.125 | 0.08 | 261 | 0 | 0.364 | 1 | 1 | cs | TRUE
117 | LV_3-5_0_5_line_117 |  | 113 | 114 | 0.0060206 | 0.125 | 0.08 | 261 | 0 | 0.364 | 1 | 2 | cs | TRUE
118 | LV_3-5_0_5_line_118 |  | 116 | 117 | 0.004686 | 0.125 | 0.08 | 261 | 0 | 0.364 | 1 | 1 | cs | TRUE
119 | LV_3-5_0_5_line_119 |  | 118 | 119 | 0.0060548 | 0.125 | 0.08 | 261 | 0 | 0.364 | 1 | 1 | cs | TRUE
120 | LV_3-5_0_5_line_120 |  | 119 | 120 | 0.0020823 | 0.125 | 0.08 | 261 | 0 | 0.364 | 1 | 1 | cs | TRUE

## trafo
| name | std_type | hv_bus | lv_bus | sn_mva | vn_hv_kv | vn_lv_kv | vk_percent | vkr_percent | pfe_kw | i0_percent | shift_degree | tap_side | tap_neutral | tap_min | tap_max | tap_step_percent | tap_step_degree | tap_pos | tap_phase_shifter | parallel | df | in_service
0 | LV_3-5_0_5_trafo_2 | 0.63 MVA 20/0.4 kV | 122 | 1 | 0.63 | 20 | 0.4 | 6 | 1.206 | 1.65 | 0.2619 | 150 | hv | 0 | -2 | 2 | 2.5 | 0 | 0 | FALSE | 1 | 1 | TRUE

## line_geodata
| x0 | y0 | x1 | y1 | x2 | y2 | x3 | y3 | x4 | y4 | x5 | y5 | x6 | y6 | x7 | y7 | x8 | y8 | x9 | y9 | x10 | y10 | x11 | y11 | x12 | y12 | x13 | y13 | x14 | y14 | x15 | y15 | x16 | y16 | x17 | y17 | x18 | y18 | x19 | y19 | x20 | y20 | x21 | y21 | x22 | y22 | x23 | y23 | x24 | y24 | x25 | y25 | x26 | y26 | x27 | y27 | x28 | y28 | x29 | y29
0 | 2677987.7057 | 1242027.9452 | 2677987.0386 | 1242007.9316
1 | 2677987.7057 | 1242027.9452 | 2677988.3692 | 1242047.6345
2 | 2677987.7057 | 1242027.9452 | 2678022.1827 | 1242026.267
3 | 2677988.3692 | 1242047.6345 | 2677985.4578 | 1242047.6852 | 2677979.0221 | 1242047.8341 | 2677969.5149 | 1242048.1316
4 | 2677988.3692 | 1242047.6345 | 2677988.6034 | 1242059.3525
5 | 2678033.5656 | 1242025.7129 | 2678022.1827 | 1242026.267
6 | 2678172.609 | 1241934.3552 | 2678193.6282 | 1241934.9573
7 | 2678172.609 | 1241934.3552 | 2678167.9644 | 1241934.3957
8 | 2678203.5271 | 1241935.2409 | 2678193.6282 | 1241934.9573
9 | 2678152.2994 | 1241934.5324 | 2678167.9644 | 1241934.3957
10 | 2678136.3605 | 1241946.1308 | 2678138.9876 | 1241945.8541 | 2678141.0615 | 1241945.6701 | 2678143.1354 | 1241945.4973 | 2678144.3768 | 1241945.3802 | 2678144.5031 | 1241948.4174
11 | 2678136.3605 | 1241946.1308 | 2678136.5901 | 1241948.3358
12 | 2678144.5031 | 1241948.4174 | 2678146.5086 | 1241972.9501
13 | 2678144.5031 | 1241948.4174 | 2678144.3768 | 1241945.3802 | 2678145.457 | 1241943.1595 | 2678146.9581 | 1241941.1223 | 2678149.3336 | 1241939.2856 | 2678152.3873 | 1241938.1917 | 2678152.36 | 1241937.3908 | 2678152.2994 | 1241934.5324
14 | 2678136.9914 | 1241952.1878 | 2678136.5901 | 1241948.3358
15 | 2677919.2122 | 1242116.364 | 2677916.1196 | 1242116.4012 | 2677898.9889 | 1242116.3542 | 2677898.8607 | 1242104.8109
16 | 2677919.2122 | 1242116.364 | 2677919.1523 | 1242114.5998
17 | 2677899.0349 | 1242104.2128 | 2677898.8607 | 1242104.8109
18 | 2677864.7794 | 1242116.3275 | 2677876.0639 | 1242115.9642 | 2677875.7421 | 1242105.3524 | 2677898.8607 | 1242104.8109
19 | 2677889.4637 | 1242127.8151 | 2677899.5626 | 1242127.3584 | 2677898.9889 | 1242116.3542 | 2677898.8607 | 1242104.8109
20 | 2677918.3234 | 1242090.2116 | 2677919.1523 | 1242114.5998
21 | 2677842.2287 | 1242058.0349 | 2677847.1824 | 1242057.8997 | 2677850.4323 | 1242055.0959
22 | 2677828.4144 | 1241971.7258 | 2677823.757 | 1241971.7426 | 2677823.7389 | 1242001.9415 | 2677824.9814 | 1242008.6515 | 2677825.5932 | 1242016.7652 | 2677822.0987 | 1242018.0426 | 2677831.4481 | 1242055.703 | 2677837.2805 | 1242054.2895 | 2677842.2287 | 1242058.0349
23 | 2677842.2287 | 1242058.0349 | 2677845.1032 | 1242065.4
24 | 2677828.4144 | 1241971.7258 | 2677828.1089 | 1241961.5924 | 2677828.1664 | 1241958.9357 | 2677835.4406 | 1241958.8533 | 2677835.4533 | 1241957.3079 | 2677835.2758 | 1241953.5474 | 2677835.9071 | 1241952.6884 | 2677843.9372 | 1241952.0376
25 | 2677778.1282 | 1241941.3341 | 2677769.0057 | 1241844.2235 | 2677765.0963 | 1241836.2 | 2677767.4193 | 1241827.4019 | 2677752.7064 | 1241668.1964 | 2677753.2463 | 1241661.61 | 2677757.1258 | 1241660.3932 | 2677761.3388 | 1241659.6924 | 2677766.1357 | 1241659.4328 | 2677777.678 | 1241658.5056 | 2677802.2848 | 1241656.471 | 2677806.3409 | 1241656.7799 | 2677797.0925 | 1241721.4712 | 2677794.4998 | 1241748.5231 | 2677793.9598 | 1241774.7123 | 2677796.1938 | 1241795.1895 | 2677795.7069 | 1241819.0556 | 2677799.5798 | 1241819.4844 | 2677799.2713 | 1241821.6819 | 2677799.5681 | 1241826.1445 | 2677810.0466 | 1241943.7652 | 2677811.2437 | 1241949.9075 | 2677813.0594 | 1241955.0016 | 2677813.7272 | 1241957.1229 | 2677816.171 | 1241958.1335 | 2677818.7996 | 1241958.3236 | 2677822.3917 | 1241958.2484 | 2677828.1664 | 1241958.9357 | 2677828.1089 | 1241961.5924 | 2677828.4144 | 1241971.7258
26 | 2677828.4144 | 1241971.7258 | 2677851.4634 | 1241971.0593
27 | 2677845.1032 | 1242065.4 | 2677862.1762 | 1242065.0145
28 | 2677843.9372 | 1241952.0376 | 2677854.2074 | 1241951.2162 | 2677854.6519 | 1241958.2492 | 2677866.9058 | 1241957.7874 | 2677891.3359 | 1241957.0185 | 2677891.1605 | 1241953.1023 | 2677891.1118 | 1241951.6339 | 2677894.3129 | 1241951.398
29 | 2677843.9372 | 1241952.0376 | 2677842.2491 | 1241930.6963
30 | 2677778.1282 | 1241941.3341 | 2677765.9683 | 1241942.698
31 | 2677548.6895 | 1241846.7321 | 2677568.669 | 1241849.2727 | 2677575.4736 | 1241849.8398 | 2677656.798 | 1241858.2312 | 2677684.3281 | 1241859.2144 | 2677704.5121 | 1241858.2556 | 2677717.7441 | 1241856.4387 | 2677731.6953 | 1241852.8188 | 2677743.6581 | 1241848.0498 | 2677756.3969 | 1241841.7566 | 2677765.0963 | 1241836.2 | 2677769.0057 | 1241844.2235 | 2677778.1282 | 1241941.3341
32 | 2677864.7794 | 1242116.3275 | 2677864.8205 | 1242115.4941
33 | 2677894.1161 | 1241947.9596 | 2677894.3129 | 1241951.398
34 | 2677894.3129 | 1241951.398 | 2677916.4039 | 1241949.7089
35 | 2678136.9914 | 1241952.1878 | 2678139.1623 | 1241975.6331 | 2678139.9394 | 1241982.0701 | 2678141.1494 | 1241992.9493 | 2678141.9138 | 1241999.7753 | 2678147.0583 | 1241998.9424
36 | 2678147.0583 | 1241998.9424 | 2678147.703 | 1242003.363
37 | 2678147.703 | 1242003.363 | 2678149.3881 | 1242014.9178 | 2678151.1701 | 1242024.5543
38 | 2677548.6895 | 1241846.7321 | 2677548.5758 | 1241851.3783 | 2677554.8271 | 1241890.2209 | 2677559.4778 | 1241925.9958 | 2677559.8495 | 1241929.1843
39 | 2677889.145 | 1242125.0311 | 2677889.1855 | 1242125.9768 | 2677889.4637 | 1242127.8151
40 | 2677913.7228 | 1242053.6808 | 2677914.6927 | 1242078.2666 | 2677915.1318 | 1242090.3031 | 2677918.3234 | 1242090.2116
41 | 2677913.7228 | 1242053.6808 | 2677921.1416 | 1242041.4251 | 2677920.3253 | 1242013.2054 | 2677929.9958 | 1242012.5653
42 | 2677913.7228 | 1242053.6808 | 2677913.5775 | 1242042.6669
43 | 2677929.9958 | 1242012.5653 | 2677930.3597 | 1242021.1206
44 | 2677929.9958 | 1242012.5653 | 2677929.9087 | 1242009.2508
45 | 2677941.8951 | 1241944.1396 | 2677942.1231 | 1241948.0787 | 2677916.4039 | 1241949.7089
46 | 2677911.1963 | 1241917.9291 | 2677913.8838 | 1241917.6642 | 2677916.4039 | 1241949.7089
47 | 2677920.2865 | 1241969.5406 | 2677919.4343 | 1241955.564 | 2677916.4039 | 1241949.7089
48 | 2677911.1963 | 1241917.9291 | 2677887.8683 | 1241919.3907 | 2677887.7556 | 1241915.3086
49 | 2677911.1963 | 1241917.9291 | 2677913.8838 | 1241917.6642 | 2677923.8666 | 1241916.8613
50 | 2677923.8666 | 1241916.8613 | 2677945.6636 | 1241915.6911 | 2677945.1397 | 1241910.6807
51 | 2678130.4757 | 1242094.4364 | 2678136.6222 | 1242093.8614
52 | 2678130.4757 | 1242094.4364 | 2678125.5248 | 1242095.5053 | 2678118.7414 | 1242097.5913
53 | 2678152.2539 | 1242094.6455 | 2678136.6222 | 1242093.8614
54 | 2678100.578 | 1242103.1766 | 2678118.7414 | 1242097.5913
55 | 2678152.2539 | 1242094.6455 | 2678158.8861 | 1242092.787 | 2678163.3633 | 1242091.5229
56 | 2678163.3633 | 1242091.5229 | 2678157.7969 | 1242060.1161 | 2678155.8043 | 1242049.4593
57 | 2678155.8043 | 1242049.4593 | 2678153.1991 | 1242035.527 | 2678151.179 | 1242024.6024
58 | 2678056.2632 | 1242115.7975 | 2678055.1789 | 1242116.039 | 2678052.912 | 1242117.677
59 | 2678056.2632 | 1242115.7975 | 2678071.6063 | 1242112.0855 | 2678078.0315 | 1242110.1097
60 | 2678052.912 | 1242117.677 | 2678050.2321 | 1242119.6765 | 2678044.6295 | 1242120.8592 | 2678034.9349 | 1242119.9351
61 | 2678100.578 | 1242103.1766 | 2678078.0315 | 1242110.1097
62 | 2678034.9349 | 1242119.9351 | 2678032.4502 | 1242119.6983 | 2678020.0882 | 1242118.0569 | 2678018.9014 | 1242111.1475 | 2678018.9014 | 1242111.1475
63 | 2677930.3597 | 1242021.1206 | 2677942.1014 | 1242020.7039
64 | 2677930.3597 | 1242021.1206 | 2677930.7647 | 1242037.319
65 | 2677929.4817 | 1241993.0002 | 2677929.9087 | 1242009.2508
66 | 2677920.2865 | 1241969.5406 | 2677920.8089 | 1241978.1202 | 2677923.6977 | 1241980.9379 | 2677923.7013 | 1241981.1854
67 | 2677923.8442 | 1241991.0804 | 2677923.7013 | 1241981.1854
68 | 2678104.5928 | 1242027.5817 | 2678108.9138 | 1242043.3497 | 2678107.5659 | 1242045.8115
69 | 2678119.2269 | 1242023.7604 | 2678110.2143 | 1242026.1101 | 2678104.5928 | 1242027.5817
70 | 2678093.3188 | 1242011.622 | 2678099.6439 | 1242010.1153 | 2678104.5928 | 1242027.5817
71 | 2678119.2269 | 1242023.7604 | 2678121.3208 | 1242023.2098
72 | 2678124.7248 | 1242040.8671 | 2678122.4656 | 1242039.6143 | 2678119.2269 | 1242023.7604
73 | 2678084.1885 | 1242033.2506 | 2678082.1825 | 1242023.1059 | 2678080.5058 | 1242014.9336 | 2678083.8285 | 1242014.0767 | 2678093.3188 | 1242011.622
74 | 2678093.3188 | 1242011.622 | 2678093.4871 | 1241993.0889
75 | 2678084.1885 | 1242033.2506 | 2678084.472 | 1242034.4631
76 | 2678068.0989 | 1242036.7971 | 2678079.9187 | 1242034.2618 | 2678084.1885 | 1242033.2506
77 | 2677969.5149 | 1242048.1316 | 2677960.8626 | 1242048.3473
78 | 2677969.5149 | 1242048.1316 | 2677969.503 | 1242051.3338 | 2677970.1788 | 1242069.8087
79 | 2677988.6034 | 1242059.3525 | 2677988.7839 | 1242068.3857
80 | 2678033.5656 | 1242025.7129 | 2678037.2353 | 1242024.9161 | 2678048.5549 | 1242022.4743 | 2678047.3895 | 1242013.9418 | 2678039.9343 | 1241990.4383 | 2678040.9631 | 1241986.3711
81 | 2678033.5656 | 1242025.7129 | 2678037.2353 | 1242024.9161 | 2678048.5549 | 1242022.4743 | 2678062.0773 | 1242019.261 | 2678066.3616 | 1242018.2944 | 2678067.4923 | 1242022.5679 | 2678064.9008 | 1242023.0119 | 2678068.0989 | 1242036.7971
82 | 2678224.6534 | 1241937.9211 | 2678220.4072 | 1241935.4189 | 2678203.5271 | 1241935.2409
83 | 2678007.6645 | 1241941.1569 | 2678007.7251 | 1241933.6746 | 2678011.2726 | 1241933.5545 | 2678011.3917 | 1241926.2175
84 | 2678007.6645 | 1241941.1569 | 2678021.7475 | 1241941.3199 | 2678022.6911 | 1241962.6919 | 2678022.8115 | 1241967.9083
85 | 2678022.8115 | 1241967.9083 | 2678012.8834 | 1241968.5894
86 | 2678022.8115 | 1241967.9083 | 2678022.6911 | 1241962.6919 | 2678027.077 | 1241962.6273 | 2678027.0663 | 1241964.017 | 2678031.48 | 1241961.8402
87 | 2678031.48 | 1241961.8402 | 2678027.0663 | 1241964.017 | 2678026.4484 | 1241983.9786 | 2678028.425 | 1241984.8719 | 2678040.9631 | 1241986.3711
88 | 2678040.9631 | 1241986.3711 | 2678053.7998 | 1241986.6394
89 | 2678031.48 | 1241961.8402 | 2678030.1766 | 1241951.1488 | 2678027.3424 | 1241948.1983 | 2678026.8911 | 1241937.7523
90 | 2678151.1701 | 1242024.5543 | 2678151.179 | 1242024.6024
91 | 2677931.0585 | 1242049.0718 | 2677930.7652 | 1242037.3376
92 | 2677931.0585 | 1242049.0718 | 2677936.2161 | 1242048.9616
93 | 2677930.7652 | 1242037.3376 | 2677930.7647 | 1242037.319
94 | 2677936.2161 | 1242048.9616 | 2677948.7762 | 1242048.6486
95 | 2677936.2161 | 1242048.9616 | 2677935.8468 | 1242051.7477 | 2677936.3736 | 1242069.8274
96 | 2678068.0989 | 1242036.7971 | 2678068.544 | 1242038.587
97 | 2678068.544 | 1242038.587 | 2678074.6401 | 1242063.1018 | 2678072.2565 | 1242064.9829 | 2678071.0192 | 1242066.5121
98 | 2678045.9175 | 1242079.28 | 2678048.9889 | 1242078.5532 | 2678073.5223 | 1242072.7828
99 | 2678073.5223 | 1242072.7828 | 2678073.1995 | 1242068.5867 | 2678071.0192 | 1242066.5121 | 2678071.0192 | 1242066.5121
100 | 2678045.9175 | 1242079.28 | 2678028.0736 | 1242077.7012
101 | 2678019.4778 | 1242086.4832 | 2678020.084 | 1242076.9943 | 2678028.0736 | 1242077.7012
102 | 2678018.9014 | 1242111.1475 | 2678019.3297 | 1242106.6301
103 | 2677923.8442 | 1241991.0804 | 2677899.4586 | 1241991.6999
104 | 2677923.8442 | 1241991.0804 | 2677929.3719 | 1241990.9973 | 2677929.4817 | 1241993.0002
105 | 2677948.0658 | 1242020.4922 | 2677942.1014 | 1242020.7039
106 | 2677929.4817 | 1241993.0002 | 2677940.7283 | 1241993.1747
107 | 2677960.8626 | 1242048.3473 | 2677954.795 | 1242048.4985
108 | 2677970.8768 | 1242088.8896 | 2677970.1788 | 1242069.8087
109 | 2678019.4778 | 1242086.4832 | 2678019.0836 | 1242092.6547
110 | 2678018.6937 | 1242098.7581 | 2678019.0836 | 1242092.6547
111 | 2678018.6937 | 1242098.7581 | 2678018.6369 | 1242099.6469 | 2678019.9899 | 1242099.6647 | 2678019.4553 | 1242105.3048
112 | 2678019.4553 | 1242105.3048 | 2678019.3297 | 1242106.6301
113 | 2678224.6534 | 1241937.9211 | 2678226.7304 | 1241942.0959 | 2678227.4098 | 1241947.3308 | 2678231.6688 | 1241972.508
114 | 2678233.3083 | 1241982.1999 | 2678231.6688 | 1241972.508
115 | 2677946.7637 | 1241993.2684 | 2677940.7283 | 1241993.1747
116 | 2677946.7637 | 1241993.2684 | 2677952.8092 | 1241993.3622
117 | 2677948.7762 | 1242048.6486 | 2677954.795 | 1242048.4985
118 | 2677957.4946 | 1241993.435 | 2677952.8092 | 1241993.3622
119 | 2677954.1168 | 1242020.2774 | 2677948.0658 | 1242020.4922
120 | 2677956.1978 | 1242020.2036 | 2677954.1168 | 1242020.2774

## bus_geodata
| x | y | coords
0 | 2677987.0386 | 1242007.9316
1 | 2677987.7057 | 1242027.9452
2 | 2677988.3692 | 1242047.6345
3 | 2678022.1827 | 1242026.267
4 | 2678172.609 | 1241934.3552
5 | 2678193.6282 | 1241934.9573
6 | 2678167.9644 | 1241934.3957
7 | 2678136.3605 | 1241946.1308
8 | 2678144.5031 | 1241948.4174
9 | 2678136.5901 | 1241948.3358
10 | 2677919.2122 | 1242116.364
11 | 2677898.8607 | 1242104.8109
12 | 2677919.1523 | 1242114.5998
13 | 2677842.2287 | 1242058.0349
14 | 2677850.4323 | 1242055.0959
15 | 2677828.4144 | 1241971.7258
16 | 2677845.1032 | 1242065.4
17 | 2677843.9372 | 1241952.0376
18 | 2677778.1282 | 1241941.3341
19 | 2677851.4634 | 1241971.0593
20 | 2677864.7794 | 1242116.3275
21 | 2677864.8205 | 1242115.4942
22 | 2677862.1762 | 1242065.0145
23 | 2677894.3129 | 1241951.398
24 | 2677842.2491 | 1241930.6963
25 | 2678147.0583 | 1241998.9424
26 | 2678136.9914 | 1241952.1878
27 | 2678147.703 | 1242003.363
28 | 2678152.2994 | 1241934.5324
29 | 2678146.5086 | 1241972.9501
30 | 2677765.9683 | 1241942.698
31 | 2677548.6895 | 1241846.7321
32 | 2677559.8495 | 1241929.1843
33 | 2677889.4637 | 1242127.8151
34 | 2677889.145 | 1242125.0311
35 | 2677899.0349 | 1242104.2128
36 | 2677918.3234 | 1242090.2116
37 | 2677913.7228 | 1242053.6808
38 | 2677929.9958 | 1242012.5653
39 | 2677913.5775 | 1242042.6669
40 | 2677894.1161 | 1241947.9596
41 | 2677916.4039 | 1241949.7089
42 | 2677911.1964 | 1241917.9291
43 | 2677887.7556 | 1241915.3086
44 | 2677923.8666 | 1241916.8613
45 | 2677945.1397 | 1241910.6807
46 | 2678130.4757 | 1242094.4364
47 | 2678136.6222 | 1242093.8614
48 | 2678118.7414 | 1242097.5913
49 | 2678163.3633 | 1242091.5229
50 | 2678152.2539 | 1242094.6455
51 | 2678155.8043 | 1242049.4593
52 | 2678056.2632 | 1242115.7975
53 | 2678052.912 | 1242117.677
54 | 2678078.0315 | 1242110.1097
55 | 2678034.9349 | 1242119.9351
56 | 2677930.3597 | 1242021.1205
57 | 2677929.9087 | 1242009.2508
58 | 2677920.2865 | 1241969.5406
59 | 2677923.7013 | 1241981.1854
60 | 2677941.8951 | 1241944.1396
61 | 2678104.5928 | 1242027.5817
62 | 2678107.5659 | 1242045.8115
63 | 2678119.2269 | 1242023.7604
64 | 2678093.3188 | 1242011.622
65 | 2678084.1885 | 1242033.2506
66 | 2678093.4871 | 1241993.0889
67 | 2678121.3208 | 1242023.2098
68 | 2678124.7248 | 1242040.8671
69 | 2677969.5149 | 1242048.1316
70 | 2677988.6034 | 1242059.3525
71 | 2678033.5656 | 1242025.7129
72 | 2678203.5271 | 1241935.2409
73 | 2677988.7839 | 1242068.3857
74 | 2678007.6645 | 1241941.1569
75 | 2678011.3917 | 1241926.2175
76 | 2678022.8115 | 1241967.9083
77 | 2678040.9631 | 1241986.3711
78 | 2678031.48 | 1241961.8402
79 | 2678053.7998 | 1241986.6394
80 | 2678026.8911 | 1241937.7523
81 | 2678012.8834 | 1241968.5894
82 | 2678151.1701 | 1242024.5543
83 | 2677931.0585 | 1242049.0718
84 | 2677930.7652 | 1242037.3376
85 | 2677936.2161 | 1242048.9616
86 | 2678100.578 | 1242103.1766
87 | 2678151.179 | 1242024.6024
88 | 2678068.0989 | 1242036.7971
89 | 2678068.544 | 1242038.587
90 | 2678084.472 | 1242034.4631
91 | 2678073.5223 | 1242072.7828
92 | 2678045.9175 | 1242079.28
93 | 2678071.0192 | 1242066.5121
94 | 2678028.0736 | 1242077.7012
95 | 2678018.9014 | 1242111.1475
96 | 2677899.4586 | 1241991.6999
97 | 2677923.8442 | 1241991.0804
98 | 2677942.1014 | 1242020.7039
99 | 2677930.7647 | 1242037.319
100 | 2677929.4817 | 1241993.0002
101 | 2677960.8626 | 1242048.3473
102 | 2677970.1788 | 1242069.8087
103 | 2678019.4778 | 1242086.4832
104 | 2678019.0836 | 1242092.6547
105 | 2678018.6937 | 1242098.7581
106 | 2678019.4553 | 1242105.3049
107 | 2678224.6534 | 1241937.9211
108 | 2678231.6688 | 1241972.508
109 | 2678233.3083 | 1241982.1999
110 | 2677940.7283 | 1241993.1747
111 | 2677946.7637 | 1241993.2684
112 | 2677936.3736 | 1242069.8274
113 | 2677948.7762 | 1242048.6486
114 | 2677954.795 | 1242048.4985
115 | 2677970.8768 | 1242088.8896
116 | 2677952.8092 | 1241993.3622
117 | 2677957.4946 | 1241993.435
118 | 2677948.0658 | 1242020.4922
119 | 2677954.1168 | 1242020.2774
120 | 2677956.1978 | 1242020.2036
121 | 2678019.3297 | 1242106.6301
122 | 2677988.3692 | 1242047.6345

## line_std_types
| c_nf_per_km | r_ohm_per_km | x_ohm_per_km | max_i_ka | type | q_mm2 | alpha | voltage_rating
NAYY 4x50 SE | 210 | 0.642 | 0.083 | 0.142 | cs | 50 | 0.00403 | LV
NAYY 4x120 SE | 264 | 0.225 | 0.08 | 0.242 | cs | 120 | 0.00403 | LV
NAYY 4x150 SE | 261 | 0.208 | 0.08 | 0.27 | cs | 150 | 0.00403 | LV
NA2XS2Y 1x95 RM/25 12/20 kV | 216 | 0.313 | 0.132 | 0.252 | cs | 95 | 0.00403 | MV
NA2XS2Y 1x185 RM/25 12/20 kV | 273 | 0.161 | 0.117 | 0.362 | cs | 185 | 0.00403 | MV
NA2XS2Y 1x240 RM/25 12/20 kV | 304 | 0.122 | 0.112 | 0.421 | cs | 240 | 0.00403 | MV
NA2XS2Y 1x95 RM/25 6/10 kV | 315 | 0.313 | 0.123 | 0.249 | cs | 95 | 0.00403 | MV
NA2XS2Y 1x185 RM/25 6/10 kV | 406 | 0.161 | 0.11 | 0.358 | cs | 185 | 0.00403 | MV
NA2XS2Y 1x240 RM/25 6/10 kV | 456 | 0.122 | 0.105 | 0.416 | cs | 240 | 0.00403 | MV
NA2XS2Y 1x150 RM/25 12/20 kV | 250 | 0.206 | 0.116 | 0.319 | cs | 150 | 0.00403 | MV
NA2XS2Y 1x120 RM/25 12/20 kV | 230 | 0.253 | 0.119 | 0.283 | cs | 120 | 0.00403 | MV
NA2XS2Y 1x70 RM/25 12/20 kV | 190 | 0.443 | 0.132 | 0.22 | cs | 70 | 0.00403 | MV
NA2XS2Y 1x150 RM/25 6/10 kV | 360 | 0.206 | 0.11 | 0.315 | cs | 150 | 0.00403 | MV
NA2XS2Y 1x120 RM/25 6/10 kV | 340 | 0.253 | 0.113 | 0.28 | cs | 120 | 0.00403 | MV
NA2XS2Y 1x70 RM/25 6/10 kV | 280 | 0.443 | 0.123 | 0.217 | cs | 70 | 0.00403 | MV
N2XS(FL)2Y 1x120 RM/35 64/110 kV | 112 | 0.153 | 0.166 | 0.366 | cs | 120 | 0.00393 | HV
N2XS(FL)2Y 1x185 RM/35 64/110 kV | 125 | 0.099 | 0.156 | 0.457 | cs | 185 | 0.00393 | HV
N2XS(FL)2Y 1x240 RM/35 64/110 kV | 135 | 0.075 | 0.149 | 0.526 | cs | 240 | 0.00393 | HV
N2XS(FL)2Y 1x300 RM/35 64/110 kV | 144 | 0.06 | 0.144 | 0.588 | cs | 300 | 0.00393 | HV
15-AL1/3-ST1A 0.4 | 11 | 1.8769 | 0.35 | 0.105 | ol | 16 | 0.00403 | LV
24-AL1/4-ST1A 0.4 | 11.25 | 1.2012 | 0.335 | 0.14 | ol | 24 | 0.00403 | LV
48-AL1/8-ST1A 0.4 | 12.2 | 0.5939 | 0.3 | 0.21 | ol | 48 | 0.00403 | LV
94-AL1/15-ST1A 0.4 | 13.2 | 0.306 | 0.29 | 0.35 | ol | 94 | 0.00403 | LV
34-AL1/6-ST1A 10.0 | 9.7 | 0.8342 | 0.36 | 0.17 | ol | 34 | 0.00403 | MV
48-AL1/8-ST1A 10.0 | 10.1 | 0.5939 | 0.35 | 0.21 | ol | 48 | 0.00403 | MV
70-AL1/11-ST1A 10.0 | 10.4 | 0.4132 | 0.339 | 0.29 | ol | 70 | 0.00403 | MV
94-AL1/15-ST1A 10.0 | 10.75 | 0.306 | 0.33 | 0.35 | ol | 94 | 0.00403 | MV
122-AL1/20-ST1A 10.0 | 11.1 | 0.2376 | 0.323 | 0.41 | ol | 122 | 0.00403 | MV
149-AL1/24-ST1A 10.0 | 11.25 | 0.194 | 0.315 | 0.47 | ol | 149 | 0.00403 | MV
34-AL1/6-ST1A 20.0 | 9.15 | 0.8342 | 0.382 | 0.17 | ol | 34 | 0.00403 | MV
48-AL1/8-ST1A 20.0 | 9.5 | 0.5939 | 0.372 | 0.21 | ol | 48 | 0.00403 | MV
70-AL1/11-ST1A 20.0 | 9.7 | 0.4132 | 0.36 | 0.29 | ol | 70 | 0.00403 | MV
94-AL1/15-ST1A 20.0 | 10 | 0.306 | 0.35 | 0.35 | ol | 94 | 0.00403 | MV
122-AL1/20-ST1A 20.0 | 10.3 | 0.2376 | 0.344 | 0.41 | ol | 122 | 0.00403 | MV
149-AL1/24-ST1A 20.0 | 10.5 | 0.194 | 0.337 | 0.47 | ol | 149 | 0.00403 | MV
184-AL1/30-ST1A 20.0 | 10.75 | 0.1571 | 0.33 | 0.535 | ol | 184 | 0.00403 | MV
243-AL1/39-ST1A 20.0 | 11 | 0.1188 | 0.32 | 0.645 | ol | 243 | 0.00403 | MV
48-AL1/8-ST1A 110.0 | 8 | 0.5939 | 0.46 | 0.21 | ol | 48 | 0.00403 | HV
70-AL1/11-ST1A 110.0 | 8.4 | 0.4132 | 0.45 | 0.29 | ol | 70 | 0.00403 | HV
94-AL1/15-ST1A 110.0 | 8.65 | 0.306 | 0.44 | 0.35 | ol | 94 | 0.00403 | HV
122-AL1/20-ST1A 110.0 | 8.5 | 0.2376 | 0.43 | 0.41 | ol | 122 | 0.00403 | HV
149-AL1/24-ST1A 110.0 | 8.75 | 0.194 | 0.41 | 0.47 | ol | 149 | 0.00403 | HV
184-AL1/30-ST1A 110.0 | 8.8 | 0.1571 | 0.4 | 0.535 | ol | 184 | 0.00403 | HV
243-AL1/39-ST1A 110.0 | 9 | 0.1188 | 0.39 | 0.645 | ol | 243 | 0.00403 | HV
305-AL1/39-ST1A 110.0 | 9.2 | 0.0949 | 0.38 | 0.74 | ol | 305 | 0.00403 | HV
490-AL1/64-ST1A 110.0 | 9.75 | 0.059 | 0.37 | 0.96 | ol | 490 | 0.00403 | HV
679-AL1/86-ST1A 110.0 | 9.95 | 0.042 | 0.36 | 1.15 | ol | 679 | 0.00403 | HV
490-AL1/64-ST1A 220.0 | 10 | 0.059 | 0.285 | 0.96 | ol | 490 | 0.00403 | HV
679-AL1/86-ST1A 220.0 | 11.7 | 0.042 | 0.275 | 1.15 | ol | 679 | 0.00403 | HV
490-AL1/64-ST1A 380.0 | 11 | 0.059 | 0.253 | 0.96 | ol | 490 | 0.00403 | HV
679-AL1/86-ST1A 380.0 | 14.6 | 0.042 | 0.25 | 1.15 | ol | 679 | 0.00403 | HV

## trafo_std_types
| i0_percent | pfe_kw | vkr_percent | sn_mva | vn_lv_kv | vn_hv_kv | vk_percent | shift_degree | vector_group | tap_side | tap_neutral | tap_min | tap_max | tap_step_degree | tap_step_percent | tap_phase_shifter
160 MVA 380/110 kV | 0.06 | 60 | 0.25 | 160 | 110 | 380 | 12.2 | 0 | Yy0 | hv | 0 | -9 | 9 | 0 | 1.5 | FALSE
100 MVA 220/110 kV | 0.06 | 55 | 0.26 | 100 | 110 | 220 | 12 | 0 | Yy0 | hv | 0 | -9 | 9 | 0 | 1.5 | FALSE
63 MVA 110/20 kV | 0.04 | 22 | 0.32 | 63 | 20 | 110 | 18 | 150 | YNd5 | hv | 0 | -9 | 9 | 0 | 1.5 | FALSE
40 MVA 110/20 kV | 0.05 | 18 | 0.34 | 40 | 20 | 110 | 16.2 | 150 | YNd5 | hv | 0 | -9 | 9 | 0 | 1.5 | FALSE
25 MVA 110/20 kV | 0.07 | 14 | 0.41 | 25 | 20 | 110 | 12 | 150 | YNd5 | hv | 0 | -9 | 9 | 0 | 1.5 | FALSE
63 MVA 110/10 kV | 0.04 | 22 | 0.32 | 63 | 10 | 110 | 18 | 150 | YNd5 | hv | 0 | -9 | 9 | 0 | 1.5 | FALSE
40 MVA 110/10 kV | 0.05 | 18 | 0.34 | 40 | 10 | 110 | 16.2 | 150 | YNd5 | hv | 0 | -9 | 9 | 0 | 1.5 | FALSE
25 MVA 110/10 kV | 0.07 | 14 | 0.41 | 25 | 10 | 110 | 12 | 150 | YNd5 | hv | 0 | -9 | 9 | 0 | 1.5 | FALSE
0.25 MVA 20/0.4 kV | 0.32 | 0.8 | 1.44 | 0.25 | 0.4 | 20 | 6 | 150 | Yzn5 | hv | 0 | -2 | 2 | 0 | 2.5 | FALSE
0.4 MVA 20/0.4 kV | 0.3375 | 1.35 | 1.425 | 0.4 | 0.4 | 20 | 6 | 150 | Dyn5 | hv | 0 | -2 | 2 | 0 | 2.5 | FALSE
0.63 MVA 20/0.4 kV | 0.2619 | 1.65 | 1.206 | 0.63 | 0.4 | 20 | 6 | 150 | Dyn5 | hv | 0 | -2 | 2 | 0 | 2.5 | FALSE
0.25 MVA 10/0.4 kV | 0.24 | 0.6 | 1.2 | 0.25 | 0.4 | 10 | 4 | 150 | Dyn5 | hv | 0 | -2 | 2 | 0 | 2.5 | FALSE
0.4 MVA 10/0.4 kV | 0.2375 | 0.95 | 1.325 | 0.4 | 0.4 | 10 | 4 | 150 | Dyn5 | hv | 0 | -2 | 2 | 0 | 2.5 | FALSE
0.63 MVA 10/0.4 kV | 0.1873 | 1.18 | 1.0794 | 0.63 | 0.4 | 10 | 4 | 150 | Dyn5 | hv | 0 | -2 | 2 | 0 | 2.5 | FALSE

## trafo3w_std_types
| sn_hv_mva | sn_mv_mva | sn_lv_mva | vn_hv_kv | vn_mv_kv | vn_lv_kv | vk_hv_percent | vk_mv_percent | vk_lv_percent | vkr_hv_percent | vkr_mv_percent | vkr_lv_percent | pfe_kw | i0_percent | shift_mv_degree | shift_lv_degree | vector_group | tap_side | tap_neutral | tap_min | tap_max | tap_step_percent
63/25/38 MVA 110/20/10 kV | 63 | 25 | 38 | 110 | 20 | 10 | 10.4 | 10.4 | 10.4 | 0.28 | 0.32 | 0.35 | 35 | 0.89 | 0 | 0 | YN0yn0yn0 | hv | 0 | -10 | 10 | 1.2
63/25/38 MVA 110/10/10 kV | 63 | 25 | 38 | 110 | 10 | 10 | 10.4 | 10.4 | 10.4 | 0.28 | 0.32 | 0.35 | 35 | 0.89 | 0 | 0 | YN0yn0yn0 | hv | 0 | -10 | 10 | 1.2

## fuse_std_types
| fuse_type | i_rated_a | t_avg | t_min | t_total | x_avg | x_min | x_total
HV 100A | HV 100A | 100 | 0 | [10.0, 3.64, 0.854, 0.281, 0.1, 0.0531, 0.022, 0.01] | [10.0, 4.267, 1.21, 0.403, 0.1, 0.058, 0.022, 0.01] | 0 | [300.0, 350.0, 450.0, 550.0, 700.0, 850.0, 1200.0, 1752.0] | [600.0, 700.0, 900.0, 1150.0, 1665.0, 2000.0, 3000.0, 4313.0]
HV 10A | HV 10A | 10 | 0 | [10.0, 1675.0, 0.344, 0.156, 0.1, 0.0417, 0.0171, 0.01] | [10.0, 1.3, 0.3, 0.155, 0.1, 0.0555, 0.023, 0.01] | 0 | [30.0, 32.0, 35.0, 37.0, 39.0, 50.0, 70.0, 88.0] | [60.0, 70.0, 80.0, 87.0, 94.0, 110.0, 150.0, 216.0]
HV 125A | HV 125A | 125 | 0 | [10.0, 1.82, 0.344, 0.1, 0.0467, 0.0269, 0.01] | [10.0, 2.478, 0.426, 0.1, 0.0427, 0.0211, 0.01] | 0 | [375.0, 500.0, 700.0, 925.0, 1200.0, 1500.0, 2341.0] | [750.0, 1000.0, 1500.0, 2200.0, 3000.0, 4000.0, 5765.0]
HV 160A | HV 160A | 160 | 0 | [10.0, 4.15, 1.03, 0.198, 0.1, 0.051, 0.0172, 0.01] | [10.0, 2.3, 0.734, 0.274, 0.1, 0.046, 0.0177, 0.01] | 0 | [480.0, 550.0, 700.0, 1000.0, 1260.0, 1600.0, 2500.0, 3227.0] | [960.0, 1300.0, 1700.0, 2200.0, 2996.0, 4000.0, 6000.0, 7946.0]
HV 16A | HV 16A | 16 | 0 | [10.0, 0.352, 0.164, 0.1, 0.0649, 0.0342, 0.01] | [10.0, 2.34, 0.722, 0.181, 0.1, 0.055, 0.0296, 0.01] | 0 | [48.0, 60.0, 65.0, 71.0, 80.0, 100.0, 162.0] | [96.0, 110.0, 125.0, 150.0, 168.0, 200.0, 250.0, 398.0]
HV 200A | HV 200A | 200 | 0 | [10.0, 4.267, 1.21, 0.403, 0.1, 0.058, 0.022, 0.01] | [10.0, 3.73, 1.654, 0.328, 0.1, 0.0531, 0.019, 0.01] | 0 | [600.0, 700.0, 900.0, 1150.0, 1665.0, 2000.0, 3000.0, 4313.0] | [1200.0, 1500.0, 1800.0, 2700.0, 3960.0, 5000.0, 7500.0, 10620.0]
HV 20A | HV 20A | 20 | 0 | [10.0, 1.3, 0.3, 0.155, 0.1, 0.0555, 0.023, 0.01] | [10.0, 1.3, 0.161, 0.1, 0.0611, 0.0399, 0.0141, 0.01] | 0 | [60.0, 70.0, 80.0, 87.0, 94.0, 110.0, 150.0, 216.0] | [120.0, 150.0, 200.0, 223.0, 260.0, 300.0, 450.0, 532.0]
HV 25A | HV 25A | 25 | 0 | [10.0, 2.512, 0.833, 0.299, 0.1, 0.0372, 0.0223, 0.01] | [10.0, 3.125, 0.597, 0.198, 0.1, 0.0378, 0.022, 0.01] | 0 | [75.0, 82.0, 90.0, 100.0, 124.0, 170.0, 200.0, 289.0] | [150.0, 170.0, 210.0, 250.0, 294.0, 400.0, 500.0, 711.0]
HV 31.5A | HV 31.5A | 31.5 | 0 | [10.0, 2.34, 0.722, 0.181, 0.1, 0.055, 0.0296, 0.01] | [10.0, 2.84, 0.368, 0.164, 0.1, 0.0621, 0.0378, 0.0195, 0.01] | 0 | [95.0, 110.0, 125.0, 150.0, 165.0, 200.0, 250.0, 390.0] | [189.0, 220.0, 300.0, 350.0, 393.0, 450.0, 530.0, 700.0, 960.0]
HV 40A | HV 40A | 40 | 0 | [10.0, 1.3, 0.161, 0.1, 0.0611, 0.0399, 0.0141, 0.01] | [10.0, 2.05, 0.369, 0.198, 0.1, 0.051, 0.0298, 0.01] | 0 | [120.0, 150.0, 200.0, 223.0, 260.0, 300.0, 450.0, 532.0] | [240.0, 300.0, 400.0, 450.0, 530.0, 650.0, 800.0, 1311.0]
HV 50A | HV 50A | 50 | 0 | [10.0, 3.215, 0.597, 0.198, 0.1, 0.0378, 0.022, 0.01] | [10.0, 3.64, 0.854, 0.281, 0.1, 0.0531, 0.022, 0.01] | 0 | [150.0, 170.0, 210.0, 250.0, 294.0, 400.0, 500.0, 711.0] | [300.0, 350.0, 450.0, 550.0, 700.0, 850.0, 1200.0, 1752.0]
HV 6.3A | HV 6.3A | 6.3 | 0 | [10.0, 1.39, 0.344, 0.168, 0.1, 0.056, 0.0263, 0.01] | [10.0, 1.711, 0.516, 0.198, 0.1, 0.0634, 0.0303, 0.01] | 0 | [19.0, 19.5, 20.4, 20.8, 22.0, 25.0, 32.0, 48.0] | [38.0, 40.0, 43.0, 48.0, 53.0, 60.0, 75.0, 118.0]
HV 63A | HV 63A | 63 | 0 | [10.0, 2.84, 0.368, 0.164, 0.1, 0.0621, 0.0378, 0.0195, 0.01] | [10.0, 1.82, 0.344, 0.1, 0.0467, 0.0269, 0.01] | 0 | [189.0, 220.0, 300.0, 350.0, 393.0, 450.0, 530.0, 700.0, 961.0] | [378.0, 500.0, 700.0, 934.0, 1200.0, 1500.0, 2366.0]
HV 80A | HV 80A | 80 | 0 | [10.0, 2.05, 0.369, 0.198, 0.1, 0.051, 0.0298, 0.01] | [10.0, 4.15, 1.03, 0.198, 0.1, 0.051, 0.0172, 0.01] | 0 | [240.0, 300.0, 400.0, 450.0, 530.0, 650.0, 800.0, 1311.0] | [480.0, 550.0, 700.0, 1000.0, 1260.0, 1600.0, 2500.0, 3227.0]
Siemens NH-1-100 | Siemens NH-1-100 | 100 | [5400.0, 2000.0, 400.0, 20.0, 1.0, 0.2, 0.012, 0.004] | 0 | 0 | [150.0, 190.0, 250.0, 430.0, 900.0, 1250.0, 2700.0, 3600.0] | 0 | 0
Siemens NH-1-125 | Siemens NH-1-125 | 125 | [4800.0, 120.0, 7.0, 0.1, 0.004] | 0 | 0 | [180.0, 400.0, 740.0, 2000.0, 4250.0] | 0 | 0
Siemens NH-1-16 | Siemens NH-1-16 | 16 | [4000.0, 400.0, 2.0, 0.1, 0.04, 0.01] | 0 | 0 | [26.0, 35.0, 75.0, 150.0, 200.0, 300.0] | 0 | 0
Siemens NH-1-160 | Siemens NH-1-160 | 160 | [4800.0, 120.0, 7.0, 0.1, 0.004] | 0 | 0 | [210.0, 500.0, 900.0, 2300.0, 5000.0] | 0 | 0
Siemens NH-1-25 | Siemens NH-1-25 | 25 | [4000.0, 1000.0, 10.0, 0.2, 0.02, 0.01] | 0 | 0 | [40.0, 50.0, 100.0, 210.0, 400.0, 500.0] | 0 | 0
Siemens NH-1-50 | Siemens NH-1-50 | 50 | [4000.0, 40.0, 4.0, 1.0, 0.02, 0.01] | 0 | 0 | [86.0, 200.0, 300.0, 400.0, 1000.0, 1280.0] | 0 | 0
Siemens NH-1-63 | Siemens NH-1-63 | 63 | [4000.0, 100.0, 10.0, 2.0, 0.04, 0.01] | 0 | 0 | [100.0, 200.0, 300.0, 400.0, 1000.0, 1500.0] | 0 | 0
Siemens NH-1-80 | Siemens NH-1-80 | 80 | [4800.0, 120.0, 7.0, 0.1, 0.01] | 0 | 0 | [150.58, 250.0, 450.0, 1150.0, 2470.0] | 0 | 0
Siemens NH-2-1000 | Siemens NH-2-1000 | 1000 | [4800.0, 120.0, 7.0, 0.1, 0.004] | 0 | 0 | [1900.0, 3500.0, 8400.0, 24000.0, 52000.0] | 0 | 0
Siemens NH-2-200 | Siemens NH-2-200 | 200 | [4800.0, 120.0, 7.0, 0.1, 0.004] | 0 | 0 | [280.0, 650.0, 1200.0, 3000.0, 7000.0] | 0 | 0
Siemens NH-2-224 | Siemens NH-2-224 | 224 | [4800.0, 120.0, 7.0, 0.2, 0.04, 0.004] | 0 | 0 | [400.0, 750.0, 1453.0, 3025.0, 4315.0, 7600.0] | 0 | 0
Siemens NH-2-250 | Siemens NH-2-250 | 250 | [4800.0, 120.0, 7.0, 0.1, 0.004] | 0 | 0 | [450.0, 800.0, 1650.0, 4000.0, 8500.0] | 0 | 0
Siemens NH-2-315 | Siemens NH-2-315 | 315 | [4800.0, 120.0, 7.0, 0.1, 0.004] | 0 | 0 | [550.0, 920.0, 1900.0, 5000.0, 11000.0] | 0 | 0
Siemens NH-2-355 | Siemens NH-2-355 | 355 | [4800.0, 120.0, 6.0, 0.1, 0.004] | 0 | 0 | [650.0, 1116.27, 2350.0, 5840.0, 12790.0] | 0 | 0
Siemens NH-2-400 | Siemens NH-2-400 | 400 | [4800.0, 120.0, 7.0, 0.1, 0.004] | 0 | 0 | [720.0, 1350.0, 2800.0, 6500.0, 15000.0] | 0 | 0
Siemens NH-2-425 | Siemens NH-2-425 | 425 | [4800.0, 120.0, 7.0, 0.1, 0.004] | 0 | 0 | [850.0, 1500.0, 3050.0, 7500.0, 16500.0] | 0 | 0
Siemens NH-2-630 | Siemens NH-2-630 | 630 | [4800.0, 120.0, 7.0, 0.1, 0.004] | 0 | 0 | [1200.0, 2000.0, 4800.0, 12000.0, 26000.0] | 0 | 0

## dtypes
| element | column | dtype
0 | bus | name | object
1 | bus | vn_kv | float64
2 | bus | type | object
3 | bus | zone | object
4 | bus | in_service | bool
5 | load | name | object
6 | load | bus | uint32
7 | load | p_mw | float64
8 | load | q_mvar | float64
9 | load | const_z_percent | float64
10 | load | const_i_percent | float64
11 | load | sn_mva | float64
12 | load | scaling | float64
13 | load | in_service | bool
14 | load | type | object
15 | ext_grid | name | object
16 | ext_grid | bus | uint32
17 | ext_grid | vm_pu | float64
18 | ext_grid | va_degree | float64
19 | ext_grid | slack_weight | float64
20 | ext_grid | in_service | bool
21 | line | name | object
22 | line | std_type | object
23 | line | from_bus | uint32
24 | line | to_bus | uint32
25 | line | length_km | float64
26 | line | r_ohm_per_km | float64
27 | line | x_ohm_per_km | float64
28 | line | c_nf_per_km | float64
29 | line | g_us_per_km | float64
30 | line | max_i_ka | float64
31 | line | df | float64
32 | line | parallel | uint32
33 | line | type | object
34 | line | in_service | bool
35 | trafo | name | object
36 | trafo | std_type | object
37 | trafo | hv_bus | uint32
38 | trafo | lv_bus | uint32
39 | trafo | sn_mva | float64
40 | trafo | vn_hv_kv | float64
41 | trafo | vn_lv_kv | float64
42 | trafo | vk_percent | float64
43 | trafo | vkr_percent | float64
44 | trafo | pfe_kw | float64
45 | trafo | i0_percent | float64
46 | trafo | shift_degree | float64
47 | trafo | tap_side | object
48 | trafo | tap_neutral | int32
49 | trafo | tap_min | int32
50 | trafo | tap_max | int32
51 | trafo | tap_step_percent | float64
52 | trafo | tap_step_degree | float64
53 | trafo | tap_pos | int32
54 | trafo | tap_phase_shifter | bool
55 | trafo | parallel | uint32
56 | trafo | df | float64
57 | trafo | in_service | bool
58 | line_geodata | coords | object
59 | bus_geodata | x | float64
60 | bus_geodata | y | float64
61 | bus_geodata | coords | object

## parameters
| version | format_version | converged | OPF_converged | name | f_hz | sn_mva
0 | 2.14.6 | 2.14.0 | FALSE | FALSE |  | 50 | 1