## bus
| name | vn_kv | type | zone | in_service
0 | bus_LV_301-15_0_5_node_0 | 0.4 | n |  | TRUE
1 | bus_LV_301-15_0_5_node_1 | 0.4 | n |  | TRUE
2 | bus_LV_301-15_0_5_node_3 | 0.4 | n |  | TRUE
3 | bus_LV_301-15_0_5_node_25 | 0.4 | n |  | TRUE
4 | bus_LV_301-15_0_5_node_26 | 0.4 | n |  | TRUE
5 | bus_LV_301-15_0_5_node_27 | 0.4 | n |  | TRUE
6 | bus_LV_301-15_0_5_node_4 | 0.4 | n |  | TRUE
7 | bus_LV_301-15_0_5_node_5 | 0.4 | n |  | TRUE
8 | bus_LV_301-15_0_5_node_6 | 0.4 | n |  | TRUE
9 | bus_LV_301-15_0_5_node_7 | 0.4 | n |  | TRUE
10 | bus_LV_301-15_0_5_node_8 | 0.4 | n |  | TRUE
11 | bus_LV_301-15_0_5_node_33 | 0.4 | n |  | TRUE
12 | bus_LV_301-15_0_5_node_115 | 0.4 | n |  | TRUE
13 | bus_LV_301-15_0_5_node_116 | 0.4 | n |  | TRUE
14 | bus_LV_301-15_0_5_node_34 | 0.4 | n |  | TRUE
15 | bus_LV_301-15_0_5_node_78 | 0.4 | n |  | TRUE
16 | bus_LV_301-15_0_5_node_125 | 0.4 | n |  | TRUE
17 | bus_LV_301-15_0_5_node_9 | 0.4 | n |  | TRUE
18 | bus_LV_301-15_0_5_node_10 | 0.4 | n |  | TRUE
19 | bus_LV_301-15_0_5_node_11 | 0.4 | n |  | TRUE
20 | bus_LV_301-15_0_5_node_12 | 0.4 | n |  | TRUE
21 | bus_LV_301-15_0_5_node_14 | 0.4 | n |  | TRUE
22 | bus_LV_301-15_0_5_node_16 | 0.4 | n |  | TRUE
23 | bus_LV_301-15_0_5_node_22 | 0.4 | n |  | TRUE
24 | bus_LV_301-15_0_5_node_13 | 0.4 | n |  | TRUE
25 | bus_LV_301-15_0_5_node_57 | 0.4 | n |  | TRUE
26 | bus_LV_301-15_0_5_node_43 | 0.4 | n |  | TRUE
27 | bus_LV_301-15_0_5_node_15 | 0.4 | n |  | TRUE
28 | bus_LV_301-15_0_5_node_24 | 0.4 | n |  | TRUE
29 | bus_LV_301-15_0_5_node_20 | 0.4 | n |  | TRUE
30 | bus_LV_301-15_0_5_node_146 | 0.4 | n |  | TRUE
31 | bus_LV_301-15_0_5_node_32 | 0.4 | n |  | TRUE
32 | bus_LV_301-15_0_5_node_44 | 0.4 | n |  | TRUE
33 | bus_LV_301-15_0_5_node_17 | 0.4 | n |  | TRUE
34 | bus_LV_301-15_0_5_node_19 | 0.4 | n |  | TRUE
35 | bus_LV_301-15_0_5_node_31 | 0.4 | n |  | TRUE
36 | bus_LV_301-15_0_5_node_23 | 0.4 | n |  | TRUE
37 | bus_LV_301-15_0_5_node_21 | 0.4 | n |  | TRUE
38 | bus_LV_301-15_0_5_node_28 | 0.4 | n |  | TRUE
39 | bus_LV_301-15_0_5_node_29 | 0.4 | n |  | TRUE
40 | bus_LV_301-15_0_5_node_30 | 0.4 | n |  | TRUE
41 | bus_LV_301-15_0_5_node_35 | 0.4 | n |  | TRUE
42 | bus_LV_301-15_0_5_node_36 | 0.4 | n |  | TRUE
43 | bus_LV_301-15_0_5_node_37 | 0.4 | n |  | TRUE
44 | bus_LV_301-15_0_5_node_38 | 0.4 | n |  | TRUE
45 | bus_LV_301-15_0_5_node_39 | 0.4 | n |  | TRUE
46 | bus_LV_301-15_0_5_node_40 | 0.4 | n |  | TRUE
47 | bus_LV_301-15_0_5_node_48 | 0.4 | n |  | TRUE
48 | bus_LV_301-15_0_5_node_41 | 0.4 | n |  | TRUE
49 | bus_LV_301-15_0_5_node_46 | 0.4 | n |  | TRUE
50 | bus_LV_301-15_0_5_node_42 | 0.4 | n |  | TRUE
51 | bus_LV_301-15_0_5_node_54 | 0.4 | n |  | TRUE
52 | bus_LV_301-15_0_5_node_50 | 0.4 | n |  | TRUE
53 | bus_LV_301-15_0_5_node_52 | 0.4 | n |  | TRUE
54 | bus_LV_301-15_0_5_node_53 | 0.4 | n |  | TRUE
55 | bus_LV_301-15_0_5_node_45 | 0.4 | n |  | TRUE
56 | bus_LV_301-15_0_5_node_49 | 0.4 | n |  | TRUE
57 | bus_LV_301-15_0_5_node_47 | 0.4 | n |  | TRUE
58 | bus_LV_301-15_0_5_node_51 | 0.4 | n |  | TRUE
59 | bus_LV_301-15_0_5_node_97 | 0.4 | n |  | TRUE
60 | bus_LV_301-15_0_5_node_56 | 0.4 | n |  | TRUE
61 | bus_LV_301-15_0_5_node_62 | 0.4 | n |  | TRUE
62 | bus_LV_301-15_0_5_node_96 | 0.4 | n |  | TRUE
63 | bus_LV_301-15_0_5_node_93 | 0.4 | n |  | TRUE
64 | bus_LV_301-15_0_5_node_114 | 0.4 | n |  | TRUE
65 | bus_LV_301-15_0_5_node_105 | 0.4 | n |  | TRUE
66 | bus_LV_301-15_0_5_node_112 | 0.4 | n |  | TRUE
67 | bus_LV_301-15_0_5_node_55 | 0.4 | n |  | TRUE
68 | bus_LV_301-15_0_5_node_137 | 0.4 | n |  | TRUE
69 | bus_LV_301-15_0_5_node_59 | 0.4 | n |  | TRUE
70 | bus_LV_301-15_0_5_node_106 | 0.4 | n |  | TRUE
71 | bus_LV_301-15_0_5_node_94 | 0.4 | n |  | TRUE
72 | bus_LV_301-15_0_5_node_113 | 0.4 | n |  | TRUE
73 | bus_LV_301-15_0_5_node_58 | 0.4 | n |  | TRUE
74 | bus_LV_301-15_0_5_node_104 | 0.4 | n |  | TRUE
75 | bus_LV_301-15_0_5_node_139 | 0.4 | n |  | TRUE
76 | bus_LV_301-15_0_5_node_140 | 0.4 | n |  | TRUE
77 | bus_LV_301-15_0_5_node_138 | 0.4 | n |  | TRUE
78 | bus_LV_301-15_0_5_node_63 | 0.4 | n |  | TRUE
79 | bus_LV_301-15_0_5_node_64 | 0.4 | n |  | TRUE
80 | bus_LV_301-15_0_5_node_65 | 0.4 | n |  | TRUE
81 | bus_LV_301-15_0_5_node_66 | 0.4 | n |  | TRUE
82 | bus_LV_301-15_0_5_node_67 | 0.4 | n |  | TRUE
83 | bus_LV_301-15_0_5_node_68 | 0.4 | n |  | TRUE
84 | bus_LV_301-15_0_5_node_72 | 0.4 | n |  | TRUE
85 | bus_LV_301-15_0_5_node_80 | 0.4 | n |  | TRUE
86 | bus_LV_301-15_0_5_node_103 | 0.4 | n |  | TRUE
87 | bus_LV_301-15_0_5_node_70 | 0.4 | n |  | TRUE
88 | bus_LV_301-15_0_5_node_81 | 0.4 | n |  | TRUE
89 | bus_LV_301-15_0_5_node_102 | 0.4 | n |  | TRUE
90 | bus_LV_301-15_0_5_node_69 | 0.4 | n |  | TRUE
91 | bus_LV_301-15_0_5_node_71 | 0.4 | n |  | TRUE
92 | bus_LV_301-15_0_5_node_73 | 0.4 | n |  | TRUE
93 | bus_LV_301-15_0_5_node_74 | 0.4 | n |  | TRUE
94 | bus_LV_301-15_0_5_node_109 | 0.4 | n |  | TRUE
95 | bus_LV_301-15_0_5_node_128 | 0.4 | n |  | TRUE
96 | bus_LV_301-15_0_5_node_108 | 0.4 | n |  | TRUE
97 | bus_LV_301-15_0_5_node_129 | 0.4 | n |  | TRUE
98 | bus_LV_301-15_0_5_node_75 | 0.4 | n |  | TRUE
99 | bus_LV_301-15_0_5_node_76 | 0.4 | n |  | TRUE
100 | bus_LV_301-15_0_5_node_77 | 0.4 | n |  | TRUE
101 | bus_LV_301-15_0_5_node_79 | 0.4 | n |  | TRUE
102 | bus_LV_301-15_0_5_node_88 | 0.4 | n |  | TRUE
103 | bus_LV_301-15_0_5_node_90 | 0.4 | n |  | TRUE
104 | bus_LV_301-15_0_5_node_82 | 0.4 | n |  | TRUE
105 | bus_LV_301-15_0_5_node_91 | 0.4 | n |  | TRUE
106 | bus_LV_301-15_0_5_node_92 | 0.4 | n |  | TRUE
107 | bus_LV_301-15_0_5_node_83 | 0.4 | n |  | TRUE
108 | bus_LV_301-15_0_5_node_84 | 0.4 | n |  | TRUE
109 | bus_LV_301-15_0_5_node_85 | 0.4 | n |  | TRUE
110 | bus_LV_301-15_0_5_node_86 | 0.4 | n |  | TRUE
111 | bus_LV_301-15_0_5_node_87 | 0.4 | n |  | TRUE
112 | bus_LV_301-15_0_5_node_101 | 0.4 | n |  | TRUE
113 | bus_LV_301-15_0_5_node_99 | 0.4 | n |  | TRUE
114 | bus_LV_301-15_0_5_node_98 | 0.4 | n |  | TRUE
115 | bus_LV_301-15_0_5_node_121 | 0.4 | n |  | TRUE
116 | bus_LV_301-15_0_5_node_89 | 0.4 | n |  | TRUE
117 | bus_LV_301-15_0_5_node_100 | 0.4 | n |  | TRUE
118 | bus_LV_301-15_0_5_node_95 | 0.4 | n |  | TRUE
119 | bus_LV_301-15_0_5_node_107 | 0.4 | n |  | TRUE
120 | bus_LV_301-15_0_5_node_122 | 0.4 | n |  | TRUE
121 | bus_LV_301-15_0_5_node_110 | 0.4 | n |  | TRUE
122 | bus_LV_301-15_0_5_node_111 | 0.4 | n |  | TRUE
123 | bus_LV_301-15_0_5_node_118 | 0.4 | n |  | TRUE
124 | bus_LV_301-15_0_5_node_136 | 0.4 | n |  | TRUE
125 | bus_LV_301-15_0_5_node_117 | 0.4 | n |  | TRUE
126 | bus_LV_301-15_0_5_node_135 | 0.4 | n |  | TRUE
127 | bus_LV_301-15_0_5_node_124 | 0.4 | n |  | TRUE
128 | bus_LV_301-15_0_5_node_119 | 0.4 | n |  | TRUE
129 | bus_LV_301-15_0_5_node_120 | 0.4 | n |  | TRUE
130 | bus_LV_301-15_0_5_node_126 | 0.4 | n |  | TRUE
131 | bus_LV_301-15_0_5_node_131 | 0.4 | n |  | TRUE
132 | bus_LV_301-15_0_5_node_127 | 0.4 | n |  | TRUE
133 | bus_LV_301-15_0_5_node_133 | 0.4 | n |  | TRUE
134 | bus_LV_301-15_0_5_node_123 | 0.4 | n |  | TRUE
135 | bus_LV_301-15_0_5_node_132 | 0.4 | n |  | TRUE
136 | bus_LV_301-15_0_5_node_134 | 0.4 | n |  | TRUE
137 | bus_LV_301-15_0_5_node_130 | 0.4 | n |  | TRUE
138 | bus_LV_301-15_0_5_node_144 | 0.4 | n |  | TRUE
139 | bus_LV_301-15_0_5_node_142 | 0.4 | n |  | TRUE
140 | bus_LV_301-15_0_5_node_141 | 0.4 | n |  | TRUE
141 | bus_LV_301-15_0_5_node_143 | 0.4 | n |  | TRUE
142 | bus_LV_301-15_0_5_node_145 | 0.4 | n |  | TRUE
143 | bus_MV_403_0_node_168 | 20 | n |  | TRUE

## load
| name | bus | p_mw | q_mvar | const_z_percent | const_i_percent | sn_mva | scaling | in_service | type
0 | LV_301-15_0_5_load_0 | 0 | 0.0055617 | 0.0013939 | 0 | 0 |  | 1 | TRUE | wye
1 | LV_301-15_0_5_load_1 | 1 | 0.0014118 | 0.00035384 | 0 | 0 |  | 1 | TRUE | wye
2 | LV_301-15_0_5_load_3 | 2 | 0.0023701 | 0.00059401 | 0 | 0 |  | 1 | TRUE | wye
3 | LV_301-15_0_5_load_27 | 5 | 0.0086435 | 0.0021663 | 0 | 0 |  | 1 | TRUE | wye
4 | LV_301-15_0_5_load_4 | 6 | 0.0046791 | 0.0011727 | 0 | 0 |  | 1 | TRUE | wye
5 | LV_301-15_0_5_load_5 | 7 | 0.0015355 | 0.00038483 | 0 | 0 |  | 1 | TRUE | wye
6 | LV_301-15_0_5_load_6 | 8 | 0.0022619 | 0.00056689 | 0 | 0 |  | 1 | TRUE | wye
7 | LV_301-15_0_5_load_7 | 9 | 0.0025101 | 0.0006291 | 0 | 0 |  | 1 | TRUE | wye
8 | LV_301-15_0_5_load_33 | 11 | 0.0044487 | 0.0011149 | 0 | 0 |  | 1 | TRUE | wye
9 | LV_301-15_0_5_load_115 | 12 | 0.0012752 | 0.0003196 | 0 | 0 |  | 1 | TRUE | wye
10 | LV_301-15_0_5_load_116 | 13 | 0.0023932 | 0.0005998 | 0 | 0 |  | 1 | TRUE | wye
11 | LV_301-15_0_5_load_34 | 14 | 0.0019678 | 0.00049317 | 0 | 0 |  | 1 | TRUE | wye
12 | LV_301-15_0_5_load_78 | 15 | 0.0017126 | 0.00042921 | 0 | 0 |  | 1 | TRUE | wye
13 | LV_301-15_0_5_load_125 | 16 | 0.0025332 | 0.00063488 | 0 | 0 |  | 1 | TRUE | wye
14 | LV_301-15_0_5_load_9 | 17 | 0.0084871 | 0.0021271 | 0 | 0 |  | 1 | TRUE | wye
15 | LV_301-15_0_5_load_10 | 18 | 0.0064047 | 0.0016052 | 0 | 0 |  | 1 | TRUE | wye
16 | LV_301-15_0_5_load_14 | 21 | 0.0036895 | 0.00092469 | 0 | 0 |  | 1 | TRUE | wye
17 | LV_301-15_0_5_load_16 | 22 | 0.0030964 | 0.00077604 | 0 | 0 |  | 1 | TRUE | wye
18 | LV_301-15_0_5_load_22 | 23 | 0.0010118 | 0.00025359 | 0 | 0 |  | 1 | TRUE | wye
19 | LV_301-15_0_5_load_43 | 26 | 0.0061429 | 0.0015395 | 0 | 0 |  | 1 | TRUE | wye
20 | LV_301-15_0_5_load_15 | 27 | 0.0017013 | 0.00042637 | 0 | 0 |  | 1 | TRUE | wye
21 | LV_301-15_0_5_load_24 | 28 | 0.0022694 | 0.00056877 | 0 | 0 |  | 1 | TRUE | wye
22 | LV_301-15_0_5_load_20 | 29 | 0.0040588 | 0.0010172 | 0 | 0 |  | 1 | TRUE | wye
23 | LV_301-15_0_5_load_146 | 30 | 0.017775 | 0.0044548 | 0 | 0 |  | 1 | TRUE | wye
24 | LV_301-15_0_5_load_19 | 34 | 0.0088327 | 0.0022137 | 0 | 0 |  | 1 | TRUE | wye
25 | LV_301-15_0_5_load_23 | 36 | 0.0096906 | 0.0024287 | 0 | 0 |  | 1 | TRUE | wye
26 | LV_301-15_0_5_load_21 | 37 | 0.0079057 | 0.0019814 | 0 | 0 |  | 1 | TRUE | wye
27 | LV_301-15_0_5_load_28 | 38 | 0.0020322 | 0.00050932 | 0 | 0 |  | 1 | TRUE | wye
28 | LV_301-15_0_5_load_29 | 39 | 0.0024253 | 0.00060784 | 0 | 0 |  | 1 | TRUE | wye
29 | LV_301-15_0_5_load_30 | 40 | 0.010375 | 0.0026001 | 0 | 0 |  | 1 | TRUE | wye
30 | LV_301-15_0_5_load_35 | 41 | 0.010017 | 0.0025106 | 0 | 0 |  | 1 | TRUE | wye
31 | LV_301-15_0_5_load_36 | 42 | 0.0095543 | 0.0023945 | 0 | 0 |  | 1 | TRUE | wye
32 | LV_301-15_0_5_load_37 | 43 | 0.0050702 | 0.0012707 | 0 | 0 |  | 1 | TRUE | wye
33 | LV_301-15_0_5_load_38 | 44 | 0.0098545 | 0.0024698 | 0 | 0 |  | 1 | TRUE | wye
34 | LV_301-15_0_5_load_39 | 45 | 0.0019029 | 0.00047691 | 0 | 0 |  | 1 | TRUE | wye
35 | LV_301-15_0_5_load_48 | 47 | 0.0019994 | 0.00050109 | 0 | 0 |  | 1 | TRUE | wye
36 | LV_301-15_0_5_load_41 | 48 | 0.027079 | 0.0067866 | 0 | 0 |  | 1 | TRUE | wye
37 | LV_301-15_0_5_load_46 | 49 | 0.0079404 | 0.00199 | 0 | 0 |  | 1 | TRUE | wye
38 | LV_301-15_0_5_load_54 | 51 | 0.0013516 | 0.00033874 | 0 | 0 |  | 1 | TRUE | wye
39 | LV_301-15_0_5_load_53 | 54 | 0.010453 | 0.0026198 | 0 | 0 |  | 1 | TRUE | wye
40 | LV_301-15_0_5_load_45 | 55 | 0.0037956 | 0.00095127 | 0 | 0 |  | 1 | TRUE | wye
41 | LV_301-15_0_5_load_49 | 56 | 0.0019811 | 0.0004965 | 0 | 0 |  | 1 | TRUE | wye
42 | LV_301-15_0_5_load_47 | 57 | 0.0019639 | 0.00049219 | 0 | 0 |  | 1 | TRUE | wye
43 | LV_301-15_0_5_load_56 | 60 | 0.0047448 | 0.0011892 | 0 | 0 |  | 1 | TRUE | wye
44 | LV_301-15_0_5_load_96 | 62 | 0.01176 | 0.0029474 | 0 | 0 |  | 1 | TRUE | wye
45 | LV_301-15_0_5_load_93 | 63 | 0.0076334 | 0.0019131 | 0 | 0 |  | 1 | TRUE | wye
46 | LV_301-15_0_5_load_112 | 66 | 0.0014163 | 0.00035496 | 0 | 0 |  | 1 | TRUE | wye
47 | LV_301-15_0_5_load_55 | 67 | 0.0030911 | 0.00077471 | 0 | 0 |  | 1 | TRUE | wye
48 | LV_301-15_0_5_load_137 | 68 | 0.0055037 | 0.0013794 | 0 | 0 |  | 1 | TRUE | wye
49 | LV_301-15_0_5_load_94 | 71 | 0.0084142 | 0.0021088 | 0 | 0 |  | 1 | TRUE | wye
50 | LV_301-15_0_5_load_113 | 72 | 0.0014808 | 0.00037113 | 0 | 0 |  | 1 | TRUE | wye
51 | LV_301-15_0_5_load_58 | 73 | 0.020024 | 0.0050186 | 0 | 0 |  | 1 | TRUE | wye
52 | LV_301-15_0_5_load_104 | 74 | 0.019723 | 0.004943 | 0 | 0 |  | 1 | TRUE | wye
53 | LV_301-15_0_5_load_139 | 75 | 0.016127 | 0.0040418 | 0 | 0 |  | 1 | TRUE | wye
54 | LV_301-15_0_5_load_140 | 76 | 0.01934 | 0.004847 | 0 | 0 |  | 1 | TRUE | wye
55 | LV_301-15_0_5_load_138 | 77 | 0.0018958 | 0.00047513 | 0 | 0 |  | 1 | TRUE | wye
56 | LV_301-15_0_5_load_63 | 78 | 0.0033916 | 0.00085 | 0 | 0 |  | 1 | TRUE | wye
57 | LV_301-15_0_5_load_64 | 79 | 0.0019606 | 0.00049138 | 0 | 0 |  | 1 | TRUE | wye
58 | LV_301-15_0_5_load_66 | 81 | 0.0020702 | 0.00051884 | 0 | 0 |  | 1 | TRUE | wye
59 | LV_301-15_0_5_load_67 | 82 | 0.0077933 | 0.0019532 | 0 | 0 |  | 1 | TRUE | wye
60 | LV_301-15_0_5_load_68 | 83 | 0.0072333 | 0.0018128 | 0 | 0 |  | 1 | TRUE | wye
61 | LV_301-15_0_5_load_72 | 84 | 0.0015586 | 0.00039062 | 0 | 0 |  | 1 | TRUE | wye
62 | LV_301-15_0_5_load_80 | 85 | 0.0077872 | 0.0019517 | 0 | 0 |  | 1 | TRUE | wye
63 | LV_301-15_0_5_load_103 | 86 | 0.0054977 | 0.0013779 | 0 | 0 |  | 1 | TRUE | wye
64 | LV_301-15_0_5_load_70 | 87 | 0.0024446 | 0.00061268 | 0 | 0 |  | 1 | TRUE | wye
65 | LV_301-15_0_5_load_81 | 88 | 0.0065879 | 0.0016511 | 0 | 0 |  | 1 | TRUE | wye
66 | LV_301-15_0_5_load_102 | 89 | 0.0021535 | 0.00053972 | 0 | 0 |  | 1 | TRUE | wye
67 | LV_301-15_0_5_load_69 | 90 | 0.0025168 | 0.00063076 | 0 | 0 |  | 1 | TRUE | wye
68 | LV_301-15_0_5_load_73 | 92 | 0.002776 | 0.00069573 | 0 | 0 |  | 1 | TRUE | wye
69 | LV_301-15_0_5_load_74 | 93 | 0.0017454 | 0.00043743 | 0 | 0 |  | 1 | TRUE | wye
70 | LV_301-15_0_5_load_109 | 94 | 0.0018736 | 0.00046957 | 0 | 0 |  | 1 | TRUE | wye
71 | LV_301-15_0_5_load_128 | 95 | 0.0016316 | 0.00040892 | 0 | 0 |  | 1 | TRUE | wye
72 | LV_301-15_0_5_load_108 | 96 | 0.0025657 | 0.00064302 | 0 | 0 |  | 1 | TRUE | wye
73 | LV_301-15_0_5_load_129 | 97 | 0.0018348 | 0.00045984 | 0 | 0 |  | 1 | TRUE | wye
74 | LV_301-15_0_5_load_75 | 98 | 0.0021487 | 0.00053852 | 0 | 0 |  | 1 | TRUE | wye
75 | LV_301-15_0_5_load_76 | 99 | 0.0045974 | 0.0011522 | 0 | 0 |  | 1 | TRUE | wye
76 | LV_301-15_0_5_load_77 | 100 | 0.0037677 | 0.00094428 | 0 | 0 |  | 1 | TRUE | wye
77 | LV_301-15_0_5_load_79 | 101 | 0.0030076 | 0.00075378 | 0 | 0 |  | 1 | TRUE | wye
78 | LV_301-15_0_5_load_82 | 104 | 0.004199 | 0.0010524 | 0 | 0 |  | 1 | TRUE | wye
79 | LV_301-15_0_5_load_91 | 105 | 0.0022644 | 0.00056751 | 0 | 0 |  | 1 | TRUE | wye
80 | LV_301-15_0_5_load_92 | 106 | 0.0015213 | 0.00038127 | 0 | 0 |  | 1 | TRUE | wye
81 | LV_301-15_0_5_load_83 | 107 | 0.0024902 | 0.00062411 | 0 | 0 |  | 1 | TRUE | wye
82 | LV_301-15_0_5_load_84 | 108 | 0.0012265 | 0.00030739 | 0 | 0 |  | 1 | TRUE | wye
83 | LV_301-15_0_5_load_85 | 109 | 0.0024043 | 0.00060257 | 0 | 0 |  | 1 | TRUE | wye
84 | LV_301-15_0_5_load_86 | 110 | 0.0024688 | 0.00061874 | 0 | 0 |  | 1 | TRUE | wye
85 | LV_301-15_0_5_load_101 | 112 | 0.0015085 | 0.00037808 | 0 | 0 |  | 1 | TRUE | wye
86 | LV_301-15_0_5_load_99 | 113 | 0.0030947 | 0.0007756 | 0 | 0 |  | 1 | TRUE | wye
87 | LV_301-15_0_5_load_98 | 114 | 0.0051948 | 0.0013019 | 0 | 0 |  | 1 | TRUE | wye
88 | LV_301-15_0_5_load_121 | 115 | 0.0025392 | 0.00063638 | 0 | 0 |  | 1 | TRUE | wye
89 | LV_301-15_0_5_load_95 | 118 | 0.0042099 | 0.0010551 | 0 | 0 |  | 1 | TRUE | wye
90 | LV_301-15_0_5_load_107 | 119 | 0.01912 | 0.0047918 | 0 | 0 |  | 1 | TRUE | wye
91 | LV_301-15_0_5_load_110 | 121 | 0.0029197 | 0.00073175 | 0 | 0 |  | 1 | TRUE | wye
92 | LV_301-15_0_5_load_118 | 123 | 0.0028721 | 0.00071981 | 0 | 0 |  | 1 | TRUE | wye
93 | LV_301-15_0_5_load_136 | 124 | 0.0031567 | 0.00079115 | 0 | 0 |  | 1 | TRUE | wye
94 | LV_301-15_0_5_load_117 | 125 | 0.0028462 | 0.00071333 | 0 | 0 |  | 1 | TRUE | wye
95 | LV_301-15_0_5_load_135 | 126 | 0.0028058 | 0.00070321 | 0 | 0 |  | 1 | TRUE | wye
96 | LV_301-15_0_5_load_124 | 127 | 0.0038769 | 0.00097164 | 0 | 0 |  | 1 | TRUE | wye
97 | LV_301-15_0_5_load_119 | 128 | 0.001439 | 0.00036065 | 0 | 0 |  | 1 | TRUE | wye
98 | LV_301-15_0_5_load_120 | 129 | 0.0037798 | 0.0009473 | 0 | 0 |  | 1 | TRUE | wye
99 | LV_301-15_0_5_load_126 | 130 | 0.0034753 | 0.00087098 | 0 | 0 |  | 1 | TRUE | wye
100 | LV_301-15_0_5_load_131 | 131 | 0.0010559 | 0.00026463 | 0 | 0 |  | 1 | TRUE | wye
101 | LV_301-15_0_5_load_133 | 133 | 0.0032957 | 0.00082599 | 0 | 0 |  | 1 | TRUE | wye
102 | LV_301-15_0_5_load_123 | 134 | 0.0026962 | 0.00067573 | 0 | 0 |  | 1 | TRUE | wye
103 | LV_301-15_0_5_load_132 | 135 | 0.0073259 | 0.001836 | 0 | 0 |  | 1 | TRUE | wye
104 | LV_301-15_0_5_load_134 | 136 | 0.0021692 | 0.00054364 | 0 | 0 |  | 1 | TRUE | wye
105 | LV_301-15_0_5_load_130 | 137 | 0.0014295 | 0.00035826 | 0 | 0 |  | 1 | TRUE | wye
106 | LV_301-15_0_5_load_144 | 138 | 0.0013651 | 0.00034211 | 0 | 0 |  | 1 | TRUE | wye
107 | LV_301-15_0_5_load_142 | 139 | 0.0021678 | 0.00054329 | 0 | 0 |  | 1 | TRUE | wye
108 | LV_301-15_0_5_load_141 | 140 | 0.0020168 | 0.00050546 | 0 | 0 |  | 1 | TRUE | wye
109 | LV_301-15_0_5_load_143 | 141 | 0.0019468 | 0.00048792 | 0 | 0 |  | 1 | TRUE | wye
110 | LV_301-15_0_5_load_145 | 142 | 0.001784 | 0.00044711 | 0 | 0 |  | 1 | TRUE | wye

## ext_grid
| name | bus | vm_pu | va_degree | slack_weight | in_service
0 |  | 58 | 1 | 0 | 1 | TRUE

## line
| name | std_type | from_bus | to_bus | length_km | r_ohm_per_km | x_ohm_per_km | c_nf_per_km | g_us_per_km | max_i_ka | df | parallel | type | in_service
0 | LV_301-15_0_5_line_0 |  | 0 | 1 | 0.014345 | 0.125 | 0.08 | 261 | 0 | 0.364 | 1 | 1 | cs | TRUE
1 | LV_301-15_0_5_line_1 |  | 1 | 2 | 0.016315 | 0.125 | 0.08 | 261 | 0 | 0.364 | 1 | 1 | cs | TRUE
2 | LV_301-15_0_5_line_2 |  | 2 | 3 | 0.032268 | 0.125 | 0.08 | 261 | 0 | 0.364 | 1 | 1 | cs | TRUE
3 | LV_301-15_0_5_line_3 |  | 3 | 4 | 0.009629 | 0.125 | 0.08 | 261 | 0 | 0.364 | 1 | 1 | cs | TRUE
4 | LV_301-15_0_5_line_4 |  | 3 | 5 | 0.024897 | 0.125 | 0.08 | 261 | 0 | 0.364 | 1 | 1 | cs | TRUE
5 | LV_301-15_0_5_line_5 |  | 4 | 38 | 0.0068267 | 0.125 | 0.08 | 261 | 0 | 0.364 | 1 | 1 | cs | TRUE
6 | LV_301-15_0_5_line_6 |  | 5 | 24 | 0.0030622 | 0.125 | 0.08 | 261 | 0 | 0.364 | 1 | 1 | cs | TRUE
7 | LV_301-15_0_5_line_7 |  | 6 | 7 | 0.015262 | 0.125 | 0.08 | 261 | 0 | 0.364 | 1 | 4 | cs | TRUE
8 | LV_301-15_0_5_line_8 |  | 6 | 8 | 0.0058327 | 0.125 | 0.08 | 261 | 0 | 0.364 | 1 | 4 | cs | TRUE
9 | LV_301-15_0_5_line_9 |  | 7 | 9 | 0.0072514 | 0.125 | 0.08 | 261 | 0 | 0.364 | 1 | 4 | cs | TRUE
10 | LV_301-15_0_5_line_10 |  | 8 | 10 | 0.019097 | 0.125 | 0.08 | 261 | 0 | 0.364 | 1 | 4 | cs | TRUE
11 | LV_301-15_0_5_line_11 |  | 9 | 11 | 0.0063967 | 0.125 | 0.08 | 261 | 0 | 0.364 | 1 | 4 | cs | TRUE
12 | LV_301-15_0_5_line_12 |  | 10 | 12 | 0.018554 | 0.125 | 0.08 | 261 | 0 | 0.364 | 1 | 4 | cs | TRUE
13 | LV_301-15_0_5_line_13 |  | 10 | 13 | 0.038814 | 0.125 | 0.08 | 261 | 0 | 0.364 | 1 | 1 | cs | TRUE
14 | LV_301-15_0_5_line_14 |  | 11 | 14 | 0.0033479 | 0.125 | 0.08 | 261 | 0 | 0.364 | 1 | 4 | cs | TRUE
15 | LV_301-15_0_5_line_15 |  | 12 | 15 | 0.01965 | 0.125 | 0.08 | 261 | 0 | 0.364 | 1 | 4 | cs | TRUE
16 | LV_301-15_0_5_line_16 |  | 13 | 16 | 0.0085725 | 0.125 | 0.08 | 261 | 0 | 0.364 | 1 | 1 | cs | TRUE
17 | LV_301-15_0_5_line_17 |  | 14 | 28 | 0.021942 | 0.125 | 0.08 | 261 | 0 | 0.364 | 1 | 4 | cs | TRUE
18 | LV_301-15_0_5_line_18 |  | 15 | 99 | 0.0082198 | 0.125 | 0.08 | 261 | 0 | 0.364 | 1 | 4 | cs | TRUE
19 | LV_301-15_0_5_line_19 |  | 16 | 127 | 0.030718 | 0.125 | 0.08 | 261 | 0 | 0.364 | 1 | 1 | cs | TRUE
20 | LV_301-15_0_5_line_20 |  | 17 | 18 | 0.026767 | 0.125 | 0.08 | 261 | 0 | 0.364 | 1 | 2 | cs | TRUE
21 | LV_301-15_0_5_line_21 |  | 17 | 19 | 0.0048418 | 0.125 | 0.08 | 261 | 0 | 0.364 | 1 | 1 | cs | TRUE
22 | LV_301-15_0_5_line_22 |  | 18 | 20 | 0.010287 | 0.125 | 0.08 | 261 | 0 | 0.364 | 1 | 4 | cs | TRUE
23 | LV_301-15_0_5_line_23 |  | 19 | 21 | 0.018642 | 0.125 | 0.08 | 261 | 0 | 0.364 | 1 | 1 | cs | TRUE
24 | LV_301-15_0_5_line_24 |  | 20 | 22 | 0.024252 | 0.125 | 0.08 | 261 | 0 | 0.364 | 1 | 1 | cs | TRUE
25 | LV_301-15_0_5_line_25 |  | 20 | 23 | 0.025182 | 0.125 | 0.08 | 261 | 0 | 0.364 | 1 | 4 | cs | TRUE
26 | LV_301-15_0_5_line_26 |  | 21 | 26 | 0.00022498 | 0.125 | 0.08 | 261 | 0 | 0.364 | 1 | 1 | cs | TRUE
27 | LV_301-15_0_5_line_27 |  | 22 | 27 | 0.014736 | 0.125 | 0.08 | 261 | 0 | 0.364 | 1 | 1 | cs | TRUE
28 | LV_301-15_0_5_line_28 |  | 23 | 28 | 0.013354 | 0.125 | 0.08 | 261 | 0 | 0.364 | 1 | 4 | cs | TRUE
29 | LV_301-15_0_5_line_29 |  | 23 | 29 | 0.017368 | 0.125 | 0.08 | 261 | 0 | 0.364 | 1 | 1 | cs | TRUE
30 | LV_301-15_0_5_line_30 |  | 24 | 25 | 0.026423 | 0.125 | 0.08 | 261 | 0 | 0.364 | 1 | 1 | cs | TRUE
31 | LV_301-15_0_5_line_31 |  | 25 | 30 | 0.00923 | 0.125 | 0.08 | 261 | 0 | 0.364 | 1 | 1 | cs | TRUE
32 | LV_301-15_0_5_line_32 |  | 25 | 31 | 0.042228 | 0.125 | 0.08 | 261 | 0 | 0.364 | 1 | 1 | cs | TRUE
33 | LV_301-15_0_5_line_33 |  | 26 | 32 | 0.019586 | 0.125 | 0.08 | 261 | 0 | 0.364 | 1 | 1 | cs | TRUE
34 | LV_301-15_0_5_line_34 |  | 27 | 33 | 0.030606 | 0.125 | 0.08 | 261 | 0 | 0.364 | 1 | 1 | cs | TRUE
35 | LV_301-15_0_5_line_35 |  | 29 | 37 | 0.0091167 | 0.125 | 0.08 | 261 | 0 | 0.364 | 1 | 1 | cs | TRUE
36 | LV_301-15_0_5_line_36 |  | 31 | 35 | 0.040175 | 0.125 | 0.08 | 261 | 0 | 0.364 | 1 | 1 | cs | TRUE
37 | LV_301-15_0_5_line_37 |  | 32 | 55 | 0.030717 | 0.125 | 0.08 | 261 | 0 | 0.364 | 1 | 1 | cs | TRUE
38 | LV_301-15_0_5_line_38 |  | 32 | 50 | 0.016363 | 0.125 | 0.08 | 261 | 0 | 0.364 | 1 | 1 | cs | TRUE
39 | LV_301-15_0_5_line_39 |  | 33 | 34 | 0.017902 | 0.125 | 0.08 | 261 | 0 | 0.364 | 1 | 1 | cs | TRUE
40 | LV_301-15_0_5_line_40 |  | 34 | 35 | 0.010792 | 0.125 | 0.08 | 261 | 0 | 0.364 | 1 | 1 | cs | TRUE
41 | LV_301-15_0_5_line_41 |  | 36 | 37 | 0.030176 | 0.125 | 0.08 | 261 | 0 | 0.364 | 1 | 1 | cs | TRUE
42 | LV_301-15_0_5_line_42 |  | 38 | 39 | 0.014466 | 0.125 | 0.08 | 261 | 0 | 0.364 | 1 | 1 | cs | TRUE
43 | LV_301-15_0_5_line_43 |  | 39 | 40 | 0.013326 | 0.125 | 0.08 | 261 | 0 | 0.364 | 1 | 1 | cs | TRUE
44 | LV_301-15_0_5_line_44 |  | 41 | 42 | 0.016692 | 0.125 | 0.08 | 261 | 0 | 0.364 | 1 | 1 | cs | TRUE
45 | LV_301-15_0_5_line_45 |  | 41 | 43 | 0.00013031 | 0.125 | 0.08 | 261 | 0 | 0.364 | 1 | 1 | cs | TRUE
46 | LV_301-15_0_5_line_46 |  | 42 | 44 | 0.001662 | 0.125 | 0.08 | 261 | 0 | 0.364 | 1 | 1 | cs | TRUE
47 | LV_301-15_0_5_line_47 |  | 43 | 45 | 0.028568 | 0.125 | 0.08 | 261 | 0 | 0.364 | 1 | 1 | cs | TRUE
48 | LV_301-15_0_5_line_48 |  | 44 | 46 | 0.019521 | 0.125 | 0.08 | 261 | 0 | 0.364 | 1 | 1 | cs | TRUE
49 | LV_301-15_0_5_line_49 |  | 45 | 47 | 0.00013776 | 0.125 | 0.08 | 261 | 0 | 0.364 | 1 | 1 | cs | TRUE
50 | LV_301-15_0_5_line_50 |  | 46 | 48 | 0.012385 | 0.125 | 0.08 | 261 | 0 | 0.364 | 1 | 1 | cs | TRUE
51 | LV_301-15_0_5_line_51 |  | 47 | 49 | 0.0080178 | 0.125 | 0.08 | 261 | 0 | 0.364 | 1 | 1 | cs | TRUE
52 | LV_301-15_0_5_line_52 |  | 49 | 57 | 0.017036 | 0.125 | 0.08 | 261 | 0 | 0.364 | 1 | 1 | cs | TRUE
53 | LV_301-15_0_5_line_53 |  | 50 | 51 | 0.0066098 | 0.125 | 0.08 | 261 | 0 | 0.364 | 1 | 1 | cs | TRUE
54 | LV_301-15_0_5_line_54 |  | 52 | 53 | 0.039093 | 0.125 | 0.08 | 261 | 0 | 0.364 | 1 | 1 | cs | TRUE
55 | LV_301-15_0_5_line_55 |  | 52 | 54 | 0.04232 | 0.125 | 0.08 | 261 | 0 | 0.364 | 1 | 1 | cs | TRUE
56 | LV_301-15_0_5_line_56 |  | 53 | 61 | 0.03243 | 0.125 | 0.08 | 261 | 0 | 0.364 | 1 | 1 | cs | TRUE
57 | LV_301-15_0_5_line_57 |  | 53 | 62 | 0.018262 | 0.125 | 0.08 | 261 | 0 | 0.364 | 1 | 1 | cs | TRUE
58 | LV_301-15_0_5_line_58 |  | 53 | 63 | 0.015636 | 0.125 | 0.08 | 261 | 0 | 0.364 | 1 | 1 | cs | TRUE
59 | LV_301-15_0_5_line_59 |  | 54 | 64 | 0.019716 | 0.125 | 0.08 | 261 | 0 | 0.364 | 1 | 1 | cs | TRUE
60 | LV_301-15_0_5_line_60 |  | 55 | 56 | 0.0022985 | 0.125 | 0.08 | 261 | 0 | 0.364 | 1 | 1 | cs | TRUE
61 | LV_301-15_0_5_line_61 |  | 56 | 57 | 0.00013911 | 0.125 | 0.08 | 261 | 0 | 0.364 | 1 | 1 | cs | TRUE
62 | LV_301-15_0_5_line_62 |  | 58 | 59 | 0.00623 | 0.125 | 0.08 | 261 | 0 | 0.364 | 1 | 4 | cs | TRUE
63 | LV_301-15_0_5_line_63 |  | 58 | 60 | 0.015419 | 0.125 | 0.08 | 261 | 0 | 0.364 | 1 | 1 | cs | TRUE
64 | LV_301-15_0_5_line_64 |  | 59 | 65 | 0.004871 | 0.125 | 0.08 | 261 | 0 | 0.364 | 1 | 1 | cs | TRUE
65 | LV_301-15_0_5_line_65 |  | 59 | 66 | 0.024856 | 0.125 | 0.08 | 261 | 0 | 0.364 | 1 | 4 | cs | TRUE
66 | LV_301-15_0_5_line_66 |  | 60 | 67 | 0.028746 | 0.125 | 0.08 | 261 | 0 | 0.364 | 1 | 1 | cs | TRUE
67 | LV_301-15_0_5_line_67 |  | 61 | 68 | 0.037149 | 0.125 | 0.08 | 261 | 0 | 0.364 | 1 | 1 | cs | TRUE
68 | LV_301-15_0_5_line_68 |  | 61 | 69 | 0.028295 | 0.125 | 0.08 | 261 | 0 | 0.364 | 1 | 1 | cs | TRUE
69 | LV_301-15_0_5_line_69 |  | 62 | 70 | 0.019401 | 0.125 | 0.08 | 261 | 0 | 0.364 | 1 | 1 | cs | TRUE
70 | LV_301-15_0_5_line_70 |  | 63 | 71 | 0.003183 | 0.125 | 0.08 | 261 | 0 | 0.364 | 1 | 1 | cs | TRUE
71 | LV_301-15_0_5_line_71 |  | 64 | 72 | 0.010174 | 0.125 | 0.08 | 261 | 0 | 0.364 | 1 | 1 | cs | TRUE
72 | LV_301-15_0_5_line_72 |  | 65 | 119 | 0.006076 | 0.125 | 0.08 | 261 | 0 | 0.364 | 1 | 1 | cs | TRUE
73 | LV_301-15_0_5_line_73 |  | 65 | 74 | 0.021843 | 0.125 | 0.08 | 261 | 0 | 0.364 | 1 | 1 | cs | TRUE
74 | LV_301-15_0_5_line_74 |  | 66 | 103 | 0.0084448 | 0.125 | 0.08 | 261 | 0 | 0.364 | 1 | 4 | cs | TRUE
75 | LV_301-15_0_5_line_75 |  | 68 | 77 | 0.0060403 | 0.125 | 0.08 | 261 | 0 | 0.364 | 1 | 1 | cs | TRUE
76 | LV_301-15_0_5_line_76 |  | 69 | 73 | 0.046709 | 0.125 | 0.08 | 261 | 0 | 0.364 | 1 | 1 | cs | TRUE
77 | LV_301-15_0_5_line_77 |  | 70 | 74 | 0.018699 | 0.125 | 0.08 | 261 | 0 | 0.364 | 1 | 1 | cs | TRUE
78 | LV_301-15_0_5_line_78 |  | 71 | 118 | 0.019547 | 0.125 | 0.08 | 261 | 0 | 0.364 | 1 | 1 | cs | TRUE
79 | LV_301-15_0_5_line_79 |  | 75 | 76 | 0.025618 | 0.125 | 0.08 | 261 | 0 | 0.364 | 1 | 1 | cs | TRUE
80 | LV_301-15_0_5_line_80 |  | 76 | 117 | 0.025791 | 0.125 | 0.08 | 261 | 0 | 0.364 | 1 | 1 | cs | TRUE
81 | LV_301-15_0_5_line_81 |  | 78 | 79 | 0.0075422 | 0.125 | 0.08 | 261 | 0 | 0.364 | 1 | 1 | cs | TRUE
82 | LV_301-15_0_5_line_82 |  | 78 | 80 | 0.016206 | 0.125 | 0.08 | 261 | 0 | 0.364 | 1 | 1 | cs | TRUE
83 | LV_301-15_0_5_line_83 |  | 79 | 81 | 0.00067935 | 0.125 | 0.08 | 261 | 0 | 0.364 | 1 | 1 | cs | TRUE
84 | LV_301-15_0_5_line_84 |  | 80 | 82 | 0.0041534 | 0.125 | 0.08 | 261 | 0 | 0.364 | 1 | 1 | cs | TRUE
85 | LV_301-15_0_5_line_85 |  | 80 | 83 | 0.0090343 | 0.125 | 0.08 | 261 | 0 | 0.364 | 1 | 1 | cs | TRUE
86 | LV_301-15_0_5_line_86 |  | 81 | 84 | 0.012617 | 0.125 | 0.08 | 261 | 0 | 0.364 | 1 | 1 | cs | TRUE
87 | LV_301-15_0_5_line_87 |  | 82 | 85 | 0.015634 | 0.125 | 0.08 | 261 | 0 | 0.364 | 1 | 1 | cs | TRUE
88 | LV_301-15_0_5_line_88 |  | 83 | 86 | 0.0144 | 0.125 | 0.08 | 261 | 0 | 0.364 | 1 | 1 | cs | TRUE
89 | LV_301-15_0_5_line_89 |  | 84 | 87 | 0.015686 | 0.125 | 0.08 | 261 | 0 | 0.364 | 1 | 1 | cs | TRUE
90 | LV_301-15_0_5_line_90 |  | 85 | 88 | 0.018862 | 0.125 | 0.08 | 261 | 0 | 0.364 | 1 | 1 | cs | TRUE
91 | LV_301-15_0_5_line_91 |  | 86 | 89 | 0.005297 | 0.125 | 0.08 | 261 | 0 | 0.364 | 1 | 1 | cs | TRUE
92 | LV_301-15_0_5_line_92 |  | 87 | 90 | 0.008589 | 0.125 | 0.08 | 261 | 0 | 0.364 | 1 | 1 | cs | TRUE
93 | LV_301-15_0_5_line_93 |  | 88 | 104 | 0.0045582 | 0.125 | 0.08 | 261 | 0 | 0.364 | 1 | 1 | cs | TRUE
94 | LV_301-15_0_5_line_94 |  | 89 | 112 | 0.015036 | 0.125 | 0.08 | 261 | 0 | 0.364 | 1 | 1 | cs | TRUE
95 | LV_301-15_0_5_line_95 |  | 90 | 91 | 0.0051264 | 0.125 | 0.08 | 261 | 0 | 0.364 | 1 | 1 | cs | TRUE
96 | LV_301-15_0_5_line_96 |  | 91 | 92 | 0.024658 | 0.125 | 0.08 | 261 | 0 | 0.364 | 1 | 1 | cs | TRUE
97 | LV_301-15_0_5_line_97 |  | 91 | 93 | 0.025607 | 0.125 | 0.08 | 261 | 0 | 0.364 | 1 | 1 | cs | TRUE
98 | LV_301-15_0_5_line_98 |  | 92 | 94 | 0.024638 | 0.125 | 0.08 | 261 | 0 | 0.364 | 1 | 1 | cs | TRUE
99 | LV_301-15_0_5_line_99 |  | 93 | 95 | 0.012431 | 0.125 | 0.08 | 261 | 0 | 0.364 | 1 | 1 | cs | TRUE
100 | LV_301-15_0_5_line_100 |  | 94 | 96 | 0.0027701 | 0.125 | 0.08 | 261 | 0 | 0.364 | 1 | 1 | cs | TRUE
101 | LV_301-15_0_5_line_101 |  | 95 | 97 | 0.01738 | 0.125 | 0.08 | 261 | 0 | 0.364 | 1 | 1 | cs | TRUE
102 | LV_301-15_0_5_line_102 |  | 96 | 121 | 0.03082 | 0.125 | 0.08 | 261 | 0 | 0.364 | 1 | 1 | cs | TRUE
103 | LV_301-15_0_5_line_103 |  | 97 | 137 | 0.0090928 | 0.125 | 0.08 | 261 | 0 | 0.364 | 1 | 1 | cs | TRUE
104 | LV_301-15_0_5_line_104 |  | 98 | 99 | 0.01109 | 0.125 | 0.08 | 261 | 0 | 0.364 | 1 | 4 | cs | TRUE
105 | LV_301-15_0_5_line_105 |  | 98 | 100 | 0.025632 | 0.125 | 0.08 | 261 | 0 | 0.364 | 1 | 4 | cs | TRUE
106 | LV_301-15_0_5_line_106 |  | 100 | 101 | 0.0069478 | 0.125 | 0.08 | 261 | 0 | 0.364 | 1 | 4 | cs | TRUE
107 | LV_301-15_0_5_line_107 |  | 101 | 102 | 0.0048264 | 0.125 | 0.08 | 261 | 0 | 0.364 | 1 | 4 | cs | TRUE
108 | LV_301-15_0_5_line_108 |  | 102 | 103 | 0.015878 | 0.125 | 0.08 | 261 | 0 | 0.364 | 1 | 4 | cs | TRUE
109 | LV_301-15_0_5_line_109 |  | 103 | 117 | 0.027831 | 0.125 | 0.08 | 261 | 0 | 0.364 | 1 | 4 | cs | TRUE
110 | LV_301-15_0_5_line_110 |  | 104 | 105 | 0.0045641 | 0.125 | 0.08 | 261 | 0 | 0.364 | 1 | 1 | cs | TRUE
111 | LV_301-15_0_5_line_111 |  | 105 | 106 | 0.007972 | 0.125 | 0.08 | 261 | 0 | 0.364 | 1 | 1 | cs | TRUE
112 | LV_301-15_0_5_line_112 |  | 107 | 108 | 0.0015734 | 0.125 | 0.08 | 261 | 0 | 0.364 | 1 | 1 | cs | TRUE
113 | LV_301-15_0_5_line_113 |  | 107 | 109 | 0.022346 | 0.125 | 0.08 | 261 | 0 | 0.364 | 1 | 1 | cs | TRUE
114 | LV_301-15_0_5_line_114 |  | 108 | 110 | 0.018298 | 0.125 | 0.08 | 261 | 0 | 0.364 | 1 | 1 | cs | TRUE
115 | LV_301-15_0_5_line_115 |  | 109 | 111 | 0.027031 | 0.125 | 0.08 | 261 | 0 | 0.364 | 1 | 1 | cs | TRUE
116 | LV_301-15_0_5_line_116 |  | 110 | 112 | 0.0043591 | 0.125 | 0.08 | 261 | 0 | 0.364 | 1 | 1 | cs | TRUE
117 | LV_301-15_0_5_line_117 |  | 111 | 113 | 0.014689 | 0.125 | 0.08 | 261 | 0 | 0.364 | 1 | 1 | cs | TRUE
118 | LV_301-15_0_5_line_118 |  | 111 | 114 | 0.045427 | 0.125 | 0.08 | 261 | 0 | 0.364 | 1 | 2 | cs | TRUE
119 | LV_301-15_0_5_line_119 |  | 113 | 115 | 0.0023346 | 0.125 | 0.08 | 261 | 0 | 0.364 | 1 | 1 | cs | TRUE
120 | LV_301-15_0_5_line_120 |  | 114 | 116 | 0.0072836 | 0.125 | 0.08 | 261 | 0 | 0.364 | 1 | 2 | cs | TRUE
121 | LV_301-15_0_5_line_121 |  | 115 | 120 | 0.017247 | 0.125 | 0.08 | 261 | 0 | 0.364 | 1 | 1 | cs | TRUE
122 | LV_301-15_0_5_line_122 |  | 116 | 117 | 0.016553 | 0.125 | 0.08 | 261 | 0 | 0.364 | 1 | 4 | cs | TRUE
123 | LV_301-15_0_5_line_123 |  | 120 | 130 | 0.018769 | 0.125 | 0.08 | 261 | 0 | 0.364 | 1 | 1 | cs | TRUE
124 | LV_301-15_0_5_line_124 |  | 121 | 122 | 0.0084398 | 0.125 | 0.08 | 261 | 0 | 0.364 | 1 | 1 | cs | TRUE
125 | LV_301-15_0_5_line_125 |  | 122 | 123 | 0.018224 | 0.125 | 0.08 | 261 | 0 | 0.364 | 1 | 1 | cs | TRUE
126 | LV_301-15_0_5_line_126 |  | 122 | 124 | 0.017958 | 0.125 | 0.08 | 261 | 0 | 0.364 | 1 | 1 | cs | TRUE
127 | LV_301-15_0_5_line_127 |  | 123 | 125 | 0.0047744 | 0.125 | 0.08 | 261 | 0 | 0.364 | 1 | 1 | cs | TRUE
128 | LV_301-15_0_5_line_128 |  | 124 | 126 | 0.030291 | 0.125 | 0.08 | 261 | 0 | 0.364 | 1 | 1 | cs | TRUE
129 | LV_301-15_0_5_line_129 |  | 125 | 128 | 0.018261 | 0.125 | 0.08 | 261 | 0 | 0.364 | 1 | 1 | cs | TRUE
130 | LV_301-15_0_5_line_130 |  | 126 | 132 | 0.015112 | 0.125 | 0.08 | 261 | 0 | 0.364 | 1 | 1 | cs | TRUE
131 | LV_301-15_0_5_line_131 |  | 127 | 134 | 0.024815 | 0.125 | 0.08 | 261 | 0 | 0.364 | 1 | 1 | cs | TRUE
132 | LV_301-15_0_5_line_132 |  | 128 | 129 | 0.0030722 | 0.125 | 0.08 | 261 | 0 | 0.364 | 1 | 1 | cs | TRUE
133 | LV_301-15_0_5_line_133 |  | 130 | 131 | 0.010949 | 0.125 | 0.08 | 261 | 0 | 0.364 | 1 | 1 | cs | TRUE
134 | LV_301-15_0_5_line_134 |  | 131 | 135 | 0.012909 | 0.125 | 0.08 | 261 | 0 | 0.364 | 1 | 1 | cs | TRUE
135 | LV_301-15_0_5_line_135 |  | 132 | 133 | 0.013101 | 0.125 | 0.08 | 261 | 0 | 0.364 | 1 | 1 | cs | TRUE
136 | LV_301-15_0_5_line_136 |  | 133 | 136 | 0.031474 | 0.125 | 0.08 | 261 | 0 | 0.364 | 1 | 1 | cs | TRUE
137 | LV_301-15_0_5_line_137 |  | 137 | 138 | 0.0089169 | 0.125 | 0.08 | 261 | 0 | 0.364 | 1 | 1 | cs | TRUE
138 | LV_301-15_0_5_line_138 |  | 138 | 139 | 0.0018162 | 0.125 | 0.08 | 261 | 0 | 0.364 | 1 | 1 | cs | TRUE
139 | LV_301-15_0_5_line_139 |  | 139 | 140 | 0.011428 | 0.125 | 0.08 | 261 | 0 | 0.364 | 1 | 1 | cs | TRUE
140 | LV_301-15_0_5_line_140 |  | 140 | 141 | 0.0081217 | 0.125 | 0.08 | 261 | 0 | 0.364 | 1 | 1 | cs | TRUE
141 | LV_301-15_0_5_line_141 |  | 141 | 142 | 0.039585 | 0.125 | 0.08 | 261 | 0 | 0.364 | 1 | 1 | cs | TRUE

## trafo
| name | std_type | hv_bus | lv_bus | sn_mva | vn_hv_kv | vn_lv_kv | vk_percent | vkr_percent | pfe_kw | i0_percent | shift_degree | tap_side | tap_neutral | tap_min | tap_max | tap_step_percent | tap_step_degree | tap_pos | tap_phase_shifter | parallel | df | in_service
0 | LV_301-15_0_5_trafo_51 | 0.63 MVA 20/0.4 kV | 143 | 58 | 0.63 | 20 | 0.4 | 6 | 1.206 | 1.65 | 0.2619 | 150 | hv | 0 | -2 | 2 | 2.5 | 0 | 0 | FALSE | 1 | 1 | TRUE

## line_geodata
| x0 | y0 | x1 | y1 | x2 | y2 | x3 | y3 | x4 | y4
0 | 2586953.3078 | 1210863.2966 | 2586959.5826 | 1210850.3963
1 | 2586966.7187 | 1210835.725 | 2586959.5826 | 1210850.3963
2 | 2586980.9696 | 1210806.7745 | 2586973.1621 | 1210822.4781 | 2586966.7187 | 1210835.725
3 | 2586980.9696 | 1210806.7745 | 2586989.8306 | 1210810.6016
4 | 2586980.9696 | 1210806.7745 | 2586991.9433 | 1210784.4265
5 | 2586989.8306 | 1210810.6016 | 2586994.9621 | 1210815.1039 | 2586994.9621 | 1210815.1039
6 | 2586993.293 | 1210781.6779 | 2586991.9433 | 1210784.4265
7 | 2587072.4003 | 1210618.7246 | 2587065.7738 | 1210632.4732
8 | 2587072.4003 | 1210618.7246 | 2587074.9327 | 1210613.4703
9 | 2587065.7738 | 1210632.4732 | 2587062.6255 | 1210639.0055
10 | 2587083.2243 | 1210596.2668 | 2587074.9327 | 1210613.4703
11 | 2587062.6255 | 1210639.0055 | 2587059.8482 | 1210644.7678
12 | 2587083.2243 | 1210596.2668 | 2587067.1337 | 1210587.0295
13 | 2587083.2243 | 1210596.2668 | 2587087.763 | 1210586.7628 | 2587100.2041 | 1210561.3641
14 | 2587058.3946 | 1210647.7837 | 2587059.8482 | 1210644.7678
15 | 2587067.1337 | 1210587.0295 | 2587050.0924 | 1210577.2465
16 | 2587103.9751 | 1210553.6656 | 2587100.2041 | 1210561.3641
17 | 2587058.3946 | 1210647.7837 | 2587048.8681 | 1210667.5494
18 | 2587050.0924 | 1210577.2465 | 2587042.9638 | 1210573.1541
19 | 2587103.9751 | 1210553.6656 | 2587117.4877 | 1210526.0793
20 | 2587027.6872 | 1210711.5479 | 2587016.6769 | 1210734.1001 | 2587015.9277 | 1210735.5932
21 | 2587013.7565 | 1210739.9208 | 2587015.9277 | 1210735.5932
22 | 2587032.2003 | 1210702.304 | 2587027.6872 | 1210711.5479
23 | 2587013.7565 | 1210739.9208 | 2586997.1485 | 1210731.4522
24 | 2587032.2003 | 1210702.304 | 2587049.9204 | 1210718.8621
25 | 2587032.2003 | 1210702.304 | 2587043.0704 | 1210679.5786
26 | 2586997.1485 | 1210731.4522 | 2586996.9481 | 1210731.35
27 | 2587049.9204 | 1210718.8621 | 2587060.6872 | 1210728.923
28 | 2587043.0704 | 1210679.5786 | 2587048.8681 | 1210667.5494
29 | 2587043.0704 | 1210679.5786 | 2587056.7612 | 1210690.2657
30 | 2587017.1786 | 1210793.1208 | 2586993.293 | 1210781.6779
31 | 2587020.8302 | 1210784.6414 | 2587017.1786 | 1210793.1208
32 | 2587017.1786 | 1210793.1208 | 2587032.5458 | 1210801.136 | 2587047.2732 | 1210808.4635 | 2587054.8347 | 1210812.2268
33 | 2586979.5001 | 1210722.4529 | 2586996.9481 | 1210731.35
34 | 2587083.0499 | 1210749.8194 | 2587060.6872 | 1210728.923
35 | 2587063.9476 | 1210695.8755 | 2587056.7612 | 1210690.2657
36 | 2587054.8347 | 1210812.2268 | 2587059.6713 | 1210800.0206 | 2587068.6871 | 1210777.266 | 2587070.1962 | 1210775.8508 | 2587070.3775 | 1210775.3835
37 | 2586979.5001 | 1210722.4529 | 2586957.0152 | 1210743.3807
38 | 2586984.5966 | 1210707.5445 | 2586979.3121 | 1210716.4389 | 2586979.5001 | 1210722.4529
39 | 2587083.0499 | 1210749.8194 | 2587077.7849 | 1210757.2573 | 2587074.46 | 1210765.3935
40 | 2587070.3775 | 1210775.3835 | 2587074.46 | 1210765.3935
41 | 2587087.7347 | 1210714.4439 | 2587063.9476 | 1210695.8755
42 | 2587008.374 | 1210820.5255 | 2586994.9621 | 1210815.1039
43 | 2587008.374 | 1210820.5255 | 2587020.1822 | 1210825.2988 | 2587020.7344 | 1210825.5045
44 | 2586928.5184 | 1210694.7941 | 2586942.9422 | 1210686.3929
45 | 2586928.5184 | 1210694.7941 | 2586928.5184 | 1210694.7941 | 2586928.5843 | 1210694.9066
46 | 2586944.3784 | 1210685.5564 | 2586942.9422 | 1210686.3929
47 | 2586943.0372 | 1210719.5485 | 2586928.5843 | 1210694.9066
48 | 2586955.4739 | 1210671.4996 | 2586953.5023 | 1210680.2421 | 2586944.3784 | 1210685.5564
49 | 2586943.0372 | 1210719.5485 | 2586943.1069 | 1210719.6673
50 | 2586955.4739 | 1210671.4996 | 2586949.3357 | 1210660.7422
51 | 2586943.1069 | 1210719.6673 | 2586947.1633 | 1210726.5833
52 | 2586955.782 | 1210741.2781 | 2586947.1633 | 1210726.5833
53 | 2586984.5966 | 1210707.5445 | 2586987.777 | 1210701.7501
54 | 2586928.7818 | 1210624.7212 | 2586915.3663 | 1210602.6718 | 2586907.3258 | 1210592.0615
55 | 2586928.7818 | 1210624.7212 | 2586891.8846 | 1210645.4471
56 | 2586907.3258 | 1210592.0615 | 2586906.1978 | 1210590.5854 | 2586896.3119 | 1210573.62 | 2586890.6146 | 1210564.2607
57 | 2586907.3258 | 1210592.0615 | 2586923.0166 | 1210582.7173
58 | 2586907.3258 | 1210592.0615 | 2586893.7255 | 1210599.7757
59 | 2586874.5912 | 1210654.9133 | 2586881.9688 | 1210651.017 | 2586891.8846 | 1210645.4471
60 | 2586955.8524 | 1210741.3981 | 2586957.0152 | 1210743.3807 | 2586957.0152 | 1210743.3807
61 | 2586955.782 | 1210741.2781 | 2586955.8524 | 1210741.3981
62 | 2586975.8994 | 1210595.101 | 2586973.0907 | 1210589.5374
63 | 2586975.8994 | 1210595.101 | 2586985.0798 | 1210607.4897
64 | 2586973.0907 | 1210589.5374 | 2586969.5345 | 1210586.1989
65 | 2586973.0907 | 1210589.5374 | 2586986.584 | 1210568.6631
66 | 2586985.0798 | 1210607.4897 | 2587000.9442 | 1210628.8982 | 2587002.022 | 1210630.7012
67 | 2586890.6146 | 1210564.2607 | 2586872.2792 | 1210575.1851 | 2586864.3006 | 1210578.827 | 2586858.041 | 1210582.0389
68 | 2586877.4205 | 1210539.3538 | 2586886.2438 | 1210553.3976 | 2586890.6146 | 1210564.2607
69 | 2586939.686 | 1210572.7905 | 2586923.0166 | 1210582.7173
70 | 2586893.7255 | 1210599.7757 | 2586890.9569 | 1210601.3462
71 | 2586874.5912 | 1210654.9133 | 2586879.7104 | 1210663.706
72 | 2586966.415 | 1210580.9806 | 2586969.5345 | 1210586.1989
73 | 2586969.5345 | 1210586.1989 | 2586960.935 | 1210590.8982 | 2586949.0458 | 1210588.9789
74 | 2586991.1684 | 1210561.571 | 2586986.584 | 1210568.6631
75 | 2586858.041 | 1210582.0389 | 2586852.6669 | 1210584.7965
76 | 2586877.4205 | 1210539.3538 | 2586850.5867 | 1210556.0336 | 2586837.0612 | 1210562.7777
77 | 2586939.686 | 1210572.7905 | 2586949.0458 | 1210588.9789
78 | 2586873.9544 | 1210610.9902 | 2586890.9569 | 1210601.3462
79 | 2586927.4805 | 1210543.095 | 2586939.8789 | 1210536.203 | 2586948.8723 | 1210543.2618
80 | 2586968.6541 | 1210545.2114 | 2586965.11 | 1210550.8334 | 2586959.4274 | 1210551.5463 | 2586948.8723 | 1210543.2618
81 | 2587033.8494 | 1210425.3783 | 2587030.8661 | 1210418.4512
82 | 2587040.2596 | 1210440.2626 | 2587033.8494 | 1210425.3783
83 | 2587030.8661 | 1210418.4512 | 2587030.5974 | 1210417.8273
84 | 2587040.2596 | 1210440.2626 | 2587044.1147 | 1210438.7171
85 | 2587040.2596 | 1210440.2626 | 2587032.0661 | 1210444.0685
86 | 2587030.5974 | 1210417.8273 | 2587026.3734 | 1210408.0195 | 2587025.5823 | 1210406.25
87 | 2587044.1147 | 1210438.7171 | 2587058.6256 | 1210432.8994
88 | 2587019.0065 | 1210450.1347 | 2587032.0661 | 1210444.0685
89 | 2587019.1799 | 1210391.9303 | 2587025.5823 | 1210406.25
90 | 2587058.6256 | 1210432.8994 | 2587076.1329 | 1210425.8805
91 | 2587019.0065 | 1210450.1347 | 2587014.2025 | 1210452.3662
92 | 2587015.6742 | 1210384.0893 | 2587019.1799 | 1210391.9303
93 | 2587080.3601 | 1210424.1754 | 2587078.9595 | 1210424.7473 | 2587076.1329 | 1210425.8805
94 | 2587000.5658 | 1210458.7004 | 2587014.2025 | 1210452.3662
95 | 2587013.5818 | 1210379.4094 | 2587015.6742 | 1210384.0893
96 | 2587013.5818 | 1210379.4094 | 2587010.0332 | 1210372.6022 | 2587001.1641 | 1210368.8863 | 2586993.9633 | 1210370.4363 | 2586993.9633 | 1210370.4363
97 | 2587013.5818 | 1210379.4094 | 2587031.1637 | 1210371.0662 | 2587032.8987 | 1210365.1703
98 | 2586993.9633 | 1210370.4363 | 2586974.6493 | 1210385.7339
99 | 2587032.8987 | 1210365.1703 | 2587028.0636 | 1210353.718
100 | 2586972.4778 | 1210387.4539 | 2586974.6493 | 1210385.7339
101 | 2587028.0636 | 1210353.718 | 2587027.2153 | 1210351.7085 | 2587028.7842 | 1210346.3354 | 2587035.8468 | 1210339.8318
102 | 2586972.4778 | 1210387.4539 | 2586948.3181 | 1210406.5896
103 | 2587042.5357 | 1210333.6724 | 2587035.8468 | 1210339.8318
104 | 2587033.3462 | 1210567.6328 | 2587042.9638 | 1210573.1541
105 | 2587033.3462 | 1210567.6328 | 2587011.117 | 1210554.8714
106 | 2587005.0915 | 1210551.4123 | 2587011.117 | 1210554.8714
107 | 2587000.9057 | 1210549.0093 | 2587005.0915 | 1210551.4123
108 | 2586991.1684 | 1210561.571 | 2587000.9057 | 1210549.0093
109 | 2586991.1684 | 1210561.571 | 2586972.831 | 1210547.459 | 2586968.6541 | 1210545.2114
110 | 2587084.5855 | 1210422.4502 | 2587080.3601 | 1210424.1754
111 | 2587091.966 | 1210419.4369 | 2587084.5855 | 1210422.4502
112 | 2586979.7476 | 1210471.0713 | 2586981.0912 | 1210470.2523
113 | 2586979.7476 | 1210471.0713 | 2586960.6668 | 1210482.7017
114 | 2586996.7152 | 1210460.729 | 2586981.0912 | 1210470.2523
115 | 2586937.5882 | 1210496.775 | 2586945.6326 | 1210491.8656 | 2586960.6668 | 1210482.7017
116 | 2586996.7152 | 1210460.729 | 2586998.3693 | 1210459.7207 | 2587000.5658 | 1210458.7004
117 | 2586937.5882 | 1210496.775 | 2586927.2856 | 1210486.3051
118 | 2586937.5882 | 1210496.775 | 2586971.9842 | 1210526.4486
119 | 2586927.2856 | 1210486.3051 | 2586925.6481 | 1210484.6411
120 | 2586977.4991 | 1210531.2063 | 2586971.9842 | 1210526.4486
121 | 2586913.551 | 1210472.3477 | 2586925.6481 | 1210484.6411
122 | 2586968.6541 | 1210545.2114 | 2586977.4991 | 1210531.2063
123 | 2586913.551 | 1210472.3477 | 2586897.9017 | 1210482.7092
124 | 2586941.7022 | 1210411.8297 | 2586948.3181 | 1210406.5896
125 | 2586941.7022 | 1210411.8297 | 2586954.6832 | 1210424.621
126 | 2586941.7022 | 1210411.8297 | 2586927.0164 | 1210422.1657
127 | 2586958.084 | 1210427.9721 | 2586954.6832 | 1210424.621
128 | 2586902.2452 | 1210439.5998 | 2586927.0164 | 1210422.1657
129 | 2586958.084 | 1210427.9721 | 2586966.8954 | 1210436.6548 | 2586966.3839 | 1210442.5231
130 | 2586889.8869 | 1210448.2977 | 2586902.2452 | 1210439.5998
131 | 2587128.4036 | 1210503.7942 | 2587117.4877 | 1210526.0793
132 | 2586966.1172 | 1210445.5837 | 2586966.3839 | 1210442.5231
133 | 2586888.7722 | 1210488.7538 | 2586897.9017 | 1210482.7092
134 | 2586879.2034 | 1210496.8929 | 2586880.3453 | 1210494.3334 | 2586888.7722 | 1210488.7538
135 | 2586889.8869 | 1210448.2977 | 2586878.7908 | 1210455.2623
136 | 2586852.1329 | 1210471.9945 | 2586878.7908 | 1210455.2623
137 | 2587049.0951 | 1210327.6321 | 2587042.5357 | 1210333.6724
138 | 2587049.0951 | 1210327.6321 | 2587050.4312 | 1210326.4018
139 | 2587058.8378 | 1210318.6605 | 2587050.4312 | 1210326.4018
140 | 2587058.8378 | 1210318.6605 | 2587064.8123 | 1210313.1589
141 | 2587064.8123 | 1210313.1589 | 2587073.0759 | 1210305.5493 | 2587076.703 | 1210303.04 | 2587082.9127 | 1210303.4712 | 2587094.87 | 1210316.5443

## bus_geodata
| x | y | coords
0 | 2586953.3078 | 1210863.2966
1 | 2586959.5826 | 1210850.3963
2 | 2586966.7187 | 1210835.725
3 | 2586980.9696 | 1210806.7745
4 | 2586989.8306 | 1210810.6016
5 | 2586991.9433 | 1210784.4265
6 | 2587072.4003 | 1210618.7246
7 | 2587065.7738 | 1210632.4732
8 | 2587074.9327 | 1210613.4703
9 | 2587062.6255 | 1210639.0055
10 | 2587083.2243 | 1210596.2668
11 | 2587059.8482 | 1210644.7678
12 | 2587067.1337 | 1210587.0295
13 | 2587100.2041 | 1210561.3641
14 | 2587058.3946 | 1210647.7837
15 | 2587050.0924 | 1210577.2465
16 | 2587103.9751 | 1210553.6656
17 | 2587015.9277 | 1210735.5932
18 | 2587027.6872 | 1210711.5479
19 | 2587013.7565 | 1210739.9208
20 | 2587032.2003 | 1210702.304
21 | 2586997.1485 | 1210731.4522
22 | 2587049.9204 | 1210718.8621
23 | 2587043.0704 | 1210679.5786
24 | 2586993.293 | 1210781.6779
25 | 2587017.1786 | 1210793.1208
26 | 2586996.9481 | 1210731.35
27 | 2587060.6872 | 1210728.923
28 | 2587048.8681 | 1210667.5494
29 | 2587056.7612 | 1210690.2657
30 | 2587020.8302 | 1210784.6414
31 | 2587054.8347 | 1210812.2268
32 | 2586979.5001 | 1210722.4529
33 | 2587083.0499 | 1210749.8194
34 | 2587074.46 | 1210765.3935
35 | 2587070.3775 | 1210775.3835
36 | 2587087.7347 | 1210714.4439
37 | 2587063.9476 | 1210695.8755
38 | 2586994.9621 | 1210815.1039
39 | 2587008.374 | 1210820.5255
40 | 2587020.7344 | 1210825.5045
41 | 2586928.5184 | 1210694.7941
42 | 2586942.9422 | 1210686.3929
43 | 2586928.5843 | 1210694.9066
44 | 2586944.3784 | 1210685.5564
45 | 2586943.0372 | 1210719.5485
46 | 2586955.4739 | 1210671.4996
47 | 2586943.1069 | 1210719.6673
48 | 2586949.3357 | 1210660.7422
49 | 2586947.1633 | 1210726.5833
50 | 2586984.5966 | 1210707.5445
51 | 2586987.777 | 1210701.7501
52 | 2586928.7818 | 1210624.7212
53 | 2586907.3258 | 1210592.0615
54 | 2586891.8846 | 1210645.4471
55 | 2586957.0152 | 1210743.3807
56 | 2586955.8524 | 1210741.3981
57 | 2586955.782 | 1210741.2781
58 | 2586975.8994 | 1210595.101
59 | 2586973.0907 | 1210589.5374
60 | 2586985.0798 | 1210607.4897
61 | 2586890.6146 | 1210564.2607
62 | 2586923.0166 | 1210582.7173
63 | 2586893.7255 | 1210599.7757
64 | 2586874.5912 | 1210654.9133
65 | 2586969.5345 | 1210586.1989
66 | 2586986.584 | 1210568.6631
67 | 2587002.022 | 1210630.7012
68 | 2586858.041 | 1210582.0389
69 | 2586877.4205 | 1210539.3538
70 | 2586939.686 | 1210572.7905
71 | 2586890.9569 | 1210601.3462
72 | 2586879.7104 | 1210663.706
73 | 2586837.0612 | 1210562.7777
74 | 2586949.0458 | 1210588.9789
75 | 2586927.4805 | 1210543.095
76 | 2586948.8723 | 1210543.2618
77 | 2586852.6669 | 1210584.7965
78 | 2587033.8494 | 1210425.3783
79 | 2587030.8661 | 1210418.4512
80 | 2587040.2596 | 1210440.2626
81 | 2587030.5974 | 1210417.8273
82 | 2587044.1147 | 1210438.7171
83 | 2587032.0661 | 1210444.0685
84 | 2587025.5823 | 1210406.25
85 | 2587058.6256 | 1210432.8994
86 | 2587019.0065 | 1210450.1347
87 | 2587019.1799 | 1210391.9303
88 | 2587076.1329 | 1210425.8805
89 | 2587014.2025 | 1210452.3662
90 | 2587015.6742 | 1210384.0893
91 | 2587013.5818 | 1210379.4094
92 | 2586993.9633 | 1210370.4363
93 | 2587032.8987 | 1210365.1703
94 | 2586974.6493 | 1210385.7339
95 | 2587028.0636 | 1210353.718
96 | 2586972.4778 | 1210387.4539
97 | 2587035.8468 | 1210339.8318
98 | 2587033.3462 | 1210567.6328
99 | 2587042.9638 | 1210573.1541
100 | 2587011.117 | 1210554.8714
101 | 2587005.0915 | 1210551.4123
102 | 2587000.9057 | 1210549.0093
103 | 2586991.1684 | 1210561.571
104 | 2587080.3601 | 1210424.1754
105 | 2587084.5855 | 1210422.4502
106 | 2587091.966 | 1210419.4369
107 | 2586979.7476 | 1210471.0713
108 | 2586981.0912 | 1210470.2523
109 | 2586960.6668 | 1210482.7017
110 | 2586996.7152 | 1210460.729
111 | 2586937.5882 | 1210496.775
112 | 2587000.5658 | 1210458.7004
113 | 2586927.2856 | 1210486.3051
114 | 2586971.9842 | 1210526.4486
115 | 2586925.6481 | 1210484.6411
116 | 2586977.4991 | 1210531.2063
117 | 2586968.6541 | 1210545.2114
118 | 2586873.9544 | 1210610.9902
119 | 2586966.415 | 1210580.9806
120 | 2586913.551 | 1210472.3477
121 | 2586948.3181 | 1210406.5896
122 | 2586941.7022 | 1210411.8297
123 | 2586954.6832 | 1210424.621
124 | 2586927.0164 | 1210422.1657
125 | 2586958.084 | 1210427.9721
126 | 2586902.2452 | 1210439.5998
127 | 2587117.4877 | 1210526.0793
128 | 2586966.3839 | 1210442.5231
129 | 2586966.1172 | 1210445.5837
130 | 2586897.9017 | 1210482.7092
131 | 2586888.7722 | 1210488.7538
132 | 2586889.8869 | 1210448.2977
133 | 2586878.7908 | 1210455.2623
134 | 2587128.4036 | 1210503.7942
135 | 2586879.2034 | 1210496.8929
136 | 2586852.1329 | 1210471.9945
137 | 2587042.5357 | 1210333.6724
138 | 2587049.0951 | 1210327.6321
139 | 2587050.4312 | 1210326.4018
140 | 2587058.8378 | 1210318.6605
141 | 2587064.8123 | 1210313.1589
142 | 2587094.87 | 1210316.5443
143 | 2586973.0907 | 1210589.5374

## line_std_types
| c_nf_per_km | r_ohm_per_km | x_ohm_per_km | max_i_ka | type | q_mm2 | alpha | voltage_rating
NAYY 4x50 SE | 210 | 0.642 | 0.083 | 0.142 | cs | 50 | 0.00403 | LV
NAYY 4x120 SE | 264 | 0.225 | 0.08 | 0.242 | cs | 120 | 0.00403 | LV
NAYY 4x150 SE | 261 | 0.208 | 0.08 | 0.27 | cs | 150 | 0.00403 | LV
NA2XS2Y 1x95 RM/25 12/20 kV | 216 | 0.313 | 0.132 | 0.252 | cs | 95 | 0.00403 | MV
NA2XS2Y 1x185 RM/25 12/20 kV | 273 | 0.161 | 0.117 | 0.362 | cs | 185 | 0.00403 | MV
NA2XS2Y 1x240 RM/25 12/20 kV | 304 | 0.122 | 0.112 | 0.421 | cs | 240 | 0.00403 | MV
NA2XS2Y 1x95 RM/25 6/10 kV | 315 | 0.313 | 0.123 | 0.249 | cs | 95 | 0.00403 | MV
NA2XS2Y 1x185 RM/25 6/10 kV | 406 | 0.161 | 0.11 | 0.358 | cs | 185 | 0.00403 | MV
NA2XS2Y 1x240 RM/25 6/10 kV | 456 | 0.122 | 0.105 | 0.416 | cs | 240 | 0.00403 | MV
NA2XS2Y 1x150 RM/25 12/20 kV | 250 | 0.206 | 0.116 | 0.319 | cs | 150 | 0.00403 | MV
NA2XS2Y 1x120 RM/25 12/20 kV | 230 | 0.253 | 0.119 | 0.283 | cs | 120 | 0.00403 | MV
NA2XS2Y 1x70 RM/25 12/20 kV | 190 | 0.443 | 0.132 | 0.22 | cs | 70 | 0.00403 | MV
NA2XS2Y 1x150 RM/25 6/10 kV | 360 | 0.206 | 0.11 | 0.315 | cs | 150 | 0.00403 | MV
NA2XS2Y 1x120 RM/25 6/10 kV | 340 | 0.253 | 0.113 | 0.28 | cs | 120 | 0.00403 | MV
NA2XS2Y 1x70 RM/25 6/10 kV | 280 | 0.443 | 0.123 | 0.217 | cs | 70 | 0.00403 | MV
N2XS(FL)2Y 1x120 RM/35 64/110 kV | 112 | 0.153 | 0.166 | 0.366 | cs | 120 | 0.00393 | HV
N2XS(FL)2Y 1x185 RM/35 64/110 kV | 125 | 0.099 | 0.156 | 0.457 | cs | 185 | 0.00393 | HV
N2XS(FL)2Y 1x240 RM/35 64/110 kV | 135 | 0.075 | 0.149 | 0.526 | cs | 240 | 0.00393 | HV
N2XS(FL)2Y 1x300 RM/35 64/110 kV | 144 | 0.06 | 0.144 | 0.588 | cs | 300 | 0.00393 | HV
15-AL1/3-ST1A 0.4 | 11 | 1.8769 | 0.35 | 0.105 | ol | 16 | 0.00403 | LV
24-AL1/4-ST1A 0.4 | 11.25 | 1.2012 | 0.335 | 0.14 | ol | 24 | 0.00403 | LV
48-AL1/8-ST1A 0.4 | 12.2 | 0.5939 | 0.3 | 0.21 | ol | 48 | 0.00403 | LV
94-AL1/15-ST1A 0.4 | 13.2 | 0.306 | 0.29 | 0.35 | ol | 94 | 0.00403 | LV
34-AL1/6-ST1A 10.0 | 9.7 | 0.8342 | 0.36 | 0.17 | ol | 34 | 0.00403 | MV
48-AL1/8-ST1A 10.0 | 10.1 | 0.5939 | 0.35 | 0.21 | ol | 48 | 0.00403 | MV
70-AL1/11-ST1A 10.0 | 10.4 | 0.4132 | 0.339 | 0.29 | ol | 70 | 0.00403 | MV
94-AL1/15-ST1A 10.0 | 10.75 | 0.306 | 0.33 | 0.35 | ol | 94 | 0.00403 | MV
122-AL1/20-ST1A 10.0 | 11.1 | 0.2376 | 0.323 | 0.41 | ol | 122 | 0.00403 | MV
149-AL1/24-ST1A 10.0 | 11.25 | 0.194 | 0.315 | 0.47 | ol | 149 | 0.00403 | MV
34-AL1/6-ST1A 20.0 | 9.15 | 0.8342 | 0.382 | 0.17 | ol | 34 | 0.00403 | MV
48-AL1/8-ST1A 20.0 | 9.5 | 0.5939 | 0.372 | 0.21 | ol | 48 | 0.00403 | MV
70-AL1/11-ST1A 20.0 | 9.7 | 0.4132 | 0.36 | 0.29 | ol | 70 | 0.00403 | MV
94-AL1/15-ST1A 20.0 | 10 | 0.306 | 0.35 | 0.35 | ol | 94 | 0.00403 | MV
122-AL1/20-ST1A 20.0 | 10.3 | 0.2376 | 0.344 | 0.41 | ol | 122 | 0.00403 | MV
149-AL1/24-ST1A 20.0 | 10.5 | 0.194 | 0.337 | 0.47 | ol | 149 | 0.00403 | MV
184-AL1/30-ST1A 20.0 | 10.75 | 0.1571 | 0.33 | 0.535 | ol | 184 | 0.00403 | MV
243-AL1/39-ST1A 20.0 | 11 | 0.1188 | 0.32 | 0.645 | ol | 243 | 0.00403 | MV
48-AL1/8-ST1A 110.0 | 8 | 0.5939 | 0.46 | 0.21 | ol | 48 | 0.00403 | HV
70-AL1/11-ST1A 110.0 | 8.4 | 0.4132 | 0.45 | 0.29 | ol | 70 | 0.00403 | HV
94-AL1/15-ST1A 110.0 | 8.65 | 0.306 | 0.44 | 0.35 | ol | 94 | 0.00403 | HV
122-AL1/20-ST1A 110.0 | 8.5 | 0.2376 | 0.43 | 0.41 | ol | 122 | 0.00403 | HV
149-AL1/24-ST1A 110.0 | 8.75 | 0.194 | 0.41 | 0.47 | ol | 149 | 0.00403 | HV
184-AL1/30-ST1A 110.0 | 8.8 | 0.1571 | 0.4 | 0.535 | ol | 184 | 0.00403 | HV
243-AL1/39-ST1A 110.0 | 9 | 0.1188 | 0.39 | 0.645 | ol | 243 | 0.00403 | HV
305-AL1/39-ST1A 110.0 | 9.2 | 0.0949 | 0.38 | 0.74 | ol | 305 | 0.00403 | HV
490-AL1/64-ST1A 110.0 | 9.75 | 0.059 | 0.37 | 0.96 | ol | 490 | 0.00403 | HV
679-AL1/86-ST1A 110.0 | 9.95 | 0.042 | 0.36 | 1.15 | ol | 679 | 0.00403 | HV
490-AL1/64-ST1A 220.0 | 10 | 0.059 | 0.285 | 0.96 | ol | 490 | 0.00403 | HV
679-AL1/86-ST1A 220.0 | 11.7 | 0.042 | 0.275 | 1.15 | ol | 679 | 0.00403 | HV
490-AL1/64-ST1A 380.0 | 11 | 0.059 | 0.253 | 0.96 | ol | 490 | 0.00403 | HV
679-AL1/86-ST1A 380.0 | 14.6 | 0.042 | 0.25 | 1.15 | ol | 679 | 0.00403 | HV

## trafo_std_types
| i0_percent | pfe_kw | vkr_percent | sn_mva | vn_lv_kv | vn_hv_kv | vk_percent | shift_degree | vector_group | tap_side | tap_neutral | tap_min | tap_max | tap_step_degree | tap_step_percent | tap_phase_shifter
160 MVA 380/110 kV | 0.06 | 60 | 0.25 | 160 | 110 | 380 | 12.2 | 0 | Yy0 | hv | 0 | -9 | 9 | 0 | 1.5 | FALSE
100 MVA 220/110 kV | 0.06 | 55 | 0.26 | 100 | 110 | 220 | 12 | 0 | Yy0 | hv | 0 | -9 | 9 | 0 | 1.5 | FALSE
63 MVA 110/20 kV | 0.04 | 22 | 0.32 | 63 | 20 | 110 | 18 | 150 | YNd5 | hv | 0 | -9 | 9 | 0 | 1.5 | FALSE
40 MVA 110/20 kV | 0.05 | 18 | 0.34 | 40 | 20 | 110 | 16.2 | 150 | YNd5 | hv | 0 | -9 | 9 | 0 | 1.5 | FALSE
25 MVA 110/20 kV | 0.07 | 14 | 0.41 | 25 | 20 | 110 | 12 | 150 | YNd5 | hv | 0 | -9 | 9 | 0 | 1.5 | FALSE
63 MVA 110/10 kV | 0.04 | 22 | 0.32 | 63 | 10 | 110 | 18 | 150 | YNd5 | hv | 0 | -9 | 9 | 0 | 1.5 | FALSE
40 MVA 110/10 kV | 0.05 | 18 | 0.34 | 40 | 10 | 110 | 16.2 | 150 | YNd5 | hv | 0 | -9 | 9 | 0 | 1.5 | FALSE
25 MVA 110/10 kV | 0.07 | 14 | 0.41 | 25 | 10 | 110 | 12 | 150 | YNd5 | hv | 0 | -9 | 9 | 0 | 1.5 | FALSE
0.25 MVA 20/0.4 kV | 0.32 | 0.8 | 1.44 | 0.25 | 0.4 | 20 | 6 | 150 | Yzn5 | hv | 0 | -2 | 2 | 0 | 2.5 | FALSE
0.4 MVA 20/0.4 kV | 0.3375 | 1.35 | 1.425 | 0.4 | 0.4 | 20 | 6 | 150 | Dyn5 | hv | 0 | -2 | 2 | 0 | 2.5 | FALSE
0.63 MVA 20/0.4 kV | 0.2619 | 1.65 | 1.206 | 0.63 | 0.4 | 20 | 6 | 150 | Dyn5 | hv | 0 | -2 | 2 | 0 | 2.5 | FALSE
0.25 MVA 10/0.4 kV | 0.24 | 0.6 | 1.2 | 0.25 | 0.4 | 10 | 4 | 150 | Dyn5 | hv | 0 | -2 | 2 | 0 | 2.5 | FALSE
0.4 MVA 10/0.4 kV | 0.2375 | 0.95 | 1.325 | 0.4 | 0.4 | 10 | 4 | 150 | Dyn5 | hv | 0 | -2 | 2 | 0 | 2.5 | FALSE
0.63 MVA 10/0.4 kV | 0.1873 | 1.18 | 1.0794 | 0.63 | 0.4 | 10 | 4 | 150 | Dyn5 | hv | 0 | -2 | 2 | 0 | 2.5 | FALSE

## trafo3w_std_types
| sn_hv_mva | sn_mv_mva | sn_lv_mva | vn_hv_kv | vn_mv_kv | vn_lv_kv | vk_hv_percent | vk_mv_percent | vk_lv_percent | vkr_hv_percent | vkr_mv_percent | vkr_lv_percent | pfe_kw | i0_percent | shift_mv_degree | shift_lv_degree | vector_group | tap_side | tap_neutral | tap_min | tap_max | tap_step_percent
63/25/38 MVA 110/20/10 kV | 63 | 25 | 38 | 110 | 20 | 10 | 10.4 | 10.4 | 10.4 | 0.28 | 0.32 | 0.35 | 35 | 0.89 | 0 | 0 | YN0yn0yn0 | hv | 0 | -10 | 10 | 1.2
63/25/38 MVA 110/10/10 kV | 63 | 25 | 38 | 110 | 10 | 10 | 10.4 | 10.4 | 10.4 | 0.28 | 0.32 | 0.35 | 35 | 0.89 | 0 | 0 | YN0yn0yn0 | hv | 0 | -10 | 10 | 1.2

## fuse_std_types
| fuse_type | i_rated_a | t_avg | t_min | t_total | x_avg | x_min | x_total
HV 100A | HV 100A | 100 | 0 | [10.0, 3.64, 0.854, 0.281, 0.1, 0.0531, 0.022, 0.01] | [10.0, 4.267, 1.21, 0.403, 0.1, 0.058, 0.022, 0.01] | 0 | [300.0, 350.0, 450.0, 550.0, 700.0, 850.0, 1200.0, 1752.0] | [600.0, 700.0, 900.0, 1150.0, 1665.0, 2000.0, 3000.0, 4313.0]
HV 10A | HV 10A | 10 | 0 | [10.0, 1675.0, 0.344, 0.156, 0.1, 0.0417, 0.0171, 0.01] | [10.0, 1.3, 0.3, 0.155, 0.1, 0.0555, 0.023, 0.01] | 0 | [30.0, 32.0, 35.0, 37.0, 39.0, 50.0, 70.0, 88.0] | [60.0, 70.0, 80.0, 87.0, 94.0, 110.0, 150.0, 216.0]
HV 125A | HV 125A | 125 | 0 | [10.0, 1.82, 0.344, 0.1, 0.0467, 0.0269, 0.01] | [10.0, 2.478, 0.426, 0.1, 0.0427, 0.0211, 0.01] | 0 | [375.0, 500.0, 700.0, 925.0, 1200.0, 1500.0, 2341.0] | [750.0, 1000.0, 1500.0, 2200.0, 3000.0, 4000.0, 5765.0]
HV 160A | HV 160A | 160 | 0 | [10.0, 4.15, 1.03, 0.198, 0.1, 0.051, 0.0172, 0.01] | [10.0, 2.3, 0.734, 0.274, 0.1, 0.046, 0.0177, 0.01] | 0 | [480.0, 550.0, 700.0, 1000.0, 1260.0, 1600.0, 2500.0, 3227.0] | [960.0, 1300.0, 1700.0, 2200.0, 2996.0, 4000.0, 6000.0, 7946.0]
HV 16A | HV 16A | 16 | 0 | [10.0, 0.352, 0.164, 0.1, 0.0649, 0.0342, 0.01] | [10.0, 2.34, 0.722, 0.181, 0.1, 0.055, 0.0296, 0.01] | 0 | [48.0, 60.0, 65.0, 71.0, 80.0, 100.0, 162.0] | [96.0, 110.0, 125.0, 150.0, 168.0, 200.0, 250.0, 398.0]
HV 200A | HV 200A | 200 | 0 | [10.0, 4.267, 1.21, 0.403, 0.1, 0.058, 0.022, 0.01] | [10.0, 3.73, 1.654, 0.328, 0.1, 0.0531, 0.019, 0.01] | 0 | [600.0, 700.0, 900.0, 1150.0, 1665.0, 2000.0, 3000.0, 4313.0] | [1200.0, 1500.0, 1800.0, 2700.0, 3960.0, 5000.0, 7500.0, 10620.0]
HV 20A | HV 20A | 20 | 0 | [10.0, 1.3, 0.3, 0.155, 0.1, 0.0555, 0.023, 0.01] | [10.0, 1.3, 0.161, 0.1, 0.0611, 0.0399, 0.0141, 0.01] | 0 | [60.0, 70.0, 80.0, 87.0, 94.0, 110.0, 150.0, 216.0] | [120.0, 150.0, 200.0, 223.0, 260.0, 300.0, 450.0, 532.0]
HV 25A | HV 25A | 25 | 0 | [10.0, 2.512, 0.833, 0.299, 0.1, 0.0372, 0.0223, 0.01] | [10.0, 3.125, 0.597, 0.198, 0.1, 0.0378, 0.022, 0.01] | 0 | [75.0, 82.0, 90.0, 100.0, 124.0, 170.0, 200.0, 289.0] | [150.0, 170.0, 210.0, 250.0, 294.0, 400.0, 500.0, 711.0]
HV 31.5A | HV 31.5A | 31.5 | 0 | [10.0, 2.34, 0.722, 0.181, 0.1, 0.055, 0.0296, 0.01] | [10.0, 2.84, 0.368, 0.164, 0.1, 0.0621, 0.0378, 0.0195, 0.01] | 0 | [95.0, 110.0, 125.0, 150.0, 165.0, 200.0, 250.0, 390.0] | [189.0, 220.0, 300.0, 350.0, 393.0, 450.0, 530.0, 700.0, 960.0]
HV 40A | HV 40A | 40 | 0 | [10.0, 1.3, 0.161, 0.1, 0.0611, 0.0399, 0.0141, 0.01] | [10.0, 2.05, 0.369, 0.198, 0.1, 0.051, 0.0298, 0.01] | 0 | [120.0, 150.0, 200.0, 223.0, 260.0, 300.0, 450.0, 532.0] | [240.0, 300.0, 400.0, 450.0, 530.0, 650.0, 800.0, 1311.0]
HV 50A | HV 50A | 50 | 0 | [10.0, 3.215, 0.597, 0.198, 0.1, 0.0378, 0.022, 0.01] | [10.0, 3.64, 0.854, 0.281, 0.1, 0.0531, 0.022, 0.01] | 0 | [150.0, 170.0, 210.0, 250.0, 294.0, 400.0, 500.0, 711.0] | [300.0, 350.0, 450.0, 550.0, 700.0, 850.0, 1200.0, 1752.0]
HV 6.3A | HV 6.3A | 6.3 | 0 | [10.0, 1.39, 0.344, 0.168, 0.1, 0.056, 0.0263, 0.01] | [10.0, 1.711, 0.516, 0.198, 0.1, 0.0634, 0.0303, 0.01] | 0 | [19.0, 19.5, 20.4, 20.8, 22.0, 25.0, 32.0, 48.0] | [38.0, 40.0, 43.0, 48.0, 53.0, 60.0, 75.0, 118.0]
HV 63A | HV 63A | 63 | 0 | [10.0, 2.84, 0.368, 0.164, 0.1, 0.0621, 0.0378, 0.0195, 0.01] | [10.0, 1.82, 0.344, 0.1, 0.0467, 0.0269, 0.01] | 0 | [189.0, 220.0, 300.0, 350.0, 393.0, 450.0, 530.0, 700.0, 961.0] | [378.0, 500.0, 700.0, 934.0, 1200.0, 1500.0, 2366.0]
HV 80A | HV 80A | 80 | 0 | [10.0, 2.05, 0.369, 0.198, 0.1, 0.051, 0.0298, 0.01] | [10.0, 4.15, 1.03, 0.198, 0.1, 0.051, 0.0172, 0.01] | 0 | [240.0, 300.0, 400.0, 450.0, 530.0, 650.0, 800.0, 1311.0] | [480.0, 550.0, 700.0, 1000.0, 1260.0, 1600.0, 2500.0, 3227.0]
Siemens NH-1-100 | Siemens NH-1-100 | 100 | [5400.0, 2000.0, 400.0, 20.0, 1.0, 0.2, 0.012, 0.004] | 0 | 0 | [150.0, 190.0, 250.0, 430.0, 900.0, 1250.0, 2700.0, 3600.0] | 0 | 0
Siemens NH-1-125 | Siemens NH-1-125 | 125 | [4800.0, 120.0, 7.0, 0.1, 0.004] | 0 | 0 | [180.0, 400.0, 740.0, 2000.0, 4250.0] | 0 | 0
Siemens NH-1-16 | Siemens NH-1-16 | 16 | [4000.0, 400.0, 2.0, 0.1, 0.04, 0.01] | 0 | 0 | [26.0, 35.0, 75.0, 150.0, 200.0, 300.0] | 0 | 0
Siemens NH-1-160 | Siemens NH-1-160 | 160 | [4800.0, 120.0, 7.0, 0.1, 0.004] | 0 | 0 | [210.0, 500.0, 900.0, 2300.0, 5000.0] | 0 | 0
Siemens NH-1-25 | Siemens NH-1-25 | 25 | [4000.0, 1000.0, 10.0, 0.2, 0.02, 0.01] | 0 | 0 | [40.0, 50.0, 100.0, 210.0, 400.0, 500.0] | 0 | 0
Siemens NH-1-50 | Siemens NH-1-50 | 50 | [4000.0, 40.0, 4.0, 1.0, 0.02, 0.01] | 0 | 0 | [86.0, 200.0, 300.0, 400.0, 1000.0, 1280.0] | 0 | 0
Siemens NH-1-63 | Siemens NH-1-63 | 63 | [4000.0, 100.0, 10.0, 2.0, 0.04, 0.01] | 0 | 0 | [100.0, 200.0, 300.0, 400.0, 1000.0, 1500.0] | 0 | 0
Siemens NH-1-80 | Siemens NH-1-80 | 80 | [4800.0, 120.0, 7.0, 0.1, 0.01] | 0 | 0 | [150.58, 250.0, 450.0, 1150.0, 2470.0] | 0 | 0
Siemens NH-2-1000 | Siemens NH-2-1000 | 1000 | [4800.0, 120.0, 7.0, 0.1, 0.004] | 0 | 0 | [1900.0, 3500.0, 8400.0, 24000.0, 52000.0] | 0 | 0
Siemens NH-2-200 | Siemens NH-2-200 | 200 | [4800.0, 120.0, 7.0, 0.1, 0.004] | 0 | 0 | [280.0, 650.0, 1200.0, 3000.0, 7000.0] | 0 | 0
Siemens NH-2-224 | Siemens NH-2-224 | 224 | [4800.0, 120.0, 7.0, 0.2, 0.04, 0.004] | 0 | 0 | [400.0, 750.0, 1453.0, 3025.0, 4315.0, 7600.0] | 0 | 0
Siemens NH-2-250 | Siemens NH-2-250 | 250 | [4800.0, 120.0, 7.0, 0.1, 0.004] | 0 | 0 | [450.0, 800.0, 1650.0, 4000.0, 8500.0] | 0 | 0
Siemens NH-2-315 | Siemens NH-2-315 | 315 | [4800.0, 120.0, 7.0, 0.1, 0.004] | 0 | 0 | [550.0, 920.0, 1900.0, 5000.0, 11000.0] | 0 | 0
Siemens NH-2-355 | Siemens NH-2-355 | 355 | [4800.0, 120.0, 6.0, 0.1, 0.004] | 0 | 0 | [650.0, 1116.27, 2350.0, 5840.0, 12790.0] | 0 | 0
Siemens NH-2-400 | Siemens NH-2-400 | 400 | [4800.0, 120.0, 7.0, 0.1, 0.004] | 0 | 0 | [720.0, 1350.0, 2800.0, 6500.0, 15000.0] | 0 | 0
Siemens NH-2-425 | Siemens NH-2-425 | 425 | [4800.0, 120.0, 7.0, 0.1, 0.004] | 0 | 0 | [850.0, 1500.0, 3050.0, 7500.0, 16500.0] | 0 | 0
Siemens NH-2-630 | Siemens NH-2-630 | 630 | [4800.0, 120.0, 7.0, 0.1, 0.004] | 0 | 0 | [1200.0, 2000.0, 4800.0, 12000.0, 26000.0] | 0 | 0

## dtypes
| element | column | dtype
0 | bus | name | object
1 | bus | vn_kv | float64
2 | bus | type | object
3 | bus | zone | object
4 | bus | in_service | bool
5 | load | name | object
6 | load | bus | uint32
7 | load | p_mw | float64
8 | load | q_mvar | float64
9 | load | const_z_percent | float64
10 | load | const_i_percent | float64
11 | load | sn_mva | float64
12 | load | scaling | float64
13 | load | in_service | bool
14 | load | type | object
15 | ext_grid | name | object
16 | ext_grid | bus | uint32
17 | ext_grid | vm_pu | float64
18 | ext_grid | va_degree | float64
19 | ext_grid | slack_weight | float64
20 | ext_grid | in_service | bool
21 | line | name | object
22 | line | std_type | object
23 | line | from_bus | uint32
24 | line | to_bus | uint32
25 | line | length_km | float64
26 | line | r_ohm_per_km | float64
27 | line | x_ohm_per_km | float64
28 | line | c_nf_per_km | float64
29 | line | g_us_per_km | float64
30 | line | max_i_ka | float64
31 | line | df | float64
32 | line | parallel | uint32
33 | line | type | object
34 | line | in_service | bool
35 | trafo | name | object
36 | trafo | std_type | object
37 | trafo | hv_bus | uint32
38 | trafo | lv_bus | uint32
39 | trafo | sn_mva | float64
40 | trafo | vn_hv_kv | float64
41 | trafo | vn_lv_kv | float64
42 | trafo | vk_percent | float64
43 | trafo | vkr_percent | float64
44 | trafo | pfe_kw | float64
45 | trafo | i0_percent | float64
46 | trafo | shift_degree | float64
47 | trafo | tap_side | object
48 | trafo | tap_neutral | int32
49 | trafo | tap_min | int32
50 | trafo | tap_max | int32
51 | trafo | tap_step_percent | float64
52 | trafo | tap_step_degree | float64
53 | trafo | tap_pos | int32
54 | trafo | tap_phase_shifter | bool
55 | trafo | parallel | uint32
56 | trafo | df | float64
57 | trafo | in_service | bool
58 | line_geodata | coords | object
59 | bus_geodata | x | float64
60 | bus_geodata | y | float64
61 | bus_geodata | coords | object

## parameters
| version | format_version | converged | OPF_converged | name | f_hz | sn_mva
0 | 2.14.6 | 2.14.0 | FALSE | FALSE |  | 50 | 1