## bus
| name | vn_kv | type | zone | in_service
0 | bus_LV_31-4_0_4_node_0 | 0.4 | n |  | TRUE
1 | bus_LV_31-4_0_4_node_1 | 0.4 | n |  | TRUE
2 | bus_LV_31-4_0_4_node_2 | 0.4 | n |  | TRUE
3 | bus_LV_31-4_0_4_node_3 | 0.4 | n |  | TRUE
4 | bus_LV_31-4_0_4_node_109 | 0.4 | n |  | TRUE
5 | bus_LV_31-4_0_4_node_90 | 0.4 | n |  | TRUE
6 | bus_LV_31-4_0_4_node_112 | 0.4 | n |  | TRUE
7 | bus_LV_31-4_0_4_node_88 | 0.4 | n |  | TRUE
8 | bus_LV_31-4_0_4_node_4 | 0.4 | n |  | TRUE
9 | bus_LV_31-4_0_4_node_5 | 0.4 | n |  | TRUE
10 | bus_LV_31-4_0_4_node_6 | 0.4 | n |  | TRUE
11 | bus_LV_31-4_0_4_node_7 | 0.4 | n |  | TRUE
12 | bus_LV_31-4_0_4_node_8 | 0.4 | n |  | TRUE
13 | bus_LV_31-4_0_4_node_27 | 0.4 | n |  | TRUE
14 | bus_LV_31-4_0_4_node_153 | 0.4 | n |  | TRUE
15 | bus_LV_31-4_0_4_node_31 | 0.4 | n |  | TRUE
16 | bus_LV_31-4_0_4_node_26 | 0.4 | n |  | TRUE
17 | bus_LV_31-4_0_4_node_9 | 0.4 | n |  | TRUE
18 | bus_LV_31-4_0_4_node_10 | 0.4 | n |  | TRUE
19 | bus_LV_31-4_0_4_node_11 | 0.4 | n |  | TRUE
20 | bus_LV_31-4_0_4_node_12 | 0.4 | n |  | TRUE
21 | bus_LV_31-4_0_4_node_13 | 0.4 | n |  | TRUE
22 | bus_LV_31-4_0_4_node_16 | 0.4 | n |  | TRUE
23 | bus_LV_31-4_0_4_node_100 | 0.4 | n |  | TRUE
24 | bus_LV_31-4_0_4_node_154 | 0.4 | n |  | TRUE
25 | bus_LV_31-4_0_4_node_14 | 0.4 | n |  | TRUE
26 | bus_LV_31-4_0_4_node_113 | 0.4 | n |  | TRUE
27 | bus_LV_31-4_0_4_node_15 | 0.4 | n |  | TRUE
28 | bus_LV_31-4_0_4_node_158 | 0.4 | n |  | TRUE
29 | bus_LV_31-4_0_4_node_19 | 0.4 | n |  | TRUE
30 | bus_LV_31-4_0_4_node_71 | 0.4 | n |  | TRUE
31 | bus_LV_31-4_0_4_node_17 | 0.4 | n |  | TRUE
32 | bus_LV_31-4_0_4_node_28 | 0.4 | n |  | TRUE
33 | bus_LV_31-4_0_4_node_18 | 0.4 | n |  | TRUE
34 | bus_LV_31-4_0_4_node_25 | 0.4 | n |  | TRUE
35 | bus_LV_31-4_0_4_node_32 | 0.4 | n |  | TRUE
36 | bus_LV_31-4_0_4_node_60 | 0.4 | n |  | TRUE
37 | bus_LV_31-4_0_4_node_57 | 0.4 | n |  | TRUE
38 | bus_LV_31-4_0_4_node_54 | 0.4 | n |  | TRUE
39 | bus_LV_31-4_0_4_node_20 | 0.4 | n |  | TRUE
40 | bus_LV_31-4_0_4_node_56 | 0.4 | n |  | TRUE
41 | bus_LV_31-4_0_4_node_85 | 0.4 | n |  | TRUE
42 | bus_LV_31-4_0_4_node_22 | 0.4 | n |  | TRUE
43 | bus_LV_31-4_0_4_node_23 | 0.4 | n |  | TRUE
44 | bus_LV_31-4_0_4_node_29 | 0.4 | n |  | TRUE
45 | bus_LV_31-4_0_4_node_101 | 0.4 | n |  | TRUE
46 | bus_LV_31-4_0_4_node_102 | 0.4 | n |  | TRUE
47 | bus_LV_31-4_0_4_node_155 | 0.4 | n |  | TRUE
48 | bus_LV_31-4_0_4_node_92 | 0.4 | n |  | TRUE
49 | bus_LV_31-4_0_4_node_110 | 0.4 | n |  | TRUE
50 | bus_LV_31-4_0_4_node_156 | 0.4 | n |  | TRUE
51 | bus_LV_31-4_0_4_node_114 | 0.4 | n |  | TRUE
52 | bus_LV_31-4_0_4_node_69 | 0.4 | n |  | TRUE
53 | bus_LV_31-4_0_4_node_30 | 0.4 | n |  | TRUE
54 | bus_LV_31-4_0_4_node_159 | 0.4 | n |  | TRUE
55 | bus_LV_31-4_0_4_node_61 | 0.4 | n |  | TRUE
56 | bus_LV_31-4_0_4_node_55 | 0.4 | n |  | TRUE
57 | bus_LV_31-4_0_4_node_59 | 0.4 | n |  | TRUE
58 | bus_LV_31-4_0_4_node_76 | 0.4 | n |  | TRUE
59 | bus_LV_31-4_0_4_node_58 | 0.4 | n |  | TRUE
60 | bus_LV_31-4_0_4_node_67 | 0.4 | n |  | TRUE
61 | bus_LV_31-4_0_4_node_64 | 0.4 | n |  | TRUE
62 | bus_LV_31-4_0_4_node_37 | 0.4 | n |  | TRUE
63 | bus_LV_31-4_0_4_node_33 | 0.4 | n |  | TRUE
64 | bus_LV_31-4_0_4_node_34 | 0.4 | n |  | TRUE
65 | bus_LV_31-4_0_4_node_35 | 0.4 | n |  | TRUE
66 | bus_LV_31-4_0_4_node_36 | 0.4 | n |  | TRUE
67 | bus_LV_31-4_0_4_node_43 | 0.4 | n |  | TRUE
68 | bus_LV_31-4_0_4_node_42 | 0.4 | n |  | TRUE
69 | bus_LV_31-4_0_4_node_52 | 0.4 | n |  | TRUE
70 | bus_LV_31-4_0_4_node_115 | 0.4 | n |  | TRUE
71 | bus_LV_31-4_0_4_node_40 | 0.4 | n |  | TRUE
72 | bus_LV_31-4_0_4_node_51 | 0.4 | n |  | TRUE
73 | bus_LV_31-4_0_4_node_38 | 0.4 | n |  | TRUE
74 | bus_LV_31-4_0_4_node_39 | 0.4 | n |  | TRUE
75 | bus_LV_31-4_0_4_node_41 | 0.4 | n |  | TRUE
76 | bus_LV_31-4_0_4_node_116 | 0.4 | n |  | TRUE
77 | bus_LV_31-4_0_4_node_44 | 0.4 | n |  | TRUE
78 | bus_LV_31-4_0_4_node_45 | 0.4 | n |  | TRUE
79 | bus_LV_31-4_0_4_node_47 | 0.4 | n |  | TRUE
80 | bus_LV_31-4_0_4_node_49 | 0.4 | n |  | TRUE
81 | bus_LV_31-4_0_4_node_50 | 0.4 | n |  | TRUE
82 | bus_LV_31-4_0_4_node_133 | 0.4 | n |  | TRUE
83 | bus_LV_31-4_0_4_node_130 | 0.4 | n |  | TRUE
84 | bus_LV_31-4_0_4_node_53 | 0.4 | n |  | TRUE
85 | bus_LV_31-4_0_4_node_124 | 0.4 | n |  | TRUE
86 | bus_LV_31-4_0_4_node_125 | 0.4 | n |  | TRUE
87 | bus_LV_31-4_0_4_node_84 | 0.4 | n |  | TRUE
88 | bus_LV_31-4_0_4_node_86 | 0.4 | n |  | TRUE
89 | bus_LV_31-4_0_4_node_65 | 0.4 | n |  | TRUE
90 | bus_LV_31-4_0_4_node_66 | 0.4 | n |  | TRUE
91 | bus_LV_31-4_0_4_node_62 | 0.4 | n |  | TRUE
92 | bus_LV_31-4_0_4_node_63 | 0.4 | n |  | TRUE
93 | bus_LV_31-4_0_4_node_68 | 0.4 | n |  | TRUE
94 | bus_LV_31-4_0_4_node_70 | 0.4 | n |  | TRUE
95 | bus_LV_31-4_0_4_node_83 | 0.4 | n |  | TRUE
96 | bus_LV_31-4_0_4_node_77 | 0.4 | n |  | TRUE
97 | bus_LV_31-4_0_4_node_81 | 0.4 | n |  | TRUE
98 | bus_LV_31-4_0_4_node_105 | 0.4 | n |  | TRUE
99 | bus_LV_31-4_0_4_node_157 | 0.4 | n |  | TRUE
100 | bus_LV_31-4_0_4_node_93 | 0.4 | n |  | TRUE
101 | bus_LV_31-4_0_4_node_73 | 0.4 | n |  | TRUE
102 | bus_LV_31-4_0_4_node_74 | 0.4 | n |  | TRUE
103 | bus_LV_31-4_0_4_node_75 | 0.4 | n |  | TRUE
104 | bus_LV_31-4_0_4_node_78 | 0.4 | n |  | TRUE
105 | bus_LV_31-4_0_4_node_79 | 0.4 | n |  | TRUE
106 | bus_LV_31-4_0_4_node_80 | 0.4 | n |  | TRUE
107 | bus_LV_31-4_0_4_node_82 | 0.4 | n |  | TRUE
108 | bus_LV_31-4_0_4_node_106 | 0.4 | n |  | TRUE
109 | bus_LV_31-4_0_4_node_107 | 0.4 | n |  | TRUE
110 | bus_LV_31-4_0_4_node_89 | 0.4 | n |  | TRUE
111 | bus_LV_31-4_0_4_node_91 | 0.4 | n |  | TRUE
112 | bus_LV_31-4_0_4_node_97 | 0.4 | n |  | TRUE
113 | bus_LV_31-4_0_4_node_103 | 0.4 | n |  | TRUE
114 | bus_LV_31-4_0_4_node_94 | 0.4 | n |  | TRUE
115 | bus_LV_31-4_0_4_node_99 | 0.4 | n |  | TRUE
116 | bus_LV_31-4_0_4_node_98 | 0.4 | n |  | TRUE
117 | bus_LV_31-4_0_4_node_95 | 0.4 | n |  | TRUE
118 | bus_LV_31-4_0_4_node_96 | 0.4 | n |  | TRUE
119 | bus_LV_31-4_0_4_node_104 | 0.4 | n |  | TRUE
120 | bus_LV_31-4_0_4_node_117 | 0.4 | n |  | TRUE
121 | bus_LV_31-4_0_4_node_122 | 0.4 | n |  | TRUE
122 | bus_LV_31-4_0_4_node_120 | 0.4 | n |  | TRUE
123 | bus_LV_31-4_0_4_node_118 | 0.4 | n |  | TRUE
124 | bus_LV_31-4_0_4_node_119 | 0.4 | n |  | TRUE
125 | bus_LV_31-4_0_4_node_121 | 0.4 | n |  | TRUE
126 | bus_LV_31-4_0_4_node_123 | 0.4 | n |  | TRUE
127 | bus_LV_31-4_0_4_node_128 | 0.4 | n |  | TRUE
128 | bus_LV_31-4_0_4_node_126 | 0.4 | n |  | TRUE
129 | bus_LV_31-4_0_4_node_127 | 0.4 | n |  | TRUE
130 | bus_LV_31-4_0_4_node_129 | 0.4 | n |  | TRUE
131 | bus_LV_31-4_0_4_node_145 | 0.4 | n |  | TRUE
132 | bus_LV_31-4_0_4_node_146 | 0.4 | n |  | TRUE
133 | bus_LV_31-4_0_4_node_144 | 0.4 | n |  | TRUE
134 | bus_LV_31-4_0_4_node_152 | 0.4 | n |  | TRUE
135 | bus_LV_31-4_0_4_node_137 | 0.4 | n |  | TRUE
136 | bus_LV_31-4_0_4_node_134 | 0.4 | n |  | TRUE
137 | bus_LV_31-4_0_4_node_135 | 0.4 | n |  | TRUE
138 | bus_LV_31-4_0_4_node_136 | 0.4 | n |  | TRUE
139 | bus_LV_31-4_0_4_node_138 | 0.4 | n |  | TRUE
140 | bus_LV_31-4_0_4_node_151 | 0.4 | n |  | TRUE
141 | bus_LV_31-4_0_4_node_150 | 0.4 | n |  | TRUE
142 | bus_LV_31-4_0_4_node_140 | 0.4 | n |  | TRUE
143 | bus_LV_31-4_0_4_node_141 | 0.4 | n |  | TRUE
144 | bus_LV_31-4_0_4_node_142 | 0.4 | n |  | TRUE
145 | bus_LV_31-4_0_4_node_147 | 0.4 | n |  | TRUE
146 | bus_LV_31-4_0_4_node_148 | 0.4 | n |  | TRUE
147 | bus_LV_31-4_0_4_node_149 | 0.4 | n |  | TRUE
148 | bus_MV_371_0_node_52 | 20 | n |  | TRUE

## load
| name | bus | p_mw | q_mvar | const_z_percent | const_i_percent | sn_mva | scaling | in_service | type
0 | LV_31-4_0_4_load_0 | 0 | 0.0056213 | 0.0014088 | 0 | 0 |  | 1 | TRUE | wye
1 | LV_31-4_0_4_load_1 | 1 | 0.00054768 | 0.00013726 | 0 | 0 |  | 1 | TRUE | wye
2 | LV_31-4_0_4_load_2 | 2 | 0.0033799 | 0.00084709 | 0 | 0 |  | 1 | TRUE | wye
3 | LV_31-4_0_4_load_109 | 4 | 0.0023179 | 0.00058092 | 0 | 0 |  | 1 | TRUE | wye
4 | LV_31-4_0_4_load_88 | 7 | 0.006007 | 0.0015055 | 0 | 0 |  | 1 | TRUE | wye
5 | LV_31-4_0_4_load_4 | 8 | 0.0061132 | 0.0015321 | 0 | 0 |  | 1 | TRUE | wye
6 | LV_31-4_0_4_load_5 | 9 | 0.0023924 | 0.00059958 | 0 | 0 |  | 1 | TRUE | wye
7 | LV_31-4_0_4_load_6 | 10 | 0.0059971 | 0.001503 | 0 | 0 |  | 1 | TRUE | wye
8 | LV_31-4_0_4_load_7 | 11 | 0.0059175 | 0.0014831 | 0 | 0 |  | 1 | TRUE | wye
9 | LV_31-4_0_4_load_8 | 12 | 0.0065184 | 0.0016337 | 0 | 0 |  | 1 | TRUE | wye
10 | LV_31-4_0_4_load_153 | 14 | 0.0016851 | 0.00042231 | 0 | 0 |  | 1 | TRUE | wye
11 | LV_31-4_0_4_load_26 | 16 | 0.002866 | 0.00071828 | 0 | 0 |  | 1 | TRUE | wye
12 | LV_31-4_0_4_load_9 | 17 | 0.0042432 | 0.0010635 | 0 | 0 |  | 1 | TRUE | wye
13 | LV_31-4_0_4_load_100 | 23 | 0.0016784 | 0.00042063 | 0 | 0 |  | 1 | TRUE | wye
14 | LV_31-4_0_4_load_154 | 24 | 0.0060077 | 0.0015057 | 0 | 0 |  | 1 | TRUE | wye
15 | LV_31-4_0_4_load_158 | 28 | 0.0027606 | 0.00069186 | 0 | 0 |  | 1 | TRUE | wye
16 | LV_31-4_0_4_load_71 | 30 | 0.0025609 | 0.00064182 | 0 | 0 |  | 1 | TRUE | wye
17 | LV_31-4_0_4_load_28 | 32 | 0.0066456 | 0.0016655 | 0 | 0 |  | 1 | TRUE | wye
18 | LV_31-4_0_4_load_25 | 34 | 0.0083799 | 0.0021002 | 0 | 0 |  | 1 | TRUE | wye
19 | LV_31-4_0_4_load_60 | 36 | 0.024363 | 0.006106 | 0 | 0 |  | 1 | TRUE | wye
20 | LV_31-4_0_4_load_57 | 37 | 0.002709 | 0.00067895 | 0 | 0 |  | 1 | TRUE | wye
21 | LV_31-4_0_4_load_54 | 38 | 0.0017252 | 0.00043238 | 0 | 0 |  | 1 | TRUE | wye
22 | LV_31-4_0_4_load_85 | 41 | 0.0019243 | 0.00048228 | 0 | 0 |  | 1 | TRUE | wye
23 | LV_31-4_0_4_load_29 | 44 | 0.0056766 | 0.0014227 | 0 | 0 |  | 1 | TRUE | wye
24 | LV_31-4_0_4_load_101 | 45 | 0.0025081 | 0.0006286 | 0 | 0 |  | 1 | TRUE | wye
25 | LV_31-4_0_4_load_155 | 47 | 0.0069078 | 0.0017313 | 0 | 0 |  | 1 | TRUE | wye
26 | LV_31-4_0_4_load_110 | 49 | 0.0048222 | 0.0012086 | 0 | 0 |  | 1 | TRUE | wye
27 | LV_31-4_0_4_load_156 | 50 | 0.0026162 | 0.00065567 | 0 | 0 |  | 1 | TRUE | wye
28 | LV_31-4_0_4_load_114 | 51 | 0.00081298 | 0.00020375 | 0 | 0 |  | 1 | TRUE | wye
29 | LV_31-4_0_4_load_69 | 52 | 0.0013752 | 0.00034466 | 0 | 0 |  | 1 | TRUE | wye
30 | LV_31-4_0_4_load_30 | 53 | 0.0091613 | 0.002296 | 0 | 0 |  | 1 | TRUE | wye
31 | LV_31-4_0_4_load_159 | 54 | 0.0041585 | 0.0010422 | 0 | 0 |  | 1 | TRUE | wye
32 | LV_31-4_0_4_load_55 | 56 | 0.0020689 | 0.00051851 | 0 | 0 |  | 1 | TRUE | wye
33 | LV_31-4_0_4_load_59 | 57 | 0.0020472 | 0.00051306 | 0 | 0 |  | 1 | TRUE | wye
34 | LV_31-4_0_4_load_76 | 58 | 0.0021945 | 0.00055 | 0 | 0 |  | 1 | TRUE | wye
35 | LV_31-4_0_4_load_67 | 60 | 0.0069825 | 0.00175 | 0 | 0 |  | 1 | TRUE | wye
36 | LV_31-4_0_4_load_64 | 61 | 0.006328 | 0.0015859 | 0 | 0 |  | 1 | TRUE | wye
37 | LV_31-4_0_4_load_37 | 62 | 0.011664 | 0.0029234 | 0 | 0 |  | 1 | TRUE | wye
38 | LV_31-4_0_4_load_33 | 63 | 0.0055037 | 0.0013794 | 0 | 0 |  | 1 | TRUE | wye
39 | LV_31-4_0_4_load_35 | 65 | 0.0031485 | 0.00078908 | 0 | 0 |  | 1 | TRUE | wye
40 | LV_31-4_0_4_load_43 | 67 | 0.0041973 | 0.0010519 | 0 | 0 |  | 1 | TRUE | wye
41 | LV_31-4_0_4_load_52 | 69 | 0.0019198 | 0.00048114 | 0 | 0 |  | 1 | TRUE | wye
42 | LV_31-4_0_4_load_115 | 70 | 0.00075932 | 0.0001903 | 0 | 0 |  | 1 | TRUE | wye
43 | LV_31-4_0_4_load_40 | 71 | 0.0031066 | 0.0007786 | 0 | 0 |  | 1 | TRUE | wye
44 | LV_31-4_0_4_load_51 | 72 | 0.0018043 | 0.00045219 | 0 | 0 |  | 1 | TRUE | wye
45 | LV_31-4_0_4_load_38 | 73 | 0.00077049 | 0.0001931 | 0 | 0 |  | 1 | TRUE | wye
46 | LV_31-4_0_4_load_39 | 74 | 0.00087362 | 0.00021895 | 0 | 0 |  | 1 | TRUE | wye
47 | LV_31-4_0_4_load_41 | 75 | 0.00080709 | 0.00020228 | 0 | 0 |  | 1 | TRUE | wye
48 | LV_31-4_0_4_load_116 | 76 | 0.00078059 | 0.00019563 | 0 | 0 |  | 1 | TRUE | wye
49 | LV_31-4_0_4_load_44 | 77 | 0.00097257 | 0.00024375 | 0 | 0 |  | 1 | TRUE | wye
50 | LV_31-4_0_4_load_45 | 78 | 0.0008849 | 0.00022178 | 0 | 0 |  | 1 | TRUE | wye
51 | LV_31-4_0_4_load_47 | 79 | 0.0017117 | 0.000429 | 0 | 0 |  | 1 | TRUE | wye
52 | LV_31-4_0_4_load_49 | 80 | 0.0016881 | 0.00042309 | 0 | 0 |  | 1 | TRUE | wye
53 | LV_31-4_0_4_load_133 | 82 | 0.0016259 | 0.0004075 | 0 | 0 |  | 1 | TRUE | wye
54 | LV_31-4_0_4_load_130 | 83 | 0.0015898 | 0.00039844 | 0 | 0 |  | 1 | TRUE | wye
55 | LV_31-4_0_4_load_53 | 84 | 0.00061736 | 0.00015472 | 0 | 0 |  | 1 | TRUE | wye
56 | LV_31-4_0_4_load_124 | 85 | 0.00069107 | 0.0001732 | 0 | 0 |  | 1 | TRUE | wye
57 | LV_31-4_0_4_load_84 | 87 | 0.0019888 | 0.00049843 | 0 | 0 |  | 1 | TRUE | wye
58 | LV_31-4_0_4_load_86 | 88 | 0.0052131 | 0.0013065 | 0 | 0 |  | 1 | TRUE | wye
59 | LV_31-4_0_4_load_65 | 89 | 0.0074999 | 0.0018797 | 0 | 0 |  | 1 | TRUE | wye
60 | LV_31-4_0_4_load_66 | 90 | 0.0077059 | 0.0019313 | 0 | 0 |  | 1 | TRUE | wye
61 | LV_31-4_0_4_load_62 | 91 | 0.023477 | 0.0058839 | 0 | 0 |  | 1 | TRUE | wye
62 | LV_31-4_0_4_load_63 | 92 | 0.023493 | 0.0058879 | 0 | 0 |  | 1 | TRUE | wye
63 | LV_31-4_0_4_load_68 | 93 | 0.010987 | 0.0027535 | 0 | 0 |  | 1 | TRUE | wye
64 | LV_31-4_0_4_load_70 | 94 | 0.0060704 | 0.0015214 | 0 | 0 |  | 1 | TRUE | wye
65 | LV_31-4_0_4_load_77 | 96 | 0.0019396 | 0.00048611 | 0 | 0 |  | 1 | TRUE | wye
66 | LV_31-4_0_4_load_81 | 97 | 0.013205 | 0.0033095 | 0 | 0 |  | 1 | TRUE | wye
67 | LV_31-4_0_4_load_157 | 99 | 0.00083608 | 0.00020954 | 0 | 0 |  | 1 | TRUE | wye
68 | LV_31-4_0_4_load_73 | 101 | 0.0017713 | 0.00044393 | 0 | 0 |  | 1 | TRUE | wye
69 | LV_31-4_0_4_load_74 | 102 | 0.00188 | 0.00047117 | 0 | 0 |  | 1 | TRUE | wye
70 | LV_31-4_0_4_load_75 | 103 | 0.0021366 | 0.00053549 | 0 | 0 |  | 1 | TRUE | wye
71 | LV_31-4_0_4_load_78 | 104 | 0.044371 | 0.01112 | 0 | 0 |  | 1 | TRUE | wye
72 | LV_31-4_0_4_load_79 | 105 | 0.0018914 | 0.00047404 | 0 | 0 |  | 1 | TRUE | wye
73 | LV_31-4_0_4_load_80 | 106 | 0.0047906 | 0.0012007 | 0 | 0 |  | 1 | TRUE | wye
74 | LV_31-4_0_4_load_82 | 107 | 0.0079364 | 0.001989 | 0 | 0 |  | 1 | TRUE | wye
75 | LV_31-4_0_4_load_106 | 108 | 0.0048747 | 0.0012217 | 0 | 0 |  | 1 | TRUE | wye
76 | LV_31-4_0_4_load_107 | 109 | 0.0053232 | 0.0013341 | 0 | 0 |  | 1 | TRUE | wye
77 | LV_31-4_0_4_load_91 | 111 | 0.0056041 | 0.0014045 | 0 | 0 |  | 1 | TRUE | wye
78 | LV_31-4_0_4_load_103 | 113 | 0.006526 | 0.0016356 | 0 | 0 |  | 1 | TRUE | wye
79 | LV_31-4_0_4_load_98 | 116 | 0.0034061 | 0.00085364 | 0 | 0 |  | 1 | TRUE | wye
80 | LV_31-4_0_4_load_96 | 118 | 0.004315 | 0.0010814 | 0 | 0 |  | 1 | TRUE | wye
81 | LV_31-4_0_4_load_104 | 119 | 0.00055797 | 0.00013984 | 0 | 0 |  | 1 | TRUE | wye
82 | LV_31-4_0_4_load_117 | 120 | 0.00075899 | 0.00019022 | 0 | 0 |  | 1 | TRUE | wye
83 | LV_31-4_0_4_load_122 | 121 | 0.00078085 | 0.0001957 | 0 | 0 |  | 1 | TRUE | wye
84 | LV_31-4_0_4_load_120 | 122 | 0.00075899 | 0.00019022 | 0 | 0 |  | 1 | TRUE | wye
85 | LV_31-4_0_4_load_118 | 123 | 0.00078066 | 0.00019565 | 0 | 0 |  | 1 | TRUE | wye
86 | LV_31-4_0_4_load_119 | 124 | 0.00075927 | 0.00019029 | 0 | 0 |  | 1 | TRUE | wye
87 | LV_31-4_0_4_load_121 | 125 | 0.00078058 | 0.00019563 | 0 | 0 |  | 1 | TRUE | wye
88 | LV_31-4_0_4_load_128 | 127 | 0.00099 | 0.00024812 | 0 | 0 |  | 1 | TRUE | wye
89 | LV_31-4_0_4_load_126 | 128 | 0.00069559 | 0.00017433 | 0 | 0 |  | 1 | TRUE | wye
90 | LV_31-4_0_4_load_127 | 129 | 0.00069065 | 0.00017309 | 0 | 0 |  | 1 | TRUE | wye
91 | LV_31-4_0_4_load_129 | 130 | 0.00089415 | 0.0002241 | 0 | 0 |  | 1 | TRUE | wye
92 | LV_31-4_0_4_load_146 | 132 | 0.00069216 | 0.00017347 | 0 | 0 |  | 1 | TRUE | wye
93 | LV_31-4_0_4_load_144 | 133 | 0.00090839 | 0.00022766 | 0 | 0 |  | 1 | TRUE | wye
94 | LV_31-4_0_4_load_152 | 134 | 0.00089277 | 0.00022375 | 0 | 0 |  | 1 | TRUE | wye
95 | LV_31-4_0_4_load_137 | 135 | 0.00090482 | 0.00022677 | 0 | 0 |  | 1 | TRUE | wye
96 | LV_31-4_0_4_load_134 | 136 | 0.0018451 | 0.00046241 | 0 | 0 |  | 1 | TRUE | wye
97 | LV_31-4_0_4_load_135 | 137 | 0.00086941 | 0.00021789 | 0 | 0 |  | 1 | TRUE | wye
98 | LV_31-4_0_4_load_136 | 138 | 0.00090931 | 0.00022789 | 0 | 0 |  | 1 | TRUE | wye
99 | LV_31-4_0_4_load_151 | 140 | 0.00091233 | 0.00022865 | 0 | 0 |  | 1 | TRUE | wye
100 | LV_31-4_0_4_load_150 | 141 | 0.00090422 | 0.00022662 | 0 | 0 |  | 1 | TRUE | wye
101 | LV_31-4_0_4_load_140 | 142 | 0.0010721 | 0.0002687 | 0 | 0 |  | 1 | TRUE | wye
102 | LV_31-4_0_4_load_141 | 143 | 0.0010487 | 0.00026283 | 0 | 0 |  | 1 | TRUE | wye
103 | LV_31-4_0_4_load_142 | 144 | 0.00089416 | 0.0002241 | 0 | 0 |  | 1 | TRUE | wye
104 | LV_31-4_0_4_load_147 | 145 | 0.0010721 | 0.00026869 | 0 | 0 |  | 1 | TRUE | wye
105 | LV_31-4_0_4_load_148 | 146 | 0.0010483 | 0.00026272 | 0 | 0 |  | 1 | TRUE | wye
106 | LV_31-4_0_4_load_149 | 147 | 0.00089332 | 0.00022389 | 0 | 0 |  | 1 | TRUE | wye

## ext_grid
| name | bus | vm_pu | va_degree | slack_weight | in_service
0 |  | 38 | 1 | 0 | 1 | TRUE

## line
| name | std_type | from_bus | to_bus | length_km | r_ohm_per_km | x_ohm_per_km | c_nf_per_km | g_us_per_km | max_i_ka | df | parallel | type | in_service
0 | LV_31-4_0_4_line_0 |  | 0 | 1 | 0.00079944 | 0.125 | 0.08 | 261 | 0 | 0.364 | 1 | 1 | cs | TRUE
1 | LV_31-4_0_4_line_1 |  | 0 | 2 | 0.01924 | 0.125 | 0.08 | 261 | 0 | 0.364 | 1 | 1 | cs | TRUE
2 | LV_31-4_0_4_line_2 |  | 1 | 3 | 0.033488 | 0.125 | 0.08 | 261 | 0 | 0.364 | 1 | 1 | cs | TRUE
3 | LV_31-4_0_4_line_3 |  | 3 | 4 | 0.0072446 | 0.125 | 0.08 | 261 | 0 | 0.364 | 1 | 1 | cs | TRUE
4 | LV_31-4_0_4_line_4 |  | 3 | 5 | 0.017772 | 0.125 | 0.08 | 261 | 0 | 0.364 | 1 | 1 | cs | TRUE
5 | LV_31-4_0_4_line_5 |  | 4 | 6 | 0.0011226 | 0.125 | 0.08 | 261 | 0 | 0.364 | 1 | 1 | cs | TRUE
6 | LV_31-4_0_4_line_6 |  | 5 | 7 | 0.022192 | 0.125 | 0.08 | 261 | 0 | 0.364 | 1 | 1 | cs | TRUE
7 | LV_31-4_0_4_line_7 |  | 6 | 51 | 0.01004 | 0.125 | 0.08 | 261 | 0 | 0.364 | 1 | 1 | cs | TRUE
8 | LV_31-4_0_4_line_8 |  | 7 | 110 | 0.017725 | 0.125 | 0.08 | 261 | 0 | 0.364 | 1 | 1 | cs | TRUE
9 | LV_31-4_0_4_line_9 |  | 8 | 9 | 0.020932 | 0.125 | 0.08 | 261 | 0 | 0.364 | 1 | 1 | cs | TRUE
10 | LV_31-4_0_4_line_10 |  | 8 | 10 | 0.0027624 | 0.125 | 0.08 | 261 | 0 | 0.364 | 1 | 1 | cs | TRUE
11 | LV_31-4_0_4_line_11 |  | 9 | 11 | 0.013096 | 0.125 | 0.08 | 261 | 0 | 0.364 | 1 | 1 | cs | TRUE
12 | LV_31-4_0_4_line_12 |  | 10 | 12 | 0.0083616 | 0.125 | 0.08 | 261 | 0 | 0.364 | 1 | 1 | cs | TRUE
13 | LV_31-4_0_4_line_13 |  | 11 | 13 | 0.0010975 | 0.125 | 0.08 | 261 | 0 | 0.364 | 1 | 1 | cs | TRUE
14 | LV_31-4_0_4_line_14 |  | 12 | 14 | 0.026841 | 0.125 | 0.08 | 261 | 0 | 0.364 | 1 | 1 | cs | TRUE
15 | LV_31-4_0_4_line_15 |  | 13 | 15 | 0.025398 | 0.125 | 0.08 | 261 | 0 | 0.364 | 1 | 3 | cs | TRUE
16 | LV_31-4_0_4_line_16 |  | 13 | 16 | 0.032416 | 0.125 | 0.08 | 261 | 0 | 0.364 | 1 | 3 | cs | TRUE
17 | LV_31-4_0_4_line_17 |  | 15 | 62 | 0.0269 | 0.125 | 0.08 | 261 | 0 | 0.364 | 1 | 1 | cs | TRUE
18 | LV_31-4_0_4_line_18 |  | 15 | 63 | 0.029021 | 0.125 | 0.08 | 261 | 0 | 0.364 | 1 | 3 | cs | TRUE
19 | LV_31-4_0_4_line_19 |  | 16 | 34 | 0.033923 | 0.125 | 0.08 | 261 | 0 | 0.364 | 1 | 3 | cs | TRUE
20 | LV_31-4_0_4_line_20 |  | 17 | 18 | 0.049358 | 0.125 | 0.08 | 261 | 0 | 0.364 | 1 | 3 | cs | TRUE
21 | LV_31-4_0_4_line_21 |  | 17 | 19 | 0.045043 | 0.125 | 0.08 | 261 | 0 | 0.364 | 1 | 3 | cs | TRUE
22 | LV_31-4_0_4_line_22 |  | 18 | 20 | 0.004708 | 0.125 | 0.08 | 261 | 0 | 0.364 | 1 | 3 | cs | TRUE
23 | LV_31-4_0_4_line_23 |  | 18 | 21 | 0.014884 | 0.125 | 0.08 | 261 | 0 | 0.364 | 1 | 1 | cs | TRUE
24 | LV_31-4_0_4_line_24 |  | 19 | 22 | 0.024146 | 0.125 | 0.08 | 261 | 0 | 0.364 | 1 | 3 | cs | TRUE
25 | LV_31-4_0_4_line_25 |  | 20 | 23 | 0.010566 | 0.125 | 0.08 | 261 | 0 | 0.364 | 1 | 3 | cs | TRUE
26 | LV_31-4_0_4_line_26 |  | 21 | 24 | 0.031873 | 0.125 | 0.08 | 261 | 0 | 0.364 | 1 | 1 | cs | TRUE
27 | LV_31-4_0_4_line_27 |  | 22 | 29 | 0.011236 | 0.125 | 0.08 | 261 | 0 | 0.364 | 1 | 3 | cs | TRUE
28 | LV_31-4_0_4_line_28 |  | 22 | 30 | 0.085961 | 0.125 | 0.08 | 261 | 0 | 0.364 | 1 | 1 | cs | TRUE
29 | LV_31-4_0_4_line_29 |  | 23 | 43 | 0.0176 | 0.125 | 0.08 | 261 | 0 | 0.364 | 1 | 3 | cs | TRUE
30 | LV_31-4_0_4_line_30 |  | 24 | 25 | 0.030219 | 0.125 | 0.08 | 261 | 0 | 0.364 | 1 | 1 | cs | TRUE
31 | LV_31-4_0_4_line_31 |  | 25 | 26 | 0.004737 | 0.125 | 0.08 | 261 | 0 | 0.364 | 1 | 1 | cs | TRUE
32 | LV_31-4_0_4_line_32 |  | 25 | 27 | 0.014591 | 0.125 | 0.08 | 261 | 0 | 0.364 | 1 | 1 | cs | TRUE
33 | LV_31-4_0_4_line_33 |  | 26 | 50 | 0.019758 | 0.125 | 0.08 | 261 | 0 | 0.364 | 1 | 1 | cs | TRUE
34 | LV_31-4_0_4_line_34 |  | 27 | 28 | 0.03471 | 0.125 | 0.08 | 261 | 0 | 0.364 | 1 | 1 | cs | TRUE
35 | LV_31-4_0_4_line_35 |  | 28 | 51 | 0.0064712 | 0.125 | 0.08 | 261 | 0 | 0.364 | 1 | 1 | cs | TRUE
36 | LV_31-4_0_4_line_36 |  | 29 | 37 | 0.06434 | 0.125 | 0.08 | 261 | 0 | 0.364 | 1 | 1 | cs | TRUE
37 | LV_31-4_0_4_line_37 |  | 29 | 38 | 0.012651 | 0.125 | 0.08 | 261 | 0 | 0.364 | 1 | 3 | cs | TRUE
38 | LV_31-4_0_4_line_38 |  | 30 | 52 | 0.03331 | 0.125 | 0.08 | 261 | 0 | 0.364 | 1 | 1 | cs | TRUE
39 | LV_31-4_0_4_line_39 |  | 31 | 32 | 0.015448 | 0.125 | 0.08 | 261 | 0 | 0.364 | 1 | 3 | cs | TRUE
40 | LV_31-4_0_4_line_40 |  | 31 | 33 | 0.019902 | 0.125 | 0.08 | 261 | 0 | 0.364 | 1 | 3 | cs | TRUE
41 | LV_31-4_0_4_line_41 |  | 31 | 34 | 0.02296 | 0.125 | 0.08 | 261 | 0 | 0.364 | 1 | 3 | cs | TRUE
42 | LV_31-4_0_4_line_42 |  | 32 | 53 | 0.039281 | 0.125 | 0.08 | 261 | 0 | 0.364 | 1 | 3 | cs | TRUE
43 | LV_31-4_0_4_line_43 |  | 33 | 35 | 0.030669 | 0.125 | 0.08 | 261 | 0 | 0.364 | 1 | 1 | cs | TRUE
44 | LV_31-4_0_4_line_44 |  | 33 | 36 | 0.054591 | 0.125 | 0.08 | 261 | 0 | 0.364 | 1 | 2 | cs | TRUE
45 | LV_31-4_0_4_line_45 |  | 35 | 54 | 0.047957 | 0.125 | 0.08 | 261 | 0 | 0.364 | 1 | 1 | cs | TRUE
46 | LV_31-4_0_4_line_46 |  | 36 | 55 | 0.017041 | 0.125 | 0.08 | 261 | 0 | 0.364 | 1 | 1 | cs | TRUE
47 | LV_31-4_0_4_line_47 |  | 38 | 56 | 0.038003 | 0.125 | 0.08 | 261 | 0 | 0.364 | 1 | 1 | cs | TRUE
48 | LV_31-4_0_4_line_48 |  | 39 | 40 | 0.004288 | 0.125 | 0.08 | 261 | 0 | 0.364 | 1 | 1 | cs | TRUE
49 | LV_31-4_0_4_line_49 |  | 39 | 41 | 0.028557 | 0.125 | 0.08 | 261 | 0 | 0.364 | 1 | 1 | cs | TRUE
50 | LV_31-4_0_4_line_50 |  | 40 | 57 | 0.012616 | 0.125 | 0.08 | 261 | 0 | 0.364 | 1 | 1 | cs | TRUE
51 | LV_31-4_0_4_line_51 |  | 40 | 56 | 0.062162 | 0.125 | 0.08 | 261 | 0 | 0.364 | 1 | 1 | cs | TRUE
52 | LV_31-4_0_4_line_52 |  | 41 | 58 | 0.0065785 | 0.125 | 0.08 | 261 | 0 | 0.364 | 1 | 1 | cs | TRUE
53 | LV_31-4_0_4_line_53 |  | 42 | 43 | 0.041458 | 0.125 | 0.08 | 261 | 0 | 0.364 | 1 | 3 | cs | TRUE
54 | LV_31-4_0_4_line_54 |  | 42 | 44 | 0.022151 | 0.125 | 0.08 | 261 | 0 | 0.364 | 1 | 3 | cs | TRUE
55 | LV_31-4_0_4_line_55 |  | 43 | 45 | 0.013966 | 0.125 | 0.08 | 261 | 0 | 0.364 | 1 | 1 | cs | TRUE
56 | LV_31-4_0_4_line_56 |  | 44 | 53 | 0.0046699 | 0.125 | 0.08 | 261 | 0 | 0.364 | 1 | 3 | cs | TRUE
57 | LV_31-4_0_4_line_57 |  | 46 | 47 | 0.023562 | 0.125 | 0.08 | 261 | 0 | 0.364 | 1 | 1 | cs | TRUE
58 | LV_31-4_0_4_line_58 |  | 46 | 48 | 0.032164 | 0.125 | 0.08 | 261 | 0 | 0.364 | 1 | 1 | cs | TRUE
59 | LV_31-4_0_4_line_59 |  | 47 | 50 | 0.0089063 | 0.125 | 0.08 | 261 | 0 | 0.364 | 1 | 1 | cs | TRUE
60 | LV_31-4_0_4_line_60 |  | 48 | 49 | 0.02067 | 0.125 | 0.08 | 261 | 0 | 0.364 | 1 | 1 | cs | TRUE
61 | LV_31-4_0_4_line_61 |  | 52 | 93 | 0.03828 | 0.125 | 0.08 | 261 | 0 | 0.364 | 1 | 1 | cs | TRUE
62 | LV_31-4_0_4_line_62 |  | 55 | 91 | 0.009907 | 0.125 | 0.08 | 261 | 0 | 0.364 | 1 | 1 | cs | TRUE
63 | LV_31-4_0_4_line_63 |  | 55 | 92 | 0.018992 | 0.125 | 0.08 | 261 | 0 | 0.364 | 1 | 1 | cs | TRUE
64 | LV_31-4_0_4_line_64 |  | 57 | 87 | 0.0016439 | 0.125 | 0.08 | 261 | 0 | 0.364 | 1 | 1 | cs | TRUE
65 | LV_31-4_0_4_line_65 |  | 58 | 102 | 0.0064822 | 0.125 | 0.08 | 261 | 0 | 0.364 | 1 | 1 | cs | TRUE
66 | LV_31-4_0_4_line_66 |  | 59 | 60 | 0.025635 | 0.125 | 0.08 | 261 | 0 | 0.364 | 1 | 1 | cs | TRUE
67 | LV_31-4_0_4_line_67 |  | 59 | 61 | 0.026579 | 0.125 | 0.08 | 261 | 0 | 0.364 | 1 | 1 | cs | TRUE
68 | LV_31-4_0_4_line_68 |  | 60 | 88 | 0.024797 | 0.125 | 0.08 | 261 | 0 | 0.364 | 1 | 1 | cs | TRUE
69 | LV_31-4_0_4_line_69 |  | 61 | 89 | 0.032154 | 0.125 | 0.08 | 261 | 0 | 0.364 | 1 | 1 | cs | TRUE
70 | LV_31-4_0_4_line_70 |  | 63 | 64 | 0.011547 | 0.125 | 0.08 | 261 | 0 | 0.364 | 1 | 3 | cs | TRUE
71 | LV_31-4_0_4_line_71 |  | 64 | 65 | 0.017914 | 0.125 | 0.08 | 261 | 0 | 0.364 | 1 | 1 | cs | TRUE
72 | LV_31-4_0_4_line_72 |  | 64 | 66 | 0.029742 | 0.125 | 0.08 | 261 | 0 | 0.364 | 1 | 3 | cs | TRUE
73 | LV_31-4_0_4_line_73 |  | 65 | 67 | 0.0324 | 0.125 | 0.08 | 261 | 0 | 0.364 | 1 | 1 | cs | TRUE
74 | LV_31-4_0_4_line_74 |  | 66 | 68 | 0.002111 | 0.125 | 0.08 | 261 | 0 | 0.364 | 1 | 1 | cs | TRUE
75 | LV_31-4_0_4_line_75 |  | 66 | 69 | 0.01698 | 0.125 | 0.08 | 261 | 0 | 0.364 | 1 | 3 | cs | TRUE
76 | LV_31-4_0_4_line_76 |  | 68 | 70 | 0.023432 | 0.125 | 0.08 | 261 | 0 | 0.364 | 1 | 1 | cs | TRUE
77 | LV_31-4_0_4_line_77 |  | 68 | 71 | 0.011669 | 0.125 | 0.08 | 261 | 0 | 0.364 | 1 | 1 | cs | TRUE
78 | LV_31-4_0_4_line_78 |  | 69 | 72 | 0.0075053 | 0.125 | 0.08 | 261 | 0 | 0.364 | 1 | 3 | cs | TRUE
79 | LV_31-4_0_4_line_79 |  | 70 | 76 | 0.006537 | 0.125 | 0.08 | 261 | 0 | 0.364 | 1 | 1 | cs | TRUE
80 | LV_31-4_0_4_line_80 |  | 71 | 73 | 0.0088743 | 0.125 | 0.08 | 261 | 0 | 0.364 | 1 | 1 | cs | TRUE
81 | LV_31-4_0_4_line_81 |  | 72 | 81 | 0.0040418 | 0.125 | 0.08 | 261 | 0 | 0.364 | 1 | 3 | cs | TRUE
82 | LV_31-4_0_4_line_82 |  | 73 | 74 | 0.020992 | 0.125 | 0.08 | 261 | 0 | 0.364 | 1 | 1 | cs | TRUE
83 | LV_31-4_0_4_line_83 |  | 74 | 75 | 0.0088818 | 0.125 | 0.08 | 261 | 0 | 0.364 | 1 | 1 | cs | TRUE
84 | LV_31-4_0_4_line_84 |  | 76 | 120 | 0.014678 | 0.125 | 0.08 | 261 | 0 | 0.364 | 1 | 1 | cs | TRUE
85 | LV_31-4_0_4_line_85 |  | 77 | 78 | 0.0073324 | 0.125 | 0.08 | 261 | 0 | 0.364 | 1 | 1 | cs | TRUE
86 | LV_31-4_0_4_line_86 |  | 78 | 79 | 0.017229 | 0.125 | 0.08 | 261 | 0 | 0.364 | 1 | 1 | cs | TRUE
87 | LV_31-4_0_4_line_87 |  | 79 | 80 | 0.0070677 | 0.125 | 0.08 | 261 | 0 | 0.364 | 1 | 1 | cs | TRUE
88 | LV_31-4_0_4_line_88 |  | 80 | 81 | 0.013452 | 0.125 | 0.08 | 261 | 0 | 0.364 | 1 | 1 | cs | TRUE
89 | LV_31-4_0_4_line_89 |  | 81 | 84 | 0.015763 | 0.125 | 0.08 | 261 | 0 | 0.364 | 1 | 3 | cs | TRUE
90 | LV_31-4_0_4_line_90 |  | 82 | 83 | 0.0069564 | 0.125 | 0.08 | 261 | 0 | 0.364 | 1 | 1 | cs | TRUE
91 | LV_31-4_0_4_line_91 |  | 83 | 130 | 0.015439 | 0.125 | 0.08 | 261 | 0 | 0.364 | 1 | 1 | cs | TRUE
92 | LV_31-4_0_4_line_92 |  | 84 | 85 | 0.0014347 | 0.125 | 0.08 | 261 | 0 | 0.364 | 1 | 3 | cs | TRUE
93 | LV_31-4_0_4_line_93 |  | 85 | 86 | 0.010209 | 0.125 | 0.08 | 261 | 0 | 0.364 | 1 | 3 | cs | TRUE
94 | LV_31-4_0_4_line_94 |  | 86 | 128 | 0.015343 | 0.125 | 0.08 | 261 | 0 | 0.364 | 1 | 1 | cs | TRUE
95 | LV_31-4_0_4_line_95 |  | 86 | 129 | 0.017434 | 0.125 | 0.08 | 261 | 0 | 0.364 | 1 | 3 | cs | TRUE
96 | LV_31-4_0_4_line_96 |  | 87 | 90 | 0.027665 | 0.125 | 0.08 | 261 | 0 | 0.364 | 1 | 1 | cs | TRUE
97 | LV_31-4_0_4_line_97 |  | 89 | 90 | 0.00066576 | 0.125 | 0.08 | 261 | 0 | 0.364 | 1 | 1 | cs | TRUE
98 | LV_31-4_0_4_line_98 |  | 93 | 94 | 0.015278 | 0.125 | 0.08 | 261 | 0 | 0.364 | 1 | 1 | cs | TRUE
99 | LV_31-4_0_4_line_99 |  | 95 | 96 | 0.039769 | 0.125 | 0.08 | 261 | 0 | 0.364 | 1 | 1 | cs | TRUE
100 | LV_31-4_0_4_line_100 |  | 95 | 97 | 0.024909 | 0.125 | 0.08 | 261 | 0 | 0.364 | 1 | 1 | cs | TRUE
101 | LV_31-4_0_4_line_101 |  | 96 | 103 | 0.0065323 | 0.125 | 0.08 | 261 | 0 | 0.364 | 1 | 1 | cs | TRUE
102 | LV_31-4_0_4_line_102 |  | 97 | 105 | 0.0019073 | 0.125 | 0.08 | 261 | 0 | 0.364 | 1 | 1 | cs | TRUE
103 | LV_31-4_0_4_line_103 |  | 98 | 99 | 0.042406 | 0.125 | 0.08 | 261 | 0 | 0.364 | 1 | 1 | cs | TRUE
104 | LV_31-4_0_4_line_104 |  | 98 | 100 | 0.03007 | 0.125 | 0.08 | 261 | 0 | 0.364 | 1 | 1 | cs | TRUE
105 | LV_31-4_0_4_line_105 |  | 99 | 117 | 0.027463 | 0.125 | 0.08 | 261 | 0 | 0.364 | 1 | 1 | cs | TRUE
106 | LV_31-4_0_4_line_106 |  | 100 | 113 | 0.032459 | 0.125 | 0.08 | 261 | 0 | 0.364 | 1 | 1 | cs | TRUE
107 | LV_31-4_0_4_line_107 |  | 101 | 102 | 0.022101 | 0.125 | 0.08 | 261 | 0 | 0.364 | 1 | 1 | cs | TRUE
108 | LV_31-4_0_4_line_108 |  | 101 | 103 | 0.0063203 | 0.125 | 0.08 | 261 | 0 | 0.364 | 1 | 1 | cs | TRUE
109 | LV_31-4_0_4_line_109 |  | 104 | 105 | 0.00016399 | 0.125 | 0.08 | 261 | 0 | 0.364 | 1 | 1 | cs | TRUE
110 | LV_31-4_0_4_line_110 |  | 104 | 106 | 0.032368 | 0.125 | 0.08 | 261 | 0 | 0.364 | 1 | 1 | cs | TRUE
111 | LV_31-4_0_4_line_111 |  | 106 | 107 | 0.0072878 | 0.125 | 0.08 | 261 | 0 | 0.364 | 1 | 1 | cs | TRUE
112 | LV_31-4_0_4_line_112 |  | 107 | 108 | 0.025119 | 0.125 | 0.08 | 261 | 0 | 0.364 | 1 | 1 | cs | TRUE
113 | LV_31-4_0_4_line_113 |  | 108 | 109 | 0.0082033 | 0.125 | 0.08 | 261 | 0 | 0.364 | 1 | 1 | cs | TRUE
114 | LV_31-4_0_4_line_114 |  | 110 | 111 | 0.030102 | 0.125 | 0.08 | 261 | 0 | 0.364 | 1 | 1 | cs | TRUE
115 | LV_31-4_0_4_line_115 |  | 111 | 112 | 0.012084 | 0.125 | 0.08 | 261 | 0 | 0.364 | 1 | 1 | cs | TRUE
116 | LV_31-4_0_4_line_116 |  | 112 | 116 | 0.022977 | 0.125 | 0.08 | 261 | 0 | 0.364 | 1 | 1 | cs | TRUE
117 | LV_31-4_0_4_line_117 |  | 112 | 118 | 0.032413 | 0.125 | 0.08 | 261 | 0 | 0.364 | 1 | 1 | cs | TRUE
118 | LV_31-4_0_4_line_118 |  | 113 | 119 | 0.011389 | 0.125 | 0.08 | 261 | 0 | 0.364 | 1 | 1 | cs | TRUE
119 | LV_31-4_0_4_line_119 |  | 114 | 115 | 0.052883 | 0.125 | 0.08 | 261 | 0 | 0.364 | 1 | 1 | cs | TRUE
120 | LV_31-4_0_4_line_120 |  | 114 | 116 | 0.018949 | 0.125 | 0.08 | 261 | 0 | 0.364 | 1 | 1 | cs | TRUE
121 | LV_31-4_0_4_line_121 |  | 115 | 117 | 0.003135 | 0.125 | 0.08 | 261 | 0 | 0.364 | 1 | 1 | cs | TRUE
122 | LV_31-4_0_4_line_122 |  | 120 | 121 | 0.0065369 | 0.125 | 0.08 | 261 | 0 | 0.364 | 1 | 1 | cs | TRUE
123 | LV_31-4_0_4_line_123 |  | 121 | 122 | 0.014876 | 0.125 | 0.08 | 261 | 0 | 0.364 | 1 | 1 | cs | TRUE
124 | LV_31-4_0_4_line_124 |  | 122 | 123 | 0.0065366 | 0.125 | 0.08 | 261 | 0 | 0.364 | 1 | 1 | cs | TRUE
125 | LV_31-4_0_4_line_125 |  | 123 | 124 | 0.014504 | 0.125 | 0.08 | 261 | 0 | 0.364 | 1 | 1 | cs | TRUE
126 | LV_31-4_0_4_line_126 |  | 124 | 125 | 0.0065369 | 0.125 | 0.08 | 261 | 0 | 0.364 | 1 | 1 | cs | TRUE
127 | LV_31-4_0_4_line_127 |  | 125 | 126 | 0.015973 | 0.125 | 0.08 | 261 | 0 | 0.364 | 1 | 1 | cs | TRUE
128 | LV_31-4_0_4_line_128 |  | 126 | 127 | 0.018963 | 0.125 | 0.08 | 261 | 0 | 0.364 | 1 | 1 | cs | TRUE
129 | LV_31-4_0_4_line_129 |  | 128 | 130 | 0.0066928 | 0.125 | 0.08 | 261 | 0 | 0.364 | 1 | 1 | cs | TRUE
130 | LV_31-4_0_4_line_130 |  | 129 | 131 | 0.0089931 | 0.125 | 0.08 | 261 | 0 | 0.364 | 1 | 3 | cs | TRUE
131 | LV_31-4_0_4_line_131 |  | 131 | 132 | 0.020962 | 0.125 | 0.08 | 261 | 0 | 0.364 | 1 | 3 | cs | TRUE
132 | LV_31-4_0_4_line_132 |  | 131 | 133 | 0.015464 | 0.125 | 0.08 | 261 | 0 | 0.364 | 1 | 1 | cs | TRUE
133 | LV_31-4_0_4_line_133 |  | 132 | 139 | 0.010187 | 0.125 | 0.08 | 261 | 0 | 0.364 | 1 | 3 | cs | TRUE
134 | LV_31-4_0_4_line_134 |  | 133 | 144 | 0.0066934 | 0.125 | 0.08 | 261 | 0 | 0.364 | 1 | 1 | cs | TRUE
135 | LV_31-4_0_4_line_135 |  | 134 | 135 | 0.0066838 | 0.125 | 0.08 | 261 | 0 | 0.364 | 1 | 2 | cs | TRUE
136 | LV_31-4_0_4_line_136 |  | 135 | 137 | 0.0070363 | 0.125 | 0.08 | 261 | 0 | 0.364 | 1 | 3 | cs | TRUE
137 | LV_31-4_0_4_line_137 |  | 136 | 137 | 0.012338 | 0.125 | 0.08 | 261 | 0 | 0.364 | 1 | 3 | cs | TRUE
138 | LV_31-4_0_4_line_138 |  | 136 | 138 | 0.010346 | 0.125 | 0.08 | 261 | 0 | 0.364 | 1 | 3 | cs | TRUE
139 | LV_31-4_0_4_line_139 |  | 138 | 139 | 0.017238 | 0.125 | 0.08 | 261 | 0 | 0.364 | 1 | 3 | cs | TRUE
140 | LV_31-4_0_4_line_140 |  | 139 | 140 | 0.012464 | 0.125 | 0.08 | 261 | 0 | 0.364 | 1 | 3 | cs | TRUE
141 | LV_31-4_0_4_line_141 |  | 140 | 141 | 0.0070622 | 0.125 | 0.08 | 261 | 0 | 0.364 | 1 | 3 | cs | TRUE
142 | LV_31-4_0_4_line_142 |  | 141 | 147 | 0.0066858 | 0.125 | 0.08 | 261 | 0 | 0.364 | 1 | 3 | cs | TRUE
143 | LV_31-4_0_4_line_143 |  | 142 | 143 | 0.0069588 | 0.125 | 0.08 | 261 | 0 | 0.364 | 1 | 1 | cs | TRUE
144 | LV_31-4_0_4_line_144 |  | 143 | 144 | 0.015726 | 0.125 | 0.08 | 261 | 0 | 0.364 | 1 | 1 | cs | TRUE
145 | LV_31-4_0_4_line_145 |  | 145 | 146 | 0.0069576 | 0.125 | 0.08 | 261 | 0 | 0.364 | 1 | 1 | cs | TRUE
146 | LV_31-4_0_4_line_146 |  | 146 | 147 | 0.016642 | 0.125 | 0.08 | 261 | 0 | 0.364 | 1 | 2 | cs | TRUE

## trafo
| name | std_type | hv_bus | lv_bus | sn_mva | vn_hv_kv | vn_lv_kv | vk_percent | vkr_percent | pfe_kw | i0_percent | shift_degree | tap_side | tap_neutral | tap_min | tap_max | tap_step_percent | tap_step_degree | tap_pos | tap_phase_shifter | parallel | df | in_service
0 | LV_31-4_0_4_trafo_54 | 0.63 MVA 20/0.4 kV | 148 | 38 | 0.63 | 20 | 0.4 | 6 | 1.206 | 1.65 | 0.2619 | 150 | hv | 0 | -2 | 2 | 2.5 | 0 | 0 | FALSE | 1 | 1 | TRUE

## line_geodata
| x0 | y0 | x1 | y1 | x2 | y2 | x3 | y3 | x4 | y4 | x5 | y5 | x6 | y6 | x7 | y7 | x8 | y8 | x9 | y9 | x10 | y10
0 | 2693826.8371 | 1268755.5652 | 2693826.6869 | 1268756.3504
1 | 2693830.45 | 1268736.6674 | 2693826.8371 | 1268755.5652
2 | 2693809.6695 | 1268778.7612 | 2693819.9914 | 1268777.6464 | 2693823.0257 | 1268775.2148 | 2693823.3409 | 1268773.852 | 2693826.6869 | 1268756.3504
3 | 2693809.6695 | 1268778.7612 | 2693807.8377 | 1268785.7704
4 | 2693812.4098 | 1268761.2013 | 2693809.6695 | 1268778.7612
5 | 2693807.5538 | 1268786.8565 | 2693807.8377 | 1268785.7704
6 | 2693812.4098 | 1268761.2013 | 2693790.3646 | 1268758.6564
7 | 2693807.5538 | 1268786.8565 | 2693816.1065 | 1268791.4517 | 2693816.2019 | 1268791.7689
8 | 2693772.756 | 1268756.6236 | 2693790.3646 | 1268758.6564
9 | 2693820.1135 | 1269015.2677 | 2693839.7323 | 1269022.5638
10 | 2693820.1135 | 1269015.2677 | 2693817.5243 | 1269014.3048
11 | 2693852.0074 | 1269027.1288 | 2693839.7323 | 1269022.5638
12 | 2693809.6871 | 1269011.3902 | 2693817.5243 | 1269014.3048
13 | 2693853.0361 | 1269027.5113 | 2693852.0074 | 1269027.1288
14 | 2693784.5285 | 1269002.0358 | 2693809.6166 | 1269011.364 | 2693809.6871 | 1269011.3902
15 | 2693853.0361 | 1269027.5113 | 2693872.3701 | 1269034.7022 | 2693871.1303 | 1269039.3085
16 | 2693853.0361 | 1269027.5113 | 2693853.9461 | 1269025.1905 | 2693860.1421 | 1269027.4464 | 2693862.6794 | 1269027.8648 | 2693865.3332 | 1269027.5845 | 2693868.1832 | 1269025.8506 | 2693869.5023 | 1269024.3036 | 2693872.9638 | 1269012.0631
17 | 2693871.1303 | 1269039.3085 | 2693891.6134 | 1269045.706 | 2693893.0751 | 1269040.4026
18 | 2693871.1303 | 1269039.3085 | 2693868.7786 | 1269048.0451 | 2693862.8714 | 1269067.1251
19 | 2693882.195 | 1268979.4199 | 2693872.9638 | 1269012.0631
20 | 2693794.0477 | 1268897.4448 | 2693800.1809 | 1268898.4541 | 2693809.48 | 1268900.1142 | 2693813.8711 | 1268900.8734 | 2693820.0062 | 1268901.7604 | 2693823.2349 | 1268902.2454 | 2693842.792 | 1268905.1789
21 | 2693887.3368 | 1268911.8605 | 2693842.792 | 1268905.1789
22 | 2693794.0477 | 1268897.4448 | 2693791.747 | 1268901.5561
23 | 2693794.0477 | 1268897.4448 | 2693779.377 | 1268894.6874
24 | 2693902.5212 | 1268897.9347 | 2693901.6523 | 1268899.5666 | 2693900.138 | 1268902.0224 | 2693898.2532 | 1268903.6382 | 2693895.1926 | 1268904.8906 | 2693891.5461 | 1268905.5888 | 2693887.7352 | 1268905.7395 | 2693887.3368 | 1268911.8605
25 | 2693791.747 | 1268901.5561 | 2693788.9231 | 1268911.7378
26 | 2693779.377 | 1268894.6874 | 2693780.355 | 1268890.922 | 2693787.4254 | 1268863.8474
27 | 2693902.5212 | 1268897.9347 | 2693908.158 | 1268898.9251 | 2693913.5515 | 1268900.0673
28 | 2693902.5212 | 1268897.9347 | 2693904.9941 | 1268891.5242 | 2693906.3298 | 1268887.0417 | 2693907.5483 | 1268881.8902 | 2693921.0855 | 1268814.1095
29 | 2693791.5701 | 1268925.4842 | 2693785.9188 | 1268922.5699 | 2693788.9231 | 1268911.7378
30 | 2693795.061 | 1268834.6088 | 2693792.9613 | 1268842.6488 | 2693787.4254 | 1268863.8474
31 | 2693795.061 | 1268834.6088 | 2693796.2553 | 1268830.024
32 | 2693795.061 | 1268834.6088 | 2693803.6649 | 1268832.1879 | 2693805.371 | 1268831.3921 | 2693807.2414 | 1268831.1549 | 2693809.0951 | 1268831.4957
33 | 2693796.2553 | 1268830.024 | 2693776.954 | 1268825.8008
34 | 2693809.0951 | 1268831.4957 | 2693810.7337 | 1268825.0052 | 2693818.0653 | 1268797.9659
35 | 2693816.2019 | 1268791.7689 | 2693818.0653 | 1268797.9659
36 | 2693913.5515 | 1268900.0673 | 2693913.658 | 1268901.4145 | 2693914.2177 | 1268903.136 | 2693915.4272 | 1268905.168 | 2693917.773 | 1268907.2181 | 2693924.526 | 1268910.4281 | 2693928.3306 | 1268911.6229 | 2693937.5145 | 1268913.893 | 2693944.7534 | 1268915.4204 | 2693953.2082 | 1268916.6892 | 2693971.8456 | 1268919.3394
37 | 2693913.5515 | 1268900.0673 | 2693914.0141 | 1268893.6916 | 2693915.3137 | 1268887.5699
38 | 2693927.6093 | 1268781.4445 | 2693921.0855 | 1268814.1095
39 | 2693888.4428 | 1268957.3268 | 2693873.5856 | 1268953.0968
40 | 2693888.889 | 1268973.2804 | 2693892.9385 | 1268958.5993 | 2693888.4428 | 1268957.3268
41 | 2693888.4428 | 1268957.3268 | 2693882.195 | 1268979.4199
42 | 2693873.5856 | 1268953.0968 | 2693850.4251 | 1268946.5028 | 2693850.3676 | 1268943.4883 | 2693838.7053 | 1268939.9576
43 | 2693888.889 | 1268973.2804 | 2693880.9216 | 1269002.9006
44 | 2693888.889 | 1268973.2804 | 2693929.4244 | 1268984.3227 | 2693932.7498 | 1268972.1915
45 | 2693880.9216 | 1269002.9006 | 2693923.1032 | 1269016.4266 | 2693924.1245 | 1269012.7843
46 | 2693937.2549 | 1268955.7568 | 2693932.7498 | 1268972.1915
47 | 2693915.3137 | 1268887.5699 | 2693923.2055 | 1268850.3953
48 | 2693931.4393 | 1268787.6585 | 2693935.355 | 1268789.4334
49 | 2693931.4393 | 1268787.6585 | 2693936.658 | 1268759.5827
50 | 2693935.355 | 1268789.4334 | 2693946.7825 | 1268794.7788
51 | 2693935.355 | 1268789.4334 | 2693926.4628 | 1268835.052 | 2693923.2055 | 1268850.3953
52 | 2693937.8602 | 1268753.115 | 2693936.658 | 1268759.5827
53 | 2693791.5701 | 1268925.4842 | 2693793.5399 | 1268926.0938 | 2693790.7151 | 1268935.2454 | 2693807.3481 | 1268940.5027 | 2693810.4286 | 1268931.3662 | 2693813.0348 | 1268932.1861
54 | 2693813.0348 | 1268932.1861 | 2693834.2357 | 1268938.6045
55 | 2693791.5701 | 1268925.4842 | 2693787.1777 | 1268938.7414
56 | 2693834.2357 | 1268938.6045 | 2693838.7053 | 1268939.9576
57 | 2693745.2359 | 1268818.8607 | 2693768.2535 | 1268823.8971
58 | 2693749.4865 | 1268787.2242 | 2693749.775 | 1268799.3944 | 2693746.3261 | 1268813.7182 | 2693745.2359 | 1268818.8607
59 | 2693768.2535 | 1268823.8971 | 2693776.954 | 1268825.8008
60 | 2693749.4865 | 1268787.2242 | 2693769.6866 | 1268791.6064
61 | 2693935.1066 | 1268743.9055 | 2693927.6093 | 1268781.4445
62 | 2693937.2549 | 1268955.7568 | 2693936.3936 | 1268955.4874 | 2693938.9696 | 1268946.8545
63 | 2693937.2549 | 1268955.7568 | 2693942.6645 | 1268957.2997 | 2693943.0632 | 1268955.8937 | 2693949.6256 | 1268957.833 | 2693950.9758 | 1268952.9171
64 | 2693946.7825 | 1268794.7788 | 2693948.2716 | 1268795.4754
65 | 2693937.8602 | 1268753.115 | 2693939.0449 | 1268746.7419
66 | 2694027.5909 | 1268831.3239 | 2694039.5641 | 1268808.6567
67 | 2694027.5909 | 1268831.3239 | 2694005.494 | 1268822.2426 | 2694003.0587 | 1268821.1034
68 | 2694039.5641 | 1268808.6567 | 2694040.365 | 1268807.1405 | 2694052.1124 | 1268788.3563 | 2694052.7061 | 1268787.6442
69 | 2694003.0587 | 1268821.1034 | 2693973.9332 | 1268807.4793
70 | 2693859.4564 | 1269078.1553 | 2693862.8714 | 1269067.1251
71 | 2693859.4564 | 1269078.1553 | 2693876.6387 | 1269083.2224
72 | 2693850.6579 | 1269106.5724 | 2693859.4564 | 1269078.1553
73 | 2693903.613 | 1269084.8291 | 2693902.5005 | 1269088.5256 | 2693894.3965 | 1269086.0392 | 2693893.654 | 1269088.2403 | 2693876.6387 | 1269083.2224
74 | 2693850.6579 | 1269106.5724 | 2693852.4462 | 1269107.7018
75 | 2693850.6579 | 1269106.5724 | 2693834.7877 | 1269100.5351
76 | 2693852.4462 | 1269107.7018 | 2693848.7438 | 1269120.4535 | 2693845.9802 | 1269130.2234
77 | 2693852.4462 | 1269107.7018 | 2693863.2187 | 1269112.1879
78 | 2693827.7728 | 1269097.8665 | 2693834.7877 | 1269100.5351
79 | 2693845.9802 | 1269130.2234 | 2693844.2009 | 1269136.5136
80 | 2693871.4109 | 1269115.5995 | 2693863.2187 | 1269112.1879
81 | 2693823.9951 | 1269096.4295 | 2693827.7728 | 1269097.8665
82 | 2693871.4109 | 1269115.5995 | 2693890.7901 | 1269123.6699
83 | 2693898.9893 | 1269127.0844 | 2693890.7901 | 1269123.6699
84 | 2693844.2009 | 1269136.5136 | 2693840.2058 | 1269150.6374
85 | 2693782.0185 | 1269079.9899 | 2693788.846 | 1269082.6638
86 | 2693804.8883 | 1269088.9466 | 2693788.846 | 1269082.6638
87 | 2693804.8883 | 1269088.9466 | 2693811.4693 | 1269091.5239
88 | 2693823.9951 | 1269096.4295 | 2693811.4693 | 1269091.5239
89 | 2693823.9951 | 1269096.4295 | 2693819.582 | 1269109.8594 | 2693819.0629 | 1269111.4012
90 | 2693782.5192 | 1269108.5672 | 2693775.8413 | 1269106.6185
91 | 2693794.488 | 1269115.333 | 2693788.5936 | 1269113.3259 | 2693788.4535 | 1269110.2989 | 2693782.5192 | 1269108.5672
92 | 2693818.6051 | 1269112.7609 | 2693819.0629 | 1269111.4012
93 | 2693815.348 | 1269122.4359 | 2693818.6051 | 1269112.7609
94 | 2693815.348 | 1269122.4359 | 2693800.8236 | 1269117.4903
95 | 2693815.348 | 1269122.4359 | 2693809.8469 | 1269138.9795
96 | 2693948.2716 | 1268795.4754 | 2693973.3302 | 1268807.1972
97 | 2693973.3302 | 1268807.1972 | 2693973.9332 | 1268807.4793
98 | 2693935.1066 | 1268743.9055 | 2693938.0989 | 1268728.923
99 | 2693954.8317 | 1268673.7139 | 2693946.9397 | 1268710.8525 | 2693946.5298 | 1268712.6068
100 | 2693954.8317 | 1268673.7139 | 2693976.5879 | 1268685.8441
101 | 2693945.0435 | 1268718.9678 | 2693946.5298 | 1268712.6068
102 | 2693976.5879 | 1268685.8441 | 2693978.2538 | 1268686.7729
103 | 2693834.9252 | 1268600.0032 | 2693840.1599 | 1268623.9395 | 2693840.3637 | 1268638.11 | 2693839.5207 | 1268641.7451
104 | 2693834.9252 | 1268600.0032 | 2693805.828 | 1268607.9144
105 | 2693834.9015 | 1268668.7486 | 2693835.8546 | 1268657.5545 | 2693839.5207 | 1268641.7451
106 | 2693805.828 | 1268607.9144 | 2693801.9768 | 1268640.1442
107 | 2693939.0449 | 1268746.7419 | 2693940.9547 | 1268736.4674 | 2693943.6055 | 1268725.1223
108 | 2693945.0435 | 1268718.9678 | 2693943.6055 | 1268725.1223
109 | 2693978.2538 | 1268686.7729 | 2693978.3971 | 1268686.8528
110 | 2693978.3971 | 1268686.8528 | 2694006.6679 | 1268702.6152
111 | 2694006.6679 | 1268702.6152 | 2694013.0332 | 1268706.1642
112 | 2694034.9723 | 1268718.3964 | 2694013.0332 | 1268706.1642
113 | 2694034.9723 | 1268718.3964 | 2694042.1372 | 1268722.3912
114 | 2693772.756 | 1268756.6236 | 2693775.265 | 1268726.6259
115 | 2693778.05 | 1268716.6524 | 2693776.1102 | 1268716.5215 | 2693775.265 | 1268726.6259
116 | 2693778.05 | 1268716.6524 | 2693800.9828 | 1268718.0832
117 | 2693778.05 | 1268716.6524 | 2693779.9207 | 1268684.2933
118 | 2693801.9768 | 1268640.1442 | 2693800.6256 | 1268651.4524
119 | 2693831.7928 | 1268668.2766 | 2693830.926 | 1268678.7715 | 2693830.1675 | 1268687.6668 | 2693829.4576 | 1268692.5485 | 2693828.3725 | 1268697.8356 | 2693826.5388 | 1268704.2896 | 2693824.1773 | 1268710.3238 | 2693821.6401 | 1268715.5767 | 2693819.8955 | 1268719.2632
120 | 2693819.8955 | 1268719.2632 | 2693800.9828 | 1268718.0832
121 | 2693834.9015 | 1268668.7486 | 2693831.7928 | 1268668.2766
122 | 2693840.2058 | 1269150.6374 | 2693838.4266 | 1269156.9276
123 | 2693838.4266 | 1269156.9276 | 2693834.3776 | 1269171.2418
124 | 2693832.5985 | 1269177.5316 | 2693834.3776 | 1269171.2418
125 | 2693832.5985 | 1269177.5316 | 2693828.6508 | 1269191.4876
126 | 2693828.6508 | 1269191.4876 | 2693826.8716 | 1269197.7777
127 | 2693822.5241 | 1269213.1473 | 2693826.8716 | 1269197.7777
128 | 2693822.5241 | 1269213.1473 | 2693817.5073 | 1269231.435
129 | 2693800.8236 | 1269117.4903 | 2693794.488 | 1269115.333
130 | 2693807.0092 | 1269147.5132 | 2693809.8469 | 1269138.9795
131 | 2693807.0092 | 1269147.5132 | 2693810.4644 | 1269150.793 | 2693805.6122 | 1269166.247
132 | 2693807.0092 | 1269147.5132 | 2693804.1762 | 1269147.2347 | 2693792.1952 | 1269143.279
133 | 2693802.5607 | 1269175.9662 | 2693805.6122 | 1269166.247
134 | 2693785.8393 | 1269141.1805 | 2693792.1952 | 1269143.279
135 | 2693768.8325 | 1269194.1416 | 2693775.2493 | 1269196.0117
136 | 2693775.2493 | 1269196.0117 | 2693782.0045 | 1269197.9805
137 | 2693793.8498 | 1269201.4328 | 2693782.0045 | 1269197.9805
138 | 2693793.8498 | 1269201.4328 | 2693794.5139 | 1269201.6264 | 2693797.4026 | 1269192.4146
139 | 2693802.5607 | 1269175.9662 | 2693797.4026 | 1269192.4146
140 | 2693802.5607 | 1269175.9662 | 2693790.6835 | 1269172.1855
141 | 2693783.9541 | 1269170.0435 | 2693790.6835 | 1269172.1855
142 | 2693777.5832 | 1269168.0156 | 2693783.9541 | 1269170.0435
143 | 2693767.0524 | 1269132.4743 | 2693773.6931 | 1269134.5541
144 | 2693773.6931 | 1269134.5541 | 2693779.4445 | 1269136.3553 | 2693779.1246 | 1269138.9635 | 2693785.8393 | 1269141.1805
145 | 2693758.2947 | 1269159.1334 | 2693764.956 | 1269161.1423
146 | 2693764.956 | 1269161.1423 | 2693770.7292 | 1269162.8834 | 2693770.1658 | 1269165.6545 | 2693777.5832 | 1269168.0156

## bus_geodata
| x | y | coords
0 | 2693826.8371 | 1268755.5652
1 | 2693826.6869 | 1268756.3504
2 | 2693830.45 | 1268736.6674
3 | 2693809.6695 | 1268778.7612
4 | 2693807.8377 | 1268785.7704
5 | 2693812.4098 | 1268761.2013
6 | 2693807.5538 | 1268786.8565
7 | 2693790.3646 | 1268758.6564
8 | 2693820.1135 | 1269015.2677
9 | 2693839.7323 | 1269022.5638
10 | 2693817.5243 | 1269014.3048
11 | 2693852.0074 | 1269027.1288
12 | 2693809.6871 | 1269011.3902
13 | 2693853.0361 | 1269027.5113
14 | 2693784.5285 | 1269002.0358
15 | 2693871.1303 | 1269039.3085
16 | 2693872.9638 | 1269012.0631
17 | 2693842.792 | 1268905.1789
18 | 2693794.0477 | 1268897.4448
19 | 2693887.3368 | 1268911.8605
20 | 2693791.747 | 1268901.5561
21 | 2693779.377 | 1268894.6874
22 | 2693902.5212 | 1268897.9347
23 | 2693788.9231 | 1268911.7378
24 | 2693787.4254 | 1268863.8474
25 | 2693795.061 | 1268834.6088
26 | 2693796.2553 | 1268830.024
27 | 2693809.0951 | 1268831.4957
28 | 2693818.0653 | 1268797.9659
29 | 2693913.5515 | 1268900.0673
30 | 2693921.0855 | 1268814.1095
31 | 2693888.4428 | 1268957.3268
32 | 2693873.5856 | 1268953.0968
33 | 2693888.889 | 1268973.2804
34 | 2693882.195 | 1268979.4199
35 | 2693880.9216 | 1269002.9006
36 | 2693932.7498 | 1268972.1915
37 | 2693971.8456 | 1268919.3394
38 | 2693915.3137 | 1268887.5699
39 | 2693931.4393 | 1268787.6585
40 | 2693935.355 | 1268789.4334
41 | 2693936.658 | 1268759.5827
42 | 2693813.0348 | 1268932.1861
43 | 2693791.5701 | 1268925.4842
44 | 2693834.2357 | 1268938.6045
45 | 2693787.1777 | 1268938.7414
46 | 2693745.2359 | 1268818.8607
47 | 2693768.2535 | 1268823.8971
48 | 2693749.4865 | 1268787.2242
49 | 2693769.6866 | 1268791.6064
50 | 2693776.954 | 1268825.8008
51 | 2693816.2019 | 1268791.7689
52 | 2693927.6093 | 1268781.4445
53 | 2693838.7053 | 1268939.9576
54 | 2693924.1245 | 1269012.7843
55 | 2693937.2549 | 1268955.7568
56 | 2693923.2055 | 1268850.3953
57 | 2693946.7825 | 1268794.7788
58 | 2693937.8602 | 1268753.115
59 | 2694027.5909 | 1268831.3239
60 | 2694039.5641 | 1268808.6567
61 | 2694003.0587 | 1268821.1034
62 | 2693893.0751 | 1269040.4026
63 | 2693862.8714 | 1269067.1251
64 | 2693859.4564 | 1269078.1553
65 | 2693876.6387 | 1269083.2224
66 | 2693850.6579 | 1269106.5724
67 | 2693903.613 | 1269084.8291
68 | 2693852.4462 | 1269107.7018
69 | 2693834.7877 | 1269100.5351
70 | 2693845.9802 | 1269130.2234
71 | 2693863.2187 | 1269112.1879
72 | 2693827.7728 | 1269097.8665
73 | 2693871.4109 | 1269115.5995
74 | 2693890.7901 | 1269123.6699
75 | 2693898.9893 | 1269127.0844
76 | 2693844.2009 | 1269136.5136
77 | 2693782.0185 | 1269079.9899
78 | 2693788.846 | 1269082.6638
79 | 2693804.8883 | 1269088.9466
80 | 2693811.4693 | 1269091.5239
81 | 2693823.9951 | 1269096.4295
82 | 2693775.8413 | 1269106.6185
83 | 2693782.5192 | 1269108.5672
84 | 2693819.0629 | 1269111.4012
85 | 2693818.6051 | 1269112.7609
86 | 2693815.348 | 1269122.4359
87 | 2693948.2716 | 1268795.4754
88 | 2694052.7061 | 1268787.6442
89 | 2693973.9332 | 1268807.4793
90 | 2693973.3302 | 1268807.1972
91 | 2693938.9696 | 1268946.8545
92 | 2693950.9758 | 1268952.9171
93 | 2693935.1066 | 1268743.9055
94 | 2693938.0989 | 1268728.923
95 | 2693954.8317 | 1268673.7139
96 | 2693946.5298 | 1268712.6068
97 | 2693976.5879 | 1268685.8441
98 | 2693834.9252 | 1268600.0032
99 | 2693839.5207 | 1268641.7451
100 | 2693805.828 | 1268607.9144
101 | 2693943.6055 | 1268725.1223
102 | 2693939.0449 | 1268746.7419
103 | 2693945.0435 | 1268718.9678
104 | 2693978.3971 | 1268686.8528
105 | 2693978.2538 | 1268686.7729
106 | 2694006.6679 | 1268702.6152
107 | 2694013.0332 | 1268706.1642
108 | 2694034.9723 | 1268718.3964
109 | 2694042.1372 | 1268722.3912
110 | 2693772.756 | 1268756.6236
111 | 2693775.265 | 1268726.6259
112 | 2693778.05 | 1268716.6524
113 | 2693801.9768 | 1268640.1442
114 | 2693819.8955 | 1268719.2632
115 | 2693831.7928 | 1268668.2766
116 | 2693800.9828 | 1268718.0832
117 | 2693834.9015 | 1268668.7486
118 | 2693779.9207 | 1268684.2933
119 | 2693800.6256 | 1268651.4524
120 | 2693840.2058 | 1269150.6374
121 | 2693838.4266 | 1269156.9276
122 | 2693834.3776 | 1269171.2418
123 | 2693832.5985 | 1269177.5316
124 | 2693828.6508 | 1269191.4876
125 | 2693826.8716 | 1269197.7777
126 | 2693822.5241 | 1269213.1473
127 | 2693817.5073 | 1269231.435
128 | 2693800.8236 | 1269117.4903
129 | 2693809.8469 | 1269138.9795
130 | 2693794.488 | 1269115.333
131 | 2693807.0092 | 1269147.5132
132 | 2693805.6123 | 1269166.247
133 | 2693792.1952 | 1269143.279
134 | 2693768.8325 | 1269194.1416
135 | 2693775.2493 | 1269196.0117
136 | 2693793.8498 | 1269201.4328
137 | 2693782.0045 | 1269197.9805
138 | 2693797.4026 | 1269192.4146
139 | 2693802.5607 | 1269175.9662
140 | 2693790.6835 | 1269172.1855
141 | 2693783.9541 | 1269170.0435
142 | 2693767.0524 | 1269132.4743
143 | 2693773.6931 | 1269134.5541
144 | 2693785.8393 | 1269141.1805
145 | 2693758.2947 | 1269159.1334
146 | 2693764.956 | 1269161.1423
147 | 2693777.5832 | 1269168.0156
148 | 2693913.5515 | 1268900.0673

## line_std_types
| c_nf_per_km | r_ohm_per_km | x_ohm_per_km | max_i_ka | type | q_mm2 | alpha | voltage_rating
NAYY 4x50 SE | 210 | 0.642 | 0.083 | 0.142 | cs | 50 | 0.00403 | LV
NAYY 4x120 SE | 264 | 0.225 | 0.08 | 0.242 | cs | 120 | 0.00403 | LV
NAYY 4x150 SE | 261 | 0.208 | 0.08 | 0.27 | cs | 150 | 0.00403 | LV
NA2XS2Y 1x95 RM/25 12/20 kV | 216 | 0.313 | 0.132 | 0.252 | cs | 95 | 0.00403 | MV
NA2XS2Y 1x185 RM/25 12/20 kV | 273 | 0.161 | 0.117 | 0.362 | cs | 185 | 0.00403 | MV
NA2XS2Y 1x240 RM/25 12/20 kV | 304 | 0.122 | 0.112 | 0.421 | cs | 240 | 0.00403 | MV
NA2XS2Y 1x95 RM/25 6/10 kV | 315 | 0.313 | 0.123 | 0.249 | cs | 95 | 0.00403 | MV
NA2XS2Y 1x185 RM/25 6/10 kV | 406 | 0.161 | 0.11 | 0.358 | cs | 185 | 0.00403 | MV
NA2XS2Y 1x240 RM/25 6/10 kV | 456 | 0.122 | 0.105 | 0.416 | cs | 240 | 0.00403 | MV
NA2XS2Y 1x150 RM/25 12/20 kV | 250 | 0.206 | 0.116 | 0.319 | cs | 150 | 0.00403 | MV
NA2XS2Y 1x120 RM/25 12/20 kV | 230 | 0.253 | 0.119 | 0.283 | cs | 120 | 0.00403 | MV
NA2XS2Y 1x70 RM/25 12/20 kV | 190 | 0.443 | 0.132 | 0.22 | cs | 70 | 0.00403 | MV
NA2XS2Y 1x150 RM/25 6/10 kV | 360 | 0.206 | 0.11 | 0.315 | cs | 150 | 0.00403 | MV
NA2XS2Y 1x120 RM/25 6/10 kV | 340 | 0.253 | 0.113 | 0.28 | cs | 120 | 0.00403 | MV
NA2XS2Y 1x70 RM/25 6/10 kV | 280 | 0.443 | 0.123 | 0.217 | cs | 70 | 0.00403 | MV
N2XS(FL)2Y 1x120 RM/35 64/110 kV | 112 | 0.153 | 0.166 | 0.366 | cs | 120 | 0.00393 | HV
N2XS(FL)2Y 1x185 RM/35 64/110 kV | 125 | 0.099 | 0.156 | 0.457 | cs | 185 | 0.00393 | HV
N2XS(FL)2Y 1x240 RM/35 64/110 kV | 135 | 0.075 | 0.149 | 0.526 | cs | 240 | 0.00393 | HV
N2XS(FL)2Y 1x300 RM/35 64/110 kV | 144 | 0.06 | 0.144 | 0.588 | cs | 300 | 0.00393 | HV
15-AL1/3-ST1A 0.4 | 11 | 1.8769 | 0.35 | 0.105 | ol | 16 | 0.00403 | LV
24-AL1/4-ST1A 0.4 | 11.25 | 1.2012 | 0.335 | 0.14 | ol | 24 | 0.00403 | LV
48-AL1/8-ST1A 0.4 | 12.2 | 0.5939 | 0.3 | 0.21 | ol | 48 | 0.00403 | LV
94-AL1/15-ST1A 0.4 | 13.2 | 0.306 | 0.29 | 0.35 | ol | 94 | 0.00403 | LV
34-AL1/6-ST1A 10.0 | 9.7 | 0.8342 | 0.36 | 0.17 | ol | 34 | 0.00403 | MV
48-AL1/8-ST1A 10.0 | 10.1 | 0.5939 | 0.35 | 0.21 | ol | 48 | 0.00403 | MV
70-AL1/11-ST1A 10.0 | 10.4 | 0.4132 | 0.339 | 0.29 | ol | 70 | 0.00403 | MV
94-AL1/15-ST1A 10.0 | 10.75 | 0.306 | 0.33 | 0.35 | ol | 94 | 0.00403 | MV
122-AL1/20-ST1A 10.0 | 11.1 | 0.2376 | 0.323 | 0.41 | ol | 122 | 0.00403 | MV
149-AL1/24-ST1A 10.0 | 11.25 | 0.194 | 0.315 | 0.47 | ol | 149 | 0.00403 | MV
34-AL1/6-ST1A 20.0 | 9.15 | 0.8342 | 0.382 | 0.17 | ol | 34 | 0.00403 | MV
48-AL1/8-ST1A 20.0 | 9.5 | 0.5939 | 0.372 | 0.21 | ol | 48 | 0.00403 | MV
70-AL1/11-ST1A 20.0 | 9.7 | 0.4132 | 0.36 | 0.29 | ol | 70 | 0.00403 | MV
94-AL1/15-ST1A 20.0 | 10 | 0.306 | 0.35 | 0.35 | ol | 94 | 0.00403 | MV
122-AL1/20-ST1A 20.0 | 10.3 | 0.2376 | 0.344 | 0.41 | ol | 122 | 0.00403 | MV
149-AL1/24-ST1A 20.0 | 10.5 | 0.194 | 0.337 | 0.47 | ol | 149 | 0.00403 | MV
184-AL1/30-ST1A 20.0 | 10.75 | 0.1571 | 0.33 | 0.535 | ol | 184 | 0.00403 | MV
243-AL1/39-ST1A 20.0 | 11 | 0.1188 | 0.32 | 0.645 | ol | 243 | 0.00403 | MV
48-AL1/8-ST1A 110.0 | 8 | 0.5939 | 0.46 | 0.21 | ol | 48 | 0.00403 | HV
70-AL1/11-ST1A 110.0 | 8.4 | 0.4132 | 0.45 | 0.29 | ol | 70 | 0.00403 | HV
94-AL1/15-ST1A 110.0 | 8.65 | 0.306 | 0.44 | 0.35 | ol | 94 | 0.00403 | HV
122-AL1/20-ST1A 110.0 | 8.5 | 0.2376 | 0.43 | 0.41 | ol | 122 | 0.00403 | HV
149-AL1/24-ST1A 110.0 | 8.75 | 0.194 | 0.41 | 0.47 | ol | 149 | 0.00403 | HV
184-AL1/30-ST1A 110.0 | 8.8 | 0.1571 | 0.4 | 0.535 | ol | 184 | 0.00403 | HV
243-AL1/39-ST1A 110.0 | 9 | 0.1188 | 0.39 | 0.645 | ol | 243 | 0.00403 | HV
305-AL1/39-ST1A 110.0 | 9.2 | 0.0949 | 0.38 | 0.74 | ol | 305 | 0.00403 | HV
490-AL1/64-ST1A 110.0 | 9.75 | 0.059 | 0.37 | 0.96 | ol | 490 | 0.00403 | HV
679-AL1/86-ST1A 110.0 | 9.95 | 0.042 | 0.36 | 1.15 | ol | 679 | 0.00403 | HV
490-AL1/64-ST1A 220.0 | 10 | 0.059 | 0.285 | 0.96 | ol | 490 | 0.00403 | HV
679-AL1/86-ST1A 220.0 | 11.7 | 0.042 | 0.275 | 1.15 | ol | 679 | 0.00403 | HV
490-AL1/64-ST1A 380.0 | 11 | 0.059 | 0.253 | 0.96 | ol | 490 | 0.00403 | HV
679-AL1/86-ST1A 380.0 | 14.6 | 0.042 | 0.25 | 1.15 | ol | 679 | 0.00403 | HV

## trafo_std_types
| i0_percent | pfe_kw | vkr_percent | sn_mva | vn_lv_kv | vn_hv_kv | vk_percent | shift_degree | vector_group | tap_side | tap_neutral | tap_min | tap_max | tap_step_degree | tap_step_percent | tap_phase_shifter
160 MVA 380/110 kV | 0.06 | 60 | 0.25 | 160 | 110 | 380 | 12.2 | 0 | Yy0 | hv | 0 | -9 | 9 | 0 | 1.5 | FALSE
100 MVA 220/110 kV | 0.06 | 55 | 0.26 | 100 | 110 | 220 | 12 | 0 | Yy0 | hv | 0 | -9 | 9 | 0 | 1.5 | FALSE
63 MVA 110/20 kV | 0.04 | 22 | 0.32 | 63 | 20 | 110 | 18 | 150 | YNd5 | hv | 0 | -9 | 9 | 0 | 1.5 | FALSE
40 MVA 110/20 kV | 0.05 | 18 | 0.34 | 40 | 20 | 110 | 16.2 | 150 | YNd5 | hv | 0 | -9 | 9 | 0 | 1.5 | FALSE
25 MVA 110/20 kV | 0.07 | 14 | 0.41 | 25 | 20 | 110 | 12 | 150 | YNd5 | hv | 0 | -9 | 9 | 0 | 1.5 | FALSE
63 MVA 110/10 kV | 0.04 | 22 | 0.32 | 63 | 10 | 110 | 18 | 150 | YNd5 | hv | 0 | -9 | 9 | 0 | 1.5 | FALSE
40 MVA 110/10 kV | 0.05 | 18 | 0.34 | 40 | 10 | 110 | 16.2 | 150 | YNd5 | hv | 0 | -9 | 9 | 0 | 1.5 | FALSE
25 MVA 110/10 kV | 0.07 | 14 | 0.41 | 25 | 10 | 110 | 12 | 150 | YNd5 | hv | 0 | -9 | 9 | 0 | 1.5 | FALSE
0.25 MVA 20/0.4 kV | 0.32 | 0.8 | 1.44 | 0.25 | 0.4 | 20 | 6 | 150 | Yzn5 | hv | 0 | -2 | 2 | 0 | 2.5 | FALSE
0.4 MVA 20/0.4 kV | 0.3375 | 1.35 | 1.425 | 0.4 | 0.4 | 20 | 6 | 150 | Dyn5 | hv | 0 | -2 | 2 | 0 | 2.5 | FALSE
0.63 MVA 20/0.4 kV | 0.2619 | 1.65 | 1.206 | 0.63 | 0.4 | 20 | 6 | 150 | Dyn5 | hv | 0 | -2 | 2 | 0 | 2.5 | FALSE
0.25 MVA 10/0.4 kV | 0.24 | 0.6 | 1.2 | 0.25 | 0.4 | 10 | 4 | 150 | Dyn5 | hv | 0 | -2 | 2 | 0 | 2.5 | FALSE
0.4 MVA 10/0.4 kV | 0.2375 | 0.95 | 1.325 | 0.4 | 0.4 | 10 | 4 | 150 | Dyn5 | hv | 0 | -2 | 2 | 0 | 2.5 | FALSE
0.63 MVA 10/0.4 kV | 0.1873 | 1.18 | 1.0794 | 0.63 | 0.4 | 10 | 4 | 150 | Dyn5 | hv | 0 | -2 | 2 | 0 | 2.5 | FALSE

## trafo3w_std_types
| sn_hv_mva | sn_mv_mva | sn_lv_mva | vn_hv_kv | vn_mv_kv | vn_lv_kv | vk_hv_percent | vk_mv_percent | vk_lv_percent | vkr_hv_percent | vkr_mv_percent | vkr_lv_percent | pfe_kw | i0_percent | shift_mv_degree | shift_lv_degree | vector_group | tap_side | tap_neutral | tap_min | tap_max | tap_step_percent
63/25/38 MVA 110/20/10 kV | 63 | 25 | 38 | 110 | 20 | 10 | 10.4 | 10.4 | 10.4 | 0.28 | 0.32 | 0.35 | 35 | 0.89 | 0 | 0 | YN0yn0yn0 | hv | 0 | -10 | 10 | 1.2
63/25/38 MVA 110/10/10 kV | 63 | 25 | 38 | 110 | 10 | 10 | 10.4 | 10.4 | 10.4 | 0.28 | 0.32 | 0.35 | 35 | 0.89 | 0 | 0 | YN0yn0yn0 | hv | 0 | -10 | 10 | 1.2

## fuse_std_types
| fuse_type | i_rated_a | t_avg | t_min | t_total | x_avg | x_min | x_total
HV 100A | HV 100A | 100 | 0 | [10.0, 3.64, 0.854, 0.281, 0.1, 0.0531, 0.022, 0.01] | [10.0, 4.267, 1.21, 0.403, 0.1, 0.058, 0.022, 0.01] | 0 | [300.0, 350.0, 450.0, 550.0, 700.0, 850.0, 1200.0, 1752.0] | [600.0, 700.0, 900.0, 1150.0, 1665.0, 2000.0, 3000.0, 4313.0]
HV 10A | HV 10A | 10 | 0 | [10.0, 1675.0, 0.344, 0.156, 0.1, 0.0417, 0.0171, 0.01] | [10.0, 1.3, 0.3, 0.155, 0.1, 0.0555, 0.023, 0.01] | 0 | [30.0, 32.0, 35.0, 37.0, 39.0, 50.0, 70.0, 88.0] | [60.0, 70.0, 80.0, 87.0, 94.0, 110.0, 150.0, 216.0]
HV 125A | HV 125A | 125 | 0 | [10.0, 1.82, 0.344, 0.1, 0.0467, 0.0269, 0.01] | [10.0, 2.478, 0.426, 0.1, 0.0427, 0.0211, 0.01] | 0 | [375.0, 500.0, 700.0, 925.0, 1200.0, 1500.0, 2341.0] | [750.0, 1000.0, 1500.0, 2200.0, 3000.0, 4000.0, 5765.0]
HV 160A | HV 160A | 160 | 0 | [10.0, 4.15, 1.03, 0.198, 0.1, 0.051, 0.0172, 0.01] | [10.0, 2.3, 0.734, 0.274, 0.1, 0.046, 0.0177, 0.01] | 0 | [480.0, 550.0, 700.0, 1000.0, 1260.0, 1600.0, 2500.0, 3227.0] | [960.0, 1300.0, 1700.0, 2200.0, 2996.0, 4000.0, 6000.0, 7946.0]
HV 16A | HV 16A | 16 | 0 | [10.0, 0.352, 0.164, 0.1, 0.0649, 0.0342, 0.01] | [10.0, 2.34, 0.722, 0.181, 0.1, 0.055, 0.0296, 0.01] | 0 | [48.0, 60.0, 65.0, 71.0, 80.0, 100.0, 162.0] | [96.0, 110.0, 125.0, 150.0, 168.0, 200.0, 250.0, 398.0]
HV 200A | HV 200A | 200 | 0 | [10.0, 4.267, 1.21, 0.403, 0.1, 0.058, 0.022, 0.01] | [10.0, 3.73, 1.654, 0.328, 0.1, 0.0531, 0.019, 0.01] | 0 | [600.0, 700.0, 900.0, 1150.0, 1665.0, 2000.0, 3000.0, 4313.0] | [1200.0, 1500.0, 1800.0, 2700.0, 3960.0, 5000.0, 7500.0, 10620.0]
HV 20A | HV 20A | 20 | 0 | [10.0, 1.3, 0.3, 0.155, 0.1, 0.0555, 0.023, 0.01] | [10.0, 1.3, 0.161, 0.1, 0.0611, 0.0399, 0.0141, 0.01] | 0 | [60.0, 70.0, 80.0, 87.0, 94.0, 110.0, 150.0, 216.0] | [120.0, 150.0, 200.0, 223.0, 260.0, 300.0, 450.0, 532.0]
HV 25A | HV 25A | 25 | 0 | [10.0, 2.512, 0.833, 0.299, 0.1, 0.0372, 0.0223, 0.01] | [10.0, 3.125, 0.597, 0.198, 0.1, 0.0378, 0.022, 0.01] | 0 | [75.0, 82.0, 90.0, 100.0, 124.0, 170.0, 200.0, 289.0] | [150.0, 170.0, 210.0, 250.0, 294.0, 400.0, 500.0, 711.0]
HV 31.5A | HV 31.5A | 31.5 | 0 | [10.0, 2.34, 0.722, 0.181, 0.1, 0.055, 0.0296, 0.01] | [10.0, 2.84, 0.368, 0.164, 0.1, 0.0621, 0.0378, 0.0195, 0.01] | 0 | [95.0, 110.0, 125.0, 150.0, 165.0, 200.0, 250.0, 390.0] | [189.0, 220.0, 300.0, 350.0, 393.0, 450.0, 530.0, 700.0, 960.0]
HV 40A | HV 40A | 40 | 0 | [10.0, 1.3, 0.161, 0.1, 0.0611, 0.0399, 0.0141, 0.01] | [10.0, 2.05, 0.369, 0.198, 0.1, 0.051, 0.0298, 0.01] | 0 | [120.0, 150.0, 200.0, 223.0, 260.0, 300.0, 450.0, 532.0] | [240.0, 300.0, 400.0, 450.0, 530.0, 650.0, 800.0, 1311.0]
HV 50A | HV 50A | 50 | 0 | [10.0, 3.215, 0.597, 0.198, 0.1, 0.0378, 0.022, 0.01] | [10.0, 3.64, 0.854, 0.281, 0.1, 0.0531, 0.022, 0.01] | 0 | [150.0, 170.0, 210.0, 250.0, 294.0, 400.0, 500.0, 711.0] | [300.0, 350.0, 450.0, 550.0, 700.0, 850.0, 1200.0, 1752.0]
HV 6.3A | HV 6.3A | 6.3 | 0 | [10.0, 1.39, 0.344, 0.168, 0.1, 0.056, 0.0263, 0.01] | [10.0, 1.711, 0.516, 0.198, 0.1, 0.0634, 0.0303, 0.01] | 0 | [19.0, 19.5, 20.4, 20.8, 22.0, 25.0, 32.0, 48.0] | [38.0, 40.0, 43.0, 48.0, 53.0, 60.0, 75.0, 118.0]
HV 63A | HV 63A | 63 | 0 | [10.0, 2.84, 0.368, 0.164, 0.1, 0.0621, 0.0378, 0.0195, 0.01] | [10.0, 1.82, 0.344, 0.1, 0.0467, 0.0269, 0.01] | 0 | [189.0, 220.0, 300.0, 350.0, 393.0, 450.0, 530.0, 700.0, 961.0] | [378.0, 500.0, 700.0, 934.0, 1200.0, 1500.0, 2366.0]
HV 80A | HV 80A | 80 | 0 | [10.0, 2.05, 0.369, 0.198, 0.1, 0.051, 0.0298, 0.01] | [10.0, 4.15, 1.03, 0.198, 0.1, 0.051, 0.0172, 0.01] | 0 | [240.0, 300.0, 400.0, 450.0, 530.0, 650.0, 800.0, 1311.0] | [480.0, 550.0, 700.0, 1000.0, 1260.0, 1600.0, 2500.0, 3227.0]
Siemens NH-1-100 | Siemens NH-1-100 | 100 | [5400.0, 2000.0, 400.0, 20.0, 1.0, 0.2, 0.012, 0.004] | 0 | 0 | [150.0, 190.0, 250.0, 430.0, 900.0, 1250.0, 2700.0, 3600.0] | 0 | 0
Siemens NH-1-125 | Siemens NH-1-125 | 125 | [4800.0, 120.0, 7.0, 0.1, 0.004] | 0 | 0 | [180.0, 400.0, 740.0, 2000.0, 4250.0] | 0 | 0
Siemens NH-1-16 | Siemens NH-1-16 | 16 | [4000.0, 400.0, 2.0, 0.1, 0.04, 0.01] | 0 | 0 | [26.0, 35.0, 75.0, 150.0, 200.0, 300.0] | 0 | 0
Siemens NH-1-160 | Siemens NH-1-160 | 160 | [4800.0, 120.0, 7.0, 0.1, 0.004] | 0 | 0 | [210.0, 500.0, 900.0, 2300.0, 5000.0] | 0 | 0
Siemens NH-1-25 | Siemens NH-1-25 | 25 | [4000.0, 1000.0, 10.0, 0.2, 0.02, 0.01] | 0 | 0 | [40.0, 50.0, 100.0, 210.0, 400.0, 500.0] | 0 | 0
Siemens NH-1-50 | Siemens NH-1-50 | 50 | [4000.0, 40.0, 4.0, 1.0, 0.02, 0.01] | 0 | 0 | [86.0, 200.0, 300.0, 400.0, 1000.0, 1280.0] | 0 | 0
Siemens NH-1-63 | Siemens NH-1-63 | 63 | [4000.0, 100.0, 10.0, 2.0, 0.04, 0.01] | 0 | 0 | [100.0, 200.0, 300.0, 400.0, 1000.0, 1500.0] | 0 | 0
Siemens NH-1-80 | Siemens NH-1-80 | 80 | [4800.0, 120.0, 7.0, 0.1, 0.01] | 0 | 0 | [150.58, 250.0, 450.0, 1150.0, 2470.0] | 0 | 0
Siemens NH-2-1000 | Siemens NH-2-1000 | 1000 | [4800.0, 120.0, 7.0, 0.1, 0.004] | 0 | 0 | [1900.0, 3500.0, 8400.0, 24000.0, 52000.0] | 0 | 0
Siemens NH-2-200 | Siemens NH-2-200 | 200 | [4800.0, 120.0, 7.0, 0.1, 0.004] | 0 | 0 | [280.0, 650.0, 1200.0, 3000.0, 7000.0] | 0 | 0
Siemens NH-2-224 | Siemens NH-2-224 | 224 | [4800.0, 120.0, 7.0, 0.2, 0.04, 0.004] | 0 | 0 | [400.0, 750.0, 1453.0, 3025.0, 4315.0, 7600.0] | 0 | 0
Siemens NH-2-250 | Siemens NH-2-250 | 250 | [4800.0, 120.0, 7.0, 0.1, 0.004] | 0 | 0 | [450.0, 800.0, 1650.0, 4000.0, 8500.0] | 0 | 0
Siemens NH-2-315 | Siemens NH-2-315 | 315 | [4800.0, 120.0, 7.0, 0.1, 0.004] | 0 | 0 | [550.0, 920.0, 1900.0, 5000.0, 11000.0] | 0 | 0
Siemens NH-2-355 | Siemens NH-2-355 | 355 | [4800.0, 120.0, 6.0, 0.1, 0.004] | 0 | 0 | [650.0, 1116.27, 2350.0, 5840.0, 12790.0] | 0 | 0
Siemens NH-2-400 | Siemens NH-2-400 | 400 | [4800.0, 120.0, 7.0, 0.1, 0.004] | 0 | 0 | [720.0, 1350.0, 2800.0, 6500.0, 15000.0] | 0 | 0
Siemens NH-2-425 | Siemens NH-2-425 | 425 | [4800.0, 120.0, 7.0, 0.1, 0.004] | 0 | 0 | [850.0, 1500.0, 3050.0, 7500.0, 16500.0] | 0 | 0
Siemens NH-2-630 | Siemens NH-2-630 | 630 | [4800.0, 120.0, 7.0, 0.1, 0.004] | 0 | 0 | [1200.0, 2000.0, 4800.0, 12000.0, 26000.0] | 0 | 0

## dtypes
| element | column | dtype
0 | bus | name | object
1 | bus | vn_kv | float64
2 | bus | type | object
3 | bus | zone | object
4 | bus | in_service | bool
5 | load | name | object
6 | load | bus | uint32
7 | load | p_mw | float64
8 | load | q_mvar | float64
9 | load | const_z_percent | float64
10 | load | const_i_percent | float64
11 | load | sn_mva | float64
12 | load | scaling | float64
13 | load | in_service | bool
14 | load | type | object
15 | ext_grid | name | object
16 | ext_grid | bus | uint32
17 | ext_grid | vm_pu | float64
18 | ext_grid | va_degree | float64
19 | ext_grid | slack_weight | float64
20 | ext_grid | in_service | bool
21 | line | name | object
22 | line | std_type | object
23 | line | from_bus | uint32
24 | line | to_bus | uint32
25 | line | length_km | float64
26 | line | r_ohm_per_km | float64
27 | line | x_ohm_per_km | float64
28 | line | c_nf_per_km | float64
29 | line | g_us_per_km | float64
30 | line | max_i_ka | float64
31 | line | df | float64
32 | line | parallel | uint32
33 | line | type | object
34 | line | in_service | bool
35 | trafo | name | object
36 | trafo | std_type | object
37 | trafo | hv_bus | uint32
38 | trafo | lv_bus | uint32
39 | trafo | sn_mva | float64
40 | trafo | vn_hv_kv | float64
41 | trafo | vn_lv_kv | float64
42 | trafo | vk_percent | float64
43 | trafo | vkr_percent | float64
44 | trafo | pfe_kw | float64
45 | trafo | i0_percent | float64
46 | trafo | shift_degree | float64
47 | trafo | tap_side | object
48 | trafo | tap_neutral | int32
49 | trafo | tap_min | int32
50 | trafo | tap_max | int32
51 | trafo | tap_step_percent | float64
52 | trafo | tap_step_degree | float64
53 | trafo | tap_pos | int32
54 | trafo | tap_phase_shifter | bool
55 | trafo | parallel | uint32
56 | trafo | df | float64
57 | trafo | in_service | bool
58 | line_geodata | coords | object
59 | bus_geodata | x | float64
60 | bus_geodata | y | float64
61 | bus_geodata | coords | object

## parameters
| version | format_version | converged | OPF_converged | name | f_hz | sn_mva
0 | 2.14.6 | 2.14.0 | FALSE | FALSE |  | 50 | 1