## bus
| name | vn_kv | type | zone | in_service
0 | bus_LV_310-3_0_4_node_0 | 0.4 | n |  | TRUE
1 | bus_LV_310-3_0_4_node_1 | 0.4 | n |  | TRUE
2 | bus_LV_310-3_0_4_node_2 | 0.4 | n |  | TRUE
3 | bus_LV_310-3_0_4_node_3 | 0.4 | n |  | TRUE
4 | bus_LV_310-3_0_4_node_4 | 0.4 | n |  | TRUE
5 | bus_LV_310-3_0_4_node_5 | 0.4 | n |  | TRUE
6 | bus_LV_310-3_0_4_node_6 | 0.4 | n |  | TRUE
7 | bus_LV_310-3_0_4_node_37 | 0.4 | n |  | TRUE
8 | bus_LV_310-3_0_4_node_62 | 0.4 | n |  | TRUE
9 | bus_LV_310-3_0_4_node_63 | 0.4 | n |  | TRUE
10 | bus_LV_310-3_0_4_node_7 | 0.4 | n |  | TRUE
11 | bus_LV_310-3_0_4_node_18 | 0.4 | n |  | TRUE
12 | bus_LV_310-3_0_4_node_38 | 0.4 | n |  | TRUE
13 | bus_LV_310-3_0_4_node_64 | 0.4 | n |  | TRUE
14 | bus_LV_310-3_0_4_node_78 | 0.4 | n |  | TRUE
15 | bus_LV_310-3_0_4_node_16 | 0.4 | n |  | TRUE
16 | bus_LV_310-3_0_4_node_8 | 0.4 | n |  | TRUE
17 | bus_LV_310-3_0_4_node_9 | 0.4 | n |  | TRUE
18 | bus_LV_310-3_0_4_node_10 | 0.4 | n |  | TRUE
19 | bus_LV_310-3_0_4_node_11 | 0.4 | n |  | TRUE
20 | bus_LV_310-3_0_4_node_13 | 0.4 | n |  | TRUE
21 | bus_LV_310-3_0_4_node_39 | 0.4 | n |  | TRUE
22 | bus_LV_310-3_0_4_node_40 | 0.4 | n |  | TRUE
23 | bus_LV_310-3_0_4_node_14 | 0.4 | n |  | TRUE
24 | bus_LV_310-3_0_4_node_15 | 0.4 | n |  | TRUE
25 | bus_LV_310-3_0_4_node_17 | 0.4 | n |  | TRUE
26 | bus_LV_310-3_0_4_node_19 | 0.4 | n |  | TRUE
27 | bus_LV_310-3_0_4_node_28 | 0.4 | n |  | TRUE
28 | bus_LV_310-3_0_4_node_25 | 0.4 | n |  | TRUE
29 | bus_LV_310-3_0_4_node_20 | 0.4 | n |  | TRUE
30 | bus_LV_310-3_0_4_node_21 | 0.4 | n |  | TRUE
31 | bus_LV_310-3_0_4_node_22 | 0.4 | n |  | TRUE
32 | bus_LV_310-3_0_4_node_23 | 0.4 | n |  | TRUE
33 | bus_LV_310-3_0_4_node_24 | 0.4 | n |  | TRUE
34 | bus_LV_310-3_0_4_node_26 | 0.4 | n |  | TRUE
35 | bus_LV_310-3_0_4_node_27 | 0.4 | n |  | TRUE
36 | bus_LV_310-3_0_4_node_41 | 0.4 | n |  | TRUE
37 | bus_LV_310-3_0_4_node_47 | 0.4 | n |  | TRUE
38 | bus_LV_310-3_0_4_node_45 | 0.4 | n |  | TRUE
39 | bus_LV_310-3_0_4_node_44 | 0.4 | n |  | TRUE
40 | bus_LV_310-3_0_4_node_48 | 0.4 | n |  | TRUE
41 | bus_LV_310-3_0_4_node_46 | 0.4 | n |  | TRUE
42 | bus_LV_310-3_0_4_node_42 | 0.4 | n |  | TRUE
43 | bus_LV_310-3_0_4_node_29 | 0.4 | n |  | TRUE
44 | bus_LV_310-3_0_4_node_30 | 0.4 | n |  | TRUE
45 | bus_LV_310-3_0_4_node_31 | 0.4 | n |  | TRUE
46 | bus_LV_310-3_0_4_node_32 | 0.4 | n |  | TRUE
47 | bus_LV_310-3_0_4_node_33 | 0.4 | n |  | TRUE
48 | bus_LV_310-3_0_4_node_34 | 0.4 | n |  | TRUE
49 | bus_LV_310-3_0_4_node_36 | 0.4 | n |  | TRUE
50 | bus_LV_310-3_0_4_node_43 | 0.4 | n |  | TRUE
51 | bus_LV_310-3_0_4_node_53 | 0.4 | n |  | TRUE
52 | bus_LV_310-3_0_4_node_54 | 0.4 | n |  | TRUE
53 | bus_LV_310-3_0_4_node_49 | 0.4 | n |  | TRUE
54 | bus_LV_310-3_0_4_node_50 | 0.4 | n |  | TRUE
55 | bus_LV_310-3_0_4_node_51 | 0.4 | n |  | TRUE
56 | bus_LV_310-3_0_4_node_52 | 0.4 | n |  | TRUE
57 | bus_LV_310-3_0_4_node_55 | 0.4 | n |  | TRUE
58 | bus_LV_310-3_0_4_node_56 | 0.4 | n |  | TRUE
59 | bus_LV_310-3_0_4_node_57 | 0.4 | n |  | TRUE
60 | bus_LV_310-3_0_4_node_60 | 0.4 | n |  | TRUE
61 | bus_LV_310-3_0_4_node_67 | 0.4 | n |  | TRUE
62 | bus_LV_310-3_0_4_node_76 | 0.4 | n |  | TRUE
63 | bus_LV_310-3_0_4_node_61 | 0.4 | n |  | TRUE
64 | bus_LV_310-3_0_4_node_68 | 0.4 | n |  | TRUE
65 | bus_LV_310-3_0_4_node_77 | 0.4 | n |  | TRUE
66 | bus_LV_310-3_0_4_node_59 | 0.4 | n |  | TRUE
67 | bus_LV_310-3_0_4_node_86 | 0.4 | n |  | TRUE
68 | bus_LV_310-3_0_4_node_84 | 0.4 | n |  | TRUE
69 | bus_LV_310-3_0_4_node_89 | 0.4 | n |  | TRUE
70 | bus_LV_310-3_0_4_node_87 | 0.4 | n |  | TRUE
71 | bus_LV_310-3_0_4_node_65 | 0.4 | n |  | TRUE
72 | bus_LV_310-3_0_4_node_79 | 0.4 | n |  | TRUE
73 | bus_LV_310-3_0_4_node_66 | 0.4 | n |  | TRUE
74 | bus_LV_310-3_0_4_node_69 | 0.4 | n |  | TRUE
75 | bus_LV_310-3_0_4_node_70 | 0.4 | n |  | TRUE
76 | bus_LV_310-3_0_4_node_71 | 0.4 | n |  | TRUE
77 | bus_LV_310-3_0_4_node_72 | 0.4 | n |  | TRUE
78 | bus_LV_310-3_0_4_node_73 | 0.4 | n |  | TRUE
79 | bus_LV_310-3_0_4_node_74 | 0.4 | n |  | TRUE
80 | bus_LV_310-3_0_4_node_75 | 0.4 | n |  | TRUE
81 | bus_LV_310-3_0_4_node_83 | 0.4 | n |  | TRUE
82 | bus_LV_310-3_0_4_node_85 | 0.4 | n |  | TRUE
83 | bus_LV_310-3_0_4_node_81 | 0.4 | n |  | TRUE
84 | bus_LV_310-3_0_4_node_103 | 0.4 | n |  | TRUE
85 | bus_LV_310-3_0_4_node_102 | 0.4 | n |  | TRUE
86 | bus_LV_310-3_0_4_node_80 | 0.4 | n |  | TRUE
87 | bus_LV_310-3_0_4_node_99 | 0.4 | n |  | TRUE
88 | bus_LV_310-3_0_4_node_100 | 0.4 | n |  | TRUE
89 | bus_LV_310-3_0_4_node_82 | 0.4 | n |  | TRUE
90 | bus_LV_310-3_0_4_node_88 | 0.4 | n |  | TRUE
91 | bus_LV_310-3_0_4_node_94 | 0.4 | n |  | TRUE
92 | bus_LV_310-3_0_4_node_90 | 0.4 | n |  | TRUE
93 | bus_LV_310-3_0_4_node_91 | 0.4 | n |  | TRUE
94 | bus_LV_310-3_0_4_node_92 | 0.4 | n |  | TRUE
95 | bus_LV_310-3_0_4_node_93 | 0.4 | n |  | TRUE
96 | bus_LV_310-3_0_4_node_95 | 0.4 | n |  | TRUE
97 | bus_LV_310-3_0_4_node_96 | 0.4 | n |  | TRUE
98 | bus_LV_310-3_0_4_node_97 | 0.4 | n |  | TRUE
99 | bus_LV_310-3_0_4_node_98 | 0.4 | n |  | TRUE
100 | bus_LV_310-3_0_4_node_108 | 0.4 | n |  | TRUE
101 | bus_LV_310-3_0_4_node_105 | 0.4 | n |  | TRUE
102 | bus_LV_310-3_0_4_node_110 | 0.4 | n |  | TRUE
103 | bus_LV_310-3_0_4_node_106 | 0.4 | n |  | TRUE
104 | bus_LV_310-3_0_4_node_104 | 0.4 | n |  | TRUE
105 | bus_LV_310-3_0_4_node_101 | 0.4 | n |  | TRUE
106 | bus_LV_310-3_0_4_node_107 | 0.4 | n |  | TRUE
107 | bus_LV_310-3_0_4_node_109 | 0.4 | n |  | TRUE
108 | bus_LV_310-3_0_4_node_118 | 0.4 | n |  | TRUE
109 | bus_LV_310-3_0_4_node_114 | 0.4 | n |  | TRUE
110 | bus_LV_310-3_0_4_node_111 | 0.4 | n |  | TRUE
111 | bus_LV_310-3_0_4_node_119 | 0.4 | n |  | TRUE
112 | bus_LV_310-3_0_4_node_117 | 0.4 | n |  | TRUE
113 | bus_LV_310-3_0_4_node_112 | 0.4 | n |  | TRUE
114 | bus_LV_310-3_0_4_node_113 | 0.4 | n |  | TRUE
115 | bus_LV_310-3_0_4_node_115 | 0.4 | n |  | TRUE
116 | bus_LV_310-3_0_4_node_116 | 0.4 | n |  | TRUE
117 | bus_LV_310-3_0_4_node_126 | 0.4 | n |  | TRUE
118 | bus_LV_310-3_0_4_node_121 | 0.4 | n |  | TRUE
119 | bus_LV_310-3_0_4_node_120 | 0.4 | n |  | TRUE
120 | bus_LV_310-3_0_4_node_127 | 0.4 | n |  | TRUE
121 | bus_LV_310-3_0_4_node_132 | 0.4 | n |  | TRUE
122 | bus_LV_310-3_0_4_node_133 | 0.4 | n |  | TRUE
123 | bus_LV_310-3_0_4_node_122 | 0.4 | n |  | TRUE
124 | bus_LV_310-3_0_4_node_128 | 0.4 | n |  | TRUE
125 | bus_LV_310-3_0_4_node_124 | 0.4 | n |  | TRUE
126 | bus_LV_310-3_0_4_node_125 | 0.4 | n |  | TRUE
127 | bus_LV_310-3_0_4_node_130 | 0.4 | n |  | TRUE
128 | bus_LV_310-3_0_4_node_129 | 0.4 | n |  | TRUE
129 | bus_LV_310-3_0_4_node_131 | 0.4 | n |  | TRUE
130 | bus_LV_310-3_0_4_node_134 | 0.4 | n |  | TRUE
131 | bus_MV_387_1_node_33 | 20 | n |  | TRUE

## load
| name | bus | p_mw | q_mvar | const_z_percent | const_i_percent | sn_mva | scaling | in_service | type
0 | LV_310-3_0_4_load_0 | 0 | 0.0025186 | 0.00063121 | 0 | 0 |  | 1 | TRUE | wye
1 | LV_310-3_0_4_load_1 | 1 | 0.0016546 | 0.00041468 | 0 | 0 |  | 1 | TRUE | wye
2 | LV_310-3_0_4_load_2 | 2 | 0.0052245 | 0.0013094 | 0 | 0 |  | 1 | TRUE | wye
3 | LV_310-3_0_4_load_3 | 3 | 0.00098674 | 0.0002473 | 0 | 0 |  | 1 | TRUE | wye
4 | LV_310-3_0_4_load_5 | 5 | 0.011654 | 0.0029209 | 0 | 0 |  | 1 | TRUE | wye
5 | LV_310-3_0_4_load_37 | 7 | 0.0095869 | 0.0024027 | 0 | 0 |  | 1 | TRUE | wye
6 | LV_310-3_0_4_load_63 | 9 | 0.0023687 | 0.00059366 | 0 | 0 |  | 1 | TRUE | wye
7 | LV_310-3_0_4_load_7 | 10 | 0.0010716 | 0.00026858 | 0 | 0 |  | 1 | TRUE | wye
8 | LV_310-3_0_4_load_18 | 11 | 0.0011932 | 0.00029905 | 0 | 0 |  | 1 | TRUE | wye
9 | LV_310-3_0_4_load_38 | 12 | 0.0011842 | 0.0002968 | 0 | 0 |  | 1 | TRUE | wye
10 | LV_310-3_0_4_load_64 | 13 | 0.0030362 | 0.00076095 | 0 | 0 |  | 1 | TRUE | wye
11 | LV_310-3_0_4_load_78 | 14 | 0.00082186 | 0.00020598 | 0 | 0 |  | 1 | TRUE | wye
12 | LV_310-3_0_4_load_8 | 16 | 0.0010643 | 0.00026675 | 0 | 0 |  | 1 | TRUE | wye
13 | LV_310-3_0_4_load_9 | 17 | 0.00073601 | 0.00018446 | 0 | 0 |  | 1 | TRUE | wye
14 | LV_310-3_0_4_load_10 | 18 | 0.00099419 | 0.00024917 | 0 | 0 |  | 1 | TRUE | wye
15 | LV_310-3_0_4_load_11 | 19 | 0.00075055 | 0.00018811 | 0 | 0 |  | 1 | TRUE | wye
16 | LV_310-3_0_4_load_13 | 20 | 0.0034776 | 0.00087156 | 0 | 0 |  | 1 | TRUE | wye
17 | LV_310-3_0_4_load_39 | 21 | 0.0056382 | 0.0014131 | 0 | 0 |  | 1 | TRUE | wye
18 | LV_310-3_0_4_load_40 | 22 | 0.0039577 | 0.00099189 | 0 | 0 |  | 1 | TRUE | wye
19 | LV_310-3_0_4_load_14 | 23 | 0.0041841 | 0.0010486 | 0 | 0 |  | 1 | TRUE | wye
20 | LV_310-3_0_4_load_15 | 24 | 0.0019698 | 0.00049368 | 0 | 0 |  | 1 | TRUE | wye
21 | LV_310-3_0_4_load_17 | 25 | 0.0031466 | 0.0007886 | 0 | 0 |  | 1 | TRUE | wye
22 | LV_310-3_0_4_load_19 | 26 | 0.0026757 | 0.00067058 | 0 | 0 |  | 1 | TRUE | wye
23 | LV_310-3_0_4_load_28 | 27 | 0.0029454 | 0.00073819 | 0 | 0 |  | 1 | TRUE | wye
24 | LV_310-3_0_4_load_20 | 29 | 0.012716 | 0.0031868 | 0 | 0 |  | 1 | TRUE | wye
25 | LV_310-3_0_4_load_21 | 30 | 0.0054544 | 0.001367 | 0 | 0 |  | 1 | TRUE | wye
26 | LV_310-3_0_4_load_22 | 31 | 0.0069815 | 0.0017497 | 0 | 0 |  | 1 | TRUE | wye
27 | LV_310-3_0_4_load_23 | 32 | 0.0016579 | 0.0004155 | 0 | 0 |  | 1 | TRUE | wye
28 | LV_310-3_0_4_load_26 | 34 | 0.0085283 | 0.0021374 | 0 | 0 |  | 1 | TRUE | wye
29 | LV_310-3_0_4_load_41 | 36 | 0.00462 | 0.0011579 | 0 | 0 |  | 1 | TRUE | wye
30 | LV_310-3_0_4_load_47 | 37 | 0.00061988 | 0.00015536 | 0 | 0 |  | 1 | TRUE | wye
31 | LV_310-3_0_4_load_45 | 38 | 0.0048085 | 0.0012051 | 0 | 0 |  | 1 | TRUE | wye
32 | LV_310-3_0_4_load_44 | 39 | 0.0023809 | 0.0005967 | 0 | 0 |  | 1 | TRUE | wye
33 | LV_310-3_0_4_load_48 | 40 | 0.005699 | 0.0014283 | 0 | 0 |  | 1 | TRUE | wye
34 | LV_310-3_0_4_load_46 | 41 | 0.011806 | 0.0029589 | 0 | 0 |  | 1 | TRUE | wye
35 | LV_310-3_0_4_load_42 | 42 | 0.0032342 | 0.00081056 | 0 | 0 |  | 1 | TRUE | wye
36 | LV_310-3_0_4_load_29 | 43 | 0.0011574 | 0.00029008 | 0 | 0 |  | 1 | TRUE | wye
37 | LV_310-3_0_4_load_30 | 44 | 0.00054217 | 0.00013588 | 0 | 0 |  | 1 | TRUE | wye
38 | LV_310-3_0_4_load_32 | 46 | 0.0039848 | 0.00099868 | 0 | 0 |  | 1 | TRUE | wye
39 | LV_310-3_0_4_load_34 | 48 | 0.00079477 | 0.00019919 | 0 | 0 |  | 1 | TRUE | wye
40 | LV_310-3_0_4_load_36 | 49 | 0.0012702 | 0.00031833 | 0 | 0 |  | 1 | TRUE | wye
41 | LV_310-3_0_4_load_43 | 50 | 0.0062007 | 0.001554 | 0 | 0 |  | 1 | TRUE | wye
42 | LV_310-3_0_4_load_53 | 51 | 0.0071603 | 0.0017946 | 0 | 0 |  | 1 | TRUE | wye
43 | LV_310-3_0_4_load_54 | 52 | 0.0091267 | 0.0022874 | 0 | 0 |  | 1 | TRUE | wye
44 | LV_310-3_0_4_load_50 | 54 | 0.0053362 | 0.0013374 | 0 | 0 |  | 1 | TRUE | wye
45 | LV_310-3_0_4_load_51 | 55 | 0.0028997 | 0.00072673 | 0 | 0 |  | 1 | TRUE | wye
46 | LV_310-3_0_4_load_52 | 56 | 0.001874 | 0.00046966 | 0 | 0 |  | 1 | TRUE | wye
47 | LV_310-3_0_4_load_55 | 57 | 0.0011154 | 0.00027954 | 0 | 0 |  | 1 | TRUE | wye
48 | LV_310-3_0_4_load_56 | 58 | 0.0028404 | 0.00071186 | 0 | 0 |  | 1 | TRUE | wye
49 | LV_310-3_0_4_load_57 | 59 | 0.075058 | 0.018811 | 0 | 0 |  | 1 | TRUE | wye
50 | LV_310-3_0_4_load_60 | 60 | 0.00087712 | 0.00021983 | 0 | 0 |  | 1 | TRUE | wye
51 | LV_310-3_0_4_load_67 | 61 | 0.00053481 | 0.00013404 | 0 | 0 |  | 1 | TRUE | wye
52 | LV_310-3_0_4_load_61 | 63 | 0.0044217 | 0.0011082 | 0 | 0 |  | 1 | TRUE | wye
53 | LV_310-3_0_4_load_68 | 64 | 0.0020355 | 0.00051015 | 0 | 0 |  | 1 | TRUE | wye
54 | LV_310-3_0_4_load_77 | 65 | 0.071768 | 0.017987 | 0 | 0 |  | 1 | TRUE | wye
55 | LV_310-3_0_4_load_59 | 66 | 0.0016684 | 0.00041815 | 0 | 0 |  | 1 | TRUE | wye
56 | LV_310-3_0_4_load_86 | 67 | 0.0014717 | 0.00036885 | 0 | 0 |  | 1 | TRUE | wye
57 | LV_310-3_0_4_load_84 | 68 | 0.0049802 | 0.0012482 | 0 | 0 |  | 1 | TRUE | wye
58 | LV_310-3_0_4_load_89 | 69 | 0.00097525 | 0.00024442 | 0 | 0 |  | 1 | TRUE | wye
59 | LV_310-3_0_4_load_87 | 70 | 0.0037288 | 0.00093452 | 0 | 0 |  | 1 | TRUE | wye
60 | LV_310-3_0_4_load_65 | 71 | 0.002377 | 0.00059573 | 0 | 0 |  | 1 | TRUE | wye
61 | LV_310-3_0_4_load_66 | 73 | 0.0090708 | 0.0022734 | 0 | 0 |  | 1 | TRUE | wye
62 | LV_310-3_0_4_load_69 | 74 | 0.0016013 | 0.00040133 | 0 | 0 |  | 1 | TRUE | wye
63 | LV_310-3_0_4_load_70 | 75 | 0.0019536 | 0.00048963 | 0 | 0 |  | 1 | TRUE | wye
64 | LV_310-3_0_4_load_71 | 76 | 0.0020929 | 0.00052453 | 0 | 0 |  | 1 | TRUE | wye
65 | LV_310-3_0_4_load_72 | 77 | 0.001937 | 0.00048546 | 0 | 0 |  | 1 | TRUE | wye
66 | LV_310-3_0_4_load_73 | 78 | 0.0031737 | 0.00079541 | 0 | 0 |  | 1 | TRUE | wye
67 | LV_310-3_0_4_load_74 | 79 | 0.0020516 | 0.00051417 | 0 | 0 |  | 1 | TRUE | wye
68 | LV_310-3_0_4_load_85 | 82 | 0.0022635 | 0.00056728 | 0 | 0 |  | 1 | TRUE | wye
69 | LV_310-3_0_4_load_81 | 83 | 0.0018562 | 0.00046522 | 0 | 0 |  | 1 | TRUE | wye
70 | LV_310-3_0_4_load_80 | 86 | 0.0051875 | 0.0013001 | 0 | 0 |  | 1 | TRUE | wye
71 | LV_310-3_0_4_load_99 | 87 | 0.0011835 | 0.00029662 | 0 | 0 |  | 1 | TRUE | wye
72 | LV_310-3_0_4_load_100 | 88 | 0.0015404 | 0.00038605 | 0 | 0 |  | 1 | TRUE | wye
73 | LV_310-3_0_4_load_82 | 89 | 0.0049337 | 0.0012365 | 0 | 0 |  | 1 | TRUE | wye
74 | LV_310-3_0_4_load_88 | 90 | 0.00087677 | 0.00021974 | 0 | 0 |  | 1 | TRUE | wye
75 | LV_310-3_0_4_load_94 | 91 | 0.0074417 | 0.0018651 | 0 | 0 |  | 1 | TRUE | wye
76 | LV_310-3_0_4_load_92 | 94 | 0.0035303 | 0.00088477 | 0 | 0 |  | 1 | TRUE | wye
77 | LV_310-3_0_4_load_93 | 95 | 0.0015551 | 0.00038975 | 0 | 0 |  | 1 | TRUE | wye
78 | LV_310-3_0_4_load_96 | 97 | 0.00059205 | 0.00014838 | 0 | 0 |  | 1 | TRUE | wye
79 | LV_310-3_0_4_load_97 | 98 | 0.0046047 | 0.001154 | 0 | 0 |  | 1 | TRUE | wye
80 | LV_310-3_0_4_load_108 | 100 | 0.0028027 | 0.00070242 | 0 | 0 |  | 1 | TRUE | wye
81 | LV_310-3_0_4_load_105 | 101 | 0.0018358 | 0.0004601 | 0 | 0 |  | 1 | TRUE | wye
82 | LV_310-3_0_4_load_106 | 103 | 0.0035865 | 0.00089886 | 0 | 0 |  | 1 | TRUE | wye
83 | LV_310-3_0_4_load_104 | 104 | 0.055569 | 0.013927 | 0 | 0 |  | 1 | TRUE | wye
84 | LV_310-3_0_4_load_101 | 105 | 0.019761 | 0.0049526 | 0 | 0 |  | 1 | TRUE | wye
85 | LV_310-3_0_4_load_107 | 106 | 0.0032437 | 0.00081296 | 0 | 0 |  | 1 | TRUE | wye
86 | LV_310-3_0_4_load_109 | 107 | 0.0058283 | 0.0014607 | 0 | 0 |  | 1 | TRUE | wye
87 | LV_310-3_0_4_load_118 | 108 | 0.0047607 | 0.0011931 | 0 | 0 |  | 1 | TRUE | wye
88 | LV_310-3_0_4_load_114 | 109 | 0.0011916 | 0.00029864 | 0 | 0 |  | 1 | TRUE | wye
89 | LV_310-3_0_4_load_111 | 110 | 0.0023487 | 0.00058864 | 0 | 0 |  | 1 | TRUE | wye
90 | LV_310-3_0_4_load_119 | 111 | 0.012186 | 0.0030542 | 0 | 0 |  | 1 | TRUE | wye
91 | LV_310-3_0_4_load_117 | 112 | 0.0019581 | 0.00049074 | 0 | 0 |  | 1 | TRUE | wye
92 | LV_310-3_0_4_load_112 | 113 | 0.001023 | 0.00025638 | 0 | 0 |  | 1 | TRUE | wye
93 | LV_310-3_0_4_load_115 | 115 | 0.001175 | 0.00029448 | 0 | 0 |  | 1 | TRUE | wye
94 | LV_310-3_0_4_load_121 | 118 | 0.0020828 | 0.000522 | 0 | 0 |  | 1 | TRUE | wye
95 | LV_310-3_0_4_load_120 | 119 | 0.0019834 | 0.00049709 | 0 | 0 |  | 1 | TRUE | wye
96 | LV_310-3_0_4_load_132 | 121 | 0.0029449 | 0.00073806 | 0 | 0 |  | 1 | TRUE | wye
97 | LV_310-3_0_4_load_133 | 122 | 0.001972 | 0.00049423 | 0 | 0 |  | 1 | TRUE | wye
98 | LV_310-3_0_4_load_122 | 123 | 0.0021351 | 0.00053511 | 0 | 0 |  | 1 | TRUE | wye
99 | LV_310-3_0_4_load_128 | 124 | 0.0013997 | 0.0003508 | 0 | 0 |  | 1 | TRUE | wye
100 | LV_310-3_0_4_load_124 | 125 | 0.00088874 | 0.00022274 | 0 | 0 |  | 1 | TRUE | wye
101 | LV_310-3_0_4_load_130 | 127 | 0.00099702 | 0.00024988 | 0 | 0 |  | 1 | TRUE | wye
102 | LV_310-3_0_4_load_129 | 128 | 0.0022401 | 0.00056142 | 0 | 0 |  | 1 | TRUE | wye
103 | LV_310-3_0_4_load_134 | 130 | 0.0019553 | 0.00049005 | 0 | 0 |  | 1 | TRUE | wye

## ext_grid
| name | bus | vm_pu | va_degree | slack_weight | in_service
0 |  | 59 | 1 | 0 | 1 | TRUE

## line
| name | std_type | from_bus | to_bus | length_km | r_ohm_per_km | x_ohm_per_km | c_nf_per_km | g_us_per_km | max_i_ka | df | parallel | type | in_service
0 | LV_310-3_0_4_line_0 |  | 0 | 1 | 0.0018137 | 0.125 | 0.08 | 261 | 0 | 0.364 | 1 | 1 | cs | TRUE
1 | LV_310-3_0_4_line_1 |  | 0 | 2 | 0.028939 | 0.125 | 0.08 | 261 | 0 | 0.364 | 1 | 1 | cs | TRUE
2 | LV_310-3_0_4_line_2 |  | 1 | 3 | 0.00065845 | 0.125 | 0.08 | 261 | 0 | 0.364 | 1 | 1 | cs | TRUE
3 | LV_310-3_0_4_line_3 |  | 2 | 4 | 0.02986 | 0.125 | 0.08 | 261 | 0 | 0.364 | 1 | 1 | cs | TRUE
4 | LV_310-3_0_4_line_4 |  | 3 | 5 | 0.045528 | 0.125 | 0.08 | 261 | 0 | 0.364 | 1 | 1 | cs | TRUE
5 | LV_310-3_0_4_line_5 |  | 4 | 6 | 0.004578 | 0.125 | 0.08 | 261 | 0 | 0.364 | 1 | 1 | cs | TRUE
6 | LV_310-3_0_4_line_6 |  | 5 | 7 | 0.043105 | 0.125 | 0.08 | 261 | 0 | 0.364 | 1 | 1 | cs | TRUE
7 | LV_310-3_0_4_line_7 |  | 6 | 8 | 0.031266 | 0.125 | 0.08 | 261 | 0 | 0.364 | 1 | 1 | cs | TRUE
8 | LV_310-3_0_4_line_8 |  | 6 | 9 | 0.016307 | 0.125 | 0.08 | 261 | 0 | 0.364 | 1 | 1 | cs | TRUE
9 | LV_310-3_0_4_line_9 |  | 7 | 12 | 0.028658 | 0.125 | 0.08 | 261 | 0 | 0.364 | 1 | 1 | cs | TRUE
10 | LV_310-3_0_4_line_10 |  | 8 | 13 | 0.027952 | 0.125 | 0.08 | 261 | 0 | 0.364 | 1 | 1 | cs | TRUE
11 | LV_310-3_0_4_line_11 |  | 9 | 14 | 0.015683 | 0.125 | 0.08 | 261 | 0 | 0.364 | 1 | 1 | cs | TRUE
12 | LV_310-3_0_4_line_12 |  | 10 | 11 | 0.0059052 | 0.125 | 0.08 | 261 | 0 | 0.364 | 1 | 1 | cs | TRUE
13 | LV_310-3_0_4_line_13 |  | 11 | 15 | 0.019927 | 0.125 | 0.08 | 261 | 0 | 0.364 | 1 | 1 | cs | TRUE
14 | LV_310-3_0_4_line_14 |  | 13 | 71 | 0.0099469 | 0.125 | 0.08 | 261 | 0 | 0.364 | 1 | 1 | cs | TRUE
15 | LV_310-3_0_4_line_15 |  | 14 | 72 | 0.012146 | 0.125 | 0.08 | 261 | 0 | 0.364 | 1 | 1 | cs | TRUE
16 | LV_310-3_0_4_line_16 |  | 15 | 23 | 0.039317 | 0.125 | 0.08 | 261 | 0 | 0.364 | 1 | 1 | cs | TRUE
17 | LV_310-3_0_4_line_17 |  | 16 | 17 | 0.0057947 | 0.125 | 0.08 | 261 | 0 | 0.364 | 1 | 1 | cs | TRUE
18 | LV_310-3_0_4_line_18 |  | 16 | 18 | 0.025895 | 0.125 | 0.08 | 261 | 0 | 0.364 | 1 | 1 | cs | TRUE
19 | LV_310-3_0_4_line_19 |  | 17 | 19 | 8.8673e-05 | 0.125 | 0.08 | 261 | 0 | 0.364 | 1 | 1 | cs | TRUE
20 | LV_310-3_0_4_line_20 |  | 19 | 20 | 0.021787 | 0.125 | 0.08 | 261 | 0 | 0.364 | 1 | 1 | cs | TRUE
21 | LV_310-3_0_4_line_21 |  | 20 | 21 | 0.0052741 | 0.125 | 0.08 | 261 | 0 | 0.364 | 1 | 1 | cs | TRUE
22 | LV_310-3_0_4_line_22 |  | 21 | 22 | 0.023796 | 0.125 | 0.08 | 261 | 0 | 0.364 | 1 | 1 | cs | TRUE
23 | LV_310-3_0_4_line_23 |  | 22 | 36 | 0.0091416 | 0.125 | 0.08 | 261 | 0 | 0.364 | 1 | 1 | cs | TRUE
24 | LV_310-3_0_4_line_24 |  | 23 | 24 | 0.01444 | 0.125 | 0.08 | 261 | 0 | 0.364 | 1 | 1 | cs | TRUE
25 | LV_310-3_0_4_line_25 |  | 24 | 25 | 0.010947 | 0.125 | 0.08 | 261 | 0 | 0.364 | 1 | 1 | cs | TRUE
26 | LV_310-3_0_4_line_26 |  | 25 | 26 | 0.0093991 | 0.125 | 0.08 | 261 | 0 | 0.364 | 1 | 1 | cs | TRUE
27 | LV_310-3_0_4_line_27 |  | 26 | 27 | 0.012629 | 0.125 | 0.08 | 261 | 0 | 0.364 | 1 | 1 | cs | TRUE
28 | LV_310-3_0_4_line_28 |  | 27 | 28 | 0.019107 | 0.125 | 0.08 | 261 | 0 | 0.364 | 1 | 1 | cs | TRUE
29 | LV_310-3_0_4_line_29 |  | 28 | 36 | 0.019091 | 0.125 | 0.08 | 261 | 0 | 0.364 | 1 | 1 | cs | TRUE
30 | LV_310-3_0_4_line_30 |  | 28 | 32 | 0.01729 | 0.125 | 0.08 | 261 | 0 | 0.364 | 1 | 1 | cs | TRUE
31 | LV_310-3_0_4_line_31 |  | 29 | 30 | 0.016321 | 0.125 | 0.08 | 261 | 0 | 0.364 | 1 | 1 | cs | TRUE
32 | LV_310-3_0_4_line_32 |  | 29 | 31 | 0.016898 | 0.125 | 0.08 | 261 | 0 | 0.364 | 1 | 1 | cs | TRUE
33 | LV_310-3_0_4_line_33 |  | 30 | 32 | 0.0056798 | 0.125 | 0.08 | 261 | 0 | 0.364 | 1 | 1 | cs | TRUE
34 | LV_310-3_0_4_line_34 |  | 31 | 33 | 0.014236 | 0.125 | 0.08 | 261 | 0 | 0.364 | 1 | 1 | cs | TRUE
35 | LV_310-3_0_4_line_35 |  | 33 | 34 | 0.014623 | 0.125 | 0.08 | 261 | 0 | 0.364 | 1 | 1 | cs | TRUE
36 | LV_310-3_0_4_line_36 |  | 33 | 35 | 0.00709 | 0.125 | 0.08 | 261 | 0 | 0.364 | 1 | 1 | cs | TRUE
37 | LV_310-3_0_4_line_37 |  | 34 | 37 | 0.020388 | 0.125 | 0.08 | 261 | 0 | 0.364 | 1 | 1 | cs | TRUE
38 | LV_310-3_0_4_line_38 |  | 35 | 38 | 0.016568 | 0.125 | 0.08 | 261 | 0 | 0.364 | 1 | 1 | cs | TRUE
39 | LV_310-3_0_4_line_39 |  | 35 | 39 | 0.019518 | 0.125 | 0.08 | 261 | 0 | 0.364 | 1 | 1 | cs | TRUE
40 | LV_310-3_0_4_line_40 |  | 37 | 40 | 0.0065597 | 0.125 | 0.08 | 261 | 0 | 0.364 | 1 | 1 | cs | TRUE
41 | LV_310-3_0_4_line_41 |  | 38 | 41 | 0.017902 | 0.125 | 0.08 | 261 | 0 | 0.364 | 1 | 1 | cs | TRUE
42 | LV_310-3_0_4_line_42 |  | 39 | 42 | 0.019752 | 0.125 | 0.08 | 261 | 0 | 0.364 | 1 | 1 | cs | TRUE
43 | LV_310-3_0_4_line_43 |  | 40 | 53 | 0.025452 | 0.125 | 0.08 | 261 | 0 | 0.364 | 1 | 1 | cs | TRUE
44 | LV_310-3_0_4_line_44 |  | 42 | 50 | 0.022466 | 0.125 | 0.08 | 261 | 0 | 0.364 | 1 | 1 | cs | TRUE
45 | LV_310-3_0_4_line_45 |  | 43 | 44 | 0.0097011 | 0.125 | 0.08 | 261 | 0 | 0.364 | 1 | 1 | cs | TRUE
46 | LV_310-3_0_4_line_46 |  | 43 | 45 | 0.012354 | 0.125 | 0.08 | 261 | 0 | 0.364 | 1 | 1 | cs | TRUE
47 | LV_310-3_0_4_line_47 |  | 44 | 46 | 0.0042079 | 0.125 | 0.08 | 261 | 0 | 0.364 | 1 | 1 | cs | TRUE
48 | LV_310-3_0_4_line_48 |  | 45 | 47 | 0.02621 | 0.125 | 0.08 | 261 | 0 | 0.364 | 1 | 1 | cs | TRUE
49 | LV_310-3_0_4_line_49 |  | 46 | 48 | 0.0039202 | 0.125 | 0.08 | 261 | 0 | 0.364 | 1 | 1 | cs | TRUE
50 | LV_310-3_0_4_line_50 |  | 47 | 49 | 0.022003 | 0.125 | 0.08 | 261 | 0 | 0.364 | 1 | 1 | cs | TRUE
51 | LV_310-3_0_4_line_51 |  | 48 | 50 | 0.015164 | 0.125 | 0.08 | 261 | 0 | 0.364 | 1 | 1 | cs | TRUE
52 | LV_310-3_0_4_line_52 |  | 49 | 51 | 0.014765 | 0.125 | 0.08 | 261 | 0 | 0.364 | 1 | 1 | cs | TRUE
53 | LV_310-3_0_4_line_53 |  | 51 | 52 | 0.014411 | 0.125 | 0.08 | 261 | 0 | 0.364 | 1 | 1 | cs | TRUE
54 | LV_310-3_0_4_line_54 |  | 53 | 54 | 0.045591 | 0.125 | 0.08 | 261 | 0 | 0.364 | 1 | 1 | cs | TRUE
55 | LV_310-3_0_4_line_55 |  | 53 | 55 | 0.027693 | 0.125 | 0.08 | 261 | 0 | 0.364 | 1 | 1 | cs | TRUE
56 | LV_310-3_0_4_line_56 |  | 53 | 56 | 0.019169 | 0.125 | 0.08 | 261 | 0 | 0.364 | 1 | 2 | cs | TRUE
57 | LV_310-3_0_4_line_57 |  | 54 | 57 | 0.014628 | 0.125 | 0.08 | 261 | 0 | 0.364 | 1 | 1 | cs | TRUE
58 | LV_310-3_0_4_line_58 |  | 55 | 58 | 0.0050255 | 0.125 | 0.08 | 261 | 0 | 0.364 | 1 | 1 | cs | TRUE
59 | LV_310-3_0_4_line_59 |  | 56 | 59 | 0.033178 | 0.125 | 0.08 | 261 | 0 | 0.364 | 1 | 2 | cs | TRUE
60 | LV_310-3_0_4_line_60 |  | 57 | 60 | 0.010211 | 0.125 | 0.08 | 261 | 0 | 0.364 | 1 | 1 | cs | TRUE
61 | LV_310-3_0_4_line_61 |  | 58 | 61 | 0.0051265 | 0.125 | 0.08 | 261 | 0 | 0.364 | 1 | 1 | cs | TRUE
62 | LV_310-3_0_4_line_62 |  | 59 | 62 | 0.024229 | 0.125 | 0.08 | 261 | 0 | 0.364 | 1 | 2 | cs | TRUE
63 | LV_310-3_0_4_line_63 |  | 60 | 63 | 0.039083 | 0.125 | 0.08 | 261 | 0 | 0.364 | 1 | 1 | cs | TRUE
64 | LV_310-3_0_4_line_64 |  | 61 | 64 | 0.021674 | 0.125 | 0.08 | 261 | 0 | 0.364 | 1 | 1 | cs | TRUE
65 | LV_310-3_0_4_line_65 |  | 62 | 65 | 0.020436 | 0.125 | 0.08 | 261 | 0 | 0.364 | 1 | 2 | cs | TRUE
66 | LV_310-3_0_4_line_66 |  | 63 | 69 | 0.0024418 | 0.125 | 0.08 | 261 | 0 | 0.364 | 1 | 1 | cs | TRUE
67 | LV_310-3_0_4_line_67 |  | 64 | 74 | 0.012582 | 0.125 | 0.08 | 261 | 0 | 0.364 | 1 | 1 | cs | TRUE
68 | LV_310-3_0_4_line_68 |  | 65 | 84 | 0.00089089 | 0.125 | 0.08 | 261 | 0 | 0.364 | 1 | 2 | cs | TRUE
69 | LV_310-3_0_4_line_69 |  | 66 | 67 | 0.008486 | 0.125 | 0.08 | 261 | 0 | 0.364 | 1 | 1 | cs | TRUE
70 | LV_310-3_0_4_line_70 |  | 67 | 68 | 0.0097964 | 0.125 | 0.08 | 261 | 0 | 0.364 | 1 | 1 | cs | TRUE
71 | LV_310-3_0_4_line_71 |  | 68 | 89 | 0.017829 | 0.125 | 0.08 | 261 | 0 | 0.364 | 1 | 1 | cs | TRUE
72 | LV_310-3_0_4_line_72 |  | 69 | 70 | 0.0014667 | 0.125 | 0.08 | 261 | 0 | 0.364 | 1 | 1 | cs | TRUE
73 | LV_310-3_0_4_line_73 |  | 70 | 80 | 0.045034 | 0.125 | 0.08 | 261 | 0 | 0.364 | 1 | 1 | cs | TRUE
74 | LV_310-3_0_4_line_74 |  | 71 | 73 | 0.061461 | 0.125 | 0.08 | 261 | 0 | 0.364 | 1 | 1 | cs | TRUE
75 | LV_310-3_0_4_line_75 |  | 72 | 86 | 0.0089032 | 0.125 | 0.08 | 261 | 0 | 0.364 | 1 | 1 | cs | TRUE
76 | LV_310-3_0_4_line_76 |  | 75 | 76 | 0.009077 | 0.125 | 0.08 | 261 | 0 | 0.364 | 1 | 1 | cs | TRUE
77 | LV_310-3_0_4_line_77 |  | 75 | 77 | 0.019222 | 0.125 | 0.08 | 261 | 0 | 0.364 | 1 | 1 | cs | TRUE
78 | LV_310-3_0_4_line_78 |  | 76 | 78 | 0.0063005 | 0.125 | 0.08 | 261 | 0 | 0.364 | 1 | 1 | cs | TRUE
79 | LV_310-3_0_4_line_79 |  | 77 | 79 | 0.021728 | 0.125 | 0.08 | 261 | 0 | 0.364 | 1 | 1 | cs | TRUE
80 | LV_310-3_0_4_line_80 |  | 79 | 80 | 0.038722 | 0.125 | 0.08 | 261 | 0 | 0.364 | 1 | 1 | cs | TRUE
81 | LV_310-3_0_4_line_81 |  | 80 | 81 | 0.006524 | 0.125 | 0.08 | 261 | 0 | 0.364 | 1 | 1 | cs | TRUE
82 | LV_310-3_0_4_line_82 |  | 81 | 82 | 0.025045 | 0.125 | 0.08 | 261 | 0 | 0.364 | 1 | 1 | cs | TRUE
83 | LV_310-3_0_4_line_83 |  | 81 | 83 | 0.047976 | 0.125 | 0.08 | 261 | 0 | 0.364 | 1 | 1 | cs | TRUE
84 | LV_310-3_0_4_line_84 |  | 82 | 90 | 0.011318 | 0.125 | 0.08 | 261 | 0 | 0.364 | 1 | 1 | cs | TRUE
85 | LV_310-3_0_4_line_85 |  | 83 | 89 | 0.011118 | 0.125 | 0.08 | 261 | 0 | 0.364 | 1 | 1 | cs | TRUE
86 | LV_310-3_0_4_line_86 |  | 84 | 85 | 0.0365 | 0.125 | 0.08 | 261 | 0 | 0.364 | 1 | 2 | cs | TRUE
87 | LV_310-3_0_4_line_87 |  | 85 | 104 | 0.019011 | 0.125 | 0.08 | 261 | 0 | 0.364 | 1 | 1 | cs | TRUE
88 | LV_310-3_0_4_line_88 |  | 85 | 105 | 0.03909 | 0.125 | 0.08 | 261 | 0 | 0.364 | 1 | 1 | cs | TRUE
89 | LV_310-3_0_4_line_89 |  | 85 | 99 | 0.042594 | 0.125 | 0.08 | 261 | 0 | 0.364 | 1 | 1 | cs | TRUE
90 | LV_310-3_0_4_line_90 |  | 86 | 87 | 0.020048 | 0.125 | 0.08 | 261 | 0 | 0.364 | 1 | 1 | cs | TRUE
91 | LV_310-3_0_4_line_91 |  | 87 | 88 | 0.010104 | 0.125 | 0.08 | 261 | 0 | 0.364 | 1 | 1 | cs | TRUE
92 | LV_310-3_0_4_line_92 |  | 88 | 105 | 0.025667 | 0.125 | 0.08 | 261 | 0 | 0.364 | 1 | 1 | cs | TRUE
93 | LV_310-3_0_4_line_93 |  | 90 | 91 | 0.08187 | 0.125 | 0.08 | 261 | 0 | 0.364 | 1 | 1 | cs | TRUE
94 | LV_310-3_0_4_line_94 |  | 92 | 93 | 0.022372 | 0.125 | 0.08 | 261 | 0 | 0.364 | 1 | 1 | cs | TRUE
95 | LV_310-3_0_4_line_95 |  | 92 | 94 | 0.025819 | 0.125 | 0.08 | 261 | 0 | 0.364 | 1 | 1 | cs | TRUE
96 | LV_310-3_0_4_line_96 |  | 92 | 95 | 0.013319 | 0.125 | 0.08 | 261 | 0 | 0.364 | 1 | 1 | cs | TRUE
97 | LV_310-3_0_4_line_97 |  | 93 | 96 | 0.008732 | 0.125 | 0.08 | 261 | 0 | 0.364 | 1 | 1 | cs | TRUE
98 | LV_310-3_0_4_line_98 |  | 93 | 97 | 0.03534 | 0.125 | 0.08 | 261 | 0 | 0.364 | 1 | 1 | cs | TRUE
99 | LV_310-3_0_4_line_99 |  | 94 | 98 | 0.028355 | 0.125 | 0.08 | 261 | 0 | 0.364 | 1 | 1 | cs | TRUE
100 | LV_310-3_0_4_line_100 |  | 95 | 99 | 0.057591 | 0.125 | 0.08 | 261 | 0 | 0.364 | 1 | 1 | cs | TRUE
101 | LV_310-3_0_4_line_101 |  | 96 | 100 | 0.034883 | 0.125 | 0.08 | 261 | 0 | 0.364 | 1 | 1 | cs | TRUE
102 | LV_310-3_0_4_line_102 |  | 96 | 101 | 0.014293 | 0.125 | 0.08 | 261 | 0 | 0.364 | 1 | 1 | cs | TRUE
103 | LV_310-3_0_4_line_103 |  | 100 | 102 | 0.023359 | 0.125 | 0.08 | 261 | 0 | 0.364 | 1 | 1 | cs | TRUE
104 | LV_310-3_0_4_line_104 |  | 101 | 103 | 0.035492 | 0.125 | 0.08 | 261 | 0 | 0.364 | 1 | 1 | cs | TRUE
105 | LV_310-3_0_4_line_105 |  | 102 | 109 | 0.012475 | 0.125 | 0.08 | 261 | 0 | 0.364 | 1 | 1 | cs | TRUE
106 | LV_310-3_0_4_line_106 |  | 102 | 110 | 0.028244 | 0.125 | 0.08 | 261 | 0 | 0.364 | 1 | 1 | cs | TRUE
107 | LV_310-3_0_4_line_107 |  | 103 | 106 | 0.0066716 | 0.125 | 0.08 | 261 | 0 | 0.364 | 1 | 1 | cs | TRUE
108 | LV_310-3_0_4_line_108 |  | 106 | 107 | 0.0062243 | 0.125 | 0.08 | 261 | 0 | 0.364 | 1 | 1 | cs | TRUE
109 | LV_310-3_0_4_line_109 |  | 107 | 108 | 0.024884 | 0.125 | 0.08 | 261 | 0 | 0.364 | 1 | 1 | cs | TRUE
110 | LV_310-3_0_4_line_110 |  | 108 | 111 | 0.013381 | 0.125 | 0.08 | 261 | 0 | 0.364 | 1 | 1 | cs | TRUE
111 | LV_310-3_0_4_line_111 |  | 109 | 112 | 0.0010262 | 0.125 | 0.08 | 261 | 0 | 0.364 | 1 | 1 | cs | TRUE
112 | LV_310-3_0_4_line_112 |  | 110 | 113 | 0.010981 | 0.125 | 0.08 | 261 | 0 | 0.364 | 1 | 1 | cs | TRUE
113 | LV_310-3_0_4_line_113 |  | 112 | 120 | 0.021073 | 0.125 | 0.08 | 261 | 0 | 0.364 | 1 | 1 | cs | TRUE
114 | LV_310-3_0_4_line_114 |  | 113 | 114 | 0.010031 | 0.125 | 0.08 | 261 | 0 | 0.364 | 1 | 1 | cs | TRUE
115 | LV_310-3_0_4_line_115 |  | 114 | 115 | 0.012887 | 0.125 | 0.08 | 261 | 0 | 0.364 | 1 | 1 | cs | TRUE
116 | LV_310-3_0_4_line_116 |  | 114 | 116 | 0.02089 | 0.125 | 0.08 | 261 | 0 | 0.364 | 1 | 1 | cs | TRUE
117 | LV_310-3_0_4_line_117 |  | 115 | 117 | 0.022097 | 0.125 | 0.08 | 261 | 0 | 0.364 | 1 | 1 | cs | TRUE
118 | LV_310-3_0_4_line_118 |  | 116 | 118 | 0.01225 | 0.125 | 0.08 | 261 | 0 | 0.364 | 1 | 1 | cs | TRUE
119 | LV_310-3_0_4_line_119 |  | 116 | 119 | 0.019 | 0.125 | 0.08 | 261 | 0 | 0.364 | 1 | 1 | cs | TRUE
120 | LV_310-3_0_4_line_120 |  | 117 | 121 | 0.023562 | 0.125 | 0.08 | 261 | 0 | 0.364 | 1 | 1 | cs | TRUE
121 | LV_310-3_0_4_line_121 |  | 117 | 122 | 0.012612 | 0.125 | 0.08 | 261 | 0 | 0.364 | 1 | 1 | cs | TRUE
122 | LV_310-3_0_4_line_122 |  | 118 | 123 | 0.016058 | 0.125 | 0.08 | 261 | 0 | 0.364 | 1 | 1 | cs | TRUE
123 | LV_310-3_0_4_line_123 |  | 120 | 124 | 0.0098723 | 0.125 | 0.08 | 261 | 0 | 0.364 | 1 | 1 | cs | TRUE
124 | LV_310-3_0_4_line_124 |  | 124 | 128 | 0.020073 | 0.125 | 0.08 | 261 | 0 | 0.364 | 1 | 1 | cs | TRUE
125 | LV_310-3_0_4_line_125 |  | 125 | 126 | 0.014047 | 0.125 | 0.08 | 261 | 0 | 0.364 | 1 | 1 | cs | TRUE
126 | LV_310-3_0_4_line_126 |  | 126 | 127 | 0.012408 | 0.125 | 0.08 | 261 | 0 | 0.364 | 1 | 1 | cs | TRUE
127 | LV_310-3_0_4_line_127 |  | 126 | 128 | 0.017782 | 0.125 | 0.08 | 261 | 0 | 0.364 | 1 | 1 | cs | TRUE
128 | LV_310-3_0_4_line_128 |  | 127 | 129 | 0.01683 | 0.125 | 0.08 | 261 | 0 | 0.364 | 1 | 1 | cs | TRUE
129 | LV_310-3_0_4_line_129 |  | 129 | 130 | 0.013116 | 0.125 | 0.08 | 261 | 0 | 0.364 | 1 | 1 | cs | TRUE

## trafo
| name | std_type | hv_bus | lv_bus | sn_mva | vn_hv_kv | vn_lv_kv | vk_percent | vkr_percent | pfe_kw | i0_percent | shift_degree | tap_side | tap_neutral | tap_min | tap_max | tap_step_percent | tap_step_degree | tap_pos | tap_phase_shifter | parallel | df | in_service
0 | LV_310-3_0_4_trafo_57 | 0.63 MVA 20/0.4 kV | 131 | 59 | 0.63 | 20 | 0.4 | 6 | 1.206 | 1.65 | 0.2619 | 150 | hv | 0 | -2 | 2 | 2.5 | 0 | 0 | FALSE | 1 | 1 | TRUE

## line_geodata
| x0 | y0 | x1 | y1 | x2 | y2 | x3 | y3 | x4 | y4 | x5 | y5 | x6 | y6
0 | 2597896.7285 | 1212397.3915 | 2597896.2445 | 1212399.1394
1 | 2597896.7285 | 1212397.3915 | 2597897.1687 | 1212395.8021 | 2597904.6749 | 1212376.4663 | 2597907.6076 | 1212370.6119
2 | 2597896.0688 | 1212399.774 | 2597896.2445 | 1212399.1394
3 | 2597923.0934 | 1212345.0977 | 2597919.4263 | 1212351.1135 | 2597909.2145 | 1212367.404 | 2597907.6076 | 1212370.6119
4 | 2597886.3693 | 1212444.1886 | 2597890.1054 | 1212421.3078 | 2597896.0688 | 1212399.774
5 | 2597919.1498 | 1212342.7534 | 2597923.0934 | 1212345.0977
6 | 2597878.5777 | 1212486.5795 | 2597881.3879 | 1212472.1727 | 2597884.0038 | 1212458.6753 | 2597886.3693 | 1212444.1886
7 | 2597934.782 | 1212315.6548 | 2597919.1498 | 1212342.7534
8 | 2597919.1498 | 1212342.7534 | 2597915.8701 | 1212348.48 | 2597911.271 | 1212357.0295
9 | 2597878.5777 | 1212486.5795 | 2597874.2377 | 1212508.8291 | 2597873.4869 | 1212514.7711
10 | 2597934.782 | 1212315.6548 | 2597912.7014 | 1212304.4232 | 2597909.723 | 1212303.3119
11 | 2597911.271 | 1212357.0295 | 2597903.8414 | 1212370.8409
12 | 2597959.2468 | 1212373.7315 | 2597953.8017 | 1212371.4463
13 | 2597977.6212 | 1212381.443 | 2597959.2468 | 1212373.7315
14 | 2597900.4037 | 1212299.8348 | 2597909.723 | 1212303.3119
15 | 2597898.2803 | 1212381.6382 | 2597901.8254 | 1212374.5885 | 2597903.8414 | 1212370.8409
16 | 2597977.6212 | 1212381.443 | 2597972.7469 | 1212389.3047 | 2597969.1264 | 1212398.3221 | 2597965.6825 | 1212412.6202 | 2597964.8613 | 1212418.203
17 | 2598036.0549 | 1212521.1287 | 2598030.7929 | 1212518.7018
18 | 2598036.0549 | 1212521.1287 | 2598059.569 | 1212531.9739
19 | 2598030.7929 | 1212518.7018 | 2598030.7124 | 1212518.6646
20 | 2598030.7124 | 1212518.6646 | 2598010.9281 | 1212509.5397
21 | 2598006.1388 | 1212507.3308 | 2598010.9281 | 1212509.5397
22 | 2598006.1388 | 1212507.3308 | 2597995.8426 | 1212502.582 | 2597984.4091 | 1212497.6358
23 | 2597984.4091 | 1212497.6358 | 2597976.019 | 1212494.0062
24 | 2597964.8613 | 1212418.203 | 2597962.76 | 1212432.4889
25 | 2597962.76 | 1212432.4889 | 2597961.167 | 1212443.3195
26 | 2597959.7992 | 1212452.6185 | 2597961.167 | 1212443.3195
27 | 2597959.7992 | 1212452.6185 | 2597957.9614 | 1212465.1126
28 | 2597960.1621 | 1212483.684 | 2597957.6682 | 1212477.7149 | 2597957.4977 | 1212468.2652 | 2597957.9614 | 1212465.1126
29 | 2597960.1621 | 1212483.684 | 2597966.5756 | 1212489.3404 | 2597972.9124 | 1212492.6623 | 2597976.019 | 1212494.0062
30 | 2597960.1621 | 1212483.684 | 2597950.6354 | 1212498.1124
31 | 2597947.5058 | 1212502.8522 | 2597938.789 | 1212516.0541 | 2597938.6681 | 1212516.5399
32 | 2597934.5878 | 1212532.9375 | 2597938.6681 | 1212516.5399
33 | 2597947.5058 | 1212502.8522 | 2597950.6354 | 1212498.1124
34 | 2597931.1502 | 1212546.7518 | 2597934.5878 | 1212532.9375
35 | 2597931.1502 | 1212546.7518 | 2597916.7764 | 1212544.0664
36 | 2597931.1502 | 1212546.7518 | 2597937.9727 | 1212548.7504
37 | 2597896.9077 | 1212539.5655 | 2597906.3836 | 1212542.1248 | 2597916.7764 | 1212544.0664
38 | 2597937.9727 | 1212548.7504 | 2597933.2572 | 1212564.6335
39 | 2597937.9727 | 1212548.7504 | 2597955.0293 | 1212554.9923 | 2597956.2844 | 1212555.504
40 | 2597896.9077 | 1212539.5655 | 2597892.5717 | 1212538.3944 | 2597890.6044 | 1212537.7558
41 | 2597928.1622 | 1212581.7946 | 2597933.2572 | 1212564.6335
42 | 2597956.2844 | 1212555.504 | 2597974.5751 | 1212562.9606
43 | 2597865.8293 | 1212532.0674 | 2597869.8026 | 1212532.8664 | 2597884.6702 | 1212535.8292 | 2597890.6044 | 1212537.7558
44 | 2597995.3786 | 1212571.4417 | 2597974.5751 | 1212562.9606
45 | 2598025.8496 | 1212584.0642 | 2598024.563 | 1212583.3394 | 2598016.9472 | 1212580.2346
46 | 2598036.6134 | 1212590.1279 | 2598025.8496 | 1212584.0642
47 | 2598013.0506 | 1212578.6461 | 2598016.9472 | 1212580.2346
48 | 2598036.6134 | 1212590.1279 | 2598029.2945 | 1212602.2483 | 2598020.4854 | 1212610.5115
49 | 2598009.4205 | 1212577.1662 | 2598013.0506 | 1212578.6461
50 | 2598020.4854 | 1212610.5115 | 2598005.5932 | 1212601.8674 | 2598000.8241 | 1212601.4932
51 | 2597995.3786 | 1212571.4417 | 2598009.4205 | 1212577.1662
52 | 2598000.8241 | 1212601.4932 | 2597992.7547 | 1212600.8602 | 2597987.0509 | 1212604.3196 | 2597987.0509 | 1212604.3196
53 | 2597987.0509 | 1212604.3196 | 2597985.238 | 1212611.8578 | 2597989.4096 | 1212617.0462
54 | 2597865.8293 | 1212532.0674 | 2597854.4199 | 1212574.8066 | 2597853.9906 | 1212576.0918
55 | 2597865.8293 | 1212532.0674 | 2597861.2028 | 1212531.6244 | 2597838.2621 | 1212529.4259
56 | 2597865.8293 | 1212532.0674 | 2597868.0358 | 1212521.1383 | 2597869.6711 | 1212513.2871
57 | 2597849.3561 | 1212589.966 | 2597853.9906 | 1212576.0918
58 | 2597833.2438 | 1212529.682 | 2597838.207 | 1212529.4207 | 2597838.2621 | 1212529.4259
59 | 2597869.6711 | 1212513.2871 | 2597876.1802 | 1212482.0357 | 2597876.3637 | 1212480.7934
60 | 2597849.3561 | 1212589.966 | 2597847.7272 | 1212594.8425 | 2597845.9799 | 1212599.6012
61 | 2597833.2438 | 1212529.682 | 2597828.1244 | 1212529.9517
62 | 2597880.1592 | 1212456.8646 | 2597878.0443 | 1212469.4168 | 2597876.3637 | 1212480.7934
63 | 2597845.9799 | 1212599.6012 | 2597837.9452 | 1212621.4833 | 2597831.8116 | 1212636.0137
64 | 2597806.5108 | 1212529.5268 | 2597807.2964 | 1212529.7214 | 2597818.6461 | 1212530.4508 | 2597828.1244 | 1212529.9517
65 | 2597880.1592 | 1212456.8646 | 2597859.7474 | 1212455.8601
66 | 2597830.862 | 1212638.2633 | 2597831.8116 | 1212636.0137
67 | 2597806.5108 | 1212529.5268 | 2597796.9413 | 1212527.1572 | 2597794.4303 | 1212526.1013
68 | 2597859.7474 | 1212455.8601 | 2597858.8576 | 1212455.8163
69 | 2597895.9149 | 1212700.7946 | 2597904.3139 | 1212702.0064
70 | 2597886.2189 | 1212699.3956 | 2597895.9149 | 1212700.7946
71 | 2597886.2189 | 1212699.3956 | 2597868.5726 | 1212696.8494
72 | 2597830.2916 | 1212639.6146 | 2597830.862 | 1212638.2633
73 | 2597812.7779 | 1212681.1038 | 2597830.2916 | 1212639.6146
74 | 2597900.4037 | 1212299.8348 | 2597841.2537 | 1212283.1392
75 | 2597898.2803 | 1212381.6382 | 2597889.9758 | 1212378.4283
76 | 2597793.6512 | 1212616.1103 | 2597794.4933 | 1212607.0724
77 | 2597791.8677 | 1212635.2498 | 2597793.6512 | 1212616.1103
78 | 2597795.0779 | 1212600.7991 | 2597794.4933 | 1212607.0724
79 | 2597791.8677 | 1212635.2498 | 2597789.8518 | 1212656.884
80 | 2597812.7779 | 1212681.1038 | 2597794.346 | 1212673.4733 | 2597789.5206 | 1212669.0838 | 2597789.1315 | 1212664.6147 | 2597789.8518 | 1212656.884
81 | 2597810.3569 | 1212687.1637 | 2597812.7779 | 1212681.1038
82 | 2597810.3569 | 1212687.1637 | 2597801.0012 | 1212710.3956
83 | 2597810.3569 | 1212687.1637 | 2597818.8355 | 1212689.673 | 2597857.5682 | 1212695.2616
84 | 2597796.7733 | 1212720.8941 | 2597801.0012 | 1212710.3956
85 | 2597857.5682 | 1212695.2616 | 2597868.5726 | 1212696.8494
86 | 2597829.5761 | 1212445.7439 | 2597831.3342 | 1212454.5148 | 2597858.8576 | 1212455.8163
87 | 2597829.5761 | 1212445.7439 | 2597810.6096 | 1212444.4501
88 | 2597829.5761 | 1212445.7439 | 2597834.3382 | 1212422.8626 | 2597844.8417 | 1212415.3545 | 2597847.0666 | 1212413.6424
89 | 2597829.5761 | 1212445.7439 | 2597831.3342 | 1212454.5148 | 2597827.395 | 1212463.5991 | 2597803.6477 | 1212463.6081
90 | 2597889.9758 | 1212378.4283 | 2597889.9758 | 1212378.4283 | 2597886.9312 | 1212383.1988 | 2597875.4777 | 1212391.9086
91 | 2597875.4777 | 1212391.9086 | 2597867.4353 | 1212398.0245
92 | 2597847.0666 | 1212413.6424 | 2597861.2764 | 1212402.708 | 2597867.4353 | 1212398.0245
93 | 2597796.7733 | 1212720.8941 | 2597722.9119 | 1212756.2105
94 | 2597741.2745 | 1212452.8595 | 2597740.142 | 1212451.3035 | 2597737.7479 | 1212448.4362 | 2597733.9936 | 1212444.5021 | 2597730.232 | 1212441.2907 | 2597724.7459 | 1212438.0688
95 | 2597741.2745 | 1212452.8595 | 2597730.0676 | 1212467.7166 | 2597725.7595 | 1212473.4973
96 | 2597741.2745 | 1212452.8595 | 2597747.8448 | 1212450.6335 | 2597752.5227 | 1212454.9745
97 | 2597716.563 | 1212435.0259 | 2597721.114 | 1212436.3805 | 2597724.7459 | 1212438.0688
98 | 2597724.7459 | 1212438.0688 | 2597745.6443 | 1212409.5707
99 | 2597706.8476 | 1212494.5297 | 2597719.4759 | 1212481.9287 | 2597725.7595 | 1212473.4973
100 | 2597803.6477 | 1212463.6081 | 2597797.4512 | 1212469.914 | 2597764.5401 | 1212464.2012 | 2597760.8855 | 1212462.7352 | 2597752.5227 | 1212454.9745
101 | 2597716.563 | 1212435.0259 | 2597717.7464 | 1212430.7564 | 2597717.9127 | 1212428.6218 | 2597717.7822 | 1212425.3423 | 2597715.452 | 1212411.2687 | 2597713.2085 | 1212404.8882 | 2597711.4053 | 1212401.317
102 | 2597716.563 | 1212435.0259 | 2597710.698 | 1212434.1722 | 2597704.2179 | 1212434.2082 | 2597702.3391 | 1212434.372
103 | 2597699.5403 | 1212381.7696 | 2597700.9535 | 1212382.3138 | 2597702.1313 | 1212383.1472 | 2597702.8991 | 1212384.4698 | 2597711.4053 | 1212401.317
104 | 2597702.3391 | 1212434.372 | 2597666.9816 | 1212437.4563
105 | 2597699.5403 | 1212381.7696 | 2597687.166 | 1212380.191
106 | 2597699.5403 | 1212381.7696 | 2597705.8849 | 1212354.2471
107 | 2597660.344 | 1212438.1238 | 2597663.7591 | 1212437.7374 | 2597666.9816 | 1212437.4563
108 | 2597660.344 | 1212438.1238 | 2597654.1592 | 1212438.8235
109 | 2597654.1592 | 1212438.8235 | 2597640.2863 | 1212440.3929 | 2597629.5323 | 1212442.3051
110 | 2597616.3581 | 1212444.6476 | 2597629.5323 | 1212442.3051
111 | 2597686.148 | 1212380.0612 | 2597687.166 | 1212380.191
112 | 2597705.8849 | 1212354.2471 | 2597708.3516 | 1212343.5469
113 | 2597665.565 | 1212376.069 | 2597668.3915 | 1212377.2018 | 2597671.5674 | 1212378.2011 | 2597686.148 | 1212380.0612
114 | 2597710.605 | 1212333.7718 | 2597708.3516 | 1212343.5469
115 | 2597710.605 | 1212333.7718 | 2597712.4553 | 1212321.0186
116 | 2597730.9589 | 1212338.7221 | 2597710.605 | 1212333.7718
117 | 2597715.628 | 1212299.1505 | 2597712.4553 | 1212321.0186
118 | 2597730.9589 | 1212338.7221 | 2597734.1279 | 1212326.8886
119 | 2597730.9589 | 1212338.7221 | 2597728.3892 | 1212352.931 | 2597730.2163 | 1212357.11
120 | 2597715.628 | 1212299.1505 | 2597720.6407 | 1212296.0246 | 2597730.6781 | 1212281.468
121 | 2597715.628 | 1212299.1505 | 2597703.0404 | 1212300.3895
122 | 2597736.0988 | 1212311.1602 | 2597736.5269 | 1212317.9305 | 2597734.1279 | 1212326.8886
123 | 2597665.565 | 1212376.069 | 2597657.7937 | 1212376.5168 | 2597655.7231 | 1212376.7867
124 | 2597635.8186 | 1212379.3816 | 2597655.7231 | 1212376.7867
125 | 2597618.186 | 1212381.6803 | 2597616.8743 | 1212395.6657
126 | 2597618.186 | 1212381.6803 | 2597616.7334 | 1212369.3578
127 | 2597618.186 | 1212381.6803 | 2597635.8186 | 1212379.3816
128 | 2597614.7631 | 1212352.6433 | 2597616.7334 | 1212369.3578
129 | 2597614.7631 | 1212352.6433 | 2597601.7287 | 1212354.1007

## bus_geodata
| x | y | coords
0 | 2597896.7285 | 1212397.3915
1 | 2597896.2445 | 1212399.1394
2 | 2597907.6076 | 1212370.6119
3 | 2597896.0688 | 1212399.774
4 | 2597923.0934 | 1212345.0977
5 | 2597886.3693 | 1212444.1886
6 | 2597919.1498 | 1212342.7534
7 | 2597878.5777 | 1212486.5795
8 | 2597934.782 | 1212315.6548
9 | 2597911.271 | 1212357.0295
10 | 2597953.8017 | 1212371.4463
11 | 2597959.2468 | 1212373.7315
12 | 2597873.4869 | 1212514.7711
13 | 2597909.723 | 1212303.3119
14 | 2597903.8414 | 1212370.8409
15 | 2597977.6212 | 1212381.443
16 | 2598036.0549 | 1212521.1287
17 | 2598030.7929 | 1212518.7018
18 | 2598059.569 | 1212531.9739
19 | 2598030.7124 | 1212518.6646
20 | 2598010.9281 | 1212509.5397
21 | 2598006.1388 | 1212507.3308
22 | 2597984.4091 | 1212497.6358
23 | 2597964.8613 | 1212418.203
24 | 2597962.76 | 1212432.4889
25 | 2597961.167 | 1212443.3195
26 | 2597959.7992 | 1212452.6185
27 | 2597957.9614 | 1212465.1126
28 | 2597960.1621 | 1212483.684
29 | 2597938.6681 | 1212516.5399
30 | 2597947.5058 | 1212502.8522
31 | 2597934.5878 | 1212532.9375
32 | 2597950.6354 | 1212498.1124
33 | 2597931.1502 | 1212546.7518
34 | 2597916.7764 | 1212544.0664
35 | 2597937.9727 | 1212548.7504
36 | 2597976.019 | 1212494.0062
37 | 2597896.9077 | 1212539.5655
38 | 2597933.2572 | 1212564.6335
39 | 2597956.2844 | 1212555.504
40 | 2597890.6044 | 1212537.7558
41 | 2597928.1622 | 1212581.7946
42 | 2597974.5751 | 1212562.9606
43 | 2598025.8496 | 1212584.0642
44 | 2598016.9472 | 1212580.2346
45 | 2598036.6134 | 1212590.1279
46 | 2598013.0506 | 1212578.6461
47 | 2598020.4854 | 1212610.5115
48 | 2598009.4205 | 1212577.1662
49 | 2598000.8241 | 1212601.4932
50 | 2597995.3786 | 1212571.4417
51 | 2597987.0509 | 1212604.3196
52 | 2597989.4096 | 1212617.0462
53 | 2597865.8293 | 1212532.0674
54 | 2597853.9906 | 1212576.0918
55 | 2597838.2621 | 1212529.4259
56 | 2597869.6711 | 1212513.2871
57 | 2597849.3561 | 1212589.966
58 | 2597833.2438 | 1212529.682
59 | 2597876.3637 | 1212480.7934
60 | 2597845.9799 | 1212599.6012
61 | 2597828.1244 | 1212529.9517
62 | 2597880.1592 | 1212456.8646
63 | 2597831.8116 | 1212636.0137
64 | 2597806.5108 | 1212529.5268
65 | 2597859.7474 | 1212455.8601
66 | 2597904.3139 | 1212702.0064
67 | 2597895.9149 | 1212700.7946
68 | 2597886.2189 | 1212699.3956
69 | 2597830.862 | 1212638.2633
70 | 2597830.2916 | 1212639.6146
71 | 2597900.4037 | 1212299.8348
72 | 2597898.2803 | 1212381.6382
73 | 2597841.2537 | 1212283.1392
74 | 2597794.4303 | 1212526.1013
75 | 2597793.6512 | 1212616.1103
76 | 2597794.4933 | 1212607.0724
77 | 2597791.8677 | 1212635.2498
78 | 2597795.0779 | 1212600.7991
79 | 2597789.8518 | 1212656.884
80 | 2597812.7779 | 1212681.1038
81 | 2597810.3569 | 1212687.1637
82 | 2597801.0012 | 1212710.3956
83 | 2597857.5682 | 1212695.2616
84 | 2597858.8576 | 1212455.8163
85 | 2597829.5761 | 1212445.7439
86 | 2597889.9758 | 1212378.4283
87 | 2597875.4777 | 1212391.9086
88 | 2597867.4353 | 1212398.0245
89 | 2597868.5726 | 1212696.8494
90 | 2597796.7733 | 1212720.8941
91 | 2597722.9119 | 1212756.2105
92 | 2597741.2745 | 1212452.8595
93 | 2597724.7459 | 1212438.0688
94 | 2597725.7595 | 1212473.4973
95 | 2597752.5227 | 1212454.9745
96 | 2597716.563 | 1212435.0259
97 | 2597745.6443 | 1212409.5707
98 | 2597706.8476 | 1212494.5297
99 | 2597803.6477 | 1212463.6081
100 | 2597711.4053 | 1212401.317
101 | 2597702.3391 | 1212434.372
102 | 2597699.5403 | 1212381.7696
103 | 2597666.9816 | 1212437.4563
104 | 2597810.6096 | 1212444.4501
105 | 2597847.0666 | 1212413.6424
106 | 2597660.344 | 1212438.1238
107 | 2597654.1592 | 1212438.8235
108 | 2597629.5323 | 1212442.3051
109 | 2597687.166 | 1212380.191
110 | 2597705.8849 | 1212354.2471
111 | 2597616.3581 | 1212444.6476
112 | 2597686.148 | 1212380.0612
113 | 2597708.3516 | 1212343.5469
114 | 2597710.605 | 1212333.7718
115 | 2597712.4553 | 1212321.0186
116 | 2597730.9589 | 1212338.7221
117 | 2597715.628 | 1212299.1505
118 | 2597734.1279 | 1212326.8886
119 | 2597730.2163 | 1212357.11
120 | 2597665.565 | 1212376.069
121 | 2597730.6781 | 1212281.468
122 | 2597703.0404 | 1212300.3895
123 | 2597736.0988 | 1212311.1602
124 | 2597655.7231 | 1212376.7867
125 | 2597616.8743 | 1212395.6657
126 | 2597618.186 | 1212381.6803
127 | 2597616.7334 | 1212369.3578
128 | 2597635.8186 | 1212379.3816
129 | 2597614.7631 | 1212352.6433
130 | 2597601.7287 | 1212354.1007
131 | 2597880.1592 | 1212456.8646

## line_std_types
| c_nf_per_km | r_ohm_per_km | x_ohm_per_km | max_i_ka | type | q_mm2 | alpha | voltage_rating
NAYY 4x50 SE | 210 | 0.642 | 0.083 | 0.142 | cs | 50 | 0.00403 | LV
NAYY 4x120 SE | 264 | 0.225 | 0.08 | 0.242 | cs | 120 | 0.00403 | LV
NAYY 4x150 SE | 261 | 0.208 | 0.08 | 0.27 | cs | 150 | 0.00403 | LV
NA2XS2Y 1x95 RM/25 12/20 kV | 216 | 0.313 | 0.132 | 0.252 | cs | 95 | 0.00403 | MV
NA2XS2Y 1x185 RM/25 12/20 kV | 273 | 0.161 | 0.117 | 0.362 | cs | 185 | 0.00403 | MV
NA2XS2Y 1x240 RM/25 12/20 kV | 304 | 0.122 | 0.112 | 0.421 | cs | 240 | 0.00403 | MV
NA2XS2Y 1x95 RM/25 6/10 kV | 315 | 0.313 | 0.123 | 0.249 | cs | 95 | 0.00403 | MV
NA2XS2Y 1x185 RM/25 6/10 kV | 406 | 0.161 | 0.11 | 0.358 | cs | 185 | 0.00403 | MV
NA2XS2Y 1x240 RM/25 6/10 kV | 456 | 0.122 | 0.105 | 0.416 | cs | 240 | 0.00403 | MV
NA2XS2Y 1x150 RM/25 12/20 kV | 250 | 0.206 | 0.116 | 0.319 | cs | 150 | 0.00403 | MV
NA2XS2Y 1x120 RM/25 12/20 kV | 230 | 0.253 | 0.119 | 0.283 | cs | 120 | 0.00403 | MV
NA2XS2Y 1x70 RM/25 12/20 kV | 190 | 0.443 | 0.132 | 0.22 | cs | 70 | 0.00403 | MV
NA2XS2Y 1x150 RM/25 6/10 kV | 360 | 0.206 | 0.11 | 0.315 | cs | 150 | 0.00403 | MV
NA2XS2Y 1x120 RM/25 6/10 kV | 340 | 0.253 | 0.113 | 0.28 | cs | 120 | 0.00403 | MV
NA2XS2Y 1x70 RM/25 6/10 kV | 280 | 0.443 | 0.123 | 0.217 | cs | 70 | 0.00403 | MV
N2XS(FL)2Y 1x120 RM/35 64/110 kV | 112 | 0.153 | 0.166 | 0.366 | cs | 120 | 0.00393 | HV
N2XS(FL)2Y 1x185 RM/35 64/110 kV | 125 | 0.099 | 0.156 | 0.457 | cs | 185 | 0.00393 | HV
N2XS(FL)2Y 1x240 RM/35 64/110 kV | 135 | 0.075 | 0.149 | 0.526 | cs | 240 | 0.00393 | HV
N2XS(FL)2Y 1x300 RM/35 64/110 kV | 144 | 0.06 | 0.144 | 0.588 | cs | 300 | 0.00393 | HV
15-AL1/3-ST1A 0.4 | 11 | 1.8769 | 0.35 | 0.105 | ol | 16 | 0.00403 | LV
24-AL1/4-ST1A 0.4 | 11.25 | 1.2012 | 0.335 | 0.14 | ol | 24 | 0.00403 | LV
48-AL1/8-ST1A 0.4 | 12.2 | 0.5939 | 0.3 | 0.21 | ol | 48 | 0.00403 | LV
94-AL1/15-ST1A 0.4 | 13.2 | 0.306 | 0.29 | 0.35 | ol | 94 | 0.00403 | LV
34-AL1/6-ST1A 10.0 | 9.7 | 0.8342 | 0.36 | 0.17 | ol | 34 | 0.00403 | MV
48-AL1/8-ST1A 10.0 | 10.1 | 0.5939 | 0.35 | 0.21 | ol | 48 | 0.00403 | MV
70-AL1/11-ST1A 10.0 | 10.4 | 0.4132 | 0.339 | 0.29 | ol | 70 | 0.00403 | MV
94-AL1/15-ST1A 10.0 | 10.75 | 0.306 | 0.33 | 0.35 | ol | 94 | 0.00403 | MV
122-AL1/20-ST1A 10.0 | 11.1 | 0.2376 | 0.323 | 0.41 | ol | 122 | 0.00403 | MV
149-AL1/24-ST1A 10.0 | 11.25 | 0.194 | 0.315 | 0.47 | ol | 149 | 0.00403 | MV
34-AL1/6-ST1A 20.0 | 9.15 | 0.8342 | 0.382 | 0.17 | ol | 34 | 0.00403 | MV
48-AL1/8-ST1A 20.0 | 9.5 | 0.5939 | 0.372 | 0.21 | ol | 48 | 0.00403 | MV
70-AL1/11-ST1A 20.0 | 9.7 | 0.4132 | 0.36 | 0.29 | ol | 70 | 0.00403 | MV
94-AL1/15-ST1A 20.0 | 10 | 0.306 | 0.35 | 0.35 | ol | 94 | 0.00403 | MV
122-AL1/20-ST1A 20.0 | 10.3 | 0.2376 | 0.344 | 0.41 | ol | 122 | 0.00403 | MV
149-AL1/24-ST1A 20.0 | 10.5 | 0.194 | 0.337 | 0.47 | ol | 149 | 0.00403 | MV
184-AL1/30-ST1A 20.0 | 10.75 | 0.1571 | 0.33 | 0.535 | ol | 184 | 0.00403 | MV
243-AL1/39-ST1A 20.0 | 11 | 0.1188 | 0.32 | 0.645 | ol | 243 | 0.00403 | MV
48-AL1/8-ST1A 110.0 | 8 | 0.5939 | 0.46 | 0.21 | ol | 48 | 0.00403 | HV
70-AL1/11-ST1A 110.0 | 8.4 | 0.4132 | 0.45 | 0.29 | ol | 70 | 0.00403 | HV
94-AL1/15-ST1A 110.0 | 8.65 | 0.306 | 0.44 | 0.35 | ol | 94 | 0.00403 | HV
122-AL1/20-ST1A 110.0 | 8.5 | 0.2376 | 0.43 | 0.41 | ol | 122 | 0.00403 | HV
149-AL1/24-ST1A 110.0 | 8.75 | 0.194 | 0.41 | 0.47 | ol | 149 | 0.00403 | HV
184-AL1/30-ST1A 110.0 | 8.8 | 0.1571 | 0.4 | 0.535 | ol | 184 | 0.00403 | HV
243-AL1/39-ST1A 110.0 | 9 | 0.1188 | 0.39 | 0.645 | ol | 243 | 0.00403 | HV
305-AL1/39-ST1A 110.0 | 9.2 | 0.0949 | 0.38 | 0.74 | ol | 305 | 0.00403 | HV
490-AL1/64-ST1A 110.0 | 9.75 | 0.059 | 0.37 | 0.96 | ol | 490 | 0.00403 | HV
679-AL1/86-ST1A 110.0 | 9.95 | 0.042 | 0.36 | 1.15 | ol | 679 | 0.00403 | HV
490-AL1/64-ST1A 220.0 | 10 | 0.059 | 0.285 | 0.96 | ol | 490 | 0.00403 | HV
679-AL1/86-ST1A 220.0 | 11.7 | 0.042 | 0.275 | 1.15 | ol | 679 | 0.00403 | HV
490-AL1/64-ST1A 380.0 | 11 | 0.059 | 0.253 | 0.96 | ol | 490 | 0.00403 | HV
679-AL1/86-ST1A 380.0 | 14.6 | 0.042 | 0.25 | 1.15 | ol | 679 | 0.00403 | HV

## trafo_std_types
| i0_percent | pfe_kw | vkr_percent | sn_mva | vn_lv_kv | vn_hv_kv | vk_percent | shift_degree | vector_group | tap_side | tap_neutral | tap_min | tap_max | tap_step_degree | tap_step_percent | tap_phase_shifter
160 MVA 380/110 kV | 0.06 | 60 | 0.25 | 160 | 110 | 380 | 12.2 | 0 | Yy0 | hv | 0 | -9 | 9 | 0 | 1.5 | FALSE
100 MVA 220/110 kV | 0.06 | 55 | 0.26 | 100 | 110 | 220 | 12 | 0 | Yy0 | hv | 0 | -9 | 9 | 0 | 1.5 | FALSE
63 MVA 110/20 kV | 0.04 | 22 | 0.32 | 63 | 20 | 110 | 18 | 150 | YNd5 | hv | 0 | -9 | 9 | 0 | 1.5 | FALSE
40 MVA 110/20 kV | 0.05 | 18 | 0.34 | 40 | 20 | 110 | 16.2 | 150 | YNd5 | hv | 0 | -9 | 9 | 0 | 1.5 | FALSE
25 MVA 110/20 kV | 0.07 | 14 | 0.41 | 25 | 20 | 110 | 12 | 150 | YNd5 | hv | 0 | -9 | 9 | 0 | 1.5 | FALSE
63 MVA 110/10 kV | 0.04 | 22 | 0.32 | 63 | 10 | 110 | 18 | 150 | YNd5 | hv | 0 | -9 | 9 | 0 | 1.5 | FALSE
40 MVA 110/10 kV | 0.05 | 18 | 0.34 | 40 | 10 | 110 | 16.2 | 150 | YNd5 | hv | 0 | -9 | 9 | 0 | 1.5 | FALSE
25 MVA 110/10 kV | 0.07 | 14 | 0.41 | 25 | 10 | 110 | 12 | 150 | YNd5 | hv | 0 | -9 | 9 | 0 | 1.5 | FALSE
0.25 MVA 20/0.4 kV | 0.32 | 0.8 | 1.44 | 0.25 | 0.4 | 20 | 6 | 150 | Yzn5 | hv | 0 | -2 | 2 | 0 | 2.5 | FALSE
0.4 MVA 20/0.4 kV | 0.3375 | 1.35 | 1.425 | 0.4 | 0.4 | 20 | 6 | 150 | Dyn5 | hv | 0 | -2 | 2 | 0 | 2.5 | FALSE
0.63 MVA 20/0.4 kV | 0.2619 | 1.65 | 1.206 | 0.63 | 0.4 | 20 | 6 | 150 | Dyn5 | hv | 0 | -2 | 2 | 0 | 2.5 | FALSE
0.25 MVA 10/0.4 kV | 0.24 | 0.6 | 1.2 | 0.25 | 0.4 | 10 | 4 | 150 | Dyn5 | hv | 0 | -2 | 2 | 0 | 2.5 | FALSE
0.4 MVA 10/0.4 kV | 0.2375 | 0.95 | 1.325 | 0.4 | 0.4 | 10 | 4 | 150 | Dyn5 | hv | 0 | -2 | 2 | 0 | 2.5 | FALSE
0.63 MVA 10/0.4 kV | 0.1873 | 1.18 | 1.0794 | 0.63 | 0.4 | 10 | 4 | 150 | Dyn5 | hv | 0 | -2 | 2 | 0 | 2.5 | FALSE

## trafo3w_std_types
| sn_hv_mva | sn_mv_mva | sn_lv_mva | vn_hv_kv | vn_mv_kv | vn_lv_kv | vk_hv_percent | vk_mv_percent | vk_lv_percent | vkr_hv_percent | vkr_mv_percent | vkr_lv_percent | pfe_kw | i0_percent | shift_mv_degree | shift_lv_degree | vector_group | tap_side | tap_neutral | tap_min | tap_max | tap_step_percent
63/25/38 MVA 110/20/10 kV | 63 | 25 | 38 | 110 | 20 | 10 | 10.4 | 10.4 | 10.4 | 0.28 | 0.32 | 0.35 | 35 | 0.89 | 0 | 0 | YN0yn0yn0 | hv | 0 | -10 | 10 | 1.2
63/25/38 MVA 110/10/10 kV | 63 | 25 | 38 | 110 | 10 | 10 | 10.4 | 10.4 | 10.4 | 0.28 | 0.32 | 0.35 | 35 | 0.89 | 0 | 0 | YN0yn0yn0 | hv | 0 | -10 | 10 | 1.2

## fuse_std_types
| fuse_type | i_rated_a | t_avg | t_min | t_total | x_avg | x_min | x_total
HV 100A | HV 100A | 100 | 0 | [10.0, 3.64, 0.854, 0.281, 0.1, 0.0531, 0.022, 0.01] | [10.0, 4.267, 1.21, 0.403, 0.1, 0.058, 0.022, 0.01] | 0 | [300.0, 350.0, 450.0, 550.0, 700.0, 850.0, 1200.0, 1752.0] | [600.0, 700.0, 900.0, 1150.0, 1665.0, 2000.0, 3000.0, 4313.0]
HV 10A | HV 10A | 10 | 0 | [10.0, 1675.0, 0.344, 0.156, 0.1, 0.0417, 0.0171, 0.01] | [10.0, 1.3, 0.3, 0.155, 0.1, 0.0555, 0.023, 0.01] | 0 | [30.0, 32.0, 35.0, 37.0, 39.0, 50.0, 70.0, 88.0] | [60.0, 70.0, 80.0, 87.0, 94.0, 110.0, 150.0, 216.0]
HV 125A | HV 125A | 125 | 0 | [10.0, 1.82, 0.344, 0.1, 0.0467, 0.0269, 0.01] | [10.0, 2.478, 0.426, 0.1, 0.0427, 0.0211, 0.01] | 0 | [375.0, 500.0, 700.0, 925.0, 1200.0, 1500.0, 2341.0] | [750.0, 1000.0, 1500.0, 2200.0, 3000.0, 4000.0, 5765.0]
HV 160A | HV 160A | 160 | 0 | [10.0, 4.15, 1.03, 0.198, 0.1, 0.051, 0.0172, 0.01] | [10.0, 2.3, 0.734, 0.274, 0.1, 0.046, 0.0177, 0.01] | 0 | [480.0, 550.0, 700.0, 1000.0, 1260.0, 1600.0, 2500.0, 3227.0] | [960.0, 1300.0, 1700.0, 2200.0, 2996.0, 4000.0, 6000.0, 7946.0]
HV 16A | HV 16A | 16 | 0 | [10.0, 0.352, 0.164, 0.1, 0.0649, 0.0342, 0.01] | [10.0, 2.34, 0.722, 0.181, 0.1, 0.055, 0.0296, 0.01] | 0 | [48.0, 60.0, 65.0, 71.0, 80.0, 100.0, 162.0] | [96.0, 110.0, 125.0, 150.0, 168.0, 200.0, 250.0, 398.0]
HV 200A | HV 200A | 200 | 0 | [10.0, 4.267, 1.21, 0.403, 0.1, 0.058, 0.022, 0.01] | [10.0, 3.73, 1.654, 0.328, 0.1, 0.0531, 0.019, 0.01] | 0 | [600.0, 700.0, 900.0, 1150.0, 1665.0, 2000.0, 3000.0, 4313.0] | [1200.0, 1500.0, 1800.0, 2700.0, 3960.0, 5000.0, 7500.0, 10620.0]
HV 20A | HV 20A | 20 | 0 | [10.0, 1.3, 0.3, 0.155, 0.1, 0.0555, 0.023, 0.01] | [10.0, 1.3, 0.161, 0.1, 0.0611, 0.0399, 0.0141, 0.01] | 0 | [60.0, 70.0, 80.0, 87.0, 94.0, 110.0, 150.0, 216.0] | [120.0, 150.0, 200.0, 223.0, 260.0, 300.0, 450.0, 532.0]
HV 25A | HV 25A | 25 | 0 | [10.0, 2.512, 0.833, 0.299, 0.1, 0.0372, 0.0223, 0.01] | [10.0, 3.125, 0.597, 0.198, 0.1, 0.0378, 0.022, 0.01] | 0 | [75.0, 82.0, 90.0, 100.0, 124.0, 170.0, 200.0, 289.0] | [150.0, 170.0, 210.0, 250.0, 294.0, 400.0, 500.0, 711.0]
HV 31.5A | HV 31.5A | 31.5 | 0 | [10.0, 2.34, 0.722, 0.181, 0.1, 0.055, 0.0296, 0.01] | [10.0, 2.84, 0.368, 0.164, 0.1, 0.0621, 0.0378, 0.0195, 0.01] | 0 | [95.0, 110.0, 125.0, 150.0, 165.0, 200.0, 250.0, 390.0] | [189.0, 220.0, 300.0, 350.0, 393.0, 450.0, 530.0, 700.0, 960.0]
HV 40A | HV 40A | 40 | 0 | [10.0, 1.3, 0.161, 0.1, 0.0611, 0.0399, 0.0141, 0.01] | [10.0, 2.05, 0.369, 0.198, 0.1, 0.051, 0.0298, 0.01] | 0 | [120.0, 150.0, 200.0, 223.0, 260.0, 300.0, 450.0, 532.0] | [240.0, 300.0, 400.0, 450.0, 530.0, 650.0, 800.0, 1311.0]
HV 50A | HV 50A | 50 | 0 | [10.0, 3.215, 0.597, 0.198, 0.1, 0.0378, 0.022, 0.01] | [10.0, 3.64, 0.854, 0.281, 0.1, 0.0531, 0.022, 0.01] | 0 | [150.0, 170.0, 210.0, 250.0, 294.0, 400.0, 500.0, 711.0] | [300.0, 350.0, 450.0, 550.0, 700.0, 850.0, 1200.0, 1752.0]
HV 6.3A | HV 6.3A | 6.3 | 0 | [10.0, 1.39, 0.344, 0.168, 0.1, 0.056, 0.0263, 0.01] | [10.0, 1.711, 0.516, 0.198, 0.1, 0.0634, 0.0303, 0.01] | 0 | [19.0, 19.5, 20.4, 20.8, 22.0, 25.0, 32.0, 48.0] | [38.0, 40.0, 43.0, 48.0, 53.0, 60.0, 75.0, 118.0]
HV 63A | HV 63A | 63 | 0 | [10.0, 2.84, 0.368, 0.164, 0.1, 0.0621, 0.0378, 0.0195, 0.01] | [10.0, 1.82, 0.344, 0.1, 0.0467, 0.0269, 0.01] | 0 | [189.0, 220.0, 300.0, 350.0, 393.0, 450.0, 530.0, 700.0, 961.0] | [378.0, 500.0, 700.0, 934.0, 1200.0, 1500.0, 2366.0]
HV 80A | HV 80A | 80 | 0 | [10.0, 2.05, 0.369, 0.198, 0.1, 0.051, 0.0298, 0.01] | [10.0, 4.15, 1.03, 0.198, 0.1, 0.051, 0.0172, 0.01] | 0 | [240.0, 300.0, 400.0, 450.0, 530.0, 650.0, 800.0, 1311.0] | [480.0, 550.0, 700.0, 1000.0, 1260.0, 1600.0, 2500.0, 3227.0]
Siemens NH-1-100 | Siemens NH-1-100 | 100 | [5400.0, 2000.0, 400.0, 20.0, 1.0, 0.2, 0.012, 0.004] | 0 | 0 | [150.0, 190.0, 250.0, 430.0, 900.0, 1250.0, 2700.0, 3600.0] | 0 | 0
Siemens NH-1-125 | Siemens NH-1-125 | 125 | [4800.0, 120.0, 7.0, 0.1, 0.004] | 0 | 0 | [180.0, 400.0, 740.0, 2000.0, 4250.0] | 0 | 0
Siemens NH-1-16 | Siemens NH-1-16 | 16 | [4000.0, 400.0, 2.0, 0.1, 0.04, 0.01] | 0 | 0 | [26.0, 35.0, 75.0, 150.0, 200.0, 300.0] | 0 | 0
Siemens NH-1-160 | Siemens NH-1-160 | 160 | [4800.0, 120.0, 7.0, 0.1, 0.004] | 0 | 0 | [210.0, 500.0, 900.0, 2300.0, 5000.0] | 0 | 0
Siemens NH-1-25 | Siemens NH-1-25 | 25 | [4000.0, 1000.0, 10.0, 0.2, 0.02, 0.01] | 0 | 0 | [40.0, 50.0, 100.0, 210.0, 400.0, 500.0] | 0 | 0
Siemens NH-1-50 | Siemens NH-1-50 | 50 | [4000.0, 40.0, 4.0, 1.0, 0.02, 0.01] | 0 | 0 | [86.0, 200.0, 300.0, 400.0, 1000.0, 1280.0] | 0 | 0
Siemens NH-1-63 | Siemens NH-1-63 | 63 | [4000.0, 100.0, 10.0, 2.0, 0.04, 0.01] | 0 | 0 | [100.0, 200.0, 300.0, 400.0, 1000.0, 1500.0] | 0 | 0
Siemens NH-1-80 | Siemens NH-1-80 | 80 | [4800.0, 120.0, 7.0, 0.1, 0.01] | 0 | 0 | [150.58, 250.0, 450.0, 1150.0, 2470.0] | 0 | 0
Siemens NH-2-1000 | Siemens NH-2-1000 | 1000 | [4800.0, 120.0, 7.0, 0.1, 0.004] | 0 | 0 | [1900.0, 3500.0, 8400.0, 24000.0, 52000.0] | 0 | 0
Siemens NH-2-200 | Siemens NH-2-200 | 200 | [4800.0, 120.0, 7.0, 0.1, 0.004] | 0 | 0 | [280.0, 650.0, 1200.0, 3000.0, 7000.0] | 0 | 0
Siemens NH-2-224 | Siemens NH-2-224 | 224 | [4800.0, 120.0, 7.0, 0.2, 0.04, 0.004] | 0 | 0 | [400.0, 750.0, 1453.0, 3025.0, 4315.0, 7600.0] | 0 | 0
Siemens NH-2-250 | Siemens NH-2-250 | 250 | [4800.0, 120.0, 7.0, 0.1, 0.004] | 0 | 0 | [450.0, 800.0, 1650.0, 4000.0, 8500.0] | 0 | 0
Siemens NH-2-315 | Siemens NH-2-315 | 315 | [4800.0, 120.0, 7.0, 0.1, 0.004] | 0 | 0 | [550.0, 920.0, 1900.0, 5000.0, 11000.0] | 0 | 0
Siemens NH-2-355 | Siemens NH-2-355 | 355 | [4800.0, 120.0, 6.0, 0.1, 0.004] | 0 | 0 | [650.0, 1116.27, 2350.0, 5840.0, 12790.0] | 0 | 0
Siemens NH-2-400 | Siemens NH-2-400 | 400 | [4800.0, 120.0, 7.0, 0.1, 0.004] | 0 | 0 | [720.0, 1350.0, 2800.0, 6500.0, 15000.0] | 0 | 0
Siemens NH-2-425 | Siemens NH-2-425 | 425 | [4800.0, 120.0, 7.0, 0.1, 0.004] | 0 | 0 | [850.0, 1500.0, 3050.0, 7500.0, 16500.0] | 0 | 0
Siemens NH-2-630 | Siemens NH-2-630 | 630 | [4800.0, 120.0, 7.0, 0.1, 0.004] | 0 | 0 | [1200.0, 2000.0, 4800.0, 12000.0, 26000.0] | 0 | 0

## dtypes
| element | column | dtype
0 | bus | name | object
1 | bus | vn_kv | float64
2 | bus | type | object
3 | bus | zone | object
4 | bus | in_service | bool
5 | load | name | object
6 | load | bus | uint32
7 | load | p_mw | float64
8 | load | q_mvar | float64
9 | load | const_z_percent | float64
10 | load | const_i_percent | float64
11 | load | sn_mva | float64
12 | load | scaling | float64
13 | load | in_service | bool
14 | load | type | object
15 | ext_grid | name | object
16 | ext_grid | bus | uint32
17 | ext_grid | vm_pu | float64
18 | ext_grid | va_degree | float64
19 | ext_grid | slack_weight | float64
20 | ext_grid | in_service | bool
21 | line | name | object
22 | line | std_type | object
23 | line | from_bus | uint32
24 | line | to_bus | uint32
25 | line | length_km | float64
26 | line | r_ohm_per_km | float64
27 | line | x_ohm_per_km | float64
28 | line | c_nf_per_km | float64
29 | line | g_us_per_km | float64
30 | line | max_i_ka | float64
31 | line | df | float64
32 | line | parallel | uint32
33 | line | type | object
34 | line | in_service | bool
35 | trafo | name | object
36 | trafo | std_type | object
37 | trafo | hv_bus | uint32
38 | trafo | lv_bus | uint32
39 | trafo | sn_mva | float64
40 | trafo | vn_hv_kv | float64
41 | trafo | vn_lv_kv | float64
42 | trafo | vk_percent | float64
43 | trafo | vkr_percent | float64
44 | trafo | pfe_kw | float64
45 | trafo | i0_percent | float64
46 | trafo | shift_degree | float64
47 | trafo | tap_side | object
48 | trafo | tap_neutral | int32
49 | trafo | tap_min | int32
50 | trafo | tap_max | int32
51 | trafo | tap_step_percent | float64
52 | trafo | tap_step_degree | float64
53 | trafo | tap_pos | int32
54 | trafo | tap_phase_shifter | bool
55 | trafo | parallel | uint32
56 | trafo | df | float64
57 | trafo | in_service | bool
58 | line_geodata | coords | object
59 | bus_geodata | x | float64
60 | bus_geodata | y | float64
61 | bus_geodata | coords | object

## parameters
| version | format_version | converged | OPF_converged | name | f_hz | sn_mva
0 | 2.14.6 | 2.14.0 | FALSE | FALSE |  | 50 | 1