## bus
| name | vn_kv | type | zone | in_service
0 | bus_LV_312-4_1_4_node_61 | 0.4 | n |  | TRUE
1 | bus_LV_312-4_1_4_node_62 | 0.4 | n |  | TRUE
2 | bus_LV_312-4_1_4_node_63 | 0.4 | n |  | TRUE
3 | bus_LV_312-4_1_4_node_64 | 0.4 | n |  | TRUE
4 | bus_LV_312-4_1_4_node_65 | 0.4 | n |  | TRUE
5 | bus_LV_312-4_1_4_node_66 | 0.4 | n |  | TRUE
6 | bus_LV_312-4_1_4_node_67 | 0.4 | n |  | TRUE
7 | bus_LV_312-4_1_4_node_71 | 0.4 | n |  | TRUE
8 | bus_LV_312-4_1_4_node_68 | 0.4 | n |  | TRUE
9 | bus_LV_312-4_1_4_node_123 | 0.4 | n |  | TRUE
10 | bus_LV_312-4_1_4_node_69 | 0.4 | n |  | TRUE
11 | bus_LV_312-4_1_4_node_70 | 0.4 | n |  | TRUE
12 | bus_LV_312-4_1_4_node_119 | 0.4 | n |  | TRUE
13 | bus_LV_312-4_1_4_node_115 | 0.4 | n |  | TRUE
14 | bus_LV_312-4_1_4_node_124 | 0.4 | n |  | TRUE
15 | bus_LV_312-4_1_4_node_83 | 0.4 | n |  | TRUE
16 | bus_LV_312-4_1_4_node_72 | 0.4 | n |  | TRUE
17 | bus_LV_312-4_1_4_node_73 | 0.4 | n |  | TRUE
18 | bus_LV_312-4_1_4_node_74 | 0.4 | n |  | TRUE
19 | bus_LV_312-4_1_4_node_75 | 0.4 | n |  | TRUE
20 | bus_LV_312-4_1_4_node_76 | 0.4 | n |  | TRUE
21 | bus_LV_312-4_1_4_node_77 | 0.4 | n |  | TRUE
22 | bus_LV_312-4_1_4_node_78 | 0.4 | n |  | TRUE
23 | bus_LV_312-4_1_4_node_79 | 0.4 | n |  | TRUE
24 | bus_LV_312-4_1_4_node_95 | 0.4 | n |  | TRUE
25 | bus_LV_312-4_1_4_node_91 | 0.4 | n |  | TRUE
26 | bus_LV_312-4_1_4_node_80 | 0.4 | n |  | TRUE
27 | bus_LV_312-4_1_4_node_96 | 0.4 | n |  | TRUE
28 | bus_LV_312-4_1_4_node_81 | 0.4 | n |  | TRUE
29 | bus_LV_312-4_1_4_node_85 | 0.4 | n |  | TRUE
30 | bus_LV_312-4_1_4_node_82 | 0.4 | n |  | TRUE
31 | bus_LV_312-4_1_4_node_86 | 0.4 | n |  | TRUE
32 | bus_LV_312-4_1_4_node_125 | 0.4 | n |  | TRUE
33 | bus_LV_312-4_1_4_node_107 | 0.4 | n |  | TRUE
34 | bus_LV_312-4_1_4_node_109 | 0.4 | n |  | TRUE
35 | bus_LV_312-4_1_4_node_118 | 0.4 | n |  | TRUE
36 | bus_LV_312-4_1_4_node_126 | 0.4 | n |  | TRUE
37 | bus_LV_312-4_1_4_node_207 | 0.4 | n |  | TRUE
38 | bus_LV_312-4_1_4_node_206 | 0.4 | n |  | TRUE
39 | bus_LV_312-4_1_4_node_113 | 0.4 | n |  | TRUE
40 | bus_LV_312-4_1_4_node_205 | 0.4 | n |  | TRUE
41 | bus_LV_312-4_1_4_node_180 | 0.4 | n |  | TRUE
42 | bus_LV_312-4_1_4_node_190 | 0.4 | n |  | TRUE
43 | bus_LV_312-4_1_4_node_178 | 0.4 | n |  | TRUE
44 | bus_LV_312-4_1_4_node_189 | 0.4 | n |  | TRUE
45 | bus_LV_312-4_1_4_node_127 | 0.4 | n |  | TRUE
46 | bus_LV_312-4_1_4_node_128 | 0.4 | n |  | TRUE
47 | bus_LV_312-4_1_4_node_129 | 0.4 | n |  | TRUE
48 | bus_LV_312-4_1_4_node_130 | 0.4 | n |  | TRUE
49 | bus_LV_312-4_1_4_node_131 | 0.4 | n |  | TRUE
50 | bus_LV_312-4_1_4_node_132 | 0.4 | n |  | TRUE
51 | bus_LV_312-4_1_4_node_133 | 0.4 | n |  | TRUE
52 | bus_LV_312-4_1_4_node_161 | 0.4 | n |  | TRUE
53 | bus_LV_312-4_1_4_node_169 | 0.4 | n |  | TRUE
54 | bus_LV_312-4_1_4_node_184 | 0.4 | n |  | TRUE
55 | bus_LV_312-4_1_4_node_154 | 0.4 | n |  | TRUE
56 | bus_LV_312-4_1_4_node_134 | 0.4 | n |  | TRUE
57 | bus_LV_312-4_1_4_node_135 | 0.4 | n |  | TRUE
58 | bus_LV_312-4_1_4_node_136 | 0.4 | n |  | TRUE
59 | bus_LV_312-4_1_4_node_137 | 0.4 | n |  | TRUE
60 | bus_LV_312-4_1_4_node_138 | 0.4 | n |  | TRUE
61 | bus_LV_312-4_1_4_node_139 | 0.4 | n |  | TRUE
62 | bus_LV_312-4_1_4_node_140 | 0.4 | n |  | TRUE
63 | bus_LV_312-4_1_4_node_212 | 0.4 | n |  | TRUE
64 | bus_LV_312-4_1_4_node_185 | 0.4 | n |  | TRUE
65 | bus_LV_312-4_1_4_node_213 | 0.4 | n |  | TRUE
66 | bus_LV_312-4_1_4_node_141 | 0.4 | n |  | TRUE
67 | bus_LV_312-4_1_4_node_142 | 0.4 | n |  | TRUE
68 | bus_LV_312-4_1_4_node_143 | 0.4 | n |  | TRUE
69 | bus_LV_312-4_1_4_node_144 | 0.4 | n |  | TRUE
70 | bus_LV_312-4_1_4_node_145 | 0.4 | n |  | TRUE
71 | bus_LV_312-4_1_4_node_146 | 0.4 | n |  | TRUE
72 | bus_LV_312-4_1_4_node_147 | 0.4 | n |  | TRUE
73 | bus_LV_312-4_1_4_node_172 | 0.4 | n |  | TRUE
74 | bus_LV_312-4_1_4_node_170 | 0.4 | n |  | TRUE
75 | bus_LV_312-4_1_4_node_162 | 0.4 | n |  | TRUE
76 | bus_LV_312-4_1_4_node_173 | 0.4 | n |  | TRUE
77 | bus_LV_312-4_1_4_node_163 | 0.4 | n |  | TRUE
78 | bus_LV_312-4_1_4_node_148 | 0.4 | n |  | TRUE
79 | bus_LV_312-4_1_4_node_149 | 0.4 | n |  | TRUE
80 | bus_LV_312-4_1_4_node_150 | 0.4 | n |  | TRUE
81 | bus_LV_312-4_1_4_node_151 | 0.4 | n |  | TRUE
82 | bus_LV_312-4_1_4_node_152 | 0.4 | n |  | TRUE
83 | bus_LV_312-4_1_4_node_153 | 0.4 | n |  | TRUE
84 | bus_LV_312-4_1_4_node_164 | 0.4 | n |  | TRUE
85 | bus_LV_312-4_1_4_node_168 | 0.4 | n |  | TRUE
86 | bus_LV_312-4_1_4_node_165 | 0.4 | n |  | TRUE
87 | bus_LV_312-4_1_4_node_167 | 0.4 | n |  | TRUE
88 | bus_LV_312-4_1_4_node_155 | 0.4 | n |  | TRUE
89 | bus_LV_312-4_1_4_node_156 | 0.4 | n |  | TRUE
90 | bus_LV_312-4_1_4_node_157 | 0.4 | n |  | TRUE
91 | bus_LV_312-4_1_4_node_158 | 0.4 | n |  | TRUE
92 | bus_LV_312-4_1_4_node_159 | 0.4 | n |  | TRUE
93 | bus_LV_312-4_1_4_node_160 | 0.4 | n |  | TRUE
94 | bus_LV_312-4_1_4_node_171 | 0.4 | n |  | TRUE
95 | bus_LV_312-4_1_4_node_166 | 0.4 | n |  | TRUE
96 | bus_LV_312-4_1_4_node_182 | 0.4 | n |  | TRUE
97 | bus_LV_312-4_1_4_node_195 | 0.4 | n |  | TRUE
98 | bus_LV_312-4_1_4_node_174 | 0.4 | n |  | TRUE
99 | bus_LV_312-4_1_4_node_176 | 0.4 | n |  | TRUE
100 | bus_LV_312-4_1_4_node_175 | 0.4 | n |  | TRUE
101 | bus_LV_312-4_1_4_node_177 | 0.4 | n |  | TRUE
102 | bus_LV_312-4_1_4_node_179 | 0.4 | n |  | TRUE
103 | bus_LV_312-4_1_4_node_181 | 0.4 | n |  | TRUE
104 | bus_LV_312-4_1_4_node_183 | 0.4 | n |  | TRUE
105 | bus_LV_312-4_1_4_node_194 | 0.4 | n |  | TRUE
106 | bus_LV_312-4_1_4_node_204 | 0.4 | n |  | TRUE
107 | bus_LV_312-4_1_4_node_203 | 0.4 | n |  | TRUE
108 | bus_LV_312-4_1_4_node_186 | 0.4 | n |  | TRUE
109 | bus_LV_312-4_1_4_node_187 | 0.4 | n |  | TRUE
110 | bus_LV_312-4_1_4_node_188 | 0.4 | n |  | TRUE
111 | bus_LV_312-4_1_4_node_201 | 0.4 | n |  | TRUE
112 | bus_LV_312-4_1_4_node_199 | 0.4 | n |  | TRUE
113 | bus_LV_312-4_1_4_node_191 | 0.4 | n |  | TRUE
114 | bus_LV_312-4_1_4_node_192 | 0.4 | n |  | TRUE
115 | bus_LV_312-4_1_4_node_196 | 0.4 | n |  | TRUE
116 | bus_LV_312-4_1_4_node_197 | 0.4 | n |  | TRUE
117 | bus_LV_312-4_1_4_node_198 | 0.4 | n |  | TRUE
118 | bus_LV_312-4_1_4_node_200 | 0.4 | n |  | TRUE
119 | bus_LV_312-4_1_4_node_202 | 0.4 | n |  | TRUE
120 | bus_LV_312-4_1_4_node_209 | 0.4 | n |  | TRUE
121 | bus_LV_312-4_1_4_node_211 | 0.4 | n |  | TRUE
122 | bus_LV_312-4_1_4_node_218 | 0.4 | n |  | TRUE
123 | bus_LV_312-4_1_4_node_217 | 0.4 | n |  | TRUE
124 | bus_LV_312-4_1_4_node_214 | 0.4 | n |  | TRUE
125 | bus_MV_385_1_node_35 | 20 | n |  | TRUE

## load
| name | bus | p_mw | q_mvar | const_z_percent | const_i_percent | sn_mva | scaling | in_service | type
0 | LV_312-4_1_4_load_61 | 0 | 0.0012424 | 0.00031138 | 0 | 0 |  | 1 | TRUE | wye
1 | LV_312-4_1_4_load_62 | 1 | 0.00023816 | 5.9688e-05 | 0 | 0 |  | 1 | TRUE | wye
2 | LV_312-4_1_4_load_63 | 2 | 0.00018424 | 4.6175e-05 | 0 | 0 |  | 1 | TRUE | wye
3 | LV_312-4_1_4_load_64 | 3 | 0.000252 | 6.3158e-05 | 0 | 0 |  | 1 | TRUE | wye
4 | LV_312-4_1_4_load_66 | 5 | 0.00038409 | 9.6262e-05 | 0 | 0 |  | 1 | TRUE | wye
5 | LV_312-4_1_4_load_67 | 6 | 0.0003081 | 7.7216e-05 | 0 | 0 |  | 1 | TRUE | wye
6 | LV_312-4_1_4_load_71 | 7 | 0.00013792 | 3.4567e-05 | 0 | 0 |  | 1 | TRUE | wye
7 | LV_312-4_1_4_load_69 | 10 | 0.00098079 | 0.00024581 | 0 | 0 |  | 1 | TRUE | wye
8 | LV_312-4_1_4_load_119 | 12 | 0.0048028 | 0.0012037 | 0 | 0 |  | 1 | TRUE | wye
9 | LV_312-4_1_4_load_83 | 15 | 0.0025728 | 0.00064481 | 0 | 0 |  | 1 | TRUE | wye
10 | LV_312-4_1_4_load_72 | 16 | 0.002907 | 0.00072857 | 0 | 0 |  | 1 | TRUE | wye
11 | LV_312-4_1_4_load_73 | 17 | 0.0010471 | 0.00026244 | 0 | 0 |  | 1 | TRUE | wye
12 | LV_312-4_1_4_load_74 | 18 | 0.0012086 | 0.0003029 | 0 | 0 |  | 1 | TRUE | wye
13 | LV_312-4_1_4_load_75 | 19 | 0.0013065 | 0.00032744 | 0 | 0 |  | 1 | TRUE | wye
14 | LV_312-4_1_4_load_78 | 22 | 0.0071541 | 0.001793 | 0 | 0 |  | 1 | TRUE | wye
15 | LV_312-4_1_4_load_79 | 23 | 0.0014179 | 0.00035536 | 0 | 0 |  | 1 | TRUE | wye
16 | LV_312-4_1_4_load_95 | 24 | 0.0013097 | 0.00032825 | 0 | 0 |  | 1 | TRUE | wye
17 | LV_312-4_1_4_load_91 | 25 | 0.0015285 | 0.00038307 | 0 | 0 |  | 1 | TRUE | wye
18 | LV_312-4_1_4_load_96 | 27 | 0.0013933 | 0.00034919 | 0 | 0 |  | 1 | TRUE | wye
19 | LV_312-4_1_4_load_85 | 29 | 0.00085861 | 0.00021519 | 0 | 0 |  | 1 | TRUE | wye
20 | LV_312-4_1_4_load_82 | 30 | 0.008178 | 0.0020496 | 0 | 0 |  | 1 | TRUE | wye
21 | LV_312-4_1_4_load_86 | 31 | 0.015135 | 0.0037931 | 0 | 0 |  | 1 | TRUE | wye
22 | LV_312-4_1_4_load_107 | 33 | 0.00012657 | 3.1721e-05 | 0 | 0 |  | 1 | TRUE | wye
23 | LV_312-4_1_4_load_109 | 34 | 0.00056206 | 0.00014087 | 0 | 0 |  | 1 | TRUE | wye
24 | LV_312-4_1_4_load_126 | 36 | 0.0011968 | 0.00029994 | 0 | 0 |  | 1 | TRUE | wye
25 | LV_312-4_1_4_load_207 | 37 | 0.0023757 | 0.00059541 | 0 | 0 |  | 1 | TRUE | wye
26 | LV_312-4_1_4_load_206 | 38 | 0.00061751 | 0.00015476 | 0 | 0 |  | 1 | TRUE | wye
27 | LV_312-4_1_4_load_113 | 39 | 0.00045086 | 0.000113 | 0 | 0 |  | 1 | TRUE | wye
28 | LV_312-4_1_4_load_180 | 41 | 0.0019828 | 0.00049694 | 0 | 0 |  | 1 | TRUE | wye
29 | LV_312-4_1_4_load_190 | 42 | 0.0013589 | 0.00034058 | 0 | 0 |  | 1 | TRUE | wye
30 | LV_312-4_1_4_load_189 | 44 | 0.0096349 | 0.0024147 | 0 | 0 |  | 1 | TRUE | wye
31 | LV_312-4_1_4_load_127 | 45 | 0.0057448 | 0.0014398 | 0 | 0 |  | 1 | TRUE | wye
32 | LV_312-4_1_4_load_128 | 46 | 0.0039564 | 0.00099156 | 0 | 0 |  | 1 | TRUE | wye
33 | LV_312-4_1_4_load_129 | 47 | 0.0068731 | 0.0017226 | 0 | 0 |  | 1 | TRUE | wye
34 | LV_312-4_1_4_load_130 | 48 | 0.0048478 | 0.001215 | 0 | 0 |  | 1 | TRUE | wye
35 | LV_312-4_1_4_load_131 | 49 | 0.0040652 | 0.0010188 | 0 | 0 |  | 1 | TRUE | wye
36 | LV_312-4_1_4_load_132 | 50 | 0.003804 | 0.00095337 | 0 | 0 |  | 1 | TRUE | wye
37 | LV_312-4_1_4_load_133 | 51 | 0.003499 | 0.00087694 | 0 | 0 |  | 1 | TRUE | wye
38 | LV_312-4_1_4_load_161 | 52 | 0.018641 | 0.0046718 | 0 | 0 |  | 1 | TRUE | wye
39 | LV_312-4_1_4_load_169 | 53 | 0.0054277 | 0.0013603 | 0 | 0 |  | 1 | TRUE | wye
40 | LV_312-4_1_4_load_134 | 56 | 0.0030606 | 0.00076707 | 0 | 0 |  | 1 | TRUE | wye
41 | LV_312-4_1_4_load_135 | 57 | 0.0051978 | 0.0013027 | 0 | 0 |  | 1 | TRUE | wye
42 | LV_312-4_1_4_load_138 | 60 | 0.0025123 | 0.00062963 | 0 | 0 |  | 1 | TRUE | wye
43 | LV_312-4_1_4_load_139 | 61 | 0.0022791 | 0.00057119 | 0 | 0 |  | 1 | TRUE | wye
44 | LV_312-4_1_4_load_140 | 62 | 0.0025146 | 0.00063022 | 0 | 0 |  | 1 | TRUE | wye
45 | LV_312-4_1_4_load_212 | 63 | 0.0037758 | 0.0009463 | 0 | 0 |  | 1 | TRUE | wye
46 | LV_312-4_1_4_load_185 | 64 | 0.0068931 | 0.0017276 | 0 | 0 |  | 1 | TRUE | wye
47 | LV_312-4_1_4_load_213 | 65 | 0.0035325 | 0.00088532 | 0 | 0 |  | 1 | TRUE | wye
48 | LV_312-4_1_4_load_141 | 66 | 0.0046397 | 0.0011628 | 0 | 0 |  | 1 | TRUE | wye
49 | LV_312-4_1_4_load_142 | 67 | 0.0028978 | 0.00072625 | 0 | 0 |  | 1 | TRUE | wye
50 | LV_312-4_1_4_load_143 | 68 | 0.0023974 | 0.00060086 | 0 | 0 |  | 1 | TRUE | wye
51 | LV_312-4_1_4_load_144 | 69 | 0.0064335 | 0.0016124 | 0 | 0 |  | 1 | TRUE | wye
52 | LV_312-4_1_4_load_145 | 70 | 0.0025462 | 0.00063815 | 0 | 0 |  | 1 | TRUE | wye
53 | LV_312-4_1_4_load_147 | 72 | 0.0019138 | 0.00047964 | 0 | 0 |  | 1 | TRUE | wye
54 | LV_312-4_1_4_load_172 | 73 | 0.0042624 | 0.0010683 | 0 | 0 |  | 1 | TRUE | wye
55 | LV_312-4_1_4_load_170 | 74 | 0.003185 | 0.00079825 | 0 | 0 |  | 1 | TRUE | wye
56 | LV_312-4_1_4_load_162 | 75 | 0.0019065 | 0.00047781 | 0 | 0 |  | 1 | TRUE | wye
57 | LV_312-4_1_4_load_173 | 76 | 0.0051439 | 0.0012892 | 0 | 0 |  | 1 | TRUE | wye
58 | LV_312-4_1_4_load_163 | 77 | 0.0031328 | 0.00078516 | 0 | 0 |  | 1 | TRUE | wye
59 | LV_312-4_1_4_load_148 | 78 | 0.0023667 | 0.00059314 | 0 | 0 |  | 1 | TRUE | wye
60 | LV_312-4_1_4_load_149 | 79 | 0.0051507 | 0.0012909 | 0 | 0 |  | 1 | TRUE | wye
61 | LV_312-4_1_4_load_150 | 80 | 0.0016669 | 0.00041775 | 0 | 0 |  | 1 | TRUE | wye
62 | LV_312-4_1_4_load_151 | 81 | 0.0023447 | 0.00058765 | 0 | 0 |  | 1 | TRUE | wye
63 | LV_312-4_1_4_load_152 | 82 | 0.0030391 | 0.00076166 | 0 | 0 |  | 1 | TRUE | wye
64 | LV_312-4_1_4_load_153 | 83 | 0.0041846 | 0.0010487 | 0 | 0 |  | 1 | TRUE | wye
65 | LV_312-4_1_4_load_164 | 84 | 0.0012462 | 0.00031232 | 0 | 0 |  | 1 | TRUE | wye
66 | LV_312-4_1_4_load_168 | 85 | 0.0015681 | 0.000393 | 0 | 0 |  | 1 | TRUE | wye
67 | LV_312-4_1_4_load_165 | 86 | 0.0032955 | 0.00082593 | 0 | 0 |  | 1 | TRUE | wye
68 | LV_312-4_1_4_load_167 | 87 | 0.0028605 | 0.00071691 | 0 | 0 |  | 1 | TRUE | wye
69 | LV_312-4_1_4_load_155 | 88 | 0.0026811 | 0.00067194 | 0 | 0 |  | 1 | TRUE | wye
70 | LV_312-4_1_4_load_156 | 89 | 0.0025392 | 0.00063637 | 0 | 0 |  | 1 | TRUE | wye
71 | LV_312-4_1_4_load_158 | 91 | 0.0038304 | 0.00095998 | 0 | 0 |  | 1 | TRUE | wye
72 | LV_312-4_1_4_load_159 | 92 | 0.0035548 | 0.00089092 | 0 | 0 |  | 1 | TRUE | wye
73 | LV_312-4_1_4_load_160 | 93 | 0.0035177 | 0.00088163 | 0 | 0 |  | 1 | TRUE | wye
74 | LV_312-4_1_4_load_166 | 95 | 0.0014353 | 0.00035973 | 0 | 0 |  | 1 | TRUE | wye
75 | LV_312-4_1_4_load_182 | 96 | 0.0015744 | 0.00039458 | 0 | 0 |  | 1 | TRUE | wye
76 | LV_312-4_1_4_load_195 | 97 | 0.0013654 | 0.00034221 | 0 | 0 |  | 1 | TRUE | wye
77 | LV_312-4_1_4_load_174 | 98 | 0.0017568 | 0.00044029 | 0 | 0 |  | 1 | TRUE | wye
78 | LV_312-4_1_4_load_176 | 99 | 0.0024856 | 0.00062296 | 0 | 0 |  | 1 | TRUE | wye
79 | LV_312-4_1_4_load_175 | 100 | 0.0024917 | 0.00062449 | 0 | 0 |  | 1 | TRUE | wye
80 | LV_312-4_1_4_load_177 | 101 | 0.0030271 | 0.00075867 | 0 | 0 |  | 1 | TRUE | wye
81 | LV_312-4_1_4_load_179 | 102 | 0.0034848 | 0.00087337 | 0 | 0 |  | 1 | TRUE | wye
82 | LV_312-4_1_4_load_181 | 103 | 0.0042295 | 0.00106 | 0 | 0 |  | 1 | TRUE | wye
83 | LV_312-4_1_4_load_183 | 104 | 0.0014022 | 0.00035142 | 0 | 0 |  | 1 | TRUE | wye
84 | LV_312-4_1_4_load_194 | 105 | 0.0067335 | 0.0016876 | 0 | 0 |  | 1 | TRUE | wye
85 | LV_312-4_1_4_load_204 | 106 | 0.0028569 | 0.00071602 | 0 | 0 |  | 1 | TRUE | wye
86 | LV_312-4_1_4_load_203 | 107 | 0.0030139 | 0.00075536 | 0 | 0 |  | 1 | TRUE | wye
87 | LV_312-4_1_4_load_187 | 109 | 0.0047873 | 0.0011998 | 0 | 0 |  | 1 | TRUE | wye
88 | LV_312-4_1_4_load_188 | 110 | 0.0045195 | 0.0011327 | 0 | 0 |  | 1 | TRUE | wye
89 | LV_312-4_1_4_load_201 | 111 | 0.0015862 | 0.00039755 | 0 | 0 |  | 1 | TRUE | wye
90 | LV_312-4_1_4_load_192 | 114 | 0.00054245 | 0.00013595 | 0 | 0 |  | 1 | TRUE | wye
91 | LV_312-4_1_4_load_196 | 115 | 0.0022431 | 0.00056217 | 0 | 0 |  | 1 | TRUE | wye
92 | LV_312-4_1_4_load_197 | 116 | 0.004578 | 0.0011473 | 0 | 0 |  | 1 | TRUE | wye
93 | LV_312-4_1_4_load_198 | 117 | 0.0021634 | 0.00054219 | 0 | 0 |  | 1 | TRUE | wye
94 | LV_312-4_1_4_load_200 | 118 | 0.0016924 | 0.00042416 | 0 | 0 |  | 1 | TRUE | wye
95 | LV_312-4_1_4_load_202 | 119 | 0.0013577 | 0.00034028 | 0 | 0 |  | 1 | TRUE | wye
96 | LV_312-4_1_4_load_209 | 120 | 0.0011058 | 0.00027714 | 0 | 0 |  | 1 | TRUE | wye
97 | LV_312-4_1_4_load_218 | 122 | 0.0046428 | 0.0011636 | 0 | 0 |  | 1 | TRUE | wye

## ext_grid
| name | bus | vm_pu | va_degree | slack_weight | in_service
0 |  | 81 | 1 | 0 | 1 | TRUE

## line
| name | std_type | from_bus | to_bus | length_km | r_ohm_per_km | x_ohm_per_km | c_nf_per_km | g_us_per_km | max_i_ka | df | parallel | type | in_service
0 | LV_312-4_1_4_line_0 |  | 0 | 1 | 0.029918 | 0.125 | 0.08 | 261 | 0 | 0.364 | 1 | 1 | cs | TRUE
1 | LV_312-4_1_4_line_1 |  | 0 | 2 | 0.011809 | 0.125 | 0.08 | 261 | 0 | 0.364 | 1 | 1 | cs | TRUE
2 | LV_312-4_1_4_line_2 |  | 1 | 3 | 0.031326 | 0.125 | 0.08 | 261 | 0 | 0.364 | 1 | 1 | cs | TRUE
3 | LV_312-4_1_4_line_3 |  | 3 | 4 | 0.022684 | 0.125 | 0.08 | 261 | 0 | 0.364 | 1 | 1 | cs | TRUE
4 | LV_312-4_1_4_line_4 |  | 4 | 5 | 0.078834 | 0.125 | 0.08 | 261 | 0 | 0.364 | 1 | 1 | cs | TRUE
5 | LV_312-4_1_4_line_5 |  | 4 | 6 | 0.071091 | 0.125 | 0.08 | 261 | 0 | 0.364 | 1 | 1 | cs | TRUE
6 | LV_312-4_1_4_line_6 |  | 5 | 7 | 0.021971 | 0.125 | 0.08 | 261 | 0 | 0.364 | 1 | 1 | cs | TRUE
7 | LV_312-4_1_4_line_7 |  | 6 | 8 | 0.061237 | 0.125 | 0.08 | 261 | 0 | 0.364 | 1 | 1 | cs | TRUE
8 | LV_312-4_1_4_line_8 |  | 7 | 9 | 0.099276 | 0.125 | 0.08 | 261 | 0 | 0.364 | 1 | 1 | cs | TRUE
9 | LV_312-4_1_4_line_9 |  | 8 | 10 | 0.087827 | 0.125 | 0.08 | 261 | 0 | 0.364 | 1 | 1 | cs | TRUE
10 | LV_312-4_1_4_line_10 |  | 9 | 14 | 0.14723 | 0.125 | 0.08 | 261 | 0 | 0.364 | 1 | 1 | cs | TRUE
11 | LV_312-4_1_4_line_11 |  | 9 | 15 | 0.0051771 | 0.125 | 0.08 | 261 | 0 | 0.364 | 1 | 1 | cs | TRUE
12 | LV_312-4_1_4_line_12 |  | 10 | 11 | 0.021213 | 0.125 | 0.08 | 261 | 0 | 0.364 | 1 | 1 | cs | TRUE
13 | LV_312-4_1_4_line_13 |  | 11 | 12 | 0.051622 | 0.125 | 0.08 | 261 | 0 | 0.364 | 1 | 1 | cs | TRUE
14 | LV_312-4_1_4_line_14 |  | 12 | 13 | 0.013036 | 0.125 | 0.08 | 261 | 0 | 0.364 | 1 | 1 | cs | TRUE
15 | LV_312-4_1_4_line_15 |  | 13 | 35 | 0.049765 | 0.125 | 0.08 | 261 | 0 | 0.364 | 1 | 1 | cs | TRUE
16 | LV_312-4_1_4_line_16 |  | 13 | 39 | 0.20049 | 0.125 | 0.08 | 261 | 0 | 0.364 | 1 | 1 | cs | TRUE
17 | LV_312-4_1_4_line_17 |  | 14 | 32 | 0.10274 | 0.125 | 0.08 | 261 | 0 | 0.364 | 1 | 1 | cs | TRUE
18 | LV_312-4_1_4_line_18 |  | 14 | 31 | 0.023211 | 0.125 | 0.08 | 261 | 0 | 0.364 | 1 | 1 | cs | TRUE
19 | LV_312-4_1_4_line_19 |  | 15 | 22 | 0.039927 | 0.125 | 0.08 | 261 | 0 | 0.364 | 1 | 1 | cs | TRUE
20 | LV_312-4_1_4_line_20 |  | 16 | 17 | 0.029425 | 0.125 | 0.08 | 261 | 0 | 0.364 | 1 | 1 | cs | TRUE
21 | LV_312-4_1_4_line_21 |  | 16 | 18 | 0.0014599 | 0.125 | 0.08 | 261 | 0 | 0.364 | 1 | 1 | cs | TRUE
22 | LV_312-4_1_4_line_22 |  | 17 | 19 | 0.0048318 | 0.125 | 0.08 | 261 | 0 | 0.364 | 1 | 1 | cs | TRUE
23 | LV_312-4_1_4_line_23 |  | 18 | 20 | 0.037053 | 0.125 | 0.08 | 261 | 0 | 0.364 | 1 | 1 | cs | TRUE
24 | LV_312-4_1_4_line_24 |  | 19 | 21 | 0.0086062 | 0.125 | 0.08 | 261 | 0 | 0.364 | 1 | 1 | cs | TRUE
25 | LV_312-4_1_4_line_25 |  | 20 | 22 | 0.076817 | 0.125 | 0.08 | 261 | 0 | 0.364 | 1 | 1 | cs | TRUE
26 | LV_312-4_1_4_line_26 |  | 20 | 23 | 0.032167 | 0.125 | 0.08 | 261 | 0 | 0.364 | 1 | 1 | cs | TRUE
27 | LV_312-4_1_4_line_27 |  | 21 | 24 | 0.022129 | 0.125 | 0.08 | 261 | 0 | 0.364 | 1 | 1 | cs | TRUE
28 | LV_312-4_1_4_line_28 |  | 21 | 25 | 0.020103 | 0.125 | 0.08 | 261 | 0 | 0.364 | 1 | 1 | cs | TRUE
29 | LV_312-4_1_4_line_29 |  | 23 | 26 | 0.14661 | 0.125 | 0.08 | 261 | 0 | 0.364 | 1 | 1 | cs | TRUE
30 | LV_312-4_1_4_line_30 |  | 24 | 27 | 0.001903 | 0.125 | 0.08 | 261 | 0 | 0.364 | 1 | 1 | cs | TRUE
31 | LV_312-4_1_4_line_31 |  | 26 | 28 | 0.29792 | 0.125 | 0.08 | 261 | 0 | 0.364 | 1 | 1 | cs | TRUE
32 | LV_312-4_1_4_line_32 |  | 28 | 29 | 0.14305 | 0.125 | 0.08 | 261 | 0 | 0.364 | 1 | 1 | cs | TRUE
33 | LV_312-4_1_4_line_33 |  | 30 | 31 | 0.070769 | 0.125 | 0.08 | 261 | 0 | 0.364 | 1 | 1 | cs | TRUE
34 | LV_312-4_1_4_line_34 |  | 32 | 41 | 0.030812 | 0.125 | 0.08 | 261 | 0 | 0.364 | 1 | 1 | cs | TRUE
35 | LV_312-4_1_4_line_35 |  | 32 | 42 | 0.013105 | 0.125 | 0.08 | 261 | 0 | 0.364 | 1 | 1 | cs | TRUE
36 | LV_312-4_1_4_line_36 |  | 33 | 34 | 0.017955 | 0.125 | 0.08 | 261 | 0 | 0.364 | 1 | 1 | cs | TRUE
37 | LV_312-4_1_4_line_37 |  | 34 | 35 | 0.10067 | 0.125 | 0.08 | 261 | 0 | 0.364 | 1 | 1 | cs | TRUE
38 | LV_312-4_1_4_line_38 |  | 35 | 36 | 0.017193 | 0.125 | 0.08 | 261 | 0 | 0.364 | 1 | 1 | cs | TRUE
39 | LV_312-4_1_4_line_39 |  | 36 | 40 | 0.035485 | 0.125 | 0.08 | 261 | 0 | 0.364 | 1 | 1 | cs | TRUE
40 | LV_312-4_1_4_line_40 |  | 37 | 38 | 0.020366 | 0.125 | 0.08 | 261 | 0 | 0.364 | 1 | 1 | cs | TRUE
41 | LV_312-4_1_4_line_41 |  | 38 | 40 | 0.040429 | 0.125 | 0.08 | 261 | 0 | 0.364 | 1 | 1 | cs | TRUE
42 | LV_312-4_1_4_line_42 |  | 41 | 43 | 0.0071299 | 0.125 | 0.08 | 261 | 0 | 0.364 | 1 | 1 | cs | TRUE
43 | LV_312-4_1_4_line_43 |  | 42 | 44 | 0.017366 | 0.125 | 0.08 | 261 | 0 | 0.364 | 1 | 1 | cs | TRUE
44 | LV_312-4_1_4_line_44 |  | 43 | 103 | 0.015324 | 0.125 | 0.08 | 261 | 0 | 0.364 | 1 | 1 | cs | TRUE
45 | LV_312-4_1_4_line_45 |  | 43 | 99 | 0.012734 | 0.125 | 0.08 | 261 | 0 | 0.364 | 1 | 1 | cs | TRUE
46 | LV_312-4_1_4_line_46 |  | 44 | 113 | 0.18172 | 0.125 | 0.08 | 261 | 0 | 0.364 | 1 | 1 | cs | TRUE
47 | LV_312-4_1_4_line_47 |  | 45 | 46 | 0.0093066 | 0.125 | 0.08 | 261 | 0 | 0.364 | 1 | 1 | cs | TRUE
48 | LV_312-4_1_4_line_48 |  | 45 | 47 | 0.0066452 | 0.125 | 0.08 | 261 | 0 | 0.364 | 1 | 1 | cs | TRUE
49 | LV_312-4_1_4_line_49 |  | 46 | 48 | 0.0011933 | 0.125 | 0.08 | 261 | 0 | 0.364 | 1 | 1 | cs | TRUE
50 | LV_312-4_1_4_line_50 |  | 47 | 49 | 0.024077 | 0.125 | 0.08 | 261 | 0 | 0.364 | 1 | 1 | cs | TRUE
51 | LV_312-4_1_4_line_51 |  | 48 | 50 | 0.0072377 | 0.125 | 0.08 | 261 | 0 | 0.364 | 1 | 1 | cs | TRUE
52 | LV_312-4_1_4_line_52 |  | 49 | 51 | 0.012607 | 0.125 | 0.08 | 261 | 0 | 0.364 | 1 | 1 | cs | TRUE
53 | LV_312-4_1_4_line_53 |  | 50 | 52 | 0.022158 | 0.125 | 0.08 | 261 | 0 | 0.364 | 1 | 1 | cs | TRUE
54 | LV_312-4_1_4_line_54 |  | 51 | 53 | 0.0038675 | 0.125 | 0.08 | 261 | 0 | 0.364 | 1 | 1 | cs | TRUE
55 | LV_312-4_1_4_line_55 |  | 52 | 54 | 0.0027099 | 0.125 | 0.08 | 261 | 0 | 0.364 | 1 | 1 | cs | TRUE
56 | LV_312-4_1_4_line_56 |  | 53 | 55 | 0.026213 | 0.125 | 0.08 | 261 | 0 | 0.364 | 1 | 1 | cs | TRUE
57 | LV_312-4_1_4_line_57 |  | 54 | 64 | 0.060823 | 0.125 | 0.08 | 261 | 0 | 0.364 | 1 | 1 | cs | TRUE
58 | LV_312-4_1_4_line_58 |  | 54 | 61 | 0.021265 | 0.125 | 0.08 | 261 | 0 | 0.364 | 1 | 1 | cs | TRUE
59 | LV_312-4_1_4_line_59 |  | 55 | 85 | 0.02211 | 0.125 | 0.08 | 261 | 0 | 0.364 | 1 | 1 | cs | TRUE
60 | LV_312-4_1_4_line_60 |  | 55 | 82 | 0.0078826 | 0.125 | 0.08 | 261 | 0 | 0.364 | 1 | 2 | cs | TRUE
61 | LV_312-4_1_4_line_61 |  | 56 | 57 | 0.027011 | 0.125 | 0.08 | 261 | 0 | 0.364 | 1 | 1 | cs | TRUE
62 | LV_312-4_1_4_line_62 |  | 56 | 58 | 0.0089632 | 0.125 | 0.08 | 261 | 0 | 0.364 | 1 | 1 | cs | TRUE
63 | LV_312-4_1_4_line_63 |  | 57 | 59 | 0.0078282 | 0.125 | 0.08 | 261 | 0 | 0.364 | 1 | 1 | cs | TRUE
64 | LV_312-4_1_4_line_64 |  | 58 | 60 | 0.066961 | 0.125 | 0.08 | 261 | 0 | 0.364 | 1 | 1 | cs | TRUE
65 | LV_312-4_1_4_line_65 |  | 59 | 61 | 0.0064735 | 0.125 | 0.08 | 261 | 0 | 0.364 | 1 | 1 | cs | TRUE
66 | LV_312-4_1_4_line_66 |  | 60 | 62 | 0.0079521 | 0.125 | 0.08 | 261 | 0 | 0.364 | 1 | 1 | cs | TRUE
67 | LV_312-4_1_4_line_67 |  | 62 | 63 | 0.011191 | 0.125 | 0.08 | 261 | 0 | 0.364 | 1 | 1 | cs | TRUE
68 | LV_312-4_1_4_line_68 |  | 63 | 65 | 0.00010085 | 0.125 | 0.08 | 261 | 0 | 0.364 | 1 | 1 | cs | TRUE
69 | LV_312-4_1_4_line_69 |  | 64 | 108 | 0.051012 | 0.125 | 0.08 | 261 | 0 | 0.364 | 1 | 1 | cs | TRUE
70 | LV_312-4_1_4_line_70 |  | 65 | 124 | 0.10369 | 0.125 | 0.08 | 261 | 0 | 0.364 | 1 | 1 | cs | TRUE
71 | LV_312-4_1_4_line_71 |  | 66 | 67 | 0.01215 | 0.125 | 0.08 | 261 | 0 | 0.364 | 1 | 1 | cs | TRUE
72 | LV_312-4_1_4_line_72 |  | 66 | 68 | 0.010149 | 0.125 | 0.08 | 261 | 0 | 0.364 | 1 | 1 | cs | TRUE
73 | LV_312-4_1_4_line_73 |  | 67 | 69 | 0.0013082 | 0.125 | 0.08 | 261 | 0 | 0.364 | 1 | 1 | cs | TRUE
74 | LV_312-4_1_4_line_74 |  | 68 | 70 | 0.00093751 | 0.125 | 0.08 | 261 | 0 | 0.364 | 1 | 1 | cs | TRUE
75 | LV_312-4_1_4_line_75 |  | 69 | 71 | 0.01351 | 0.125 | 0.08 | 261 | 0 | 0.364 | 1 | 1 | cs | TRUE
76 | LV_312-4_1_4_line_76 |  | 70 | 72 | 0.0066885 | 0.125 | 0.08 | 261 | 0 | 0.364 | 1 | 1 | cs | TRUE
77 | LV_312-4_1_4_line_77 |  | 71 | 73 | 0.0048392 | 0.125 | 0.08 | 261 | 0 | 0.364 | 1 | 1 | cs | TRUE
78 | LV_312-4_1_4_line_78 |  | 71 | 74 | 0.0085412 | 0.125 | 0.08 | 261 | 0 | 0.364 | 1 | 1 | cs | TRUE
79 | LV_312-4_1_4_line_79 |  | 72 | 75 | 0.0048542 | 0.125 | 0.08 | 261 | 0 | 0.364 | 1 | 1 | cs | TRUE
80 | LV_312-4_1_4_line_80 |  | 73 | 76 | 0.0030485 | 0.125 | 0.08 | 261 | 0 | 0.364 | 1 | 1 | cs | TRUE
81 | LV_312-4_1_4_line_81 |  | 75 | 77 | 0.012148 | 0.125 | 0.08 | 261 | 0 | 0.364 | 1 | 1 | cs | TRUE
82 | LV_312-4_1_4_line_82 |  | 76 | 94 | 0.0042813 | 0.125 | 0.08 | 261 | 0 | 0.364 | 1 | 1 | cs | TRUE
83 | LV_312-4_1_4_line_83 |  | 77 | 87 | 0.00012979 | 0.125 | 0.08 | 261 | 0 | 0.364 | 1 | 1 | cs | TRUE
84 | LV_312-4_1_4_line_84 |  | 78 | 79 | 0.0065951 | 0.125 | 0.08 | 261 | 0 | 0.364 | 1 | 2 | cs | TRUE
85 | LV_312-4_1_4_line_85 |  | 78 | 80 | 0.0077303 | 0.125 | 0.08 | 261 | 0 | 0.364 | 1 | 2 | cs | TRUE
86 | LV_312-4_1_4_line_86 |  | 79 | 81 | 0.0011451 | 0.125 | 0.08 | 261 | 0 | 0.364 | 1 | 2 | cs | TRUE
87 | LV_312-4_1_4_line_87 |  | 80 | 82 | 0.0060788 | 0.125 | 0.08 | 261 | 0 | 0.364 | 1 | 2 | cs | TRUE
88 | LV_312-4_1_4_line_88 |  | 81 | 83 | 0.026628 | 0.125 | 0.08 | 261 | 0 | 0.364 | 1 | 2 | cs | TRUE
89 | LV_312-4_1_4_line_89 |  | 83 | 84 | 0.010401 | 0.125 | 0.08 | 261 | 0 | 0.364 | 1 | 1 | cs | TRUE
90 | LV_312-4_1_4_line_90 |  | 84 | 86 | 0.0071838 | 0.125 | 0.08 | 261 | 0 | 0.364 | 1 | 1 | cs | TRUE
91 | LV_312-4_1_4_line_91 |  | 85 | 87 | 0.010506 | 0.125 | 0.08 | 261 | 0 | 0.364 | 1 | 1 | cs | TRUE
92 | LV_312-4_1_4_line_92 |  | 86 | 95 | 0.0036459 | 0.125 | 0.08 | 261 | 0 | 0.364 | 1 | 1 | cs | TRUE
93 | LV_312-4_1_4_line_93 |  | 88 | 89 | 0.0071882 | 0.125 | 0.08 | 261 | 0 | 0.364 | 1 | 1 | cs | TRUE
94 | LV_312-4_1_4_line_94 |  | 88 | 90 | 0.019433 | 0.125 | 0.08 | 261 | 0 | 0.364 | 1 | 1 | cs | TRUE
95 | LV_312-4_1_4_line_95 |  | 90 | 91 | 0.010623 | 0.125 | 0.08 | 261 | 0 | 0.364 | 1 | 1 | cs | TRUE
96 | LV_312-4_1_4_line_96 |  | 90 | 92 | 0.0087725 | 0.125 | 0.08 | 261 | 0 | 0.364 | 1 | 1 | cs | TRUE
97 | LV_312-4_1_4_line_97 |  | 92 | 93 | 0.0016711 | 0.125 | 0.08 | 261 | 0 | 0.364 | 1 | 1 | cs | TRUE
98 | LV_312-4_1_4_line_98 |  | 93 | 94 | 0.019843 | 0.125 | 0.08 | 261 | 0 | 0.364 | 1 | 1 | cs | TRUE
99 | LV_312-4_1_4_line_99 |  | 95 | 96 | 0.014661 | 0.125 | 0.08 | 261 | 0 | 0.364 | 1 | 1 | cs | TRUE
100 | LV_312-4_1_4_line_100 |  | 96 | 97 | 0.0098521 | 0.125 | 0.08 | 261 | 0 | 0.364 | 1 | 1 | cs | TRUE
101 | LV_312-4_1_4_line_101 |  | 97 | 105 | 0.025328 | 0.125 | 0.08 | 261 | 0 | 0.364 | 1 | 1 | cs | TRUE
102 | LV_312-4_1_4_line_102 |  | 98 | 99 | 0.024424 | 0.125 | 0.08 | 261 | 0 | 0.364 | 1 | 1 | cs | TRUE
103 | LV_312-4_1_4_line_103 |  | 100 | 101 | 0.0040807 | 0.125 | 0.08 | 261 | 0 | 0.364 | 1 | 1 | cs | TRUE
104 | LV_312-4_1_4_line_104 |  | 101 | 102 | 0.054937 | 0.125 | 0.08 | 261 | 0 | 0.364 | 1 | 1 | cs | TRUE
105 | LV_312-4_1_4_line_105 |  | 102 | 104 | 0.022654 | 0.125 | 0.08 | 261 | 0 | 0.364 | 1 | 1 | cs | TRUE
106 | LV_312-4_1_4_line_106 |  | 103 | 105 | 0.016672 | 0.125 | 0.08 | 261 | 0 | 0.364 | 1 | 1 | cs | TRUE
107 | LV_312-4_1_4_line_107 |  | 104 | 106 | 0.0012358 | 0.125 | 0.08 | 261 | 0 | 0.364 | 1 | 1 | cs | TRUE
108 | LV_312-4_1_4_line_108 |  | 106 | 107 | 0.03124 | 0.125 | 0.08 | 261 | 0 | 0.364 | 1 | 1 | cs | TRUE
109 | LV_312-4_1_4_line_109 |  | 107 | 119 | 0.024215 | 0.125 | 0.08 | 261 | 0 | 0.364 | 1 | 1 | cs | TRUE
110 | LV_312-4_1_4_line_110 |  | 108 | 109 | 0.020736 | 0.125 | 0.08 | 261 | 0 | 0.364 | 1 | 1 | cs | TRUE
111 | LV_312-4_1_4_line_111 |  | 109 | 110 | 0.028896 | 0.125 | 0.08 | 261 | 0 | 0.364 | 1 | 1 | cs | TRUE
112 | LV_312-4_1_4_line_112 |  | 110 | 111 | 0.024803 | 0.125 | 0.08 | 261 | 0 | 0.364 | 1 | 1 | cs | TRUE
113 | LV_312-4_1_4_line_113 |  | 111 | 112 | 0.052585 | 0.125 | 0.08 | 261 | 0 | 0.364 | 1 | 1 | cs | TRUE
114 | LV_312-4_1_4_line_114 |  | 112 | 116 | 0.022267 | 0.125 | 0.08 | 261 | 0 | 0.364 | 1 | 1 | cs | TRUE
115 | LV_312-4_1_4_line_115 |  | 113 | 114 | 0.011218 | 0.125 | 0.08 | 261 | 0 | 0.364 | 1 | 1 | cs | TRUE
116 | LV_312-4_1_4_line_116 |  | 115 | 116 | 0.0016552 | 0.125 | 0.08 | 261 | 0 | 0.364 | 1 | 1 | cs | TRUE
117 | LV_312-4_1_4_line_117 |  | 115 | 117 | 0.0042043 | 0.125 | 0.08 | 261 | 0 | 0.364 | 1 | 1 | cs | TRUE
118 | LV_312-4_1_4_line_118 |  | 117 | 118 | 0.035202 | 0.125 | 0.08 | 261 | 0 | 0.364 | 1 | 1 | cs | TRUE
119 | LV_312-4_1_4_line_119 |  | 118 | 119 | 0.011282 | 0.125 | 0.08 | 261 | 0 | 0.364 | 1 | 1 | cs | TRUE
120 | LV_312-4_1_4_line_120 |  | 120 | 121 | 0.11832 | 0.125 | 0.08 | 261 | 0 | 0.364 | 1 | 1 | cs | TRUE
121 | LV_312-4_1_4_line_121 |  | 121 | 122 | 0.40299 | 0.125 | 0.08 | 261 | 0 | 0.364 | 1 | 1 | cs | TRUE
122 | LV_312-4_1_4_line_122 |  | 122 | 123 | 0.047042 | 0.125 | 0.08 | 261 | 0 | 0.364 | 1 | 1 | cs | TRUE
123 | LV_312-4_1_4_line_123 |  | 123 | 124 | 0.25926 | 0.125 | 0.08 | 261 | 0 | 0.364 | 1 | 1 | cs | TRUE

## trafo
| name | std_type | hv_bus | lv_bus | sn_mva | vn_hv_kv | vn_lv_kv | vk_percent | vkr_percent | pfe_kw | i0_percent | shift_degree | tap_side | tap_neutral | tap_min | tap_max | tap_step_percent | tap_step_degree | tap_pos | tap_phase_shifter | parallel | df | in_service
0 | LV_312-4_1_4_trafo_151 | 0.63 MVA 20/0.4 kV | 125 | 81 | 0.63 | 20 | 0.4 | 6 | 1.206 | 1.65 | 0.2619 | 150 | hv | 0 | -2 | 2 | 2.5 | 0 | 0 | FALSE | 1 | 1 | TRUE

## line_geodata
| x0 | y0 | x1 | y1 | x2 | y2 | x3 | y3 | x4 | y4 | x5 | y5 | x6 | y6 | x7 | y7 | x8 | y8 | x9 | y9
0 | 2591274.8577 | 1207712.1781 | 2591279.0544 | 1207725.4021 | 2591286.4553 | 1207738.087 | 2591287.3288 | 1207739.1274
1 | 2591274.8577 | 1207712.1781 | 2591273.486 | 1207707.8562 | 2591271.3402 | 1207700.9057
2 | 2591287.3288 | 1207739.1274 | 2591294.1552 | 1207747.2585 | 2591307.3243 | 1207763.241
3 | 2591321.7491 | 1207780.7475 | 2591307.3243 | 1207763.241
4 | 2591321.7491 | 1207780.7475 | 2591302.3729 | 1207813.8275 | 2591287.8239 | 1207836.1612 | 2591285.0547 | 1207840.023 | 2591279.1796 | 1207846.9598
5 | 2591321.7491 | 1207780.7475 | 2591328.793 | 1207767.7967 | 2591336.8063 | 1207752.2653 | 2591343.0422 | 1207722.2619 | 2591344.503 | 1207714.1659
6 | 2591279.1796 | 1207846.9598 | 2591269.0942 | 1207858.868 | 2591264.6821 | 1207863.4574
7 | 2591357.0004 | 1207654.3708 | 2591354.7344 | 1207659.3101 | 2591350.7658 | 1207680.1719 | 2591348.9774 | 1207689.3684 | 2591344.503 | 1207714.1659
8 | 2591195.6443 | 1207934.6075 | 2591209.0318 | 1207918.9234 | 2591231.9764 | 1207898.5337 | 2591257.7382 | 1207870.6802 | 2591264.6821 | 1207863.4574
9 | 2591357.0004 | 1207654.3708 | 2591360.1921 | 1207653.3211 | 2591367.0208 | 1207654.2116 | 2591413.047 | 1207658.458 | 2591439.4552 | 1207660.8766 | 2591444.2652 | 1207661.4149
10 | 2591195.6443 | 1207934.6075 | 2591190.4349 | 1207928.334 | 2591134.2889 | 1207856.3671 | 2591103.8532 | 1207819.3258
11 | 2591195.6443 | 1207934.6075 | 2591197.8435 | 1207939.2942
12 | 2591465.347 | 1207663.7742 | 2591444.2652 | 1207661.4149
13 | 2591465.347 | 1207663.7742 | 2591471.0159 | 1207667.0233 | 2591473.0595 | 1207671.2338 | 2591473.0576 | 1207696.2587 | 2591475.2359 | 1207711.4861
14 | 2591477.082 | 1207724.3906 | 2591475.2359 | 1207711.4861
15 | 2591523.086 | 1207708.2378 | 2591520.265 | 1207707.9862 | 2591516.5192 | 1207709.6702 | 2591505.1841 | 1207715.3674 | 2591493.308 | 1207720.3094 | 2591479.1515 | 1207725.466 | 2591477.082 | 1207724.3906
16 | 2591477.082 | 1207724.3906 | 2591456.2571 | 1207744.7652 | 2591434.101 | 1207764.5415 | 2591423.898 | 1207780.1426 | 2591408.3951 | 1207831.7936 | 2591387.9563 | 1207887.176 | 2591385.7601 | 1207896.9881
17 | 2591007.3043 | 1207792.368 | 2591020.9807 | 1207791.8247 | 2591038.3541 | 1207792.6989 | 2591059.8155 | 1207797.091 | 2591079.9491 | 1207803.264 | 2591095.5096 | 1207811.9565 | 2591103.8532 | 1207819.3258
18 | 2591103.8532 | 1207819.3258 | 2591091.2432 | 1207831.2513 | 2591087.1514 | 1207835.4396
19 | 2591214.8044 | 1207975.4392 | 2591197.8435 | 1207939.2942
20 | 2591268.1263 | 1208077.2875 | 2591276.6702 | 1208088.1609 | 2591287.998 | 1208098.8816
21 | 2591268.1263 | 1208077.2875 | 2591267.2243 | 1208076.1395
22 | 2591291.5073 | 1208102.2029 | 2591287.998 | 1208098.8816
23 | 2591247.4363 | 1208044.9803 | 2591257.3087 | 1208063.5204 | 2591267.2243 | 1208076.1395
24 | 2591297.758 | 1208108.1186 | 2591291.5073 | 1208102.2029
25 | 2591247.4363 | 1208044.9803 | 2591214.8044 | 1207975.4392
26 | 2591247.4363 | 1208044.9803 | 2591221.5238 | 1208064.0389
27 | 2591297.758 | 1208108.1186 | 2591311.6485 | 1208090.8919
28 | 2591297.758 | 1208108.1186 | 2591313.3766 | 1208120.7753
29 | 2591089.1604 | 1208103.8491 | 2591101.7074 | 1208106.0536 | 2591130.5796 | 1208110.2904 | 2591156.5225 | 1208107.8502 | 2591180.899 | 1208094.9734 | 2591212.1315 | 1208070.947 | 2591221.5238 | 1208064.0389
30 | 2591311.6485 | 1208090.8919 | 2591312.843 | 1208089.4105
31 | 2591148.6835 | 1208330.5514 | 2591043.595 | 1208190.9215 | 2591025.5176 | 1208166.2797 | 2591025.329 | 1208157.2083 | 2591033.5615 | 1208146.7456 | 2591055.1828 | 1208127.0131 | 2591084.363 | 1208108.6478 | 2591089.1604 | 1208103.8491
32 | 2591148.6835 | 1208330.5514 | 2591169.0647 | 1208310.3542 | 2591196.2805 | 1208280.097 | 2591209.6548 | 1208271.4279 | 2591233.4458 | 1208263.9551 | 2591261.7007 | 1208247.3233
33 | 2591087.1514 | 1207835.4396 | 2591066.1933 | 1207856.8921 | 2591053.0792 | 1207872.2426 | 2591040.921 | 1207888.8579
34 | 2591007.3043 | 1207792.368 | 2591001.7311 | 1207797.068 | 2590988.336 | 1207816.4032
35 | 2591007.3043 | 1207792.368 | 2591004.5504 | 1207781.2772 | 2591004.3767 | 1207779.6085
36 | 2591502.459 | 1207795.1195 | 2591505.9712 | 1207802.8589 | 2591510.7934 | 1207810.9933
37 | 2591523.086 | 1207708.2378 | 2591505.2038 | 1207723.8498 | 2591500.809 | 1207728.7922 | 2591497.5249 | 1207734.2888 | 2591493.7811 | 1207742.6433 | 2591491.6848 | 1207749.35 | 2591491.1022 | 1207756.5437 | 2591492.1793 | 1207765.3803 | 2591495.7818 | 1207780.4056 | 2591502.459 | 1207795.1195
38 | 2591523.086 | 1207708.2378 | 2591529.1078 | 1207703.2153 | 2591536.9256 | 1207699.4465 | 2591537.5641 | 1207699.236
39 | 2591571.7022 | 1207689.7359 | 2591556.372 | 1207693.0374 | 2591537.5641 | 1207699.236
40 | 2591552.9385 | 1207720.8993 | 2591551.9746 | 1207728.1741 | 2591549.9513 | 1207738.138 | 2591550.1255 | 1207740.993
41 | 2591571.7022 | 1207689.7359 | 2591572.6962 | 1207693.6811 | 2591568.7084 | 1207696.2993 | 2591560.5805 | 1207701.2359 | 2591555.1989 | 1207707.4247 | 2591553.3045 | 1207711.8299 | 2591553.1179 | 1207719.5455 | 2591552.9385 | 1207720.8993
42 | 2590984.2757 | 1207822.264 | 2590988.336 | 1207816.4032
43 | 2591003.0788 | 1207762.3036 | 2591003.2465 | 1207768.7501 | 2591004.3767 | 1207779.6085
44 | 2590984.2757 | 1207822.264 | 2590972.5642 | 1207832.1462
45 | 2590984.2757 | 1207822.264 | 2590983.6311 | 1207833.2599 | 2590982.9472 | 1207834.8375
46 | 2590952.0375 | 1207591.7307 | 2590962.8567 | 1207611.7363 | 2590995.2865 | 1207673.9322 | 2591002.116 | 1207725.2834 | 2591003.0788 | 1207762.3036
47 | 2590805.3417 | 1207964.9705 | 2590796.2203 | 1207966.8178
48 | 2590805.3417 | 1207964.9705 | 2590811.8547 | 1207963.6515 | 2590811.8547 | 1207963.6515
49 | 2590795.0507 | 1207967.0547 | 2590796.2203 | 1207966.8178
50 | 2590832.4668 | 1207951.6086 | 2590825.4611 | 1207957.4603 | 2590811.8547 | 1207963.6515
51 | 2590795.0507 | 1207967.0547 | 2590787.957 | 1207968.4913
52 | 2590841.4638 | 1207942.8567 | 2590838.3154 | 1207946.7234 | 2590832.4668 | 1207951.6086
53 | 2590787.957 | 1207968.4913 | 2590772.5776 | 1207971.6059 | 2590766.9843 | 1207974.8501
54 | 2590841.4638 | 1207942.8567 | 2590843.9057 | 1207939.8576
55 | 2590764.6402 | 1207976.2097 | 2590766.9843 | 1207974.8501
56 | 2590859.8409 | 1207919.0749 | 2590855.2368 | 1207925.9413 | 2590843.9057 | 1207939.8576
57 | 2590764.6402 | 1207976.2097 | 2590758.6493 | 1207980.9884 | 2590755.5084 | 1207985.0956 | 2590751.9651 | 1207994.5174 | 2590745.9874 | 1208031.9668
58 | 2590764.6402 | 1207976.2097 | 2590745.7357 | 1207966.4722
59 | 2590859.8409 | 1207919.0749 | 2590844.388 | 1207906.2806 | 2590842.6313 | 1207905.2278
60 | 2590859.8409 | 1207919.0749 | 2590864.8777 | 1207913.0114
61 | 2590734.4259 | 1207957.9922 | 2590724.9121 | 1207948.5455 | 2590714.0513 | 1207940.3529
62 | 2590706.8956 | 1207934.9552 | 2590714.0513 | 1207940.3529
63 | 2590739.9808 | 1207963.5079 | 2590734.4259 | 1207957.9922
64 | 2590706.8956 | 1207934.9552 | 2590704.7516 | 1207896.1594 | 2590702.7262 | 1207868.126
65 | 2590739.9808 | 1207963.5079 | 2590745.7357 | 1207966.4722
66 | 2590702.7262 | 1207868.126 | 2590702.1532 | 1207860.1946
67 | 2590702.1532 | 1207860.1946 | 2590701.3468 | 1207849.0324
68 | 2590701.3395 | 1207848.9318 | 2590701.3468 | 1207849.0324
69 | 2590738.4032 | 1208082.3982 | 2590739.0235 | 1208075.5934 | 2590745.9874 | 1208031.9668
70 | 2590670.5004 | 1207760.1273 | 2590683.162 | 1207762.0751 | 2590690.2888 | 1207768.8342 | 2590694.7851 | 1207785.2695 | 2590699.7466 | 1207826.8847 | 2590701.3395 | 1207848.9318
71 | 2590799.9937 | 1207890.1435 | 2590788.3553 | 1207886.6562
72 | 2590809.7159 | 1207893.0566 | 2590799.9937 | 1207890.1435
73 | 2590787.1022 | 1207886.2807 | 2590788.3553 | 1207886.6562
74 | 2590809.7159 | 1207893.0566 | 2590810.614 | 1207893.3257
75 | 2590773.7715 | 1207884.0892 | 2590787.1022 | 1207886.2807
76 | 2590810.614 | 1207893.3257 | 2590817.021 | 1207895.2455
77 | 2590773.7715 | 1207884.0892 | 2590768.9958 | 1207883.3073
78 | 2590773.7715 | 1207884.0892 | 2590774.5849 | 1207888.9461 | 2590773.7313 | 1207892.4605
79 | 2590821.6552 | 1207896.6902 | 2590818.6979 | 1207895.7479 | 2590817.021 | 1207895.2455
80 | 2590765.9576 | 1207883.5571 | 2590768.9958 | 1207883.3073 | 2590768.9958 | 1207883.3073
81 | 2590821.6552 | 1207896.6902 | 2590833.2296 | 1207900.3779
82 | 2590761.6907 | 1207883.9079 | 2590765.9576 | 1207883.5571
83 | 2590833.2296 | 1207900.3779 | 2590833.3533 | 1207900.4173
84 | 2590873.7013 | 1207902.3891 | 2590877.9153 | 1207897.316
85 | 2590868.7618 | 1207908.3354 | 2590873.7013 | 1207902.3891
86 | 2590878.647 | 1207896.4351 | 2590877.9153 | 1207897.316
87 | 2590868.7618 | 1207908.3354 | 2590864.8777 | 1207913.0114
88 | 2590878.647 | 1207896.4351 | 2590881.4224 | 1207893.0939 | 2590898.8942 | 1207879.2618
89 | 2590898.8942 | 1207879.2618 | 2590902.9494 | 1207876.0514 | 2590907.4977 | 1207873.4729
90 | 2590913.7471 | 1207869.93 | 2590907.4977 | 1207873.4729
91 | 2590842.6313 | 1207905.2278 | 2590836.025 | 1207901.2686 | 2590833.3533 | 1207900.4173
92 | 2590916.9187 | 1207868.132 | 2590913.7471 | 1207869.93
93 | 2590733.7199 | 1207907.5091 | 2590733.1749 | 1207900.3416
94 | 2590731.7016 | 1207880.9643 | 2590733.1749 | 1207900.3416
95 | 2590731.7016 | 1207880.9643 | 2590721.0942 | 1207881.5432
96 | 2590731.7016 | 1207880.9643 | 2590740.4668 | 1207880.6059
97 | 2590740.4668 | 1207880.6059 | 2590742.09 | 1207881.0032
98 | 2590761.6907 | 1207883.9079 | 2590755.3337 | 1207883.0618 | 2590746.7413 | 1207882.1414 | 2590742.09 | 1207881.0032
99 | 2590916.9187 | 1207868.132 | 2590929.6731 | 1207860.9012
100 | 2590929.6731 | 1207860.9012 | 2590938.2438 | 1207856.0424
101 | 2590938.2438 | 1207856.0424 | 2590956.5315 | 1207845.6748 | 2590959.8222 | 1207842.898
102 | 2590982.9472 | 1207834.8375 | 2590973.2334 | 1207857.2467
103 | 2590926.061 | 1207924.8308 | 2590923.9383 | 1207928.3159
104 | 2590895.0462 | 1207975.0408 | 2590908.3301 | 1207953.9416 | 2590923.9383 | 1207928.3159
105 | 2590883.3233 | 1207994.4201 | 2590887.9143 | 1207986.3687 | 2590895.0462 | 1207975.0408
106 | 2590972.5642 | 1207832.1462 | 2590959.8222 | 1207842.898
107 | 2590883.3233 | 1207994.4201 | 2590882.7111 | 1207995.4936
108 | 2590870.3492 | 1208023.8585 | 2590873.0613 | 1208012.417 | 2590882.7111 | 1207995.4936
109 | 2590870.3492 | 1208023.8585 | 2590867.404 | 1208036.2833 | 2590865.2354 | 1208047.5217
110 | 2590738.4032 | 1208082.3982 | 2590758.9768 | 1208084.989
111 | 2590787.5748 | 1208089.1069 | 2590769.5332 | 1208086.3183 | 2590758.9768 | 1208084.989
112 | 2590787.5748 | 1208089.1069 | 2590797.6609 | 1208090.6658 | 2590811.4732 | 1208095.3888
113 | 2590856.3753 | 1208121.414 | 2590851.5394 | 1208120.81 | 2590837.2063 | 1208109.1924 | 2590815.1706 | 1208096.653 | 2590811.4732 | 1208095.3888
114 | 2590856.3753 | 1208121.414 | 2590856.105 | 1208113.7546 | 2590857.3993 | 1208099.2093
115 | 2590952.0375 | 1207591.7307 | 2590946.8028 | 1207581.8095
116 | 2590857.546 | 1208097.5606 | 2590857.3993 | 1208099.2093
117 | 2590857.9186 | 1208093.3729 | 2590857.546 | 1208097.5606
118 | 2590863.098 | 1208058.5989 | 2590859.2285 | 1208078.6527 | 2590857.9186 | 1208093.3729
119 | 2590863.098 | 1208058.5989 | 2590865.2354 | 1208047.5217
120 | 2590649.4165 | 1207114.6165 | 2590651.3513 | 1207107.1983 | 2590648.3369 | 1207100.2548 | 2590643.4941 | 1207095.8711 | 2590636.2968 | 1207093.1255 | 2590627.8083 | 1207091.3157 | 2590600.9664 | 1207090.48 | 2590579.4391 | 1207089.4803 | 2590560.2568 | 1207085.6644 | 2590548.4662 | 1207082.5037
121 | 2590557.7663 | 1207507.0445 | 2590649.4165 | 1207114.6165
122 | 2590557.7663 | 1207507.0445 | 2590535.5903 | 1207522.6107 | 2590531.1957 | 1207527.3426 | 2590530.2375 | 1207531.9133 | 2590531.5968 | 1207535.691 | 2590535.2059 | 1207538.9648
123 | 2590670.5004 | 1207760.1273 | 2590535.2059 | 1207538.9648

## bus_geodata
| x | y | coords
0 | 2591274.8577 | 1207712.1781
1 | 2591287.3288 | 1207739.1274
2 | 2591271.3402 | 1207700.9057
3 | 2591307.3243 | 1207763.241
4 | 2591321.7491 | 1207780.7475
5 | 2591279.1796 | 1207846.9598
6 | 2591344.503 | 1207714.1659
7 | 2591264.6821 | 1207863.4574
8 | 2591357.0004 | 1207654.3708
9 | 2591195.6443 | 1207934.6075
10 | 2591444.2652 | 1207661.4149
11 | 2591465.3471 | 1207663.7742
12 | 2591475.2359 | 1207711.4861
13 | 2591477.082 | 1207724.3906
14 | 2591103.8532 | 1207819.3258
15 | 2591197.8435 | 1207939.2942
16 | 2591268.1263 | 1208077.2875
17 | 2591287.998 | 1208098.8816
18 | 2591267.2243 | 1208076.1395
19 | 2591291.5073 | 1208102.2029
20 | 2591247.4363 | 1208044.9803
21 | 2591297.758 | 1208108.1186
22 | 2591214.8044 | 1207975.4392
23 | 2591221.5238 | 1208064.0389
24 | 2591311.6485 | 1208090.8919
25 | 2591313.3766 | 1208120.7753
26 | 2591089.1604 | 1208103.8491
27 | 2591312.843 | 1208089.4105
28 | 2591148.6835 | 1208330.5514
29 | 2591261.7007 | 1208247.3233
30 | 2591040.921 | 1207888.8579
31 | 2591087.1514 | 1207835.4396
32 | 2591007.3043 | 1207792.368
33 | 2591510.7934 | 1207810.9933
34 | 2591502.459 | 1207795.1195
35 | 2591523.086 | 1207708.2378
36 | 2591537.5641 | 1207699.236
37 | 2591550.1255 | 1207740.993
38 | 2591552.9385 | 1207720.8993
39 | 2591385.7601 | 1207896.9881
40 | 2591571.7022 | 1207689.7359
41 | 2590988.336 | 1207816.4032
42 | 2591004.3767 | 1207779.6085
43 | 2590984.2757 | 1207822.264
44 | 2591003.0788 | 1207762.3036
45 | 2590805.3417 | 1207964.9705
46 | 2590796.2203 | 1207966.8178
47 | 2590811.8547 | 1207963.6515
48 | 2590795.0507 | 1207967.0547
49 | 2590832.4668 | 1207951.6086
50 | 2590787.957 | 1207968.4913
51 | 2590841.4638 | 1207942.8567
52 | 2590766.9843 | 1207974.8501
53 | 2590843.9057 | 1207939.8576
54 | 2590764.6402 | 1207976.2097
55 | 2590859.8409 | 1207919.0749
56 | 2590714.0513 | 1207940.3529
57 | 2590734.4259 | 1207957.9922
58 | 2590706.8956 | 1207934.9552
59 | 2590739.9808 | 1207963.5079
60 | 2590702.7262 | 1207868.126
61 | 2590745.7357 | 1207966.4722
62 | 2590702.1532 | 1207860.1946
63 | 2590701.3467 | 1207849.0324
64 | 2590745.9874 | 1208031.9668
65 | 2590701.3395 | 1207848.9318
66 | 2590799.9937 | 1207890.1435
67 | 2590788.3553 | 1207886.6562
68 | 2590809.7159 | 1207893.0566
69 | 2590787.1022 | 1207886.2807
70 | 2590810.6139 | 1207893.3257
71 | 2590773.7715 | 1207884.0892
72 | 2590817.021 | 1207895.2455
73 | 2590768.9958 | 1207883.3073
74 | 2590773.7313 | 1207892.4605
75 | 2590821.6552 | 1207896.6902
76 | 2590765.9576 | 1207883.5571
77 | 2590833.2296 | 1207900.3779
78 | 2590873.7013 | 1207902.3891
79 | 2590877.9153 | 1207897.316
80 | 2590868.7618 | 1207908.3354
81 | 2590878.647 | 1207896.4351
82 | 2590864.8777 | 1207913.0114
83 | 2590898.8942 | 1207879.2618
84 | 2590907.4977 | 1207873.4729
85 | 2590842.6313 | 1207905.2278
86 | 2590913.7471 | 1207869.93
87 | 2590833.3533 | 1207900.4173
88 | 2590733.1749 | 1207900.3416
89 | 2590733.7199 | 1207907.5091
90 | 2590731.7016 | 1207880.9643
91 | 2590721.0942 | 1207881.5432
92 | 2590740.4668 | 1207880.6059
93 | 2590742.09 | 1207881.0032
94 | 2590761.6907 | 1207883.9079
95 | 2590916.9187 | 1207868.132
96 | 2590929.6731 | 1207860.9012
97 | 2590938.2438 | 1207856.0424
98 | 2590973.2334 | 1207857.2467
99 | 2590982.9472 | 1207834.8375
100 | 2590926.061 | 1207924.8308
101 | 2590923.9383 | 1207928.3159
102 | 2590895.0462 | 1207975.0408
103 | 2590972.5642 | 1207832.1462
104 | 2590883.3233 | 1207994.4201
105 | 2590959.8222 | 1207842.898
106 | 2590882.7111 | 1207995.4936
107 | 2590870.3492 | 1208023.8585
108 | 2590738.4032 | 1208082.3982
109 | 2590758.9768 | 1208084.989
110 | 2590787.5748 | 1208089.1069
111 | 2590811.4732 | 1208095.3888
112 | 2590856.3753 | 1208121.414
113 | 2590952.0375 | 1207591.7307
114 | 2590946.8028 | 1207581.8095
115 | 2590857.546 | 1208097.5606
116 | 2590857.3993 | 1208099.2093
117 | 2590857.9186 | 1208093.3729
118 | 2590863.098 | 1208058.5989
119 | 2590865.2354 | 1208047.5217
120 | 2590548.4662 | 1207082.5037
121 | 2590649.4165 | 1207114.6165
122 | 2590557.7663 | 1207507.0445
123 | 2590535.2059 | 1207538.9648
124 | 2590670.5004 | 1207760.1273
125 | 2590859.8409 | 1207919.0749

## line_std_types
| c_nf_per_km | r_ohm_per_km | x_ohm_per_km | max_i_ka | type | q_mm2 | alpha | voltage_rating
NAYY 4x50 SE | 210 | 0.642 | 0.083 | 0.142 | cs | 50 | 0.00403 | LV
NAYY 4x120 SE | 264 | 0.225 | 0.08 | 0.242 | cs | 120 | 0.00403 | LV
NAYY 4x150 SE | 261 | 0.208 | 0.08 | 0.27 | cs | 150 | 0.00403 | LV
NA2XS2Y 1x95 RM/25 12/20 kV | 216 | 0.313 | 0.132 | 0.252 | cs | 95 | 0.00403 | MV
NA2XS2Y 1x185 RM/25 12/20 kV | 273 | 0.161 | 0.117 | 0.362 | cs | 185 | 0.00403 | MV
NA2XS2Y 1x240 RM/25 12/20 kV | 304 | 0.122 | 0.112 | 0.421 | cs | 240 | 0.00403 | MV
NA2XS2Y 1x95 RM/25 6/10 kV | 315 | 0.313 | 0.123 | 0.249 | cs | 95 | 0.00403 | MV
NA2XS2Y 1x185 RM/25 6/10 kV | 406 | 0.161 | 0.11 | 0.358 | cs | 185 | 0.00403 | MV
NA2XS2Y 1x240 RM/25 6/10 kV | 456 | 0.122 | 0.105 | 0.416 | cs | 240 | 0.00403 | MV
NA2XS2Y 1x150 RM/25 12/20 kV | 250 | 0.206 | 0.116 | 0.319 | cs | 150 | 0.00403 | MV
NA2XS2Y 1x120 RM/25 12/20 kV | 230 | 0.253 | 0.119 | 0.283 | cs | 120 | 0.00403 | MV
NA2XS2Y 1x70 RM/25 12/20 kV | 190 | 0.443 | 0.132 | 0.22 | cs | 70 | 0.00403 | MV
NA2XS2Y 1x150 RM/25 6/10 kV | 360 | 0.206 | 0.11 | 0.315 | cs | 150 | 0.00403 | MV
NA2XS2Y 1x120 RM/25 6/10 kV | 340 | 0.253 | 0.113 | 0.28 | cs | 120 | 0.00403 | MV
NA2XS2Y 1x70 RM/25 6/10 kV | 280 | 0.443 | 0.123 | 0.217 | cs | 70 | 0.00403 | MV
N2XS(FL)2Y 1x120 RM/35 64/110 kV | 112 | 0.153 | 0.166 | 0.366 | cs | 120 | 0.00393 | HV
N2XS(FL)2Y 1x185 RM/35 64/110 kV | 125 | 0.099 | 0.156 | 0.457 | cs | 185 | 0.00393 | HV
N2XS(FL)2Y 1x240 RM/35 64/110 kV | 135 | 0.075 | 0.149 | 0.526 | cs | 240 | 0.00393 | HV
N2XS(FL)2Y 1x300 RM/35 64/110 kV | 144 | 0.06 | 0.144 | 0.588 | cs | 300 | 0.00393 | HV
15-AL1/3-ST1A 0.4 | 11 | 1.8769 | 0.35 | 0.105 | ol | 16 | 0.00403 | LV
24-AL1/4-ST1A 0.4 | 11.25 | 1.2012 | 0.335 | 0.14 | ol | 24 | 0.00403 | LV
48-AL1/8-ST1A 0.4 | 12.2 | 0.5939 | 0.3 | 0.21 | ol | 48 | 0.00403 | LV
94-AL1/15-ST1A 0.4 | 13.2 | 0.306 | 0.29 | 0.35 | ol | 94 | 0.00403 | LV
34-AL1/6-ST1A 10.0 | 9.7 | 0.8342 | 0.36 | 0.17 | ol | 34 | 0.00403 | MV
48-AL1/8-ST1A 10.0 | 10.1 | 0.5939 | 0.35 | 0.21 | ol | 48 | 0.00403 | MV
70-AL1/11-ST1A 10.0 | 10.4 | 0.4132 | 0.339 | 0.29 | ol | 70 | 0.00403 | MV
94-AL1/15-ST1A 10.0 | 10.75 | 0.306 | 0.33 | 0.35 | ol | 94 | 0.00403 | MV
122-AL1/20-ST1A 10.0 | 11.1 | 0.2376 | 0.323 | 0.41 | ol | 122 | 0.00403 | MV
149-AL1/24-ST1A 10.0 | 11.25 | 0.194 | 0.315 | 0.47 | ol | 149 | 0.00403 | MV
34-AL1/6-ST1A 20.0 | 9.15 | 0.8342 | 0.382 | 0.17 | ol | 34 | 0.00403 | MV
48-AL1/8-ST1A 20.0 | 9.5 | 0.5939 | 0.372 | 0.21 | ol | 48 | 0.00403 | MV
70-AL1/11-ST1A 20.0 | 9.7 | 0.4132 | 0.36 | 0.29 | ol | 70 | 0.00403 | MV
94-AL1/15-ST1A 20.0 | 10 | 0.306 | 0.35 | 0.35 | ol | 94 | 0.00403 | MV
122-AL1/20-ST1A 20.0 | 10.3 | 0.2376 | 0.344 | 0.41 | ol | 122 | 0.00403 | MV
149-AL1/24-ST1A 20.0 | 10.5 | 0.194 | 0.337 | 0.47 | ol | 149 | 0.00403 | MV
184-AL1/30-ST1A 20.0 | 10.75 | 0.1571 | 0.33 | 0.535 | ol | 184 | 0.00403 | MV
243-AL1/39-ST1A 20.0 | 11 | 0.1188 | 0.32 | 0.645 | ol | 243 | 0.00403 | MV
48-AL1/8-ST1A 110.0 | 8 | 0.5939 | 0.46 | 0.21 | ol | 48 | 0.00403 | HV
70-AL1/11-ST1A 110.0 | 8.4 | 0.4132 | 0.45 | 0.29 | ol | 70 | 0.00403 | HV
94-AL1/15-ST1A 110.0 | 8.65 | 0.306 | 0.44 | 0.35 | ol | 94 | 0.00403 | HV
122-AL1/20-ST1A 110.0 | 8.5 | 0.2376 | 0.43 | 0.41 | ol | 122 | 0.00403 | HV
149-AL1/24-ST1A 110.0 | 8.75 | 0.194 | 0.41 | 0.47 | ol | 149 | 0.00403 | HV
184-AL1/30-ST1A 110.0 | 8.8 | 0.1571 | 0.4 | 0.535 | ol | 184 | 0.00403 | HV
243-AL1/39-ST1A 110.0 | 9 | 0.1188 | 0.39 | 0.645 | ol | 243 | 0.00403 | HV
305-AL1/39-ST1A 110.0 | 9.2 | 0.0949 | 0.38 | 0.74 | ol | 305 | 0.00403 | HV
490-AL1/64-ST1A 110.0 | 9.75 | 0.059 | 0.37 | 0.96 | ol | 490 | 0.00403 | HV
679-AL1/86-ST1A 110.0 | 9.95 | 0.042 | 0.36 | 1.15 | ol | 679 | 0.00403 | HV
490-AL1/64-ST1A 220.0 | 10 | 0.059 | 0.285 | 0.96 | ol | 490 | 0.00403 | HV
679-AL1/86-ST1A 220.0 | 11.7 | 0.042 | 0.275 | 1.15 | ol | 679 | 0.00403 | HV
490-AL1/64-ST1A 380.0 | 11 | 0.059 | 0.253 | 0.96 | ol | 490 | 0.00403 | HV
679-AL1/86-ST1A 380.0 | 14.6 | 0.042 | 0.25 | 1.15 | ol | 679 | 0.00403 | HV

## trafo_std_types
| i0_percent | pfe_kw | vkr_percent | sn_mva | vn_lv_kv | vn_hv_kv | vk_percent | shift_degree | vector_group | tap_side | tap_neutral | tap_min | tap_max | tap_step_degree | tap_step_percent | tap_phase_shifter
160 MVA 380/110 kV | 0.06 | 60 | 0.25 | 160 | 110 | 380 | 12.2 | 0 | Yy0 | hv | 0 | -9 | 9 | 0 | 1.5 | FALSE
100 MVA 220/110 kV | 0.06 | 55 | 0.26 | 100 | 110 | 220 | 12 | 0 | Yy0 | hv | 0 | -9 | 9 | 0 | 1.5 | FALSE
63 MVA 110/20 kV | 0.04 | 22 | 0.32 | 63 | 20 | 110 | 18 | 150 | YNd5 | hv | 0 | -9 | 9 | 0 | 1.5 | FALSE
40 MVA 110/20 kV | 0.05 | 18 | 0.34 | 40 | 20 | 110 | 16.2 | 150 | YNd5 | hv | 0 | -9 | 9 | 0 | 1.5 | FALSE
25 MVA 110/20 kV | 0.07 | 14 | 0.41 | 25 | 20 | 110 | 12 | 150 | YNd5 | hv | 0 | -9 | 9 | 0 | 1.5 | FALSE
63 MVA 110/10 kV | 0.04 | 22 | 0.32 | 63 | 10 | 110 | 18 | 150 | YNd5 | hv | 0 | -9 | 9 | 0 | 1.5 | FALSE
40 MVA 110/10 kV | 0.05 | 18 | 0.34 | 40 | 10 | 110 | 16.2 | 150 | YNd5 | hv | 0 | -9 | 9 | 0 | 1.5 | FALSE
25 MVA 110/10 kV | 0.07 | 14 | 0.41 | 25 | 10 | 110 | 12 | 150 | YNd5 | hv | 0 | -9 | 9 | 0 | 1.5 | FALSE
0.25 MVA 20/0.4 kV | 0.32 | 0.8 | 1.44 | 0.25 | 0.4 | 20 | 6 | 150 | Yzn5 | hv | 0 | -2 | 2 | 0 | 2.5 | FALSE
0.4 MVA 20/0.4 kV | 0.3375 | 1.35 | 1.425 | 0.4 | 0.4 | 20 | 6 | 150 | Dyn5 | hv | 0 | -2 | 2 | 0 | 2.5 | FALSE
0.63 MVA 20/0.4 kV | 0.2619 | 1.65 | 1.206 | 0.63 | 0.4 | 20 | 6 | 150 | Dyn5 | hv | 0 | -2 | 2 | 0 | 2.5 | FALSE
0.25 MVA 10/0.4 kV | 0.24 | 0.6 | 1.2 | 0.25 | 0.4 | 10 | 4 | 150 | Dyn5 | hv | 0 | -2 | 2 | 0 | 2.5 | FALSE
0.4 MVA 10/0.4 kV | 0.2375 | 0.95 | 1.325 | 0.4 | 0.4 | 10 | 4 | 150 | Dyn5 | hv | 0 | -2 | 2 | 0 | 2.5 | FALSE
0.63 MVA 10/0.4 kV | 0.1873 | 1.18 | 1.0794 | 0.63 | 0.4 | 10 | 4 | 150 | Dyn5 | hv | 0 | -2 | 2 | 0 | 2.5 | FALSE

## trafo3w_std_types
| sn_hv_mva | sn_mv_mva | sn_lv_mva | vn_hv_kv | vn_mv_kv | vn_lv_kv | vk_hv_percent | vk_mv_percent | vk_lv_percent | vkr_hv_percent | vkr_mv_percent | vkr_lv_percent | pfe_kw | i0_percent | shift_mv_degree | shift_lv_degree | vector_group | tap_side | tap_neutral | tap_min | tap_max | tap_step_percent
63/25/38 MVA 110/20/10 kV | 63 | 25 | 38 | 110 | 20 | 10 | 10.4 | 10.4 | 10.4 | 0.28 | 0.32 | 0.35 | 35 | 0.89 | 0 | 0 | YN0yn0yn0 | hv | 0 | -10 | 10 | 1.2
63/25/38 MVA 110/10/10 kV | 63 | 25 | 38 | 110 | 10 | 10 | 10.4 | 10.4 | 10.4 | 0.28 | 0.32 | 0.35 | 35 | 0.89 | 0 | 0 | YN0yn0yn0 | hv | 0 | -10 | 10 | 1.2

## fuse_std_types
| fuse_type | i_rated_a | t_avg | t_min | t_total | x_avg | x_min | x_total
HV 100A | HV 100A | 100 | 0 | [10.0, 3.64, 0.854, 0.281, 0.1, 0.0531, 0.022, 0.01] | [10.0, 4.267, 1.21, 0.403, 0.1, 0.058, 0.022, 0.01] | 0 | [300.0, 350.0, 450.0, 550.0, 700.0, 850.0, 1200.0, 1752.0] | [600.0, 700.0, 900.0, 1150.0, 1665.0, 2000.0, 3000.0, 4313.0]
HV 10A | HV 10A | 10 | 0 | [10.0, 1675.0, 0.344, 0.156, 0.1, 0.0417, 0.0171, 0.01] | [10.0, 1.3, 0.3, 0.155, 0.1, 0.0555, 0.023, 0.01] | 0 | [30.0, 32.0, 35.0, 37.0, 39.0, 50.0, 70.0, 88.0] | [60.0, 70.0, 80.0, 87.0, 94.0, 110.0, 150.0, 216.0]
HV 125A | HV 125A | 125 | 0 | [10.0, 1.82, 0.344, 0.1, 0.0467, 0.0269, 0.01] | [10.0, 2.478, 0.426, 0.1, 0.0427, 0.0211, 0.01] | 0 | [375.0, 500.0, 700.0, 925.0, 1200.0, 1500.0, 2341.0] | [750.0, 1000.0, 1500.0, 2200.0, 3000.0, 4000.0, 5765.0]
HV 160A | HV 160A | 160 | 0 | [10.0, 4.15, 1.03, 0.198, 0.1, 0.051, 0.0172, 0.01] | [10.0, 2.3, 0.734, 0.274, 0.1, 0.046, 0.0177, 0.01] | 0 | [480.0, 550.0, 700.0, 1000.0, 1260.0, 1600.0, 2500.0, 3227.0] | [960.0, 1300.0, 1700.0, 2200.0, 2996.0, 4000.0, 6000.0, 7946.0]
HV 16A | HV 16A | 16 | 0 | [10.0, 0.352, 0.164, 0.1, 0.0649, 0.0342, 0.01] | [10.0, 2.34, 0.722, 0.181, 0.1, 0.055, 0.0296, 0.01] | 0 | [48.0, 60.0, 65.0, 71.0, 80.0, 100.0, 162.0] | [96.0, 110.0, 125.0, 150.0, 168.0, 200.0, 250.0, 398.0]
HV 200A | HV 200A | 200 | 0 | [10.0, 4.267, 1.21, 0.403, 0.1, 0.058, 0.022, 0.01] | [10.0, 3.73, 1.654, 0.328, 0.1, 0.0531, 0.019, 0.01] | 0 | [600.0, 700.0, 900.0, 1150.0, 1665.0, 2000.0, 3000.0, 4313.0] | [1200.0, 1500.0, 1800.0, 2700.0, 3960.0, 5000.0, 7500.0, 10620.0]
HV 20A | HV 20A | 20 | 0 | [10.0, 1.3, 0.3, 0.155, 0.1, 0.0555, 0.023, 0.01] | [10.0, 1.3, 0.161, 0.1, 0.0611, 0.0399, 0.0141, 0.01] | 0 | [60.0, 70.0, 80.0, 87.0, 94.0, 110.0, 150.0, 216.0] | [120.0, 150.0, 200.0, 223.0, 260.0, 300.0, 450.0, 532.0]
HV 25A | HV 25A | 25 | 0 | [10.0, 2.512, 0.833, 0.299, 0.1, 0.0372, 0.0223, 0.01] | [10.0, 3.125, 0.597, 0.198, 0.1, 0.0378, 0.022, 0.01] | 0 | [75.0, 82.0, 90.0, 100.0, 124.0, 170.0, 200.0, 289.0] | [150.0, 170.0, 210.0, 250.0, 294.0, 400.0, 500.0, 711.0]
HV 31.5A | HV 31.5A | 31.5 | 0 | [10.0, 2.34, 0.722, 0.181, 0.1, 0.055, 0.0296, 0.01] | [10.0, 2.84, 0.368, 0.164, 0.1, 0.0621, 0.0378, 0.0195, 0.01] | 0 | [95.0, 110.0, 125.0, 150.0, 165.0, 200.0, 250.0, 390.0] | [189.0, 220.0, 300.0, 350.0, 393.0, 450.0, 530.0, 700.0, 960.0]
HV 40A | HV 40A | 40 | 0 | [10.0, 1.3, 0.161, 0.1, 0.0611, 0.0399, 0.0141, 0.01] | [10.0, 2.05, 0.369, 0.198, 0.1, 0.051, 0.0298, 0.01] | 0 | [120.0, 150.0, 200.0, 223.0, 260.0, 300.0, 450.0, 532.0] | [240.0, 300.0, 400.0, 450.0, 530.0, 650.0, 800.0, 1311.0]
HV 50A | HV 50A | 50 | 0 | [10.0, 3.215, 0.597, 0.198, 0.1, 0.0378, 0.022, 0.01] | [10.0, 3.64, 0.854, 0.281, 0.1, 0.0531, 0.022, 0.01] | 0 | [150.0, 170.0, 210.0, 250.0, 294.0, 400.0, 500.0, 711.0] | [300.0, 350.0, 450.0, 550.0, 700.0, 850.0, 1200.0, 1752.0]
HV 6.3A | HV 6.3A | 6.3 | 0 | [10.0, 1.39, 0.344, 0.168, 0.1, 0.056, 0.0263, 0.01] | [10.0, 1.711, 0.516, 0.198, 0.1, 0.0634, 0.0303, 0.01] | 0 | [19.0, 19.5, 20.4, 20.8, 22.0, 25.0, 32.0, 48.0] | [38.0, 40.0, 43.0, 48.0, 53.0, 60.0, 75.0, 118.0]
HV 63A | HV 63A | 63 | 0 | [10.0, 2.84, 0.368, 0.164, 0.1, 0.0621, 0.0378, 0.0195, 0.01] | [10.0, 1.82, 0.344, 0.1, 0.0467, 0.0269, 0.01] | 0 | [189.0, 220.0, 300.0, 350.0, 393.0, 450.0, 530.0, 700.0, 961.0] | [378.0, 500.0, 700.0, 934.0, 1200.0, 1500.0, 2366.0]
HV 80A | HV 80A | 80 | 0 | [10.0, 2.05, 0.369, 0.198, 0.1, 0.051, 0.0298, 0.01] | [10.0, 4.15, 1.03, 0.198, 0.1, 0.051, 0.0172, 0.01] | 0 | [240.0, 300.0, 400.0, 450.0, 530.0, 650.0, 800.0, 1311.0] | [480.0, 550.0, 700.0, 1000.0, 1260.0, 1600.0, 2500.0, 3227.0]
Siemens NH-1-100 | Siemens NH-1-100 | 100 | [5400.0, 2000.0, 400.0, 20.0, 1.0, 0.2, 0.012, 0.004] | 0 | 0 | [150.0, 190.0, 250.0, 430.0, 900.0, 1250.0, 2700.0, 3600.0] | 0 | 0
Siemens NH-1-125 | Siemens NH-1-125 | 125 | [4800.0, 120.0, 7.0, 0.1, 0.004] | 0 | 0 | [180.0, 400.0, 740.0, 2000.0, 4250.0] | 0 | 0
Siemens NH-1-16 | Siemens NH-1-16 | 16 | [4000.0, 400.0, 2.0, 0.1, 0.04, 0.01] | 0 | 0 | [26.0, 35.0, 75.0, 150.0, 200.0, 300.0] | 0 | 0
Siemens NH-1-160 | Siemens NH-1-160 | 160 | [4800.0, 120.0, 7.0, 0.1, 0.004] | 0 | 0 | [210.0, 500.0, 900.0, 2300.0, 5000.0] | 0 | 0
Siemens NH-1-25 | Siemens NH-1-25 | 25 | [4000.0, 1000.0, 10.0, 0.2, 0.02, 0.01] | 0 | 0 | [40.0, 50.0, 100.0, 210.0, 400.0, 500.0] | 0 | 0
Siemens NH-1-50 | Siemens NH-1-50 | 50 | [4000.0, 40.0, 4.0, 1.0, 0.02, 0.01] | 0 | 0 | [86.0, 200.0, 300.0, 400.0, 1000.0, 1280.0] | 0 | 0
Siemens NH-1-63 | Siemens NH-1-63 | 63 | [4000.0, 100.0, 10.0, 2.0, 0.04, 0.01] | 0 | 0 | [100.0, 200.0, 300.0, 400.0, 1000.0, 1500.0] | 0 | 0
Siemens NH-1-80 | Siemens NH-1-80 | 80 | [4800.0, 120.0, 7.0, 0.1, 0.01] | 0 | 0 | [150.58, 250.0, 450.0, 1150.0, 2470.0] | 0 | 0
Siemens NH-2-1000 | Siemens NH-2-1000 | 1000 | [4800.0, 120.0, 7.0, 0.1, 0.004] | 0 | 0 | [1900.0, 3500.0, 8400.0, 24000.0, 52000.0] | 0 | 0
Siemens NH-2-200 | Siemens NH-2-200 | 200 | [4800.0, 120.0, 7.0, 0.1, 0.004] | 0 | 0 | [280.0, 650.0, 1200.0, 3000.0, 7000.0] | 0 | 0
Siemens NH-2-224 | Siemens NH-2-224 | 224 | [4800.0, 120.0, 7.0, 0.2, 0.04, 0.004] | 0 | 0 | [400.0, 750.0, 1453.0, 3025.0, 4315.0, 7600.0] | 0 | 0
Siemens NH-2-250 | Siemens NH-2-250 | 250 | [4800.0, 120.0, 7.0, 0.1, 0.004] | 0 | 0 | [450.0, 800.0, 1650.0, 4000.0, 8500.0] | 0 | 0
Siemens NH-2-315 | Siemens NH-2-315 | 315 | [4800.0, 120.0, 7.0, 0.1, 0.004] | 0 | 0 | [550.0, 920.0, 1900.0, 5000.0, 11000.0] | 0 | 0
Siemens NH-2-355 | Siemens NH-2-355 | 355 | [4800.0, 120.0, 6.0, 0.1, 0.004] | 0 | 0 | [650.0, 1116.27, 2350.0, 5840.0, 12790.0] | 0 | 0
Siemens NH-2-400 | Siemens NH-2-400 | 400 | [4800.0, 120.0, 7.0, 0.1, 0.004] | 0 | 0 | [720.0, 1350.0, 2800.0, 6500.0, 15000.0] | 0 | 0
Siemens NH-2-425 | Siemens NH-2-425 | 425 | [4800.0, 120.0, 7.0, 0.1, 0.004] | 0 | 0 | [850.0, 1500.0, 3050.0, 7500.0, 16500.0] | 0 | 0
Siemens NH-2-630 | Siemens NH-2-630 | 630 | [4800.0, 120.0, 7.0, 0.1, 0.004] | 0 | 0 | [1200.0, 2000.0, 4800.0, 12000.0, 26000.0] | 0 | 0

## dtypes
| element | column | dtype
0 | bus | name | object
1 | bus | vn_kv | float64
2 | bus | type | object
3 | bus | zone | object
4 | bus | in_service | bool
5 | load | name | object
6 | load | bus | uint32
7 | load | p_mw | float64
8 | load | q_mvar | float64
9 | load | const_z_percent | float64
10 | load | const_i_percent | float64
11 | load | sn_mva | float64
12 | load | scaling | float64
13 | load | in_service | bool
14 | load | type | object
15 | ext_grid | name | object
16 | ext_grid | bus | uint32
17 | ext_grid | vm_pu | float64
18 | ext_grid | va_degree | float64
19 | ext_grid | slack_weight | float64
20 | ext_grid | in_service | bool
21 | line | name | object
22 | line | std_type | object
23 | line | from_bus | uint32
24 | line | to_bus | uint32
25 | line | length_km | float64
26 | line | r_ohm_per_km | float64
27 | line | x_ohm_per_km | float64
28 | line | c_nf_per_km | float64
29 | line | g_us_per_km | float64
30 | line | max_i_ka | float64
31 | line | df | float64
32 | line | parallel | uint32
33 | line | type | object
34 | line | in_service | bool
35 | trafo | name | object
36 | trafo | std_type | object
37 | trafo | hv_bus | uint32
38 | trafo | lv_bus | uint32
39 | trafo | sn_mva | float64
40 | trafo | vn_hv_kv | float64
41 | trafo | vn_lv_kv | float64
42 | trafo | vk_percent | float64
43 | trafo | vkr_percent | float64
44 | trafo | pfe_kw | float64
45 | trafo | i0_percent | float64
46 | trafo | shift_degree | float64
47 | trafo | tap_side | object
48 | trafo | tap_neutral | int32
49 | trafo | tap_min | int32
50 | trafo | tap_max | int32
51 | trafo | tap_step_percent | float64
52 | trafo | tap_step_degree | float64
53 | trafo | tap_pos | int32
54 | trafo | tap_phase_shifter | bool
55 | trafo | parallel | uint32
56 | trafo | df | float64
57 | trafo | in_service | bool
58 | line_geodata | coords | object
59 | bus_geodata | x | float64
60 | bus_geodata | y | float64
61 | bus_geodata | coords | object

## parameters
| version | format_version | converged | OPF_converged | name | f_hz | sn_mva
0 | 2.14.6 | 2.14.0 | FALSE | FALSE |  | 50 | 1