## bus
| name | vn_kv | type | zone | in_service
0 | bus_LV_3342-11_1_3_node_16 | 0.4 | n |  | TRUE
1 | bus_LV_3342-11_1_3_node_68 | 0.4 | n |  | TRUE
2 | bus_LV_3342-11_1_3_node_17 | 0.4 | n |  | TRUE
3 | bus_LV_3342-11_1_3_node_18 | 0.4 | n |  | TRUE
4 | bus_LV_3342-11_1_3_node_19 | 0.4 | n |  | TRUE
5 | bus_LV_3342-11_1_3_node_146 | 0.4 | n |  | TRUE
6 | bus_LV_3342-11_1_3_node_60 | 0.4 | n |  | TRUE
7 | bus_LV_3342-11_1_3_node_104 | 0.4 | n |  | TRUE
8 | bus_LV_3342-11_1_3_node_105 | 0.4 | n |  | TRUE
9 | bus_LV_3342-11_1_3_node_185 | 0.4 | n |  | TRUE
10 | bus_LV_3342-11_1_3_node_145 | 0.4 | n |  | TRUE
11 | bus_LV_3342-11_1_3_node_109 | 0.4 | n |  | TRUE
12 | bus_LV_3342-11_1_3_node_102 | 0.4 | n |  | TRUE
13 | bus_LV_3342-11_1_3_node_106 | 0.4 | n |  | TRUE
14 | bus_LV_3342-11_1_3_node_47 | 0.4 | n |  | TRUE
15 | bus_LV_3342-11_1_3_node_48 | 0.4 | n |  | TRUE
16 | bus_LV_3342-11_1_3_node_229 | 0.4 | n |  | TRUE
17 | bus_LV_3342-11_1_3_node_230 | 0.4 | n |  | TRUE
18 | bus_LV_3342-11_1_3_node_61 | 0.4 | n |  | TRUE
19 | bus_LV_3342-11_1_3_node_63 | 0.4 | n |  | TRUE
20 | bus_LV_3342-11_1_3_node_64 | 0.4 | n |  | TRUE
21 | bus_LV_3342-11_1_3_node_65 | 0.4 | n |  | TRUE
22 | bus_LV_3342-11_1_3_node_69 | 0.4 | n |  | TRUE
23 | bus_LV_3342-11_1_3_node_70 | 0.4 | n |  | TRUE
24 | bus_LV_3342-11_1_3_node_71 | 0.4 | n |  | TRUE
25 | bus_LV_3342-11_1_3_node_75 | 0.4 | n |  | TRUE
26 | bus_LV_3342-11_1_3_node_72 | 0.4 | n |  | TRUE
27 | bus_LV_3342-11_1_3_node_192 | 0.4 | n |  | TRUE
28 | bus_LV_3342-11_1_3_node_175 | 0.4 | n |  | TRUE
29 | bus_LV_3342-11_1_3_node_189 | 0.4 | n |  | TRUE
30 | bus_LV_3342-11_1_3_node_222 | 0.4 | n |  | TRUE
31 | bus_LV_3342-11_1_3_node_220 | 0.4 | n |  | TRUE
32 | bus_LV_3342-11_1_3_node_74 | 0.4 | n |  | TRUE
33 | bus_LV_3342-11_1_3_node_191 | 0.4 | n |  | TRUE
34 | bus_LV_3342-11_1_3_node_158 | 0.4 | n |  | TRUE
35 | bus_LV_3342-11_1_3_node_188 | 0.4 | n |  | TRUE
36 | bus_LV_3342-11_1_3_node_186 | 0.4 | n |  | TRUE
37 | bus_LV_3342-11_1_3_node_187 | 0.4 | n |  | TRUE
38 | bus_LV_3342-11_1_3_node_173 | 0.4 | n |  | TRUE
39 | bus_LV_3342-11_1_3_node_226 | 0.4 | n |  | TRUE
40 | bus_LV_3342-11_1_3_node_221 | 0.4 | n |  | TRUE
41 | bus_LV_3342-11_1_3_node_219 | 0.4 | n |  | TRUE
42 | bus_LV_3342-11_1_3_node_153 | 0.4 | n |  | TRUE
43 | bus_LV_3342-11_1_3_node_150 | 0.4 | n |  | TRUE
44 | bus_LV_3342-11_1_3_node_157 | 0.4 | n |  | TRUE
45 | bus_LV_3342-11_1_3_node_190 | 0.4 | n |  | TRUE
46 | bus_LV_3342-11_1_3_node_215 | 0.4 | n |  | TRUE
47 | bus_LV_3342-11_1_3_node_248 | 0.4 | n |  | TRUE
48 | bus_LV_3342-11_1_3_node_163 | 0.4 | n |  | TRUE
49 | bus_LV_3342-11_1_3_node_98 | 0.4 | n |  | TRUE
50 | bus_LV_3342-11_1_3_node_99 | 0.4 | n |  | TRUE
51 | bus_LV_3342-11_1_3_node_100 | 0.4 | n |  | TRUE
52 | bus_LV_3342-11_1_3_node_101 | 0.4 | n |  | TRUE
53 | bus_LV_3342-11_1_3_node_103 | 0.4 | n |  | TRUE
54 | bus_LV_3342-11_1_3_node_117 | 0.4 | n |  | TRUE
55 | bus_LV_3342-11_1_3_node_115 | 0.4 | n |  | TRUE
56 | bus_LV_3342-11_1_3_node_107 | 0.4 | n |  | TRUE
57 | bus_LV_3342-11_1_3_node_110 | 0.4 | n |  | TRUE
58 | bus_LV_3342-11_1_3_node_111 | 0.4 | n |  | TRUE
59 | bus_LV_3342-11_1_3_node_112 | 0.4 | n |  | TRUE
60 | bus_LV_3342-11_1_3_node_113 | 0.4 | n |  | TRUE
61 | bus_LV_3342-11_1_3_node_114 | 0.4 | n |  | TRUE
62 | bus_LV_3342-11_1_3_node_116 | 0.4 | n |  | TRUE
63 | bus_LV_3342-11_1_3_node_240 | 0.4 | n |  | TRUE
64 | bus_LV_3342-11_1_3_node_133 | 0.4 | n |  | TRUE
65 | bus_LV_3342-11_1_3_node_134 | 0.4 | n |  | TRUE
66 | bus_LV_3342-11_1_3_node_135 | 0.4 | n |  | TRUE
67 | bus_LV_3342-11_1_3_node_136 | 0.4 | n |  | TRUE
68 | bus_LV_3342-11_1_3_node_137 | 0.4 | n |  | TRUE
69 | bus_LV_3342-11_1_3_node_138 | 0.4 | n |  | TRUE
70 | bus_LV_3342-11_1_3_node_159 | 0.4 | n |  | TRUE
71 | bus_LV_3342-11_1_3_node_156 | 0.4 | n |  | TRUE
72 | bus_LV_3342-11_1_3_node_160 | 0.4 | n |  | TRUE
73 | bus_LV_3342-11_1_3_node_213 | 0.4 | n |  | TRUE
74 | bus_LV_3342-11_1_3_node_139 | 0.4 | n |  | TRUE
75 | bus_LV_3342-11_1_3_node_140 | 0.4 | n |  | TRUE
76 | bus_LV_3342-11_1_3_node_141 | 0.4 | n |  | TRUE
77 | bus_LV_3342-11_1_3_node_142 | 0.4 | n |  | TRUE
78 | bus_LV_3342-11_1_3_node_143 | 0.4 | n |  | TRUE
79 | bus_LV_3342-11_1_3_node_144 | 0.4 | n |  | TRUE
80 | bus_LV_3342-11_1_3_node_172 | 0.4 | n |  | TRUE
81 | bus_LV_3342-11_1_3_node_168 | 0.4 | n |  | TRUE
82 | bus_LV_3342-11_1_3_node_193 | 0.4 | n |  | TRUE
83 | bus_LV_3342-11_1_3_node_169 | 0.4 | n |  | TRUE
84 | bus_LV_3342-11_1_3_node_147 | 0.4 | n |  | TRUE
85 | bus_LV_3342-11_1_3_node_148 | 0.4 | n |  | TRUE
86 | bus_LV_3342-11_1_3_node_149 | 0.4 | n |  | TRUE
87 | bus_LV_3342-11_1_3_node_151 | 0.4 | n |  | TRUE
88 | bus_LV_3342-11_1_3_node_152 | 0.4 | n |  | TRUE
89 | bus_LV_3342-11_1_3_node_154 | 0.4 | n |  | TRUE
90 | bus_LV_3342-11_1_3_node_155 | 0.4 | n |  | TRUE
91 | bus_LV_3342-11_1_3_node_161 | 0.4 | n |  | TRUE
92 | bus_LV_3342-11_1_3_node_214 | 0.4 | n |  | TRUE
93 | bus_LV_3342-11_1_3_node_162 | 0.4 | n |  | TRUE
94 | bus_LV_3342-11_1_3_node_223 | 0.4 | n |  | TRUE
95 | bus_LV_3342-11_1_3_node_170 | 0.4 | n |  | TRUE
96 | bus_LV_3342-11_1_3_node_171 | 0.4 | n |  | TRUE
97 | bus_LV_3342-11_1_3_node_218 | 0.4 | n |  | TRUE
98 | bus_LV_3342-11_1_3_node_225 | 0.4 | n |  | TRUE
99 | bus_LV_3342-11_1_3_node_217 | 0.4 | n |  | TRUE
100 | bus_LV_3342-11_1_3_node_194 | 0.4 | n |  | TRUE
101 | bus_LV_3342-11_1_3_node_174 | 0.4 | n |  | TRUE
102 | bus_LV_3342-11_1_3_node_176 | 0.4 | n |  | TRUE
103 | bus_LV_3342-11_1_3_node_177 | 0.4 | n |  | TRUE
104 | bus_LV_3342-11_1_3_node_178 | 0.4 | n |  | TRUE
105 | bus_LV_3342-11_1_3_node_196 | 0.4 | n |  | TRUE
106 | bus_LV_3342-11_1_3_node_197 | 0.4 | n |  | TRUE
107 | bus_LV_3342-11_1_3_node_245 | 0.4 | n |  | TRUE
108 | bus_LV_3342-11_1_3_node_216 | 0.4 | n |  | TRUE
109 | bus_LV_3342-11_1_3_node_195 | 0.4 | n |  | TRUE
110 | bus_LV_3342-11_1_3_node_244 | 0.4 | n |  | TRUE
111 | bus_LV_3342-11_1_3_node_198 | 0.4 | n |  | TRUE
112 | bus_LV_3342-11_1_3_node_199 | 0.4 | n |  | TRUE
113 | bus_LV_3342-11_1_3_node_200 | 0.4 | n |  | TRUE
114 | bus_LV_3342-11_1_3_node_201 | 0.4 | n |  | TRUE
115 | bus_LV_3342-11_1_3_node_202 | 0.4 | n |  | TRUE
116 | bus_LV_3342-11_1_3_node_203 | 0.4 | n |  | TRUE
117 | bus_LV_3342-11_1_3_node_204 | 0.4 | n |  | TRUE
118 | bus_LV_3342-11_1_3_node_205 | 0.4 | n |  | TRUE
119 | bus_LV_3342-11_1_3_node_206 | 0.4 | n |  | TRUE
120 | bus_LV_3342-11_1_3_node_207 | 0.4 | n |  | TRUE
121 | bus_LV_3342-11_1_3_node_208 | 0.4 | n |  | TRUE
122 | bus_LV_3342-11_1_3_node_209 | 0.4 | n |  | TRUE
123 | bus_LV_3342-11_1_3_node_210 | 0.4 | n |  | TRUE
124 | bus_LV_3342-11_1_3_node_211 | 0.4 | n |  | TRUE
125 | bus_LV_3342-11_1_3_node_212 | 0.4 | n |  | TRUE
126 | bus_LV_3342-11_1_3_node_228 | 0.4 | n |  | TRUE
127 | bus_LV_3342-11_1_3_node_227 | 0.4 | n |  | TRUE
128 | bus_LV_3342-11_1_3_node_239 | 0.4 | n |  | TRUE
129 | bus_LV_3342-11_1_3_node_238 | 0.4 | n |  | TRUE
130 | bus_LV_3342-11_1_3_node_231 | 0.4 | n |  | TRUE
131 | bus_LV_3342-11_1_3_node_232 | 0.4 | n |  | TRUE
132 | bus_LV_3342-11_1_3_node_233 | 0.4 | n |  | TRUE
133 | bus_LV_3342-11_1_3_node_234 | 0.4 | n |  | TRUE
134 | bus_LV_3342-11_1_3_node_235 | 0.4 | n |  | TRUE
135 | bus_LV_3342-11_1_3_node_236 | 0.4 | n |  | TRUE
136 | bus_LV_3342-11_1_3_node_237 | 0.4 | n |  | TRUE
137 | bus_LV_3342-11_1_3_node_243 | 0.4 | n |  | TRUE
138 | bus_MV_9_1_node_13 | 20 | n |  | TRUE

## load
| name | bus | p_mw | q_mvar | const_z_percent | const_i_percent | sn_mva | scaling | in_service | type
0 | LV_3342-11_1_3_load_68 | 1 | 0.0011138 | 0.00027915 | 0 | 0 |  | 1 | TRUE | wye
1 | LV_3342-11_1_3_load_146 | 5 | 0.00082465 | 0.00020668 | 0 | 0 |  | 1 | TRUE | wye
2 | LV_3342-11_1_3_load_60 | 6 | 0.016868 | 0.0042274 | 0 | 0 |  | 1 | TRUE | wye
3 | LV_3342-11_1_3_load_105 | 8 | 0.0012059 | 0.00030223 | 0 | 0 |  | 1 | TRUE | wye
4 | LV_3342-11_1_3_load_145 | 10 | 0.00072095 | 0.00018069 | 0 | 0 |  | 1 | TRUE | wye
5 | LV_3342-11_1_3_load_109 | 11 | 0.00090408 | 0.00022658 | 0 | 0 |  | 1 | TRUE | wye
6 | LV_3342-11_1_3_load_102 | 12 | 0.0024643 | 0.00061761 | 0 | 0 |  | 1 | TRUE | wye
7 | LV_3342-11_1_3_load_106 | 13 | 0.00047186 | 0.00011826 | 0 | 0 |  | 1 | TRUE | wye
8 | LV_3342-11_1_3_load_47 | 14 | 0.0044215 | 0.0011081 | 0 | 0 |  | 1 | TRUE | wye
9 | LV_3342-11_1_3_load_48 | 15 | 0.0019811 | 0.00049652 | 0 | 0 |  | 1 | TRUE | wye
10 | LV_3342-11_1_3_load_229 | 16 | 0.0020212 | 0.00050656 | 0 | 0 |  | 1 | TRUE | wye
11 | LV_3342-11_1_3_load_230 | 17 | 0.0017951 | 0.0004499 | 0 | 0 |  | 1 | TRUE | wye
12 | LV_3342-11_1_3_load_63 | 19 | 0.00040881 | 0.00010246 | 0 | 0 |  | 1 | TRUE | wye
13 | LV_3342-11_1_3_load_69 | 22 | 0.0010949 | 0.00027442 | 0 | 0 |  | 1 | TRUE | wye
14 | LV_3342-11_1_3_load_70 | 23 | 0.0010804 | 0.00027078 | 0 | 0 |  | 1 | TRUE | wye
15 | LV_3342-11_1_3_load_75 | 25 | 0.0035125 | 0.00088033 | 0 | 0 |  | 1 | TRUE | wye
16 | LV_3342-11_1_3_load_192 | 27 | 0.0043145 | 0.0010813 | 0 | 0 |  | 1 | TRUE | wye
17 | LV_3342-11_1_3_load_175 | 28 | 0.00099837 | 0.00025022 | 0 | 0 |  | 1 | TRUE | wye
18 | LV_3342-11_1_3_load_189 | 29 | 0.0023468 | 0.00058816 | 0 | 0 |  | 1 | TRUE | wye
19 | LV_3342-11_1_3_load_222 | 30 | 0.0023619 | 0.00059195 | 0 | 0 |  | 1 | TRUE | wye
20 | LV_3342-11_1_3_load_191 | 33 | 0.00061042 | 0.00015298 | 0 | 0 |  | 1 | TRUE | wye
21 | LV_3342-11_1_3_load_186 | 36 | 0.0030701 | 0.00076945 | 0 | 0 |  | 1 | TRUE | wye
22 | LV_3342-11_1_3_load_187 | 37 | 0.00047251 | 0.00011842 | 0 | 0 |  | 1 | TRUE | wye
23 | LV_3342-11_1_3_load_173 | 38 | 0.0037221 | 0.00093285 | 0 | 0 |  | 1 | TRUE | wye
24 | LV_3342-11_1_3_load_226 | 39 | 0.0078818 | 0.0019754 | 0 | 0 |  | 1 | TRUE | wye
25 | LV_3342-11_1_3_load_221 | 40 | 0.0027691 | 0.000694 | 0 | 0 |  | 1 | TRUE | wye
26 | LV_3342-11_1_3_load_219 | 41 | 0.0027866 | 0.00069838 | 0 | 0 |  | 1 | TRUE | wye
27 | LV_3342-11_1_3_load_153 | 42 | 0.0020696 | 0.0005187 | 0 | 0 |  | 1 | TRUE | wye
28 | LV_3342-11_1_3_load_190 | 45 | 0.00096954 | 0.00024299 | 0 | 0 |  | 1 | TRUE | wye
29 | LV_3342-11_1_3_load_215 | 46 | 0.0011005 | 0.0002758 | 0 | 0 |  | 1 | TRUE | wye
30 | LV_3342-11_1_3_load_248 | 47 | 0.0023633 | 0.00059229 | 0 | 0 |  | 1 | TRUE | wye
31 | LV_3342-11_1_3_load_98 | 49 | 0.0047201 | 0.001183 | 0 | 0 |  | 1 | TRUE | wye
32 | LV_3342-11_1_3_load_99 | 50 | 0.0024318 | 0.00060945 | 0 | 0 |  | 1 | TRUE | wye
33 | LV_3342-11_1_3_load_101 | 52 | 0.00087584 | 0.00021951 | 0 | 0 |  | 1 | TRUE | wye
34 | LV_3342-11_1_3_load_103 | 53 | 0.00092992 | 0.00023306 | 0 | 0 |  | 1 | TRUE | wye
35 | LV_3342-11_1_3_load_117 | 54 | 0.0003069 | 7.6917e-05 | 0 | 0 |  | 1 | TRUE | wye
36 | LV_3342-11_1_3_load_115 | 55 | 0.00031931 | 8.0028e-05 | 0 | 0 |  | 1 | TRUE | wye
37 | LV_3342-11_1_3_load_107 | 56 | 0.001035 | 0.0002594 | 0 | 0 |  | 1 | TRUE | wye
38 | LV_3342-11_1_3_load_110 | 57 | 0.0013631 | 0.00034162 | 0 | 0 |  | 1 | TRUE | wye
39 | LV_3342-11_1_3_load_111 | 58 | 0.00031794 | 7.9684e-05 | 0 | 0 |  | 1 | TRUE | wye
40 | LV_3342-11_1_3_load_113 | 60 | 0.004503 | 0.0011285 | 0 | 0 |  | 1 | TRUE | wye
41 | LV_3342-11_1_3_load_114 | 61 | 0.00079639 | 0.0001996 | 0 | 0 |  | 1 | TRUE | wye
42 | LV_3342-11_1_3_load_116 | 62 | 0.00037655 | 9.4371e-05 | 0 | 0 |  | 1 | TRUE | wye
43 | LV_3342-11_1_3_load_240 | 63 | 0.0024125 | 0.00060463 | 0 | 0 |  | 1 | TRUE | wye
44 | LV_3342-11_1_3_load_133 | 64 | 0.001031 | 0.0002584 | 0 | 0 |  | 1 | TRUE | wye
45 | LV_3342-11_1_3_load_134 | 65 | 0.0015121 | 0.00037897 | 0 | 0 |  | 1 | TRUE | wye
46 | LV_3342-11_1_3_load_135 | 66 | 0.0014738 | 0.00036938 | 0 | 0 |  | 1 | TRUE | wye
47 | LV_3342-11_1_3_load_138 | 69 | 0.00093925 | 0.0002354 | 0 | 0 |  | 1 | TRUE | wye
48 | LV_3342-11_1_3_load_159 | 70 | 0.0015087 | 0.0003781 | 0 | 0 |  | 1 | TRUE | wye
49 | LV_3342-11_1_3_load_156 | 71 | 0.0018374 | 0.0004605 | 0 | 0 |  | 1 | TRUE | wye
50 | LV_3342-11_1_3_load_213 | 73 | 0.0008146 | 0.00020416 | 0 | 0 |  | 1 | TRUE | wye
51 | LV_3342-11_1_3_load_139 | 74 | 0.0010082 | 0.00025267 | 0 | 0 |  | 1 | TRUE | wye
52 | LV_3342-11_1_3_load_140 | 75 | 0.0010394 | 0.0002605 | 0 | 0 |  | 1 | TRUE | wye
53 | LV_3342-11_1_3_load_141 | 76 | 0.0017327 | 0.00043426 | 0 | 0 |  | 1 | TRUE | wye
54 | LV_3342-11_1_3_load_143 | 78 | 0.0010098 | 0.00025308 | 0 | 0 |  | 1 | TRUE | wye
55 | LV_3342-11_1_3_load_144 | 79 | 0.0034967 | 0.00087635 | 0 | 0 |  | 1 | TRUE | wye
56 | LV_3342-11_1_3_load_172 | 80 | 0.00082315 | 0.0002063 | 0 | 0 |  | 1 | TRUE | wye
57 | LV_3342-11_1_3_load_168 | 81 | 0.007404 | 0.0018556 | 0 | 0 |  | 1 | TRUE | wye
58 | LV_3342-11_1_3_load_193 | 82 | 0.0012694 | 0.00031814 | 0 | 0 |  | 1 | TRUE | wye
59 | LV_3342-11_1_3_load_147 | 84 | 0.00085136 | 0.00021337 | 0 | 0 |  | 1 | TRUE | wye
60 | LV_3342-11_1_3_load_148 | 85 | 0.0035335 | 0.00088558 | 0 | 0 |  | 1 | TRUE | wye
61 | LV_3342-11_1_3_load_149 | 86 | 0.001457 | 0.00036516 | 0 | 0 |  | 1 | TRUE | wye
62 | LV_3342-11_1_3_load_151 | 87 | 0.001416 | 0.00035489 | 0 | 0 |  | 1 | TRUE | wye
63 | LV_3342-11_1_3_load_152 | 88 | 0.0035215 | 0.00088258 | 0 | 0 |  | 1 | TRUE | wye
64 | LV_3342-11_1_3_load_154 | 89 | 0.00057689 | 0.00014458 | 0 | 0 |  | 1 | TRUE | wye
65 | LV_3342-11_1_3_load_155 | 90 | 0.0019858 | 0.0004977 | 0 | 0 |  | 1 | TRUE | wye
66 | LV_3342-11_1_3_load_223 | 94 | 0.0033468 | 0.0008388 | 0 | 0 |  | 1 | TRUE | wye
67 | LV_3342-11_1_3_load_170 | 95 | 0.0053427 | 0.001339 | 0 | 0 |  | 1 | TRUE | wye
68 | LV_3342-11_1_3_load_171 | 96 | 0.0062294 | 0.0015612 | 0 | 0 |  | 1 | TRUE | wye
69 | LV_3342-11_1_3_load_225 | 98 | 0.009247 | 0.0023175 | 0 | 0 |  | 1 | TRUE | wye
70 | LV_3342-11_1_3_load_217 | 99 | 0.0071254 | 0.0017858 | 0 | 0 |  | 1 | TRUE | wye
71 | LV_3342-11_1_3_load_194 | 100 | 0.0017468 | 0.00043779 | 0 | 0 |  | 1 | TRUE | wye
72 | LV_3342-11_1_3_load_174 | 101 | 0.0025697 | 0.00064404 | 0 | 0 |  | 1 | TRUE | wye
73 | LV_3342-11_1_3_load_177 | 103 | 0.001473 | 0.00036916 | 0 | 0 |  | 1 | TRUE | wye
74 | LV_3342-11_1_3_load_178 | 104 | 0.0021847 | 0.00054753 | 0 | 0 |  | 1 | TRUE | wye
75 | LV_3342-11_1_3_load_196 | 105 | 0.013519 | 0.0033883 | 0 | 0 |  | 1 | TRUE | wye
76 | LV_3342-11_1_3_load_197 | 106 | 0.00207 | 0.0005188 | 0 | 0 |  | 1 | TRUE | wye
77 | LV_3342-11_1_3_load_245 | 107 | 0.0020002 | 0.00050131 | 0 | 0 |  | 1 | TRUE | wye
78 | LV_3342-11_1_3_load_216 | 108 | 0.004099 | 0.0010273 | 0 | 0 |  | 1 | TRUE | wye
79 | LV_3342-11_1_3_load_195 | 109 | 0.00086866 | 0.00021771 | 0 | 0 |  | 1 | TRUE | wye
80 | LV_3342-11_1_3_load_244 | 110 | 0.0022679 | 0.00056838 | 0 | 0 |  | 1 | TRUE | wye
81 | LV_3342-11_1_3_load_198 | 111 | 0.0041152 | 0.0010314 | 0 | 0 |  | 1 | TRUE | wye
82 | LV_3342-11_1_3_load_199 | 112 | 0.004989 | 0.0012504 | 0 | 0 |  | 1 | TRUE | wye
83 | LV_3342-11_1_3_load_200 | 113 | 0.0060458 | 0.0015152 | 0 | 0 |  | 1 | TRUE | wye
84 | LV_3342-11_1_3_load_201 | 114 | 0.004301 | 0.0010779 | 0 | 0 |  | 1 | TRUE | wye
85 | LV_3342-11_1_3_load_203 | 116 | 0.0013547 | 0.00033951 | 0 | 0 |  | 1 | TRUE | wye
86 | LV_3342-11_1_3_load_205 | 118 | 0.006118 | 0.0015333 | 0 | 0 |  | 1 | TRUE | wye
87 | LV_3342-11_1_3_load_206 | 119 | 0.0022079 | 0.00055334 | 0 | 0 |  | 1 | TRUE | wye
88 | LV_3342-11_1_3_load_207 | 120 | 0.0019914 | 0.00049909 | 0 | 0 |  | 1 | TRUE | wye
89 | LV_3342-11_1_3_load_208 | 121 | 0.0015755 | 0.00039485 | 0 | 0 |  | 1 | TRUE | wye
90 | LV_3342-11_1_3_load_209 | 122 | 0.0014959 | 0.00037492 | 0 | 0 |  | 1 | TRUE | wye
91 | LV_3342-11_1_3_load_210 | 123 | 0.0014586 | 0.00036556 | 0 | 0 |  | 1 | TRUE | wye
92 | LV_3342-11_1_3_load_211 | 124 | 0.0027271 | 0.00068347 | 0 | 0 |  | 1 | TRUE | wye
93 | LV_3342-11_1_3_load_212 | 125 | 0.00137 | 0.00034336 | 0 | 0 |  | 1 | TRUE | wye
94 | LV_3342-11_1_3_load_228 | 126 | 0.0023204 | 0.00058155 | 0 | 0 |  | 1 | TRUE | wye
95 | LV_3342-11_1_3_load_227 | 127 | 0.00095786 | 0.00024006 | 0 | 0 |  | 1 | TRUE | wye
96 | LV_3342-11_1_3_load_239 | 128 | 0.0019727 | 0.00049441 | 0 | 0 |  | 1 | TRUE | wye
97 | LV_3342-11_1_3_load_238 | 129 | 0.002015 | 0.000505 | 0 | 0 |  | 1 | TRUE | wye
98 | LV_3342-11_1_3_load_231 | 130 | 0.0024427 | 0.0006122 | 0 | 0 |  | 1 | TRUE | wye
99 | LV_3342-11_1_3_load_232 | 131 | 0.0023261 | 0.00058297 | 0 | 0 |  | 1 | TRUE | wye
100 | LV_3342-11_1_3_load_233 | 132 | 0.0022867 | 0.0005731 | 0 | 0 |  | 1 | TRUE | wye
101 | LV_3342-11_1_3_load_234 | 133 | 0.0021685 | 0.00054348 | 0 | 0 |  | 1 | TRUE | wye
102 | LV_3342-11_1_3_load_235 | 134 | 0.0022535 | 0.00056479 | 0 | 0 |  | 1 | TRUE | wye
103 | LV_3342-11_1_3_load_236 | 135 | 0.0018421 | 0.00046169 | 0 | 0 |  | 1 | TRUE | wye
104 | LV_3342-11_1_3_load_237 | 136 | 0.0021205 | 0.00053144 | 0 | 0 |  | 1 | TRUE | wye
105 | LV_3342-11_1_3_load_243 | 137 | 0.0021272 | 0.00053313 | 0 | 0 |  | 1 | TRUE | wye

## ext_grid
| name | bus | vm_pu | va_degree | slack_weight | in_service
0 |  | 46 | 1 | 0 | 1 | TRUE

## line
| name | std_type | from_bus | to_bus | length_km | r_ohm_per_km | x_ohm_per_km | c_nf_per_km | g_us_per_km | max_i_ka | df | parallel | type | in_service
0 | LV_3342-11_1_3_line_0 |  | 0 | 1 | 0.0086559 | 0.125 | 0.08 | 261 | 0 | 0.364 | 1 | 1 | cs | TRUE
1 | LV_3342-11_1_3_line_1 |  | 0 | 2 | 0.1021 | 0.125 | 0.08 | 261 | 0 | 0.364 | 1 | 1 | cs | TRUE
2 | LV_3342-11_1_3_line_2 |  | 0 | 3 | 0.005474 | 0.125 | 0.08 | 261 | 0 | 0.364 | 1 | 1 | cs | TRUE
3 | LV_3342-11_1_3_line_3 |  | 1 | 9 | 0.023384 | 0.125 | 0.08 | 261 | 0 | 0.364 | 1 | 1 | cs | TRUE
4 | LV_3342-11_1_3_line_4 |  | 2 | 4 | 0.19555 | 0.125 | 0.08 | 261 | 0 | 0.364 | 1 | 1 | cs | TRUE
5 | LV_3342-11_1_3_line_5 |  | 2 | 5 | 0.047327 | 0.125 | 0.08 | 261 | 0 | 0.364 | 1 | 1 | cs | TRUE
6 | LV_3342-11_1_3_line_6 |  | 3 | 6 | 0.041313 | 0.125 | 0.08 | 261 | 0 | 0.364 | 1 | 1 | cs | TRUE
7 | LV_3342-11_1_3_line_7 |  | 4 | 7 | 0.049789 | 0.125 | 0.08 | 261 | 0 | 0.364 | 1 | 1 | cs | TRUE
8 | LV_3342-11_1_3_line_8 |  | 4 | 8 | 0.10316 | 0.125 | 0.08 | 261 | 0 | 0.364 | 1 | 1 | cs | TRUE
9 | LV_3342-11_1_3_line_9 |  | 5 | 10 | 0.020466 | 0.125 | 0.08 | 261 | 0 | 0.364 | 1 | 1 | cs | TRUE
10 | LV_3342-11_1_3_line_10 |  | 7 | 11 | 0.015993 | 0.125 | 0.08 | 261 | 0 | 0.364 | 1 | 1 | cs | TRUE
11 | LV_3342-11_1_3_line_11 |  | 7 | 12 | 0.024765 | 0.125 | 0.08 | 261 | 0 | 0.364 | 1 | 1 | cs | TRUE
12 | LV_3342-11_1_3_line_12 |  | 8 | 13 | 0.039502 | 0.125 | 0.08 | 261 | 0 | 0.364 | 1 | 1 | cs | TRUE
13 | LV_3342-11_1_3_line_13 |  | 9 | 36 | 0.035573 | 0.125 | 0.08 | 261 | 0 | 0.364 | 1 | 1 | cs | TRUE
14 | LV_3342-11_1_3_line_14 |  | 9 | 37 | 0.012538 | 0.125 | 0.08 | 261 | 0 | 0.364 | 1 | 1 | cs | TRUE
15 | LV_3342-11_1_3_line_15 |  | 10 | 84 | 0.0059139 | 0.125 | 0.08 | 261 | 0 | 0.364 | 1 | 1 | cs | TRUE
16 | LV_3342-11_1_3_line_16 |  | 12 | 51 | 0.019365 | 0.125 | 0.08 | 261 | 0 | 0.364 | 1 | 1 | cs | TRUE
17 | LV_3342-11_1_3_line_17 |  | 13 | 56 | 0.011825 | 0.125 | 0.08 | 261 | 0 | 0.364 | 1 | 1 | cs | TRUE
18 | LV_3342-11_1_3_line_18 |  | 14 | 15 | 0.0044771 | 0.125 | 0.08 | 261 | 0 | 0.364 | 1 | 1 | cs | TRUE
19 | LV_3342-11_1_3_line_19 |  | 15 | 16 | 0.0029708 | 0.125 | 0.08 | 261 | 0 | 0.364 | 1 | 1 | cs | TRUE
20 | LV_3342-11_1_3_line_20 |  | 16 | 17 | 0.0016861 | 0.125 | 0.08 | 261 | 0 | 0.364 | 1 | 1 | cs | TRUE
21 | LV_3342-11_1_3_line_21 |  | 17 | 128 | 0.0053316 | 0.125 | 0.08 | 261 | 0 | 0.364 | 1 | 1 | cs | TRUE
22 | LV_3342-11_1_3_line_22 |  | 18 | 19 | 0.011514 | 0.125 | 0.08 | 261 | 0 | 0.364 | 1 | 1 | cs | TRUE
23 | LV_3342-11_1_3_line_23 |  | 18 | 20 | 0.033245 | 0.125 | 0.08 | 261 | 0 | 0.364 | 1 | 1 | cs | TRUE
24 | LV_3342-11_1_3_line_24 |  | 18 | 21 | 0.006203 | 0.125 | 0.08 | 261 | 0 | 0.364 | 1 | 1 | cs | TRUE
25 | LV_3342-11_1_3_line_25 |  | 19 | 22 | 0.006508 | 0.125 | 0.08 | 261 | 0 | 0.364 | 1 | 1 | cs | TRUE
26 | LV_3342-11_1_3_line_26 |  | 20 | 23 | 0.0095639 | 0.125 | 0.08 | 261 | 0 | 0.364 | 1 | 1 | cs | TRUE
27 | LV_3342-11_1_3_line_27 |  | 20 | 24 | 0.025727 | 0.125 | 0.08 | 261 | 0 | 0.364 | 1 | 1 | cs | TRUE
28 | LV_3342-11_1_3_line_28 |  | 21 | 25 | 0.015232 | 0.125 | 0.08 | 261 | 0 | 0.364 | 1 | 1 | cs | TRUE
29 | LV_3342-11_1_3_line_29 |  | 21 | 26 | 0.025781 | 0.125 | 0.08 | 261 | 0 | 0.364 | 1 | 1 | cs | TRUE
30 | LV_3342-11_1_3_line_30 |  | 22 | 27 | 0.015386 | 0.125 | 0.08 | 261 | 0 | 0.364 | 1 | 1 | cs | TRUE
31 | LV_3342-11_1_3_line_31 |  | 23 | 28 | 0.025492 | 0.125 | 0.08 | 261 | 0 | 0.364 | 1 | 1 | cs | TRUE
32 | LV_3342-11_1_3_line_32 |  | 24 | 29 | 0.0010925 | 0.125 | 0.08 | 261 | 0 | 0.364 | 1 | 1 | cs | TRUE
33 | LV_3342-11_1_3_line_33 |  | 25 | 35 | 0.015651 | 0.125 | 0.08 | 261 | 0 | 0.364 | 1 | 1 | cs | TRUE
34 | LV_3342-11_1_3_line_34 |  | 26 | 30 | 0.037838 | 0.125 | 0.08 | 261 | 0 | 0.364 | 1 | 1 | cs | TRUE
35 | LV_3342-11_1_3_line_35 |  | 26 | 31 | 0.00606 | 0.125 | 0.08 | 261 | 0 | 0.364 | 1 | 1 | cs | TRUE
36 | LV_3342-11_1_3_line_36 |  | 28 | 38 | 0.01802 | 0.125 | 0.08 | 261 | 0 | 0.364 | 1 | 1 | cs | TRUE
37 | LV_3342-11_1_3_line_37 |  | 29 | 34 | 0.016043 | 0.125 | 0.08 | 261 | 0 | 0.364 | 1 | 1 | cs | TRUE
38 | LV_3342-11_1_3_line_38 |  | 30 | 39 | 0.026936 | 0.125 | 0.08 | 261 | 0 | 0.364 | 1 | 1 | cs | TRUE
39 | LV_3342-11_1_3_line_39 |  | 31 | 40 | 0.019781 | 0.125 | 0.08 | 261 | 0 | 0.364 | 1 | 1 | cs | TRUE
40 | LV_3342-11_1_3_line_40 |  | 31 | 41 | 0.024813 | 0.125 | 0.08 | 261 | 0 | 0.364 | 1 | 1 | cs | TRUE
41 | LV_3342-11_1_3_line_41 |  | 32 | 33 | 0.014613 | 0.125 | 0.08 | 261 | 0 | 0.364 | 1 | 1 | cs | TRUE
42 | LV_3342-11_1_3_line_42 |  | 32 | 34 | 0.005925 | 0.125 | 0.08 | 261 | 0 | 0.364 | 1 | 1 | cs | TRUE
43 | LV_3342-11_1_3_line_43 |  | 33 | 44 | 0.0086998 | 0.125 | 0.08 | 261 | 0 | 0.364 | 1 | 1 | cs | TRUE
44 | LV_3342-11_1_3_line_44 |  | 34 | 45 | 0.01698 | 0.125 | 0.08 | 261 | 0 | 0.364 | 1 | 1 | cs | TRUE
45 | LV_3342-11_1_3_line_45 |  | 35 | 46 | 0.013876 | 0.125 | 0.08 | 261 | 0 | 0.364 | 1 | 2 | cs | TRUE
46 | LV_3342-11_1_3_line_46 |  | 35 | 36 | 0.048193 | 0.125 | 0.08 | 261 | 0 | 0.364 | 1 | 1 | cs | TRUE
47 | LV_3342-11_1_3_line_47 |  | 38 | 101 | 0.0056502 | 0.125 | 0.08 | 261 | 0 | 0.364 | 1 | 1 | cs | TRUE
48 | LV_3342-11_1_3_line_48 |  | 39 | 127 | 0.026233 | 0.125 | 0.08 | 261 | 0 | 0.364 | 1 | 1 | cs | TRUE
49 | LV_3342-11_1_3_line_49 |  | 42 | 43 | 0.020439 | 0.125 | 0.08 | 261 | 0 | 0.364 | 1 | 1 | cs | TRUE
50 | LV_3342-11_1_3_line_50 |  | 43 | 88 | 0.0027234 | 0.125 | 0.08 | 261 | 0 | 0.364 | 1 | 1 | cs | TRUE
51 | LV_3342-11_1_3_line_51 |  | 43 | 85 | 0.015958 | 0.125 | 0.08 | 261 | 0 | 0.364 | 1 | 1 | cs | TRUE
52 | LV_3342-11_1_3_line_52 |  | 44 | 72 | 0.017007 | 0.125 | 0.08 | 261 | 0 | 0.364 | 1 | 1 | cs | TRUE
53 | LV_3342-11_1_3_line_53 |  | 44 | 68 | 0.005284 | 0.125 | 0.08 | 261 | 0 | 0.364 | 1 | 1 | cs | TRUE
54 | LV_3342-11_1_3_line_54 |  | 46 | 108 | 0.026369 | 0.125 | 0.08 | 261 | 0 | 0.364 | 1 | 1 | cs | TRUE
55 | LV_3342-11_1_3_line_55 |  | 47 | 48 | 0.4022 | 0.125 | 0.08 | 261 | 0 | 0.364 | 1 | 1 | cs | TRUE
56 | LV_3342-11_1_3_line_56 |  | 48 | 93 | 0.2121 | 0.125 | 0.08 | 261 | 0 | 0.364 | 1 | 1 | cs | TRUE
57 | LV_3342-11_1_3_line_57 |  | 49 | 50 | 0.0091126 | 0.125 | 0.08 | 261 | 0 | 0.364 | 1 | 1 | cs | TRUE
58 | LV_3342-11_1_3_line_58 |  | 49 | 51 | 0.011133 | 0.125 | 0.08 | 261 | 0 | 0.364 | 1 | 1 | cs | TRUE
59 | LV_3342-11_1_3_line_59 |  | 50 | 52 | 0.014996 | 0.125 | 0.08 | 261 | 0 | 0.364 | 1 | 1 | cs | TRUE
60 | LV_3342-11_1_3_line_60 |  | 52 | 53 | 0.016405 | 0.125 | 0.08 | 261 | 0 | 0.364 | 1 | 1 | cs | TRUE
61 | LV_3342-11_1_3_line_61 |  | 53 | 54 | 0.0045849 | 0.125 | 0.08 | 261 | 0 | 0.364 | 1 | 1 | cs | TRUE
62 | LV_3342-11_1_3_line_62 |  | 54 | 55 | 0.0077691 | 0.125 | 0.08 | 261 | 0 | 0.364 | 1 | 1 | cs | TRUE
63 | LV_3342-11_1_3_line_63 |  | 55 | 59 | 0.011972 | 0.125 | 0.08 | 261 | 0 | 0.364 | 1 | 1 | cs | TRUE
64 | LV_3342-11_1_3_line_64 |  | 57 | 58 | 0.0026881 | 0.125 | 0.08 | 261 | 0 | 0.364 | 1 | 1 | cs | TRUE
65 | LV_3342-11_1_3_line_65 |  | 57 | 59 | 0.012238 | 0.125 | 0.08 | 261 | 0 | 0.364 | 1 | 1 | cs | TRUE
66 | LV_3342-11_1_3_line_66 |  | 58 | 60 | 0.0067534 | 0.125 | 0.08 | 261 | 0 | 0.364 | 1 | 1 | cs | TRUE
67 | LV_3342-11_1_3_line_67 |  | 59 | 61 | 0.017379 | 0.125 | 0.08 | 261 | 0 | 0.364 | 1 | 1 | cs | TRUE
68 | LV_3342-11_1_3_line_68 |  | 61 | 62 | 0.0020038 | 0.125 | 0.08 | 261 | 0 | 0.364 | 1 | 1 | cs | TRUE
69 | LV_3342-11_1_3_line_69 |  | 62 | 63 | 0.0066888 | 0.125 | 0.08 | 261 | 0 | 0.364 | 1 | 1 | cs | TRUE
70 | LV_3342-11_1_3_line_70 |  | 64 | 65 | 0.00076272 | 0.125 | 0.08 | 261 | 0 | 0.364 | 1 | 1 | cs | TRUE
71 | LV_3342-11_1_3_line_71 |  | 64 | 66 | 0.0087709 | 0.125 | 0.08 | 261 | 0 | 0.364 | 1 | 1 | cs | TRUE
72 | LV_3342-11_1_3_line_72 |  | 65 | 67 | 0.013169 | 0.125 | 0.08 | 261 | 0 | 0.364 | 1 | 1 | cs | TRUE
73 | LV_3342-11_1_3_line_73 |  | 67 | 68 | 0.02109 | 0.125 | 0.08 | 261 | 0 | 0.364 | 1 | 1 | cs | TRUE
74 | LV_3342-11_1_3_line_74 |  | 67 | 69 | 0.020247 | 0.125 | 0.08 | 261 | 0 | 0.364 | 1 | 1 | cs | TRUE
75 | LV_3342-11_1_3_line_75 |  | 68 | 70 | 0.011981 | 0.125 | 0.08 | 261 | 0 | 0.364 | 1 | 1 | cs | TRUE
76 | LV_3342-11_1_3_line_76 |  | 69 | 71 | 0.0072501 | 0.125 | 0.08 | 261 | 0 | 0.364 | 1 | 1 | cs | TRUE
77 | LV_3342-11_1_3_line_77 |  | 70 | 73 | 0.026798 | 0.125 | 0.08 | 261 | 0 | 0.364 | 1 | 1 | cs | TRUE
78 | LV_3342-11_1_3_line_78 |  | 72 | 89 | 0.011102 | 0.125 | 0.08 | 261 | 0 | 0.364 | 1 | 1 | cs | TRUE
79 | LV_3342-11_1_3_line_79 |  | 73 | 91 | 0.01859 | 0.125 | 0.08 | 261 | 0 | 0.364 | 1 | 1 | cs | TRUE
80 | LV_3342-11_1_3_line_80 |  | 74 | 75 | 0.017466 | 0.125 | 0.08 | 261 | 0 | 0.364 | 1 | 1 | cs | TRUE
81 | LV_3342-11_1_3_line_81 |  | 74 | 76 | 0.0098014 | 0.125 | 0.08 | 261 | 0 | 0.364 | 1 | 1 | cs | TRUE
82 | LV_3342-11_1_3_line_82 |  | 75 | 77 | 0.013226 | 0.125 | 0.08 | 261 | 0 | 0.364 | 1 | 1 | cs | TRUE
83 | LV_3342-11_1_3_line_83 |  | 77 | 78 | 0.017569 | 0.125 | 0.08 | 261 | 0 | 0.364 | 1 | 1 | cs | TRUE
84 | LV_3342-11_1_3_line_84 |  | 77 | 79 | 0.012559 | 0.125 | 0.08 | 261 | 0 | 0.364 | 1 | 1 | cs | TRUE
85 | LV_3342-11_1_3_line_85 |  | 78 | 80 | 0.022767 | 0.125 | 0.08 | 261 | 0 | 0.364 | 1 | 1 | cs | TRUE
86 | LV_3342-11_1_3_line_86 |  | 79 | 81 | 0.0093297 | 0.125 | 0.08 | 261 | 0 | 0.364 | 1 | 1 | cs | TRUE
87 | LV_3342-11_1_3_line_87 |  | 80 | 82 | 0.02427 | 0.125 | 0.08 | 261 | 0 | 0.364 | 1 | 1 | cs | TRUE
88 | LV_3342-11_1_3_line_88 |  | 81 | 83 | 0.014881 | 0.125 | 0.08 | 261 | 0 | 0.364 | 1 | 1 | cs | TRUE
89 | LV_3342-11_1_3_line_89 |  | 82 | 100 | 0.027273 | 0.125 | 0.08 | 261 | 0 | 0.364 | 1 | 1 | cs | TRUE
90 | LV_3342-11_1_3_line_90 |  | 83 | 95 | 0.024951 | 0.125 | 0.08 | 261 | 0 | 0.364 | 1 | 1 | cs | TRUE
91 | LV_3342-11_1_3_line_91 |  | 83 | 96 | 0.025909 | 0.125 | 0.08 | 261 | 0 | 0.364 | 1 | 1 | cs | TRUE
92 | LV_3342-11_1_3_line_92 |  | 85 | 86 | 0.007084 | 0.125 | 0.08 | 261 | 0 | 0.364 | 1 | 1 | cs | TRUE
93 | LV_3342-11_1_3_line_93 |  | 86 | 87 | 0.0094815 | 0.125 | 0.08 | 261 | 0 | 0.364 | 1 | 1 | cs | TRUE
94 | LV_3342-11_1_3_line_94 |  | 87 | 89 | 0.014271 | 0.125 | 0.08 | 261 | 0 | 0.364 | 1 | 1 | cs | TRUE
95 | LV_3342-11_1_3_line_95 |  | 88 | 90 | 0.029013 | 0.125 | 0.08 | 261 | 0 | 0.364 | 1 | 1 | cs | TRUE
96 | LV_3342-11_1_3_line_96 |  | 91 | 92 | 0.003522 | 0.125 | 0.08 | 261 | 0 | 0.364 | 1 | 1 | cs | TRUE
97 | LV_3342-11_1_3_line_97 |  | 92 | 94 | 0.013056 | 0.125 | 0.08 | 261 | 0 | 0.364 | 1 | 1 | cs | TRUE
98 | LV_3342-11_1_3_line_98 |  | 93 | 94 | 0.028315 | 0.125 | 0.08 | 261 | 0 | 0.364 | 1 | 1 | cs | TRUE
99 | LV_3342-11_1_3_line_99 |  | 95 | 97 | 0.016335 | 0.125 | 0.08 | 261 | 0 | 0.364 | 1 | 1 | cs | TRUE
100 | LV_3342-11_1_3_line_100 |  | 97 | 98 | 0.021532 | 0.125 | 0.08 | 261 | 0 | 0.364 | 1 | 1 | cs | TRUE
101 | LV_3342-11_1_3_line_101 |  | 97 | 99 | 0.013117 | 0.125 | 0.08 | 261 | 0 | 0.364 | 1 | 1 | cs | TRUE
102 | LV_3342-11_1_3_line_102 |  | 98 | 117 | 0.015871 | 0.125 | 0.08 | 261 | 0 | 0.364 | 1 | 1 | cs | TRUE
103 | LV_3342-11_1_3_line_103 |  | 99 | 108 | 0.0011661 | 0.125 | 0.08 | 261 | 0 | 0.364 | 1 | 1 | cs | TRUE
104 | LV_3342-11_1_3_line_104 |  | 100 | 109 | 0.017255 | 0.125 | 0.08 | 261 | 0 | 0.364 | 1 | 1 | cs | TRUE
105 | LV_3342-11_1_3_line_105 |  | 101 | 102 | 0.024444 | 0.125 | 0.08 | 261 | 0 | 0.364 | 1 | 1 | cs | TRUE
106 | LV_3342-11_1_3_line_106 |  | 102 | 103 | 0.026688 | 0.125 | 0.08 | 261 | 0 | 0.364 | 1 | 1 | cs | TRUE
107 | LV_3342-11_1_3_line_107 |  | 102 | 104 | 0.0078566 | 0.125 | 0.08 | 261 | 0 | 0.364 | 1 | 1 | cs | TRUE
108 | LV_3342-11_1_3_line_108 |  | 103 | 105 | 0.0083434 | 0.125 | 0.08 | 261 | 0 | 0.364 | 1 | 1 | cs | TRUE
109 | LV_3342-11_1_3_line_109 |  | 104 | 106 | 0.0010352 | 0.125 | 0.08 | 261 | 0 | 0.364 | 1 | 1 | cs | TRUE
110 | LV_3342-11_1_3_line_110 |  | 106 | 107 | 0.00094396 | 0.125 | 0.08 | 261 | 0 | 0.364 | 1 | 1 | cs | TRUE
111 | LV_3342-11_1_3_line_111 |  | 107 | 110 | 0.0011739 | 0.125 | 0.08 | 261 | 0 | 0.364 | 1 | 1 | cs | TRUE
112 | LV_3342-11_1_3_line_112 |  | 110 | 137 | 0.0064487 | 0.125 | 0.08 | 261 | 0 | 0.364 | 1 | 1 | cs | TRUE
113 | LV_3342-11_1_3_line_113 |  | 111 | 112 | 0.020512 | 0.125 | 0.08 | 261 | 0 | 0.364 | 1 | 1 | cs | TRUE
114 | LV_3342-11_1_3_line_114 |  | 111 | 113 | 0.020729 | 0.125 | 0.08 | 261 | 0 | 0.364 | 1 | 1 | cs | TRUE
115 | LV_3342-11_1_3_line_115 |  | 112 | 114 | 0.017873 | 0.125 | 0.08 | 261 | 0 | 0.364 | 1 | 1 | cs | TRUE
116 | LV_3342-11_1_3_line_116 |  | 113 | 115 | 0.0075714 | 0.125 | 0.08 | 261 | 0 | 0.364 | 1 | 1 | cs | TRUE
117 | LV_3342-11_1_3_line_117 |  | 114 | 116 | 0.034698 | 0.125 | 0.08 | 261 | 0 | 0.364 | 1 | 1 | cs | TRUE
118 | LV_3342-11_1_3_line_118 |  | 115 | 117 | 0.01184 | 0.125 | 0.08 | 261 | 0 | 0.364 | 1 | 1 | cs | TRUE
119 | LV_3342-11_1_3_line_119 |  | 115 | 118 | 0.018059 | 0.125 | 0.08 | 261 | 0 | 0.364 | 1 | 1 | cs | TRUE
120 | LV_3342-11_1_3_line_120 |  | 119 | 120 | 0.014605 | 0.125 | 0.08 | 261 | 0 | 0.364 | 1 | 1 | cs | TRUE
121 | LV_3342-11_1_3_line_121 |  | 119 | 121 | 0.0068152 | 0.125 | 0.08 | 261 | 0 | 0.364 | 1 | 1 | cs | TRUE
122 | LV_3342-11_1_3_line_122 |  | 120 | 122 | 0.005182 | 0.125 | 0.08 | 261 | 0 | 0.364 | 1 | 1 | cs | TRUE
123 | LV_3342-11_1_3_line_123 |  | 121 | 123 | 0.0052602 | 0.125 | 0.08 | 261 | 0 | 0.364 | 1 | 1 | cs | TRUE
124 | LV_3342-11_1_3_line_124 |  | 122 | 124 | 0.0030075 | 0.125 | 0.08 | 261 | 0 | 0.364 | 1 | 1 | cs | TRUE
125 | LV_3342-11_1_3_line_125 |  | 123 | 125 | 0.0035783 | 0.125 | 0.08 | 261 | 0 | 0.364 | 1 | 1 | cs | TRUE
126 | LV_3342-11_1_3_line_126 |  | 125 | 126 | 0.0029383 | 0.125 | 0.08 | 261 | 0 | 0.364 | 1 | 1 | cs | TRUE
127 | LV_3342-11_1_3_line_127 |  | 126 | 127 | 0.0093381 | 0.125 | 0.08 | 261 | 0 | 0.364 | 1 | 1 | cs | TRUE
128 | LV_3342-11_1_3_line_128 |  | 128 | 129 | 0.012889 | 0.125 | 0.08 | 261 | 0 | 0.364 | 1 | 1 | cs | TRUE
129 | LV_3342-11_1_3_line_129 |  | 129 | 135 | 4.6066e-05 | 0.125 | 0.08 | 261 | 0 | 0.364 | 1 | 1 | cs | TRUE
130 | LV_3342-11_1_3_line_130 |  | 130 | 131 | 0.0090957 | 0.125 | 0.08 | 261 | 0 | 0.364 | 1 | 1 | cs | TRUE
131 | LV_3342-11_1_3_line_131 |  | 130 | 132 | 0.0061834 | 0.125 | 0.08 | 261 | 0 | 0.364 | 1 | 1 | cs | TRUE
132 | LV_3342-11_1_3_line_132 |  | 131 | 133 | 0.0094442 | 0.125 | 0.08 | 261 | 0 | 0.364 | 1 | 1 | cs | TRUE
133 | LV_3342-11_1_3_line_133 |  | 132 | 134 | 0.00024443 | 0.125 | 0.08 | 261 | 0 | 0.364 | 1 | 1 | cs | TRUE
134 | LV_3342-11_1_3_line_134 |  | 133 | 135 | 0.001194 | 0.125 | 0.08 | 261 | 0 | 0.364 | 1 | 1 | cs | TRUE
135 | LV_3342-11_1_3_line_135 |  | 134 | 136 | 0.00031649 | 0.125 | 0.08 | 261 | 0 | 0.364 | 1 | 1 | cs | TRUE
136 | LV_3342-11_1_3_line_136 |  | 136 | 137 | 0.014549 | 0.125 | 0.08 | 261 | 0 | 0.364 | 1 | 1 | cs | TRUE

## trafo
| name | std_type | hv_bus | lv_bus | sn_mva | vn_hv_kv | vn_lv_kv | vk_percent | vkr_percent | pfe_kw | i0_percent | shift_degree | tap_side | tap_neutral | tap_min | tap_max | tap_step_percent | tap_step_degree | tap_pos | tap_phase_shifter | parallel | df | in_service
0 | LV_3342-11_1_3_trafo_215 | 0.63 MVA 20/0.4 kV | 138 | 46 | 0.63 | 20 | 0.4 | 6 | 1.206 | 1.65 | 0.2619 | 150 | hv | 0 | -2 | 2 | 2.5 | 0 | 0 | FALSE | 1 | 1 | TRUE

## line_geodata
| x0 | y0 | x1 | y1 | x2 | y2 | x3 | y3 | x4 | y4 | x5 | y5 | x6 | y6 | x7 | y7 | x8 | y8 | x9 | y9 | x10 | y10 | x11 | y11 | x12 | y12 | x13 | y13 | x14 | y14 | x15 | y15
0 | 2709407.98 | 1233761.0272 | 2709400.2905 | 1233765.0015
1 | 2709407.98 | 1233761.0272 | 2709424.8092 | 1233750.1286 | 2709436.3998 | 1233741.6243 | 2709451.7237 | 1233726.9507 | 2709464.3769 | 1233712.5615 | 2709444.6182 | 1233702.034 | 2709439.9595 | 1233700.4915
2 | 2709407.98 | 1233761.0272 | 2709410.7936 | 1233765.727
3 | 2709379.5986 | 1233775.894 | 2709394.4562 | 1233768.017 | 2709400.2905 | 1233765.0015
4 | 2709338.8425 | 1233580.6936 | 2709443.2866 | 1233629.6537 | 2709433.0789 | 1233651.4492 | 2709430.5384 | 1233660.287 | 2709429.9453 | 1233662.4778 | 2709429.3444 | 1233664.6795 | 2709428.7436 | 1233666.8701 | 2709428.4026 | 1233668.1204 | 2709432.507 | 1233668.9299 | 2709432.2105 | 1233670.2254 | 2709431.5846 | 1233672.9605 | 2709429.5324 | 1233682.0074 | 2709439.9595 | 1233700.4915
5 | 2709439.9595 | 1233700.4915 | 2709428.8584 | 1233698.8636 | 2709416.4364 | 1233701.5258 | 2709401.1142 | 1233704.1903 | 2709393.6487 | 1233706.6214
6 | 2709410.7936 | 1233765.727 | 2709403.5083 | 1233769.885 | 2709374.2133 | 1233784.9135
7 | 2709317.2454 | 1233625.5754 | 2709338.8425 | 1233580.6936
8 | 2709338.8425 | 1233580.6936 | 2709245.4342 | 1233536.9103
9 | 2709373.2614 | 1233704.8225 | 2709393.6487 | 1233706.6214 | 2709393.6487 | 1233706.6214
10 | 2709317.2454 | 1233625.5754 | 2709324.1222 | 1233632.0958 | 2709330.0847 | 1233634.7238
11 | 2709317.2454 | 1233625.5754 | 2709312.5238 | 1233628.6799 | 2709304.3941 | 1233629.342 | 2709293.8162 | 1233626.4833
12 | 2709209.6666 | 1233520.1449 | 2709245.4342 | 1233536.9103
13 | 2709379.5986 | 1233775.894 | 2709348.1755 | 1233792.5693
14 | 2709379.5986 | 1233775.894 | 2709373.8803 | 1233764.7365
15 | 2709367.3705 | 1233704.3027 | 2709373.2614 | 1233704.8225
16 | 2709275.1214 | 1233621.4309 | 2709293.8162 | 1233626.4833
17 | 2709209.6666 | 1233520.1449 | 2709198.9595 | 1233515.1261
18 | 2709413.5039 | 1233981.9169 | 2709409.1779 | 1233980.7635
19 | 2709409.1779 | 1233980.7635 | 2709406.3074 | 1233979.9981
20 | 2709404.6782 | 1233979.5637 | 2709406.3074 | 1233979.9981
21 | 2709399.721 | 1233977.7119 | 2709401.5164 | 1233978.7206 | 2709404.6782 | 1233979.5637
22 | 2709298.7565 | 1233847.2063 | 2709301.8696 | 1233847.5638 | 2709309.7351 | 1233844.6704
23 | 2709285.8652 | 1233877.8595 | 2709298.7565 | 1233847.2063
24 | 2709292.5755 | 1233846.5032 | 2709298.7565 | 1233847.2063
25 | 2709309.7351 | 1233844.6704 | 2709315.843 | 1233842.4235
26 | 2709285.8652 | 1233877.8595 | 2709294.105 | 1233882.7148
27 | 2709285.8652 | 1233877.8595 | 2709276.324 | 1233901.7581
28 | 2709292.5755 | 1233846.5032 | 2709296.3038 | 1233839.7665 | 2709300.1213 | 1233833.2733
29 | 2709274.5073 | 1233846.9935 | 2709280.7167 | 1233852.3229 | 2709288.5435 | 1233854.9355 | 2709292.5755 | 1233846.5032
30 | 2709330.2828 | 1233837.1117 | 2709315.843 | 1233842.4235
31 | 2709308.5989 | 1233903.6857 | 2709294.105 | 1233882.7148 | 2709294.105 | 1233882.7148
32 | 2709276.324 | 1233901.7581 | 2709275.8071 | 1233902.7205
33 | 2709309.2862 | 1233820.6239 | 2709302.4868 | 1233829.2499 | 2709300.1213 | 1233833.2733
34 | 2709274.5073 | 1233846.9935 | 2709262.3788 | 1233836.607 | 2709246.3093 | 1233826.8152 | 2709243.4721 | 1233825.6898
35 | 2709274.5073 | 1233846.9935 | 2709271.0685 | 1233851.9897
36 | 2709308.5989 | 1233903.6857 | 2709318.8444 | 1233918.5095
37 | 2709268.2168 | 1233916.854 | 2709275.8071 | 1233902.7205
38 | 2709218.4331 | 1233815.7588 | 2709243.4721 | 1233825.6898
39 | 2709271.0685 | 1233851.9897 | 2709251.3721 | 1233849.6147
40 | 2709271.0685 | 1233851.9897 | 2709257.0162 | 1233872.4403
41 | 2709262.9911 | 1233914.0335 | 2709254.4527 | 1233925.893
42 | 2709268.2168 | 1233916.854 | 2709262.9911 | 1233914.0335
43 | 2709249.3695 | 1233932.9533 | 2709254.4527 | 1233925.893
44 | 2709268.2168 | 1233916.854 | 2709283.189 | 1233924.9466
45 | 2709309.2862 | 1233820.6239 | 2709298.2853 | 1233812.1674
46 | 2709309.2862 | 1233820.6239 | 2709313.5816 | 1233816.3996 | 2709324.0719 | 1233807.1854 | 2709335.5984 | 1233799.6806 | 2709337.5886 | 1233798.5163 | 2709343.4904 | 1233795.0555 | 2709348.1755 | 1233792.5693
47 | 2709318.8444 | 1233918.5095 | 2709322.0569 | 1233923.1576
48 | 2709218.4331 | 1233815.7588 | 2709200.4469 | 1233808.625 | 2709193.7851 | 1233806.8917
49 | 2709203.9409 | 1233907.6878 | 2709214.7364 | 1233907.3859 | 2709224.3603 | 1233906.8439
50 | 2709203.9409 | 1233907.6878 | 2709201.2175 | 1233907.7033
51 | 2709203.9409 | 1233907.6878 | 2709205.0603 | 1233918.8725 | 2709206.0804 | 1233923.4785
52 | 2709249.3695 | 1233932.9533 | 2709238.3857 | 1233945.9614
53 | 2709249.3695 | 1233932.9533 | 2709253.8454 | 1233935.7822
54 | 2709298.2853 | 1233812.1674 | 2709277.3792 | 1233796.0967
55 | 2709368.9639 | 1234125.9685 | 2709357.843 | 1234183.8419 | 2709352.7095 | 1234192.4763 | 2709347.2073 | 1234193.587 | 2709333.0821 | 1234188.4676 | 2709309.7697 | 1234175.2842 | 2709290.2134 | 1234156.2988 | 2709272.5515 | 1234145.0431 | 2709249.9705 | 1234136.1211 | 2709218.2238 | 1234129.0654 | 2709172.8939 | 1234120.337 | 2709142.3061 | 1234116.1275 | 2709113.1522 | 1234122.0634 | 2709086.8776 | 1234126.2398 | 2709068.8325 | 1234124.6963 | 2709040.2204 | 1234115.1528
56 | 2709040.2204 | 1234115.1528 | 2709047.6651 | 1234095.6744 | 2709053.5924 | 1234080.4937 | 2709061.7665 | 1234055.9359 | 2709071.6923 | 1234040.306 | 2709082.8649 | 1234031.0038 | 2709095.892 | 1234025.4498 | 2709109.2343 | 1234023.3375 | 2709150.7471 | 1234020.2196 | 2709163.7081 | 1234017.0219 | 2709187.0933 | 1234006.9437 | 2709193.5819 | 1234002.4372
57 | 2709255.5758 | 1233616.1524 | 2709264.3732 | 1233618.5282
58 | 2709275.1214 | 1233621.4309 | 2709264.3732 | 1233618.5282
59 | 2709255.5758 | 1233616.1524 | 2709241.0985 | 1233612.2426
60 | 2709225.2612 | 1233607.9655 | 2709241.0985 | 1233612.2426
61 | 2709225.2612 | 1233607.9655 | 2709220.8349 | 1233606.7701
62 | 2709213.3345 | 1233604.7445 | 2709220.8349 | 1233606.7701
63 | 2709201.777 | 1233601.6232 | 2709213.3345 | 1233604.7445
64 | 2709198.2533 | 1233587.1587 | 2709198.4185 | 1233589.4855 | 2709198.5133 | 1233589.828
65 | 2709201.777 | 1233601.6232 | 2709198.5133 | 1233589.828
66 | 2709197.7749 | 1233580.4223 | 2709198.2533 | 1233587.1587
67 | 2709201.777 | 1233601.6232 | 2709201.5231 | 1233619.0002
68 | 2709201.5231 | 1233619.0002 | 2709201.4939 | 1233621.0038
69 | 2709201.3961 | 1233627.6919 | 2709201.4939 | 1233621.0038
70 | 2709283.7768 | 1233954.022 | 2709283.1115 | 1233953.6489
71 | 2709291.4265 | 1233958.3127 | 2709283.7768 | 1233954.022
72 | 2709271.626 | 1233947.2067 | 2709283.1115 | 1233953.6489
73 | 2709271.626 | 1233947.2067 | 2709253.8454 | 1233935.7822
74 | 2709271.626 | 1233947.2067 | 2709260.3222 | 1233964.0049
75 | 2709253.8454 | 1233935.7822 | 2709246.3556 | 1233945.1329
76 | 2709256.2746 | 1233970.0199 | 2709260.3222 | 1233964.0049
77 | 2709246.3556 | 1233945.1329 | 2709231.4717 | 1233963.7147 | 2709229.4814 | 1233965.9459
78 | 2709238.3857 | 1233945.9614 | 2709228.6692 | 1233940.591
79 | 2709217.107 | 1233979.8187 | 2709229.4814 | 1233965.9459
80 | 2709288.8266 | 1233704.8582 | 2709305.6189 | 1233709.6617
81 | 2709315.0423 | 1233712.3574 | 2709305.6189 | 1233709.6617
82 | 2709281.7213 | 1233712.9562 | 2709285.545 | 1233703.9195 | 2709288.8266 | 1233704.8582
83 | 2709281.7213 | 1233712.9562 | 2709264.7179 | 1233708.5337
84 | 2709281.7213 | 1233712.9562 | 2709283.685 | 1233720.2312 | 2709283.1234 | 1233725.223
85 | 2709242.6836 | 1233702.8028 | 2709264.7179 | 1233708.5337
86 | 2709282.0804 | 1233734.4942 | 2709283.1234 | 1233725.223
87 | 2709242.6836 | 1233702.8028 | 2709219.1948 | 1233696.6935
88 | 2709280.4168 | 1233749.2824 | 2709282.0804 | 1233734.4942
89 | 2709195.5074 | 1233685.883 | 2709206.1303 | 1233691.4391 | 2709206.2245 | 1233693.32 | 2709219.1948 | 1233696.6935
90 | 2709280.4168 | 1233749.2824 | 2709278.9957 | 1233761.9105 | 2709273.4519 | 1233772.8272
91 | 2709300.1063 | 1233750.0006 | 2709301.0901 | 1233747.5612 | 2709297.4271 | 1233744.5805 | 2709291.6636 | 1233743.4069 | 2709286.8976 | 1233746.4549 | 2709280.4168 | 1233749.2824
92 | 2709207.6122 | 1233930.395 | 2709207.6122 | 1233930.395 | 2709206.0804 | 1233923.4785
93 | 2709207.6122 | 1233930.395 | 2709214.1552 | 1233935.6971 | 2709215.1628 | 1233936.0257
94 | 2709228.6692 | 1233940.591 | 2709227.9592 | 1233940.1987 | 2709215.1628 | 1233936.0257
95 | 2709172.536 | 1233904.2016 | 2709191.4838 | 1233907.759 | 2709201.2175 | 1233907.7033
96 | 2709219.6671 | 1233982.2454 | 2709217.107 | 1233979.8187
97 | 2709219.6671 | 1233982.2454 | 2709216.8008 | 1233994.9827
98 | 2709193.5819 | 1234002.4372 | 2709210.4873 | 1234002.9816 | 2709215.503 | 1234000.7498 | 2709216.8008 | 1233994.9827
99 | 2709266.0556 | 1233787.3922 | 2709273.4519 | 1233772.8272
100 | 2709266.0556 | 1233787.3922 | 2709259.6045 | 1233782.4364 | 2709249.4365 | 1233773.7139
101 | 2709266.0556 | 1233787.3922 | 2709276.4547 | 1233795.386
102 | 2709237.3902 | 1233763.3801 | 2709249.4365 | 1233773.7139
103 | 2709277.3792 | 1233796.0967 | 2709276.4547 | 1233795.386
104 | 2709180.2176 | 1233677.8859 | 2709195.5074 | 1233685.883
105 | 2709338.9784 | 1233940.5959 | 2709326.2622 | 1233929.2421 | 2709322.0569 | 1233923.1576
106 | 2709338.9784 | 1233940.5959 | 2709351.2196 | 1233916.8806
107 | 2709338.9784 | 1233940.5959 | 2709344.8389 | 1233945.8285
108 | 2709358.3014 | 1233921.2921 | 2709351.2196 | 1233916.8806
109 | 2709345.6111 | 1233946.5179 | 2709344.8389 | 1233945.8285
110 | 2709345.6111 | 1233946.5179 | 2709346.3153 | 1233947.1466
111 | 2709347.1909 | 1233947.9285 | 2709346.3153 | 1233947.1466
112 | 2709352.6753 | 1233951.2799 | 2709348.007 | 1233948.6571 | 2709347.1909 | 1233947.9285
113 | 2709191.4296 | 1233723.7731 | 2709199.0035 | 1233730.2269 | 2709206.9844 | 1233737.144
114 | 2709222.6487 | 1233750.7205 | 2709206.9844 | 1233737.144
115 | 2709191.4296 | 1233723.7731 | 2709184.0257 | 1233717.4641 | 2709177.9132 | 1233712.0802
116 | 2709228.3928 | 1233755.6532 | 2709223.607 | 1233751.551 | 2709222.6487 | 1233750.7205
117 | 2709150.4258 | 1233691.0345 | 2709157.0213 | 1233694.9174 | 2709172.0735 | 1233706.9365 | 2709177.9132 | 1233712.0802
118 | 2709228.3928 | 1233755.6532 | 2709237.3902 | 1233763.3801
119 | 2709220.4223 | 1233739.4387 | 2709228.3928 | 1233755.6532
120 | 2709152.6787 | 1233795.9632 | 2709166.7613 | 1233799.8344
121 | 2709173.3505 | 1233801.5749 | 2709168.532 | 1233800.3212 | 2709166.7613 | 1233799.8344
122 | 2709147.682 | 1233794.5896 | 2709152.6787 | 1233795.9632
123 | 2709173.3505 | 1233801.5749 | 2709178.4412 | 1233802.8994
124 | 2709147.682 | 1233794.5896 | 2709144.7821 | 1233793.7924
125 | 2709178.4412 | 1233802.8994 | 2709181.9042 | 1233803.8004
126 | 2709184.7478 | 1233804.5403 | 2709181.9042 | 1233803.8004
127 | 2709184.7478 | 1233804.5403 | 2709193.7851 | 1233806.8917
128 | 2709399.721 | 1233977.7119 | 2709388.4838 | 1233971.3984
129 | 2709388.4436 | 1233971.3759 | 2709388.4838 | 1233971.3984
130 | 2709371.2392 | 1233961.7098 | 2709379.1691 | 1233966.1651
131 | 2709371.2392 | 1233961.7098 | 2709365.8483 | 1233958.681
132 | 2709387.4027 | 1233970.791 | 2709379.1691 | 1233966.1651
133 | 2709365.6352 | 1233958.5613 | 2709365.8483 | 1233958.681
134 | 2709387.4027 | 1233970.791 | 2709388.4436 | 1233971.3759
135 | 2709365.3593 | 1233958.4063 | 2709365.6352 | 1233958.5613
136 | 2709352.6753 | 1233951.2799 | 2709365.3593 | 1233958.4063

## bus_geodata
| x | y | coords
0 | 2709407.98 | 1233761.0272
1 | 2709400.2905 | 1233765.0015
2 | 2709439.9595 | 1233700.4915
3 | 2709410.7936 | 1233765.727
4 | 2709338.8425 | 1233580.6936
5 | 2709393.6487 | 1233706.6214
6 | 2709374.2133 | 1233784.9135
7 | 2709317.2454 | 1233625.5754
8 | 2709245.4342 | 1233536.9103
9 | 2709379.5986 | 1233775.894
10 | 2709373.2614 | 1233704.8225
11 | 2709330.0847 | 1233634.7238
12 | 2709293.8162 | 1233626.4833
13 | 2709209.6666 | 1233520.1449
14 | 2709413.5039 | 1233981.9169
15 | 2709409.1779 | 1233980.7635
16 | 2709406.3074 | 1233979.9981
17 | 2709404.6782 | 1233979.5637
18 | 2709298.7565 | 1233847.2063
19 | 2709309.7351 | 1233844.6704
20 | 2709285.8652 | 1233877.8595
21 | 2709292.5755 | 1233846.5032
22 | 2709315.843 | 1233842.4235
23 | 2709294.105 | 1233882.7148
24 | 2709276.324 | 1233901.7581
25 | 2709300.1213 | 1233833.2733
26 | 2709274.5073 | 1233846.9935
27 | 2709330.2828 | 1233837.1117
28 | 2709308.5989 | 1233903.6856
29 | 2709275.8071 | 1233902.7205
30 | 2709243.4721 | 1233825.6898
31 | 2709271.0685 | 1233851.9897
32 | 2709262.9911 | 1233914.0335
33 | 2709254.4527 | 1233925.893
34 | 2709268.2168 | 1233916.854
35 | 2709309.2862 | 1233820.6239
36 | 2709348.1755 | 1233792.5693
37 | 2709373.8803 | 1233764.7365
38 | 2709318.8444 | 1233918.5095
39 | 2709218.4331 | 1233815.7588
40 | 2709251.3721 | 1233849.6147
41 | 2709257.0162 | 1233872.4403
42 | 2709224.3603 | 1233906.8439
43 | 2709203.9409 | 1233907.6878
44 | 2709249.3695 | 1233932.9533
45 | 2709283.189 | 1233924.9466
46 | 2709298.2853 | 1233812.1674
47 | 2709368.9639 | 1234125.9685
48 | 2709040.2204 | 1234115.1528
49 | 2709264.3732 | 1233618.5282
50 | 2709255.5758 | 1233616.1524
51 | 2709275.1214 | 1233621.4309
52 | 2709241.0985 | 1233612.2426
53 | 2709225.2612 | 1233607.9655
54 | 2709220.8349 | 1233606.7701
55 | 2709213.3345 | 1233604.7445
56 | 2709198.9595 | 1233515.1261
57 | 2709198.5133 | 1233589.828
58 | 2709198.2533 | 1233587.1587
59 | 2709201.777 | 1233601.6232
60 | 2709197.7749 | 1233580.4223
61 | 2709201.5231 | 1233619.0002
62 | 2709201.4939 | 1233621.0038
63 | 2709201.3961 | 1233627.6919
64 | 2709283.7768 | 1233954.022
65 | 2709283.1115 | 1233953.6489
66 | 2709291.4265 | 1233958.3127
67 | 2709271.626 | 1233947.2067
68 | 2709253.8454 | 1233935.7822
69 | 2709260.3222 | 1233964.0049
70 | 2709246.3556 | 1233945.1329
71 | 2709256.2746 | 1233970.0199
72 | 2709238.3857 | 1233945.9614
73 | 2709229.4814 | 1233965.9459
74 | 2709305.6189 | 1233709.6617
75 | 2709288.8266 | 1233704.8582
76 | 2709315.0423 | 1233712.3574
77 | 2709281.7213 | 1233712.9562
78 | 2709264.7179 | 1233708.5337
79 | 2709283.1234 | 1233725.223
80 | 2709242.6836 | 1233702.8028
81 | 2709282.0804 | 1233734.4942
82 | 2709219.1948 | 1233696.6935
83 | 2709280.4168 | 1233749.2824
84 | 2709367.3705 | 1233704.3027
85 | 2709206.0804 | 1233923.4785
86 | 2709207.6122 | 1233930.395
87 | 2709215.1628 | 1233936.0257
88 | 2709201.2175 | 1233907.7033
89 | 2709228.6692 | 1233940.591
90 | 2709172.536 | 1233904.2016
91 | 2709217.107 | 1233979.8187
92 | 2709219.6671 | 1233982.2454
93 | 2709193.5819 | 1234002.4372
94 | 2709216.8008 | 1233994.9827
95 | 2709273.4519 | 1233772.8272
96 | 2709300.1063 | 1233750.0006
97 | 2709266.0556 | 1233787.3922
98 | 2709249.4365 | 1233773.7139
99 | 2709276.4547 | 1233795.386
100 | 2709195.5074 | 1233685.883
101 | 2709322.0569 | 1233923.1576
102 | 2709338.9784 | 1233940.5959
103 | 2709351.2196 | 1233916.8806
104 | 2709344.8389 | 1233945.8285
105 | 2709358.3014 | 1233921.2921
106 | 2709345.6111 | 1233946.5179
107 | 2709346.3153 | 1233947.1466
108 | 2709277.3792 | 1233796.0967
109 | 2709180.2176 | 1233677.8859
110 | 2709347.1909 | 1233947.9285
111 | 2709206.9844 | 1233737.144
112 | 2709191.4296 | 1233723.7731
113 | 2709222.6487 | 1233750.7205
114 | 2709177.9132 | 1233712.0802
115 | 2709228.3928 | 1233755.6532
116 | 2709150.4258 | 1233691.0345
117 | 2709237.3902 | 1233763.3801
118 | 2709220.4223 | 1233739.4387
119 | 2709166.7614 | 1233799.8344
120 | 2709152.6787 | 1233795.9632
121 | 2709173.3505 | 1233801.5749
122 | 2709147.682 | 1233794.5896
123 | 2709178.4412 | 1233802.8994
124 | 2709144.7821 | 1233793.7924
125 | 2709181.9042 | 1233803.8004
126 | 2709184.7478 | 1233804.5403
127 | 2709193.7851 | 1233806.8917
128 | 2709399.721 | 1233977.7119
129 | 2709388.4838 | 1233971.3984
130 | 2709371.2392 | 1233961.7098
131 | 2709379.1691 | 1233966.1651
132 | 2709365.8483 | 1233958.681
133 | 2709387.4027 | 1233970.791
134 | 2709365.6352 | 1233958.5613
135 | 2709388.4436 | 1233971.3759
136 | 2709365.3593 | 1233958.4063
137 | 2709352.6753 | 1233951.2799
138 | 2709309.2862 | 1233820.6239

## line_std_types
| c_nf_per_km | r_ohm_per_km | x_ohm_per_km | max_i_ka | type | q_mm2 | alpha | voltage_rating
NAYY 4x50 SE | 210 | 0.642 | 0.083 | 0.142 | cs | 50 | 0.00403 | LV
NAYY 4x120 SE | 264 | 0.225 | 0.08 | 0.242 | cs | 120 | 0.00403 | LV
NAYY 4x150 SE | 261 | 0.208 | 0.08 | 0.27 | cs | 150 | 0.00403 | LV
NA2XS2Y 1x95 RM/25 12/20 kV | 216 | 0.313 | 0.132 | 0.252 | cs | 95 | 0.00403 | MV
NA2XS2Y 1x185 RM/25 12/20 kV | 273 | 0.161 | 0.117 | 0.362 | cs | 185 | 0.00403 | MV
NA2XS2Y 1x240 RM/25 12/20 kV | 304 | 0.122 | 0.112 | 0.421 | cs | 240 | 0.00403 | MV
NA2XS2Y 1x95 RM/25 6/10 kV | 315 | 0.313 | 0.123 | 0.249 | cs | 95 | 0.00403 | MV
NA2XS2Y 1x185 RM/25 6/10 kV | 406 | 0.161 | 0.11 | 0.358 | cs | 185 | 0.00403 | MV
NA2XS2Y 1x240 RM/25 6/10 kV | 456 | 0.122 | 0.105 | 0.416 | cs | 240 | 0.00403 | MV
NA2XS2Y 1x150 RM/25 12/20 kV | 250 | 0.206 | 0.116 | 0.319 | cs | 150 | 0.00403 | MV
NA2XS2Y 1x120 RM/25 12/20 kV | 230 | 0.253 | 0.119 | 0.283 | cs | 120 | 0.00403 | MV
NA2XS2Y 1x70 RM/25 12/20 kV | 190 | 0.443 | 0.132 | 0.22 | cs | 70 | 0.00403 | MV
NA2XS2Y 1x150 RM/25 6/10 kV | 360 | 0.206 | 0.11 | 0.315 | cs | 150 | 0.00403 | MV
NA2XS2Y 1x120 RM/25 6/10 kV | 340 | 0.253 | 0.113 | 0.28 | cs | 120 | 0.00403 | MV
NA2XS2Y 1x70 RM/25 6/10 kV | 280 | 0.443 | 0.123 | 0.217 | cs | 70 | 0.00403 | MV
N2XS(FL)2Y 1x120 RM/35 64/110 kV | 112 | 0.153 | 0.166 | 0.366 | cs | 120 | 0.00393 | HV
N2XS(FL)2Y 1x185 RM/35 64/110 kV | 125 | 0.099 | 0.156 | 0.457 | cs | 185 | 0.00393 | HV
N2XS(FL)2Y 1x240 RM/35 64/110 kV | 135 | 0.075 | 0.149 | 0.526 | cs | 240 | 0.00393 | HV
N2XS(FL)2Y 1x300 RM/35 64/110 kV | 144 | 0.06 | 0.144 | 0.588 | cs | 300 | 0.00393 | HV
15-AL1/3-ST1A 0.4 | 11 | 1.8769 | 0.35 | 0.105 | ol | 16 | 0.00403 | LV
24-AL1/4-ST1A 0.4 | 11.25 | 1.2012 | 0.335 | 0.14 | ol | 24 | 0.00403 | LV
48-AL1/8-ST1A 0.4 | 12.2 | 0.5939 | 0.3 | 0.21 | ol | 48 | 0.00403 | LV
94-AL1/15-ST1A 0.4 | 13.2 | 0.306 | 0.29 | 0.35 | ol | 94 | 0.00403 | LV
34-AL1/6-ST1A 10.0 | 9.7 | 0.8342 | 0.36 | 0.17 | ol | 34 | 0.00403 | MV
48-AL1/8-ST1A 10.0 | 10.1 | 0.5939 | 0.35 | 0.21 | ol | 48 | 0.00403 | MV
70-AL1/11-ST1A 10.0 | 10.4 | 0.4132 | 0.339 | 0.29 | ol | 70 | 0.00403 | MV
94-AL1/15-ST1A 10.0 | 10.75 | 0.306 | 0.33 | 0.35 | ol | 94 | 0.00403 | MV
122-AL1/20-ST1A 10.0 | 11.1 | 0.2376 | 0.323 | 0.41 | ol | 122 | 0.00403 | MV
149-AL1/24-ST1A 10.0 | 11.25 | 0.194 | 0.315 | 0.47 | ol | 149 | 0.00403 | MV
34-AL1/6-ST1A 20.0 | 9.15 | 0.8342 | 0.382 | 0.17 | ol | 34 | 0.00403 | MV
48-AL1/8-ST1A 20.0 | 9.5 | 0.5939 | 0.372 | 0.21 | ol | 48 | 0.00403 | MV
70-AL1/11-ST1A 20.0 | 9.7 | 0.4132 | 0.36 | 0.29 | ol | 70 | 0.00403 | MV
94-AL1/15-ST1A 20.0 | 10 | 0.306 | 0.35 | 0.35 | ol | 94 | 0.00403 | MV
122-AL1/20-ST1A 20.0 | 10.3 | 0.2376 | 0.344 | 0.41 | ol | 122 | 0.00403 | MV
149-AL1/24-ST1A 20.0 | 10.5 | 0.194 | 0.337 | 0.47 | ol | 149 | 0.00403 | MV
184-AL1/30-ST1A 20.0 | 10.75 | 0.1571 | 0.33 | 0.535 | ol | 184 | 0.00403 | MV
243-AL1/39-ST1A 20.0 | 11 | 0.1188 | 0.32 | 0.645 | ol | 243 | 0.00403 | MV
48-AL1/8-ST1A 110.0 | 8 | 0.5939 | 0.46 | 0.21 | ol | 48 | 0.00403 | HV
70-AL1/11-ST1A 110.0 | 8.4 | 0.4132 | 0.45 | 0.29 | ol | 70 | 0.00403 | HV
94-AL1/15-ST1A 110.0 | 8.65 | 0.306 | 0.44 | 0.35 | ol | 94 | 0.00403 | HV
122-AL1/20-ST1A 110.0 | 8.5 | 0.2376 | 0.43 | 0.41 | ol | 122 | 0.00403 | HV
149-AL1/24-ST1A 110.0 | 8.75 | 0.194 | 0.41 | 0.47 | ol | 149 | 0.00403 | HV
184-AL1/30-ST1A 110.0 | 8.8 | 0.1571 | 0.4 | 0.535 | ol | 184 | 0.00403 | HV
243-AL1/39-ST1A 110.0 | 9 | 0.1188 | 0.39 | 0.645 | ol | 243 | 0.00403 | HV
305-AL1/39-ST1A 110.0 | 9.2 | 0.0949 | 0.38 | 0.74 | ol | 305 | 0.00403 | HV
490-AL1/64-ST1A 110.0 | 9.75 | 0.059 | 0.37 | 0.96 | ol | 490 | 0.00403 | HV
679-AL1/86-ST1A 110.0 | 9.95 | 0.042 | 0.36 | 1.15 | ol | 679 | 0.00403 | HV
490-AL1/64-ST1A 220.0 | 10 | 0.059 | 0.285 | 0.96 | ol | 490 | 0.00403 | HV
679-AL1/86-ST1A 220.0 | 11.7 | 0.042 | 0.275 | 1.15 | ol | 679 | 0.00403 | HV
490-AL1/64-ST1A 380.0 | 11 | 0.059 | 0.253 | 0.96 | ol | 490 | 0.00403 | HV
679-AL1/86-ST1A 380.0 | 14.6 | 0.042 | 0.25 | 1.15 | ol | 679 | 0.00403 | HV

## trafo_std_types
| i0_percent | pfe_kw | vkr_percent | sn_mva | vn_lv_kv | vn_hv_kv | vk_percent | shift_degree | vector_group | tap_side | tap_neutral | tap_min | tap_max | tap_step_degree | tap_step_percent | tap_phase_shifter
160 MVA 380/110 kV | 0.06 | 60 | 0.25 | 160 | 110 | 380 | 12.2 | 0 | Yy0 | hv | 0 | -9 | 9 | 0 | 1.5 | FALSE
100 MVA 220/110 kV | 0.06 | 55 | 0.26 | 100 | 110 | 220 | 12 | 0 | Yy0 | hv | 0 | -9 | 9 | 0 | 1.5 | FALSE
63 MVA 110/20 kV | 0.04 | 22 | 0.32 | 63 | 20 | 110 | 18 | 150 | YNd5 | hv | 0 | -9 | 9 | 0 | 1.5 | FALSE
40 MVA 110/20 kV | 0.05 | 18 | 0.34 | 40 | 20 | 110 | 16.2 | 150 | YNd5 | hv | 0 | -9 | 9 | 0 | 1.5 | FALSE
25 MVA 110/20 kV | 0.07 | 14 | 0.41 | 25 | 20 | 110 | 12 | 150 | YNd5 | hv | 0 | -9 | 9 | 0 | 1.5 | FALSE
63 MVA 110/10 kV | 0.04 | 22 | 0.32 | 63 | 10 | 110 | 18 | 150 | YNd5 | hv | 0 | -9 | 9 | 0 | 1.5 | FALSE
40 MVA 110/10 kV | 0.05 | 18 | 0.34 | 40 | 10 | 110 | 16.2 | 150 | YNd5 | hv | 0 | -9 | 9 | 0 | 1.5 | FALSE
25 MVA 110/10 kV | 0.07 | 14 | 0.41 | 25 | 10 | 110 | 12 | 150 | YNd5 | hv | 0 | -9 | 9 | 0 | 1.5 | FALSE
0.25 MVA 20/0.4 kV | 0.32 | 0.8 | 1.44 | 0.25 | 0.4 | 20 | 6 | 150 | Yzn5 | hv | 0 | -2 | 2 | 0 | 2.5 | FALSE
0.4 MVA 20/0.4 kV | 0.3375 | 1.35 | 1.425 | 0.4 | 0.4 | 20 | 6 | 150 | Dyn5 | hv | 0 | -2 | 2 | 0 | 2.5 | FALSE
0.63 MVA 20/0.4 kV | 0.2619 | 1.65 | 1.206 | 0.63 | 0.4 | 20 | 6 | 150 | Dyn5 | hv | 0 | -2 | 2 | 0 | 2.5 | FALSE
0.25 MVA 10/0.4 kV | 0.24 | 0.6 | 1.2 | 0.25 | 0.4 | 10 | 4 | 150 | Dyn5 | hv | 0 | -2 | 2 | 0 | 2.5 | FALSE
0.4 MVA 10/0.4 kV | 0.2375 | 0.95 | 1.325 | 0.4 | 0.4 | 10 | 4 | 150 | Dyn5 | hv | 0 | -2 | 2 | 0 | 2.5 | FALSE
0.63 MVA 10/0.4 kV | 0.1873 | 1.18 | 1.0794 | 0.63 | 0.4 | 10 | 4 | 150 | Dyn5 | hv | 0 | -2 | 2 | 0 | 2.5 | FALSE

## trafo3w_std_types
| sn_hv_mva | sn_mv_mva | sn_lv_mva | vn_hv_kv | vn_mv_kv | vn_lv_kv | vk_hv_percent | vk_mv_percent | vk_lv_percent | vkr_hv_percent | vkr_mv_percent | vkr_lv_percent | pfe_kw | i0_percent | shift_mv_degree | shift_lv_degree | vector_group | tap_side | tap_neutral | tap_min | tap_max | tap_step_percent
63/25/38 MVA 110/20/10 kV | 63 | 25 | 38 | 110 | 20 | 10 | 10.4 | 10.4 | 10.4 | 0.28 | 0.32 | 0.35 | 35 | 0.89 | 0 | 0 | YN0yn0yn0 | hv | 0 | -10 | 10 | 1.2
63/25/38 MVA 110/10/10 kV | 63 | 25 | 38 | 110 | 10 | 10 | 10.4 | 10.4 | 10.4 | 0.28 | 0.32 | 0.35 | 35 | 0.89 | 0 | 0 | YN0yn0yn0 | hv | 0 | -10 | 10 | 1.2

## fuse_std_types
| fuse_type | i_rated_a | t_avg | t_min | t_total | x_avg | x_min | x_total
HV 100A | HV 100A | 100 | 0 | [10.0, 3.64, 0.854, 0.281, 0.1, 0.0531, 0.022, 0.01] | [10.0, 4.267, 1.21, 0.403, 0.1, 0.058, 0.022, 0.01] | 0 | [300.0, 350.0, 450.0, 550.0, 700.0, 850.0, 1200.0, 1752.0] | [600.0, 700.0, 900.0, 1150.0, 1665.0, 2000.0, 3000.0, 4313.0]
HV 10A | HV 10A | 10 | 0 | [10.0, 1675.0, 0.344, 0.156, 0.1, 0.0417, 0.0171, 0.01] | [10.0, 1.3, 0.3, 0.155, 0.1, 0.0555, 0.023, 0.01] | 0 | [30.0, 32.0, 35.0, 37.0, 39.0, 50.0, 70.0, 88.0] | [60.0, 70.0, 80.0, 87.0, 94.0, 110.0, 150.0, 216.0]
HV 125A | HV 125A | 125 | 0 | [10.0, 1.82, 0.344, 0.1, 0.0467, 0.0269, 0.01] | [10.0, 2.478, 0.426, 0.1, 0.0427, 0.0211, 0.01] | 0 | [375.0, 500.0, 700.0, 925.0, 1200.0, 1500.0, 2341.0] | [750.0, 1000.0, 1500.0, 2200.0, 3000.0, 4000.0, 5765.0]
HV 160A | HV 160A | 160 | 0 | [10.0, 4.15, 1.03, 0.198, 0.1, 0.051, 0.0172, 0.01] | [10.0, 2.3, 0.734, 0.274, 0.1, 0.046, 0.0177, 0.01] | 0 | [480.0, 550.0, 700.0, 1000.0, 1260.0, 1600.0, 2500.0, 3227.0] | [960.0, 1300.0, 1700.0, 2200.0, 2996.0, 4000.0, 6000.0, 7946.0]
HV 16A | HV 16A | 16 | 0 | [10.0, 0.352, 0.164, 0.1, 0.0649, 0.0342, 0.01] | [10.0, 2.34, 0.722, 0.181, 0.1, 0.055, 0.0296, 0.01] | 0 | [48.0, 60.0, 65.0, 71.0, 80.0, 100.0, 162.0] | [96.0, 110.0, 125.0, 150.0, 168.0, 200.0, 250.0, 398.0]
HV 200A | HV 200A | 200 | 0 | [10.0, 4.267, 1.21, 0.403, 0.1, 0.058, 0.022, 0.01] | [10.0, 3.73, 1.654, 0.328, 0.1, 0.0531, 0.019, 0.01] | 0 | [600.0, 700.0, 900.0, 1150.0, 1665.0, 2000.0, 3000.0, 4313.0] | [1200.0, 1500.0, 1800.0, 2700.0, 3960.0, 5000.0, 7500.0, 10620.0]
HV 20A | HV 20A | 20 | 0 | [10.0, 1.3, 0.3, 0.155, 0.1, 0.0555, 0.023, 0.01] | [10.0, 1.3, 0.161, 0.1, 0.0611, 0.0399, 0.0141, 0.01] | 0 | [60.0, 70.0, 80.0, 87.0, 94.0, 110.0, 150.0, 216.0] | [120.0, 150.0, 200.0, 223.0, 260.0, 300.0, 450.0, 532.0]
HV 25A | HV 25A | 25 | 0 | [10.0, 2.512, 0.833, 0.299, 0.1, 0.0372, 0.0223, 0.01] | [10.0, 3.125, 0.597, 0.198, 0.1, 0.0378, 0.022, 0.01] | 0 | [75.0, 82.0, 90.0, 100.0, 124.0, 170.0, 200.0, 289.0] | [150.0, 170.0, 210.0, 250.0, 294.0, 400.0, 500.0, 711.0]
HV 31.5A | HV 31.5A | 31.5 | 0 | [10.0, 2.34, 0.722, 0.181, 0.1, 0.055, 0.0296, 0.01] | [10.0, 2.84, 0.368, 0.164, 0.1, 0.0621, 0.0378, 0.0195, 0.01] | 0 | [95.0, 110.0, 125.0, 150.0, 165.0, 200.0, 250.0, 390.0] | [189.0, 220.0, 300.0, 350.0, 393.0, 450.0, 530.0, 700.0, 960.0]
HV 40A | HV 40A | 40 | 0 | [10.0, 1.3, 0.161, 0.1, 0.0611, 0.0399, 0.0141, 0.01] | [10.0, 2.05, 0.369, 0.198, 0.1, 0.051, 0.0298, 0.01] | 0 | [120.0, 150.0, 200.0, 223.0, 260.0, 300.0, 450.0, 532.0] | [240.0, 300.0, 400.0, 450.0, 530.0, 650.0, 800.0, 1311.0]
HV 50A | HV 50A | 50 | 0 | [10.0, 3.215, 0.597, 0.198, 0.1, 0.0378, 0.022, 0.01] | [10.0, 3.64, 0.854, 0.281, 0.1, 0.0531, 0.022, 0.01] | 0 | [150.0, 170.0, 210.0, 250.0, 294.0, 400.0, 500.0, 711.0] | [300.0, 350.0, 450.0, 550.0, 700.0, 850.0, 1200.0, 1752.0]
HV 6.3A | HV 6.3A | 6.3 | 0 | [10.0, 1.39, 0.344, 0.168, 0.1, 0.056, 0.0263, 0.01] | [10.0, 1.711, 0.516, 0.198, 0.1, 0.0634, 0.0303, 0.01] | 0 | [19.0, 19.5, 20.4, 20.8, 22.0, 25.0, 32.0, 48.0] | [38.0, 40.0, 43.0, 48.0, 53.0, 60.0, 75.0, 118.0]
HV 63A | HV 63A | 63 | 0 | [10.0, 2.84, 0.368, 0.164, 0.1, 0.0621, 0.0378, 0.0195, 0.01] | [10.0, 1.82, 0.344, 0.1, 0.0467, 0.0269, 0.01] | 0 | [189.0, 220.0, 300.0, 350.0, 393.0, 450.0, 530.0, 700.0, 961.0] | [378.0, 500.0, 700.0, 934.0, 1200.0, 1500.0, 2366.0]
HV 80A | HV 80A | 80 | 0 | [10.0, 2.05, 0.369, 0.198, 0.1, 0.051, 0.0298, 0.01] | [10.0, 4.15, 1.03, 0.198, 0.1, 0.051, 0.0172, 0.01] | 0 | [240.0, 300.0, 400.0, 450.0, 530.0, 650.0, 800.0, 1311.0] | [480.0, 550.0, 700.0, 1000.0, 1260.0, 1600.0, 2500.0, 3227.0]
Siemens NH-1-100 | Siemens NH-1-100 | 100 | [5400.0, 2000.0, 400.0, 20.0, 1.0, 0.2, 0.012, 0.004] | 0 | 0 | [150.0, 190.0, 250.0, 430.0, 900.0, 1250.0, 2700.0, 3600.0] | 0 | 0
Siemens NH-1-125 | Siemens NH-1-125 | 125 | [4800.0, 120.0, 7.0, 0.1, 0.004] | 0 | 0 | [180.0, 400.0, 740.0, 2000.0, 4250.0] | 0 | 0
Siemens NH-1-16 | Siemens NH-1-16 | 16 | [4000.0, 400.0, 2.0, 0.1, 0.04, 0.01] | 0 | 0 | [26.0, 35.0, 75.0, 150.0, 200.0, 300.0] | 0 | 0
Siemens NH-1-160 | Siemens NH-1-160 | 160 | [4800.0, 120.0, 7.0, 0.1, 0.004] | 0 | 0 | [210.0, 500.0, 900.0, 2300.0, 5000.0] | 0 | 0
Siemens NH-1-25 | Siemens NH-1-25 | 25 | [4000.0, 1000.0, 10.0, 0.2, 0.02, 0.01] | 0 | 0 | [40.0, 50.0, 100.0, 210.0, 400.0, 500.0] | 0 | 0
Siemens NH-1-50 | Siemens NH-1-50 | 50 | [4000.0, 40.0, 4.0, 1.0, 0.02, 0.01] | 0 | 0 | [86.0, 200.0, 300.0, 400.0, 1000.0, 1280.0] | 0 | 0
Siemens NH-1-63 | Siemens NH-1-63 | 63 | [4000.0, 100.0, 10.0, 2.0, 0.04, 0.01] | 0 | 0 | [100.0, 200.0, 300.0, 400.0, 1000.0, 1500.0] | 0 | 0
Siemens NH-1-80 | Siemens NH-1-80 | 80 | [4800.0, 120.0, 7.0, 0.1, 0.01] | 0 | 0 | [150.58, 250.0, 450.0, 1150.0, 2470.0] | 0 | 0
Siemens NH-2-1000 | Siemens NH-2-1000 | 1000 | [4800.0, 120.0, 7.0, 0.1, 0.004] | 0 | 0 | [1900.0, 3500.0, 8400.0, 24000.0, 52000.0] | 0 | 0
Siemens NH-2-200 | Siemens NH-2-200 | 200 | [4800.0, 120.0, 7.0, 0.1, 0.004] | 0 | 0 | [280.0, 650.0, 1200.0, 3000.0, 7000.0] | 0 | 0
Siemens NH-2-224 | Siemens NH-2-224 | 224 | [4800.0, 120.0, 7.0, 0.2, 0.04, 0.004] | 0 | 0 | [400.0, 750.0, 1453.0, 3025.0, 4315.0, 7600.0] | 0 | 0
Siemens NH-2-250 | Siemens NH-2-250 | 250 | [4800.0, 120.0, 7.0, 0.1, 0.004] | 0 | 0 | [450.0, 800.0, 1650.0, 4000.0, 8500.0] | 0 | 0
Siemens NH-2-315 | Siemens NH-2-315 | 315 | [4800.0, 120.0, 7.0, 0.1, 0.004] | 0 | 0 | [550.0, 920.0, 1900.0, 5000.0, 11000.0] | 0 | 0
Siemens NH-2-355 | Siemens NH-2-355 | 355 | [4800.0, 120.0, 6.0, 0.1, 0.004] | 0 | 0 | [650.0, 1116.27, 2350.0, 5840.0, 12790.0] | 0 | 0
Siemens NH-2-400 | Siemens NH-2-400 | 400 | [4800.0, 120.0, 7.0, 0.1, 0.004] | 0 | 0 | [720.0, 1350.0, 2800.0, 6500.0, 15000.0] | 0 | 0
Siemens NH-2-425 | Siemens NH-2-425 | 425 | [4800.0, 120.0, 7.0, 0.1, 0.004] | 0 | 0 | [850.0, 1500.0, 3050.0, 7500.0, 16500.0] | 0 | 0
Siemens NH-2-630 | Siemens NH-2-630 | 630 | [4800.0, 120.0, 7.0, 0.1, 0.004] | 0 | 0 | [1200.0, 2000.0, 4800.0, 12000.0, 26000.0] | 0 | 0

## dtypes
| element | column | dtype
0 | bus | name | object
1 | bus | vn_kv | float64
2 | bus | type | object
3 | bus | zone | object
4 | bus | in_service | bool
5 | load | name | object
6 | load | bus | uint32
7 | load | p_mw | float64
8 | load | q_mvar | float64
9 | load | const_z_percent | float64
10 | load | const_i_percent | float64
11 | load | sn_mva | float64
12 | load | scaling | float64
13 | load | in_service | bool
14 | load | type | object
15 | ext_grid | name | object
16 | ext_grid | bus | uint32
17 | ext_grid | vm_pu | float64
18 | ext_grid | va_degree | float64
19 | ext_grid | slack_weight | float64
20 | ext_grid | in_service | bool
21 | line | name | object
22 | line | std_type | object
23 | line | from_bus | uint32
24 | line | to_bus | uint32
25 | line | length_km | float64
26 | line | r_ohm_per_km | float64
27 | line | x_ohm_per_km | float64
28 | line | c_nf_per_km | float64
29 | line | g_us_per_km | float64
30 | line | max_i_ka | float64
31 | line | df | float64
32 | line | parallel | uint32
33 | line | type | object
34 | line | in_service | bool
35 | trafo | name | object
36 | trafo | std_type | object
37 | trafo | hv_bus | uint32
38 | trafo | lv_bus | uint32
39 | trafo | sn_mva | float64
40 | trafo | vn_hv_kv | float64
41 | trafo | vn_lv_kv | float64
42 | trafo | vk_percent | float64
43 | trafo | vkr_percent | float64
44 | trafo | pfe_kw | float64
45 | trafo | i0_percent | float64
46 | trafo | shift_degree | float64
47 | trafo | tap_side | object
48 | trafo | tap_neutral | int32
49 | trafo | tap_min | int32
50 | trafo | tap_max | int32
51 | trafo | tap_step_percent | float64
52 | trafo | tap_step_degree | float64
53 | trafo | tap_pos | int32
54 | trafo | tap_phase_shifter | bool
55 | trafo | parallel | uint32
56 | trafo | df | float64
57 | trafo | in_service | bool
58 | line_geodata | coords | object
59 | bus_geodata | x | float64
60 | bus_geodata | y | float64
61 | bus_geodata | coords | object

## parameters
| version | format_version | converged | OPF_converged | name | f_hz | sn_mva
0 | 2.14.6 | 2.14.0 | FALSE | FALSE |  | 50 | 1