## bus
| name | vn_kv | type | zone | in_service
0 | bus_LV_3342-18_0_4_node_0 | 0.4 | n |  | TRUE
1 | bus_LV_3342-18_0_4_node_1 | 0.4 | n |  | TRUE
2 | bus_LV_3342-18_0_4_node_2 | 0.4 | n |  | TRUE
3 | bus_LV_3342-18_0_4_node_3 | 0.4 | n |  | TRUE
4 | bus_LV_3342-18_0_4_node_4 | 0.4 | n |  | TRUE
5 | bus_LV_3342-18_0_4_node_5 | 0.4 | n |  | TRUE
6 | bus_LV_3342-18_0_4_node_6 | 0.4 | n |  | TRUE
7 | bus_LV_3342-18_0_4_node_22 | 0.4 | n |  | TRUE
8 | bus_LV_3342-18_0_4_node_47 | 0.4 | n |  | TRUE
9 | bus_LV_3342-18_0_4_node_7 | 0.4 | n |  | TRUE
10 | bus_LV_3342-18_0_4_node_21 | 0.4 | n |  | TRUE
11 | bus_LV_3342-18_0_4_node_49 | 0.4 | n |  | TRUE
12 | bus_LV_3342-18_0_4_node_46 | 0.4 | n |  | TRUE
13 | bus_LV_3342-18_0_4_node_8 | 0.4 | n |  | TRUE
14 | bus_LV_3342-18_0_4_node_9 | 0.4 | n |  | TRUE
15 | bus_LV_3342-18_0_4_node_13 | 0.4 | n |  | TRUE
16 | bus_LV_3342-18_0_4_node_15 | 0.4 | n |  | TRUE
17 | bus_LV_3342-18_0_4_node_11 | 0.4 | n |  | TRUE
18 | bus_LV_3342-18_0_4_node_14 | 0.4 | n |  | TRUE
19 | bus_LV_3342-18_0_4_node_91 | 0.4 | n |  | TRUE
20 | bus_LV_3342-18_0_4_node_86 | 0.4 | n |  | TRUE
21 | bus_LV_3342-18_0_4_node_109 | 0.4 | n |  | TRUE
22 | bus_LV_3342-18_0_4_node_92 | 0.4 | n |  | TRUE
23 | bus_LV_3342-18_0_4_node_88 | 0.4 | n |  | TRUE
24 | bus_LV_3342-18_0_4_node_68 | 0.4 | n |  | TRUE
25 | bus_LV_3342-18_0_4_node_16 | 0.4 | n |  | TRUE
26 | bus_LV_3342-18_0_4_node_17 | 0.4 | n |  | TRUE
27 | bus_LV_3342-18_0_4_node_18 | 0.4 | n |  | TRUE
28 | bus_LV_3342-18_0_4_node_19 | 0.4 | n |  | TRUE
29 | bus_LV_3342-18_0_4_node_20 | 0.4 | n |  | TRUE
30 | bus_LV_3342-18_0_4_node_23 | 0.4 | n |  | TRUE
31 | bus_LV_3342-18_0_4_node_24 | 0.4 | n |  | TRUE
32 | bus_LV_3342-18_0_4_node_25 | 0.4 | n |  | TRUE
33 | bus_LV_3342-18_0_4_node_26 | 0.4 | n |  | TRUE
34 | bus_LV_3342-18_0_4_node_27 | 0.4 | n |  | TRUE
35 | bus_LV_3342-18_0_4_node_28 | 0.4 | n |  | TRUE
36 | bus_LV_3342-18_0_4_node_99 | 0.4 | n |  | TRUE
37 | bus_LV_3342-18_0_4_node_97 | 0.4 | n |  | TRUE
38 | bus_LV_3342-18_0_4_node_29 | 0.4 | n |  | TRUE
39 | bus_LV_3342-18_0_4_node_30 | 0.4 | n |  | TRUE
40 | bus_LV_3342-18_0_4_node_31 | 0.4 | n |  | TRUE
41 | bus_LV_3342-18_0_4_node_33 | 0.4 | n |  | TRUE
42 | bus_LV_3342-18_0_4_node_52 | 0.4 | n |  | TRUE
43 | bus_LV_3342-18_0_4_node_43 | 0.4 | n |  | TRUE
44 | bus_LV_3342-18_0_4_node_106 | 0.4 | n |  | TRUE
45 | bus_LV_3342-18_0_4_node_141 | 0.4 | n |  | TRUE
46 | bus_LV_3342-18_0_4_node_111 | 0.4 | n |  | TRUE
47 | bus_LV_3342-18_0_4_node_42 | 0.4 | n |  | TRUE
48 | bus_LV_3342-18_0_4_node_34 | 0.4 | n |  | TRUE
49 | bus_LV_3342-18_0_4_node_35 | 0.4 | n |  | TRUE
50 | bus_LV_3342-18_0_4_node_36 | 0.4 | n |  | TRUE
51 | bus_LV_3342-18_0_4_node_37 | 0.4 | n |  | TRUE
52 | bus_LV_3342-18_0_4_node_38 | 0.4 | n |  | TRUE
53 | bus_LV_3342-18_0_4_node_39 | 0.4 | n |  | TRUE
54 | bus_LV_3342-18_0_4_node_98 | 0.4 | n |  | TRUE
55 | bus_LV_3342-18_0_4_node_40 | 0.4 | n |  | TRUE
56 | bus_LV_3342-18_0_4_node_134 | 0.4 | n |  | TRUE
57 | bus_LV_3342-18_0_4_node_51 | 0.4 | n |  | TRUE
58 | bus_LV_3342-18_0_4_node_57 | 0.4 | n |  | TRUE
59 | bus_LV_3342-18_0_4_node_41 | 0.4 | n |  | TRUE
60 | bus_LV_3342-18_0_4_node_107 | 0.4 | n |  | TRUE
61 | bus_LV_3342-18_0_4_node_61 | 0.4 | n |  | TRUE
62 | bus_LV_3342-18_0_4_node_48 | 0.4 | n |  | TRUE
63 | bus_LV_3342-18_0_4_node_59 | 0.4 | n |  | TRUE
64 | bus_LV_3342-18_0_4_node_58 | 0.4 | n |  | TRUE
65 | bus_LV_3342-18_0_4_node_82 | 0.4 | n |  | TRUE
66 | bus_LV_3342-18_0_4_node_83 | 0.4 | n |  | TRUE
67 | bus_LV_3342-18_0_4_node_84 | 0.4 | n |  | TRUE
68 | bus_LV_3342-18_0_4_node_81 | 0.4 | n |  | TRUE
69 | bus_LV_3342-18_0_4_node_108 | 0.4 | n |  | TRUE
70 | bus_LV_3342-18_0_4_node_44 | 0.4 | n |  | TRUE
71 | bus_LV_3342-18_0_4_node_45 | 0.4 | n |  | TRUE
72 | bus_LV_3342-18_0_4_node_53 | 0.4 | n |  | TRUE
73 | bus_LV_3342-18_0_4_node_54 | 0.4 | n |  | TRUE
74 | bus_LV_3342-18_0_4_node_50 | 0.4 | n |  | TRUE
75 | bus_LV_3342-18_0_4_node_55 | 0.4 | n |  | TRUE
76 | bus_LV_3342-18_0_4_node_119 | 0.4 | n |  | TRUE
77 | bus_LV_3342-18_0_4_node_117 | 0.4 | n |  | TRUE
78 | bus_LV_3342-18_0_4_node_56 | 0.4 | n |  | TRUE
79 | bus_LV_3342-18_0_4_node_143 | 0.4 | n |  | TRUE
80 | bus_LV_3342-18_0_4_node_142 | 0.4 | n |  | TRUE
81 | bus_LV_3342-18_0_4_node_118 | 0.4 | n |  | TRUE
82 | bus_LV_3342-18_0_4_node_60 | 0.4 | n |  | TRUE
83 | bus_LV_3342-18_0_4_node_140 | 0.4 | n |  | TRUE
84 | bus_LV_3342-18_0_4_node_135 | 0.4 | n |  | TRUE
85 | bus_LV_3342-18_0_4_node_87 | 0.4 | n |  | TRUE
86 | bus_LV_3342-18_0_4_node_102 | 0.4 | n |  | TRUE
87 | bus_LV_3342-18_0_4_node_62 | 0.4 | n |  | TRUE
88 | bus_LV_3342-18_0_4_node_63 | 0.4 | n |  | TRUE
89 | bus_LV_3342-18_0_4_node_65 | 0.4 | n |  | TRUE
90 | bus_LV_3342-18_0_4_node_75 | 0.4 | n |  | TRUE
91 | bus_LV_3342-18_0_4_node_73 | 0.4 | n |  | TRUE
92 | bus_LV_3342-18_0_4_node_69 | 0.4 | n |  | TRUE
93 | bus_LV_3342-18_0_4_node_71 | 0.4 | n |  | TRUE
94 | bus_LV_3342-18_0_4_node_64 | 0.4 | n |  | TRUE
95 | bus_LV_3342-18_0_4_node_76 | 0.4 | n |  | TRUE
96 | bus_LV_3342-18_0_4_node_72 | 0.4 | n |  | TRUE
97 | bus_LV_3342-18_0_4_node_66 | 0.4 | n |  | TRUE
98 | bus_LV_3342-18_0_4_node_67 | 0.4 | n |  | TRUE
99 | bus_LV_3342-18_0_4_node_139 | 0.4 | n |  | TRUE
100 | bus_LV_3342-18_0_4_node_70 | 0.4 | n |  | TRUE
101 | bus_LV_3342-18_0_4_node_74 | 0.4 | n |  | TRUE
102 | bus_LV_3342-18_0_4_node_79 | 0.4 | n |  | TRUE
103 | bus_LV_3342-18_0_4_node_80 | 0.4 | n |  | TRUE
104 | bus_LV_3342-18_0_4_node_78 | 0.4 | n |  | TRUE
105 | bus_LV_3342-18_0_4_node_77 | 0.4 | n |  | TRUE
106 | bus_LV_3342-18_0_4_node_136 | 0.4 | n |  | TRUE
107 | bus_LV_3342-18_0_4_node_89 | 0.4 | n |  | TRUE
108 | bus_LV_3342-18_0_4_node_85 | 0.4 | n |  | TRUE
109 | bus_LV_3342-18_0_4_node_100 | 0.4 | n |  | TRUE
110 | bus_LV_3342-18_0_4_node_138 | 0.4 | n |  | TRUE
111 | bus_LV_3342-18_0_4_node_137 | 0.4 | n |  | TRUE
112 | bus_LV_3342-18_0_4_node_96 | 0.4 | n |  | TRUE
113 | bus_LV_3342-18_0_4_node_95 | 0.4 | n |  | TRUE
114 | bus_LV_3342-18_0_4_node_93 | 0.4 | n |  | TRUE
115 | bus_LV_3342-18_0_4_node_94 | 0.4 | n |  | TRUE
116 | bus_LV_3342-18_0_4_node_101 | 0.4 | n |  | TRUE
117 | bus_LV_3342-18_0_4_node_103 | 0.4 | n |  | TRUE
118 | bus_LV_3342-18_0_4_node_104 | 0.4 | n |  | TRUE
119 | bus_LV_3342-18_0_4_node_110 | 0.4 | n |  | TRUE
120 | bus_LV_3342-18_0_4_node_112 | 0.4 | n |  | TRUE
121 | bus_LV_3342-18_0_4_node_113 | 0.4 | n |  | TRUE
122 | bus_LV_3342-18_0_4_node_114 | 0.4 | n |  | TRUE
123 | bus_LV_3342-18_0_4_node_115 | 0.4 | n |  | TRUE
124 | bus_LV_3342-18_0_4_node_116 | 0.4 | n |  | TRUE
125 | bus_LV_3342-18_0_4_node_120 | 0.4 | n |  | TRUE
126 | bus_LV_3342-18_0_4_node_121 | 0.4 | n |  | TRUE
127 | bus_LV_3342-18_0_4_node_131 | 0.4 | n |  | TRUE
128 | bus_LV_3342-18_0_4_node_132 | 0.4 | n |  | TRUE
129 | bus_LV_3342-18_0_4_node_130 | 0.4 | n |  | TRUE
130 | bus_LV_3342-18_0_4_node_122 | 0.4 | n |  | TRUE
131 | bus_LV_3342-18_0_4_node_123 | 0.4 | n |  | TRUE
132 | bus_LV_3342-18_0_4_node_124 | 0.4 | n |  | TRUE
133 | bus_LV_3342-18_0_4_node_125 | 0.4 | n |  | TRUE
134 | bus_LV_3342-18_0_4_node_126 | 0.4 | n |  | TRUE
135 | bus_LV_3342-18_0_4_node_127 | 0.4 | n |  | TRUE
136 | bus_LV_3342-18_0_4_node_128 | 0.4 | n |  | TRUE
137 | bus_LV_3342-18_0_4_node_129 | 0.4 | n |  | TRUE
138 | bus_MV_21_1_node_157 | 20 | n |  | TRUE

## load
| name | bus | p_mw | q_mvar | const_z_percent | const_i_percent | sn_mva | scaling | in_service | type
0 | LV_3342-18_0_4_load_0 | 0 | 0.0011078 | 0.00027764 | 0 | 0 |  | 1 | TRUE | wye
1 | LV_3342-18_0_4_load_1 | 1 | 0.00075724 | 0.00018978 | 0 | 0 |  | 1 | TRUE | wye
2 | LV_3342-18_0_4_load_3 | 3 | 0.0010623 | 0.00026624 | 0 | 0 |  | 1 | TRUE | wye
3 | LV_3342-18_0_4_load_4 | 4 | 0.0012796 | 0.0003207 | 0 | 0 |  | 1 | TRUE | wye
4 | LV_3342-18_0_4_load_7 | 9 | 0.00039856 | 9.9888e-05 | 0 | 0 |  | 1 | TRUE | wye
5 | LV_3342-18_0_4_load_21 | 10 | 0.0026673 | 0.00066849 | 0 | 0 |  | 1 | TRUE | wye
6 | LV_3342-18_0_4_load_49 | 11 | 0.00080727 | 0.00020232 | 0 | 0 |  | 1 | TRUE | wye
7 | LV_3342-18_0_4_load_46 | 12 | 0.056931 | 0.014268 | 0 | 0 |  | 1 | TRUE | wye
8 | LV_3342-18_0_4_load_8 | 13 | 0.00087146 | 0.00021841 | 0 | 0 |  | 1 | TRUE | wye
9 | LV_3342-18_0_4_load_9 | 14 | 0.0004501 | 0.00011281 | 0 | 0 |  | 1 | TRUE | wye
10 | LV_3342-18_0_4_load_15 | 16 | 0.00040217 | 0.00010079 | 0 | 0 |  | 1 | TRUE | wye
11 | LV_3342-18_0_4_load_11 | 17 | 0.0014596 | 0.0003658 | 0 | 0 |  | 1 | TRUE | wye
12 | LV_3342-18_0_4_load_86 | 20 | 0.0020641 | 0.00051731 | 0 | 0 |  | 1 | TRUE | wye
13 | LV_3342-18_0_4_load_109 | 21 | 0.0021102 | 0.00052886 | 0 | 0 |  | 1 | TRUE | wye
14 | LV_3342-18_0_4_load_92 | 22 | 0.0010704 | 0.00026827 | 0 | 0 |  | 1 | TRUE | wye
15 | LV_3342-18_0_4_load_88 | 23 | 0.00077727 | 0.0001948 | 0 | 0 |  | 1 | TRUE | wye
16 | LV_3342-18_0_4_load_16 | 25 | 0.0031083 | 0.00077901 | 0 | 0 |  | 1 | TRUE | wye
17 | LV_3342-18_0_4_load_17 | 26 | 0.00086095 | 0.00021577 | 0 | 0 |  | 1 | TRUE | wye
18 | LV_3342-18_0_4_load_18 | 27 | 0.00029241 | 7.3286e-05 | 0 | 0 |  | 1 | TRUE | wye
19 | LV_3342-18_0_4_load_19 | 28 | 0.0015856 | 0.00039738 | 0 | 0 |  | 1 | TRUE | wye
20 | LV_3342-18_0_4_load_20 | 29 | 0.0013643 | 0.00034192 | 0 | 0 |  | 1 | TRUE | wye
21 | LV_3342-18_0_4_load_23 | 30 | 0.003314 | 0.00083057 | 0 | 0 |  | 1 | TRUE | wye
22 | LV_3342-18_0_4_load_24 | 31 | 0.0014401 | 0.00036092 | 0 | 0 |  | 1 | TRUE | wye
23 | LV_3342-18_0_4_load_26 | 33 | 0.0014614 | 0.00036626 | 0 | 0 |  | 1 | TRUE | wye
24 | LV_3342-18_0_4_load_27 | 34 | 0.0027902 | 0.00069929 | 0 | 0 |  | 1 | TRUE | wye
25 | LV_3342-18_0_4_load_28 | 35 | 0.0029283 | 0.00073389 | 0 | 0 |  | 1 | TRUE | wye
26 | LV_3342-18_0_4_load_99 | 36 | 0.0014197 | 0.00035581 | 0 | 0 |  | 1 | TRUE | wye
27 | LV_3342-18_0_4_load_97 | 37 | 0.0014077 | 0.0003528 | 0 | 0 |  | 1 | TRUE | wye
28 | LV_3342-18_0_4_load_29 | 38 | 0.0029082 | 0.00072888 | 0 | 0 |  | 1 | TRUE | wye
29 | LV_3342-18_0_4_load_30 | 39 | 0.0020125 | 0.00050438 | 0 | 0 |  | 1 | TRUE | wye
30 | LV_3342-18_0_4_load_31 | 40 | 0.0036457 | 0.0009137 | 0 | 0 |  | 1 | TRUE | wye
31 | LV_3342-18_0_4_load_52 | 42 | 0.0067067 | 0.0016809 | 0 | 0 |  | 1 | TRUE | wye
32 | LV_3342-18_0_4_load_43 | 43 | 0.025135 | 0.0062994 | 0 | 0 |  | 1 | TRUE | wye
33 | LV_3342-18_0_4_load_141 | 45 | 0.0079402 | 0.00199 | 0 | 0 |  | 1 | TRUE | wye
34 | LV_3342-18_0_4_load_42 | 47 | 0.0049125 | 0.0012312 | 0 | 0 |  | 1 | TRUE | wye
35 | LV_3342-18_0_4_load_34 | 48 | 0.0027602 | 0.00069176 | 0 | 0 |  | 1 | TRUE | wye
36 | LV_3342-18_0_4_load_35 | 49 | 0.0032715 | 0.00081991 | 0 | 0 |  | 1 | TRUE | wye
37 | LV_3342-18_0_4_load_37 | 51 | 0.00053415 | 0.00013387 | 0 | 0 |  | 1 | TRUE | wye
38 | LV_3342-18_0_4_load_38 | 52 | 0.036106 | 0.0090489 | 0 | 0 |  | 1 | TRUE | wye
39 | LV_3342-18_0_4_load_98 | 54 | 0.001453 | 0.00036414 | 0 | 0 |  | 1 | TRUE | wye
40 | LV_3342-18_0_4_load_134 | 56 | 0.020915 | 0.0052419 | 0 | 0 |  | 1 | TRUE | wye
41 | LV_3342-18_0_4_load_51 | 57 | 0.043755 | 0.010966 | 0 | 0 |  | 1 | TRUE | wye
42 | LV_3342-18_0_4_load_57 | 58 | 0.0030938 | 0.00077537 | 0 | 0 |  | 1 | TRUE | wye
43 | LV_3342-18_0_4_load_107 | 60 | 0.0034023 | 0.0008527 | 0 | 0 |  | 1 | TRUE | wye
44 | LV_3342-18_0_4_load_61 | 61 | 0.0098014 | 0.0024565 | 0 | 0 |  | 1 | TRUE | wye
45 | LV_3342-18_0_4_load_59 | 63 | 0.0085177 | 0.0021347 | 0 | 0 |  | 1 | TRUE | wye
46 | LV_3342-18_0_4_load_83 | 66 | 0.00048753 | 0.00012219 | 0 | 0 |  | 1 | TRUE | wye
47 | LV_3342-18_0_4_load_81 | 68 | 0.00040727 | 0.00010207 | 0 | 0 |  | 1 | TRUE | wye
48 | LV_3342-18_0_4_load_108 | 69 | 0.0091529 | 0.0022939 | 0 | 0 |  | 1 | TRUE | wye
49 | LV_3342-18_0_4_load_44 | 70 | 0.0017362 | 0.00043513 | 0 | 0 |  | 1 | TRUE | wye
50 | LV_3342-18_0_4_load_45 | 71 | 0.024869 | 0.0062326 | 0 | 0 |  | 1 | TRUE | wye
51 | LV_3342-18_0_4_load_53 | 72 | 0.0011753 | 0.00029455 | 0 | 0 |  | 1 | TRUE | wye
52 | LV_3342-18_0_4_load_50 | 74 | 0.044235 | 0.011086 | 0 | 0 |  | 1 | TRUE | wye
53 | LV_3342-18_0_4_load_117 | 77 | 0.00096607 | 0.00024212 | 0 | 0 |  | 1 | TRUE | wye
54 | LV_3342-18_0_4_load_143 | 79 | 0.0013567 | 0.00034002 | 0 | 0 |  | 1 | TRUE | wye
55 | LV_3342-18_0_4_load_142 | 80 | 0.0012629 | 0.00031651 | 0 | 0 |  | 1 | TRUE | wye
56 | LV_3342-18_0_4_load_140 | 83 | 0.0016553 | 0.00041486 | 0 | 0 |  | 1 | TRUE | wye
57 | LV_3342-18_0_4_load_102 | 86 | 0.0027707 | 0.00069441 | 0 | 0 |  | 1 | TRUE | wye
58 | LV_3342-18_0_4_load_65 | 89 | 0.0005651 | 0.00014163 | 0 | 0 |  | 1 | TRUE | wye
59 | LV_3342-18_0_4_load_75 | 90 | 0.0009732 | 0.00024391 | 0 | 0 |  | 1 | TRUE | wye
60 | LV_3342-18_0_4_load_73 | 91 | 0.0008093 | 0.00020283 | 0 | 0 |  | 1 | TRUE | wye
61 | LV_3342-18_0_4_load_71 | 93 | 0.0040631 | 0.0010183 | 0 | 0 |  | 1 | TRUE | wye
62 | LV_3342-18_0_4_load_64 | 94 | 0.00077977 | 0.00019543 | 0 | 0 |  | 1 | TRUE | wye
63 | LV_3342-18_0_4_load_76 | 95 | 0.00044215 | 0.00011081 | 0 | 0 |  | 1 | TRUE | wye
64 | LV_3342-18_0_4_load_139 | 99 | 0.0002506 | 6.2807e-05 | 0 | 0 |  | 1 | TRUE | wye
65 | LV_3342-18_0_4_load_70 | 100 | 0.0019265 | 0.00048283 | 0 | 0 |  | 1 | TRUE | wye
66 | LV_3342-18_0_4_load_74 | 101 | 0.0016187 | 0.00040569 | 0 | 0 |  | 1 | TRUE | wye
67 | LV_3342-18_0_4_load_80 | 103 | 0.0010413 | 0.00026098 | 0 | 0 |  | 1 | TRUE | wye
68 | LV_3342-18_0_4_load_78 | 104 | 0.00078721 | 0.00019729 | 0 | 0 |  | 1 | TRUE | wye
69 | LV_3342-18_0_4_load_77 | 105 | 0.0003669 | 9.1953e-05 | 0 | 0 |  | 1 | TRUE | wye
70 | LV_3342-18_0_4_load_136 | 106 | 0.0017083 | 0.00042814 | 0 | 0 |  | 1 | TRUE | wye
71 | LV_3342-18_0_4_load_85 | 108 | 0.00031496 | 7.8935e-05 | 0 | 0 |  | 1 | TRUE | wye
72 | LV_3342-18_0_4_load_100 | 109 | 0.0020194 | 0.0005061 | 0 | 0 |  | 1 | TRUE | wye
73 | LV_3342-18_0_4_load_138 | 110 | 0.0021303 | 0.00053391 | 0 | 0 |  | 1 | TRUE | wye
74 | LV_3342-18_0_4_load_137 | 111 | 0.00064223 | 0.00016096 | 0 | 0 |  | 1 | TRUE | wye
75 | LV_3342-18_0_4_load_96 | 112 | 0.00040349 | 0.00010113 | 0 | 0 |  | 1 | TRUE | wye
76 | LV_3342-18_0_4_load_95 | 113 | 0.0031001 | 0.00077696 | 0 | 0 |  | 1 | TRUE | wye
77 | LV_3342-18_0_4_load_93 | 114 | 0.0004237 | 0.00010619 | 0 | 0 |  | 1 | TRUE | wye
78 | LV_3342-18_0_4_load_94 | 115 | 0.0011279 | 0.00028269 | 0 | 0 |  | 1 | TRUE | wye
79 | LV_3342-18_0_4_load_101 | 116 | 0.002616 | 0.00065562 | 0 | 0 |  | 1 | TRUE | wye
80 | LV_3342-18_0_4_load_103 | 117 | 0.0011159 | 0.00027966 | 0 | 0 |  | 1 | TRUE | wye
81 | LV_3342-18_0_4_load_104 | 118 | 0.0041064 | 0.0010292 | 0 | 0 |  | 1 | TRUE | wye
82 | LV_3342-18_0_4_load_110 | 119 | 0.0068926 | 0.0017274 | 0 | 0 |  | 1 | TRUE | wye
83 | LV_3342-18_0_4_load_113 | 121 | 0.0016503 | 0.0004136 | 0 | 0 |  | 1 | TRUE | wye
84 | LV_3342-18_0_4_load_114 | 122 | 0.0016503 | 0.0004136 | 0 | 0 |  | 1 | TRUE | wye
85 | LV_3342-18_0_4_load_115 | 123 | 0.0004542 | 0.00011383 | 0 | 0 |  | 1 | TRUE | wye
86 | LV_3342-18_0_4_load_116 | 124 | 0.0004967 | 0.00012448 | 0 | 0 |  | 1 | TRUE | wye
87 | LV_3342-18_0_4_load_120 | 125 | 0.00041775 | 0.0001047 | 0 | 0 |  | 1 | TRUE | wye
88 | LV_3342-18_0_4_load_121 | 126 | 0.00048581 | 0.00012175 | 0 | 0 |  | 1 | TRUE | wye
89 | LV_3342-18_0_4_load_131 | 127 | 0.00036646 | 9.1843e-05 | 0 | 0 |  | 1 | TRUE | wye
90 | LV_3342-18_0_4_load_132 | 128 | 0.00047278 | 0.00011849 | 0 | 0 |  | 1 | TRUE | wye
91 | LV_3342-18_0_4_load_130 | 129 | 0.00038432 | 9.6321e-05 | 0 | 0 |  | 1 | TRUE | wye
92 | LV_3342-18_0_4_load_122 | 130 | 0.0027437 | 0.00068764 | 0 | 0 |  | 1 | TRUE | wye
93 | LV_3342-18_0_4_load_123 | 131 | 0.00036161 | 9.0627e-05 | 0 | 0 |  | 1 | TRUE | wye
94 | LV_3342-18_0_4_load_124 | 132 | 0.00048647 | 0.00012192 | 0 | 0 |  | 1 | TRUE | wye
95 | LV_3342-18_0_4_load_125 | 133 | 0.00034268 | 8.5883e-05 | 0 | 0 |  | 1 | TRUE | wye
96 | LV_3342-18_0_4_load_126 | 134 | 0.00043816 | 0.00010981 | 0 | 0 |  | 1 | TRUE | wye
97 | LV_3342-18_0_4_load_127 | 135 | 0.00045473 | 0.00011397 | 0 | 0 |  | 1 | TRUE | wye
98 | LV_3342-18_0_4_load_128 | 136 | 0.00036287 | 9.0944e-05 | 0 | 0 |  | 1 | TRUE | wye
99 | LV_3342-18_0_4_load_129 | 137 | 0.00036249 | 9.0849e-05 | 0 | 0 |  | 1 | TRUE | wye

## ext_grid
| name | bus | vm_pu | va_degree | slack_weight | in_service
0 |  | 53 | 1 | 0 | 1 | TRUE

## line
| name | std_type | from_bus | to_bus | length_km | r_ohm_per_km | x_ohm_per_km | c_nf_per_km | g_us_per_km | max_i_ka | df | parallel | type | in_service
0 | LV_3342-18_0_4_line_0 |  | 0 | 1 | 0.026249 | 0.125 | 0.08 | 261 | 0 | 0.364 | 1 | 1 | cs | TRUE
1 | LV_3342-18_0_4_line_1 |  | 0 | 2 | 0.030456 | 0.125 | 0.08 | 261 | 0 | 0.364 | 1 | 1 | cs | TRUE
2 | LV_3342-18_0_4_line_2 |  | 1 | 3 | 0.026867 | 0.125 | 0.08 | 261 | 0 | 0.364 | 1 | 1 | cs | TRUE
3 | LV_3342-18_0_4_line_3 |  | 2 | 4 | 0.14889 | 0.125 | 0.08 | 261 | 0 | 0.364 | 1 | 1 | cs | TRUE
4 | LV_3342-18_0_4_line_4 |  | 2 | 5 | 0.077433 | 0.125 | 0.08 | 261 | 0 | 0.364 | 1 | 1 | cs | TRUE
5 | LV_3342-18_0_4_line_5 |  | 3 | 6 | 0.044315 | 0.125 | 0.08 | 261 | 0 | 0.364 | 1 | 1 | cs | TRUE
6 | LV_3342-18_0_4_line_6 |  | 4 | 7 | 0.02739 | 0.125 | 0.08 | 261 | 0 | 0.364 | 1 | 1 | cs | TRUE
7 | LV_3342-18_0_4_line_7 |  | 5 | 8 | 0.13396 | 0.125 | 0.08 | 261 | 0 | 0.364 | 1 | 1 | cs | TRUE
8 | LV_3342-18_0_4_line_8 |  | 6 | 9 | 0.065661 | 0.125 | 0.08 | 261 | 0 | 0.364 | 1 | 1 | cs | TRUE
9 | LV_3342-18_0_4_line_9 |  | 7 | 10 | 0.053992 | 0.125 | 0.08 | 261 | 0 | 0.364 | 1 | 1 | cs | TRUE
10 | LV_3342-18_0_4_line_10 |  | 8 | 11 | 0.040779 | 0.125 | 0.08 | 261 | 0 | 0.364 | 1 | 1 | cs | TRUE
11 | LV_3342-18_0_4_line_11 |  | 8 | 12 | 0.035551 | 0.125 | 0.08 | 261 | 0 | 0.364 | 1 | 1 | cs | TRUE
12 | LV_3342-18_0_4_line_12 |  | 10 | 29 | 0.026592 | 0.125 | 0.08 | 261 | 0 | 0.364 | 1 | 1 | cs | TRUE
13 | LV_3342-18_0_4_line_13 |  | 12 | 62 | 0.044424 | 0.125 | 0.08 | 261 | 0 | 0.364 | 1 | 1 | cs | TRUE
14 | LV_3342-18_0_4_line_14 |  | 13 | 14 | 0.0074625 | 0.125 | 0.08 | 261 | 0 | 0.364 | 1 | 1 | cs | TRUE
15 | LV_3342-18_0_4_line_15 |  | 14 | 15 | 0.055643 | 0.125 | 0.08 | 261 | 0 | 0.364 | 1 | 1 | cs | TRUE
16 | LV_3342-18_0_4_line_16 |  | 15 | 16 | 0.010517 | 0.125 | 0.08 | 261 | 0 | 0.364 | 1 | 1 | cs | TRUE
17 | LV_3342-18_0_4_line_17 |  | 15 | 17 | 0.037971 | 0.125 | 0.08 | 261 | 0 | 0.364 | 1 | 1 | cs | TRUE
18 | LV_3342-18_0_4_line_18 |  | 16 | 21 | 0.0517 | 0.125 | 0.08 | 261 | 0 | 0.364 | 1 | 1 | cs | TRUE
19 | LV_3342-18_0_4_line_19 |  | 18 | 19 | 0.016305 | 0.125 | 0.08 | 261 | 0 | 0.364 | 1 | 1 | cs | TRUE
20 | LV_3342-18_0_4_line_20 |  | 18 | 20 | 0.012238 | 0.125 | 0.08 | 261 | 0 | 0.364 | 1 | 1 | cs | TRUE
21 | LV_3342-18_0_4_line_21 |  | 19 | 22 | 0.015139 | 0.125 | 0.08 | 261 | 0 | 0.364 | 1 | 1 | cs | TRUE
22 | LV_3342-18_0_4_line_22 |  | 19 | 23 | 0.01334 | 0.125 | 0.08 | 261 | 0 | 0.364 | 1 | 1 | cs | TRUE
23 | LV_3342-18_0_4_line_23 |  | 21 | 24 | 0.022972 | 0.125 | 0.08 | 261 | 0 | 0.364 | 1 | 1 | cs | TRUE
24 | LV_3342-18_0_4_line_24 |  | 23 | 85 | 0.013276 | 0.125 | 0.08 | 261 | 0 | 0.364 | 1 | 1 | cs | TRUE
25 | LV_3342-18_0_4_line_25 |  | 24 | 92 | 0.037581 | 0.125 | 0.08 | 261 | 0 | 0.364 | 1 | 1 | cs | TRUE
26 | LV_3342-18_0_4_line_26 |  | 25 | 26 | 0.01563 | 0.125 | 0.08 | 261 | 0 | 0.364 | 1 | 1 | cs | TRUE
27 | LV_3342-18_0_4_line_27 |  | 25 | 27 | 0.012791 | 0.125 | 0.08 | 261 | 0 | 0.364 | 1 | 1 | cs | TRUE
28 | LV_3342-18_0_4_line_28 |  | 26 | 28 | 0.012079 | 0.125 | 0.08 | 261 | 0 | 0.364 | 1 | 1 | cs | TRUE
29 | LV_3342-18_0_4_line_29 |  | 27 | 29 | 0.026518 | 0.125 | 0.08 | 261 | 0 | 0.364 | 1 | 1 | cs | TRUE
30 | LV_3342-18_0_4_line_30 |  | 30 | 31 | 0.032113 | 0.125 | 0.08 | 261 | 0 | 0.364 | 1 | 1 | cs | TRUE
31 | LV_3342-18_0_4_line_31 |  | 30 | 32 | 0.058113 | 0.125 | 0.08 | 261 | 0 | 0.364 | 1 | 1 | cs | TRUE
32 | LV_3342-18_0_4_line_32 |  | 31 | 33 | 0.0048035 | 0.125 | 0.08 | 261 | 0 | 0.364 | 1 | 1 | cs | TRUE
33 | LV_3342-18_0_4_line_33 |  | 32 | 34 | 0.047436 | 0.125 | 0.08 | 261 | 0 | 0.364 | 1 | 1 | cs | TRUE
34 | LV_3342-18_0_4_line_34 |  | 33 | 35 | 0.010106 | 0.125 | 0.08 | 261 | 0 | 0.364 | 1 | 1 | cs | TRUE
35 | LV_3342-18_0_4_line_35 |  | 34 | 36 | 0.010094 | 0.125 | 0.08 | 261 | 0 | 0.364 | 1 | 1 | cs | TRUE
36 | LV_3342-18_0_4_line_36 |  | 36 | 37 | 0.03736 | 0.125 | 0.08 | 261 | 0 | 0.364 | 1 | 1 | cs | TRUE
37 | LV_3342-18_0_4_line_37 |  | 37 | 54 | 0.0075233 | 0.125 | 0.08 | 261 | 0 | 0.364 | 1 | 1 | cs | TRUE
38 | LV_3342-18_0_4_line_38 |  | 38 | 39 | 0.0074319 | 0.125 | 0.08 | 261 | 0 | 0.364 | 1 | 1 | cs | TRUE
39 | LV_3342-18_0_4_line_39 |  | 38 | 40 | 0.0134 | 0.125 | 0.08 | 261 | 0 | 0.364 | 1 | 1 | cs | TRUE
40 | LV_3342-18_0_4_line_40 |  | 40 | 41 | 0.019188 | 0.125 | 0.08 | 261 | 0 | 0.364 | 1 | 1 | cs | TRUE
41 | LV_3342-18_0_4_line_41 |  | 41 | 42 | 0.033215 | 0.125 | 0.08 | 261 | 0 | 0.364 | 1 | 1 | cs | TRUE
42 | LV_3342-18_0_4_line_42 |  | 41 | 43 | 0.087783 | 0.125 | 0.08 | 261 | 0 | 0.364 | 1 | 1 | cs | TRUE
43 | LV_3342-18_0_4_line_43 |  | 43 | 47 | 0.0017134 | 0.125 | 0.08 | 261 | 0 | 0.364 | 1 | 1 | cs | TRUE
44 | LV_3342-18_0_4_line_44 |  | 44 | 45 | 0.036173 | 0.125 | 0.08 | 261 | 0 | 0.364 | 1 | 1 | cs | TRUE
45 | LV_3342-18_0_4_line_45 |  | 44 | 46 | 0.058705 | 0.125 | 0.08 | 261 | 0 | 0.364 | 1 | 1 | cs | TRUE
46 | LV_3342-18_0_4_line_46 |  | 46 | 119 | 0.020554 | 0.125 | 0.08 | 261 | 0 | 0.364 | 1 | 1 | cs | TRUE
47 | LV_3342-18_0_4_line_47 |  | 47 | 70 | 0.007355 | 0.125 | 0.08 | 261 | 0 | 0.364 | 1 | 1 | cs | TRUE
48 | LV_3342-18_0_4_line_48 |  | 48 | 49 | 0.0045343 | 0.125 | 0.08 | 261 | 0 | 0.364 | 1 | 1 | cs | TRUE
49 | LV_3342-18_0_4_line_49 |  | 48 | 50 | 0.079949 | 0.125 | 0.08 | 261 | 0 | 0.364 | 1 | 1 | cs | TRUE
50 | LV_3342-18_0_4_line_50 |  | 49 | 51 | 0.062127 | 0.125 | 0.08 | 261 | 0 | 0.364 | 1 | 1 | cs | TRUE
51 | LV_3342-18_0_4_line_51 |  | 50 | 52 | 0.006579 | 0.125 | 0.08 | 261 | 0 | 0.364 | 1 | 1 | cs | TRUE
52 | LV_3342-18_0_4_line_52 |  | 50 | 53 | 0.015214 | 0.125 | 0.08 | 261 | 0 | 0.364 | 1 | 1 | cs | TRUE
53 | LV_3342-18_0_4_line_53 |  | 51 | 54 | 0.0099013 | 0.125 | 0.08 | 261 | 0 | 0.364 | 1 | 1 | cs | TRUE
54 | LV_3342-18_0_4_line_54 |  | 52 | 55 | 0.035799 | 0.125 | 0.08 | 261 | 0 | 0.364 | 1 | 1 | cs | TRUE
55 | LV_3342-18_0_4_line_55 |  | 53 | 56 | 0.025132 | 0.125 | 0.08 | 261 | 0 | 0.364 | 1 | 1 | cs | TRUE
56 | LV_3342-18_0_4_line_56 |  | 53 | 57 | 0.017261 | 0.125 | 0.08 | 261 | 0 | 0.364 | 1 | 2 | cs | TRUE
57 | LV_3342-18_0_4_line_57 |  | 55 | 58 | 0.013517 | 0.125 | 0.08 | 261 | 0 | 0.364 | 1 | 1 | cs | TRUE
58 | LV_3342-18_0_4_line_58 |  | 55 | 59 | 0.022143 | 0.125 | 0.08 | 261 | 0 | 0.364 | 1 | 1 | cs | TRUE
59 | LV_3342-18_0_4_line_59 |  | 56 | 61 | 0.0075105 | 0.125 | 0.08 | 261 | 0 | 0.364 | 1 | 1 | cs | TRUE
60 | LV_3342-18_0_4_line_60 |  | 57 | 62 | 0.0011647 | 0.125 | 0.08 | 261 | 0 | 0.364 | 1 | 2 | cs | TRUE
61 | LV_3342-18_0_4_line_61 |  | 58 | 63 | 0.001181 | 0.125 | 0.08 | 261 | 0 | 0.364 | 1 | 1 | cs | TRUE
62 | LV_3342-18_0_4_line_62 |  | 59 | 60 | 0.014632 | 0.125 | 0.08 | 261 | 0 | 0.364 | 1 | 1 | cs | TRUE
63 | LV_3342-18_0_4_line_63 |  | 60 | 69 | 0.0060963 | 0.125 | 0.08 | 261 | 0 | 0.364 | 1 | 1 | cs | TRUE
64 | LV_3342-18_0_4_line_64 |  | 62 | 74 | 0.011627 | 0.125 | 0.08 | 261 | 0 | 0.364 | 1 | 2 | cs | TRUE
65 | LV_3342-18_0_4_line_65 |  | 63 | 82 | 0.036687 | 0.125 | 0.08 | 261 | 0 | 0.364 | 1 | 1 | cs | TRUE
66 | LV_3342-18_0_4_line_66 |  | 64 | 65 | 0.012791 | 0.125 | 0.08 | 261 | 0 | 0.364 | 1 | 1 | cs | TRUE
67 | LV_3342-18_0_4_line_67 |  | 64 | 66 | 0.023231 | 0.125 | 0.08 | 261 | 0 | 0.364 | 1 | 1 | cs | TRUE
68 | LV_3342-18_0_4_line_68 |  | 64 | 67 | 0.004453 | 0.125 | 0.08 | 261 | 0 | 0.364 | 1 | 1 | cs | TRUE
69 | LV_3342-18_0_4_line_69 |  | 64 | 68 | 0.057856 | 0.125 | 0.08 | 261 | 0 | 0.364 | 1 | 1 | cs | TRUE
70 | LV_3342-18_0_4_line_70 |  | 65 | 83 | 0.012212 | 0.125 | 0.08 | 261 | 0 | 0.364 | 1 | 1 | cs | TRUE
71 | LV_3342-18_0_4_line_71 |  | 65 | 84 | 0.013737 | 0.125 | 0.08 | 261 | 0 | 0.364 | 1 | 1 | cs | TRUE
72 | LV_3342-18_0_4_line_72 |  | 66 | 85 | 0.020723 | 0.125 | 0.08 | 261 | 0 | 0.364 | 1 | 1 | cs | TRUE
73 | LV_3342-18_0_4_line_73 |  | 67 | 86 | 0.012323 | 0.125 | 0.08 | 261 | 0 | 0.364 | 1 | 1 | cs | TRUE
74 | LV_3342-18_0_4_line_74 |  | 70 | 71 | 0.001177 | 0.125 | 0.08 | 261 | 0 | 0.364 | 1 | 1 | cs | TRUE
75 | LV_3342-18_0_4_line_75 |  | 71 | 72 | 0.0072231 | 0.125 | 0.08 | 261 | 0 | 0.364 | 1 | 1 | cs | TRUE
76 | LV_3342-18_0_4_line_76 |  | 72 | 73 | 0.012163 | 0.125 | 0.08 | 261 | 0 | 0.364 | 1 | 1 | cs | TRUE
77 | LV_3342-18_0_4_line_77 |  | 73 | 75 | 0.068461 | 0.125 | 0.08 | 261 | 0 | 0.364 | 1 | 1 | cs | TRUE
78 | LV_3342-18_0_4_line_78 |  | 73 | 74 | 0.0053284 | 0.125 | 0.08 | 261 | 0 | 0.364 | 1 | 1 | cs | TRUE
79 | LV_3342-18_0_4_line_79 |  | 75 | 76 | 0.046585 | 0.125 | 0.08 | 261 | 0 | 0.364 | 1 | 1 | cs | TRUE
80 | LV_3342-18_0_4_line_80 |  | 75 | 77 | 0.033979 | 0.125 | 0.08 | 261 | 0 | 0.364 | 1 | 1 | cs | TRUE
81 | LV_3342-18_0_4_line_81 |  | 76 | 80 | 0.016465 | 0.125 | 0.08 | 261 | 0 | 0.364 | 1 | 1 | cs | TRUE
82 | LV_3342-18_0_4_line_82 |  | 76 | 78 | 0.010599 | 0.125 | 0.08 | 261 | 0 | 0.364 | 1 | 1 | cs | TRUE
83 | LV_3342-18_0_4_line_83 |  | 77 | 81 | 0.079954 | 0.125 | 0.08 | 261 | 0 | 0.364 | 1 | 1 | cs | TRUE
84 | LV_3342-18_0_4_line_84 |  | 78 | 79 | 0.006563 | 0.125 | 0.08 | 261 | 0 | 0.364 | 1 | 1 | cs | TRUE
85 | LV_3342-18_0_4_line_85 |  | 81 | 125 | 0.028939 | 0.125 | 0.08 | 261 | 0 | 0.364 | 1 | 1 | cs | TRUE
86 | LV_3342-18_0_4_line_86 |  | 81 | 126 | 0.023423 | 0.125 | 0.08 | 261 | 0 | 0.364 | 1 | 1 | cs | TRUE
87 | LV_3342-18_0_4_line_87 |  | 81 | 124 | 0.015789 | 0.125 | 0.08 | 261 | 0 | 0.364 | 1 | 1 | cs | TRUE
88 | LV_3342-18_0_4_line_88 |  | 82 | 87 | 0.033467 | 0.125 | 0.08 | 261 | 0 | 0.364 | 1 | 1 | cs | TRUE
89 | LV_3342-18_0_4_line_89 |  | 84 | 106 | 0.011702 | 0.125 | 0.08 | 261 | 0 | 0.364 | 1 | 1 | cs | TRUE
90 | LV_3342-18_0_4_line_90 |  | 84 | 103 | 0.0061479 | 0.125 | 0.08 | 261 | 0 | 0.364 | 1 | 1 | cs | TRUE
91 | LV_3342-18_0_4_line_91 |  | 85 | 107 | 0.0092223 | 0.125 | 0.08 | 261 | 0 | 0.364 | 1 | 1 | cs | TRUE
92 | LV_3342-18_0_4_line_92 |  | 85 | 108 | 0.027271 | 0.125 | 0.08 | 261 | 0 | 0.364 | 1 | 1 | cs | TRUE
93 | LV_3342-18_0_4_line_93 |  | 86 | 109 | 0.010408 | 0.125 | 0.08 | 261 | 0 | 0.364 | 1 | 1 | cs | TRUE
94 | LV_3342-18_0_4_line_94 |  | 87 | 88 | 0.018196 | 0.125 | 0.08 | 261 | 0 | 0.364 | 1 | 1 | cs | TRUE
95 | LV_3342-18_0_4_line_95 |  | 87 | 89 | 0.01181 | 0.125 | 0.08 | 261 | 0 | 0.364 | 1 | 1 | cs | TRUE
96 | LV_3342-18_0_4_line_96 |  | 88 | 90 | 0.024906 | 0.125 | 0.08 | 261 | 0 | 0.364 | 1 | 1 | cs | TRUE
97 | LV_3342-18_0_4_line_97 |  | 88 | 91 | 0.0092413 | 0.125 | 0.08 | 261 | 0 | 0.364 | 1 | 1 | cs | TRUE
98 | LV_3342-18_0_4_line_98 |  | 89 | 94 | 0.0057245 | 0.125 | 0.08 | 261 | 0 | 0.364 | 1 | 1 | cs | TRUE
99 | LV_3342-18_0_4_line_99 |  | 90 | 95 | 0.0046496 | 0.125 | 0.08 | 261 | 0 | 0.364 | 1 | 1 | cs | TRUE
100 | LV_3342-18_0_4_line_100 |  | 91 | 96 | 0.0075773 | 0.125 | 0.08 | 261 | 0 | 0.364 | 1 | 1 | cs | TRUE
101 | LV_3342-18_0_4_line_101 |  | 92 | 93 | 0.0096743 | 0.125 | 0.08 | 261 | 0 | 0.364 | 1 | 1 | cs | TRUE
102 | LV_3342-18_0_4_line_102 |  | 93 | 100 | 0.002704 | 0.125 | 0.08 | 261 | 0 | 0.364 | 1 | 1 | cs | TRUE
103 | LV_3342-18_0_4_line_103 |  | 94 | 97 | 0.011189 | 0.125 | 0.08 | 261 | 0 | 0.364 | 1 | 1 | cs | TRUE
104 | LV_3342-18_0_4_line_104 |  | 95 | 105 | 0.01417 | 0.125 | 0.08 | 261 | 0 | 0.364 | 1 | 1 | cs | TRUE
105 | LV_3342-18_0_4_line_105 |  | 96 | 101 | 0.041441 | 0.125 | 0.08 | 261 | 0 | 0.364 | 1 | 1 | cs | TRUE
106 | LV_3342-18_0_4_line_106 |  | 96 | 100 | 0.010674 | 0.125 | 0.08 | 261 | 0 | 0.364 | 1 | 1 | cs | TRUE
107 | LV_3342-18_0_4_line_107 |  | 97 | 98 | 0.043324 | 0.125 | 0.08 | 261 | 0 | 0.364 | 1 | 1 | cs | TRUE
108 | LV_3342-18_0_4_line_108 |  | 98 | 99 | 0.14111 | 0.125 | 0.08 | 261 | 0 | 0.364 | 1 | 1 | cs | TRUE
109 | LV_3342-18_0_4_line_109 |  | 102 | 103 | 0.0087859 | 0.125 | 0.08 | 261 | 0 | 0.364 | 1 | 1 | cs | TRUE
110 | LV_3342-18_0_4_line_110 |  | 102 | 104 | 0.0016277 | 0.125 | 0.08 | 261 | 0 | 0.364 | 1 | 1 | cs | TRUE
111 | LV_3342-18_0_4_line_111 |  | 104 | 105 | 0.0059016 | 0.125 | 0.08 | 261 | 0 | 0.364 | 1 | 1 | cs | TRUE
112 | LV_3342-18_0_4_line_112 |  | 107 | 112 | 0.0095654 | 0.125 | 0.08 | 261 | 0 | 0.364 | 1 | 1 | cs | TRUE
113 | LV_3342-18_0_4_line_113 |  | 107 | 111 | 0.014794 | 0.125 | 0.08 | 261 | 0 | 0.364 | 1 | 1 | cs | TRUE
114 | LV_3342-18_0_4_line_114 |  | 109 | 116 | 0.012339 | 0.125 | 0.08 | 261 | 0 | 0.364 | 1 | 1 | cs | TRUE
115 | LV_3342-18_0_4_line_115 |  | 110 | 111 | 0.00016111 | 0.125 | 0.08 | 261 | 0 | 0.364 | 1 | 1 | cs | TRUE
116 | LV_3342-18_0_4_line_116 |  | 112 | 113 | 0.0030364 | 0.125 | 0.08 | 261 | 0 | 0.364 | 1 | 1 | cs | TRUE
117 | LV_3342-18_0_4_line_117 |  | 113 | 114 | 0.02405 | 0.125 | 0.08 | 261 | 0 | 0.364 | 1 | 1 | cs | TRUE
118 | LV_3342-18_0_4_line_118 |  | 114 | 115 | 0.021453 | 0.125 | 0.08 | 261 | 0 | 0.364 | 1 | 1 | cs | TRUE
119 | LV_3342-18_0_4_line_119 |  | 116 | 117 | 0.0026047 | 0.125 | 0.08 | 261 | 0 | 0.364 | 1 | 1 | cs | TRUE
120 | LV_3342-18_0_4_line_120 |  | 117 | 118 | 0.018461 | 0.125 | 0.08 | 261 | 0 | 0.364 | 1 | 1 | cs | TRUE
121 | LV_3342-18_0_4_line_121 |  | 119 | 120 | 0.02106 | 0.125 | 0.08 | 261 | 0 | 0.364 | 1 | 1 | cs | TRUE
122 | LV_3342-18_0_4_line_122 |  | 120 | 121 | 0.022068 | 0.125 | 0.08 | 261 | 0 | 0.364 | 1 | 1 | cs | TRUE
123 | LV_3342-18_0_4_line_123 |  | 121 | 122 | 0.040864 | 0.125 | 0.08 | 261 | 0 | 0.364 | 1 | 1 | cs | TRUE
124 | LV_3342-18_0_4_line_124 |  | 122 | 123 | 0.030749 | 0.125 | 0.08 | 261 | 0 | 0.364 | 1 | 1 | cs | TRUE
125 | LV_3342-18_0_4_line_125 |  | 123 | 124 | 0.018357 | 0.125 | 0.08 | 261 | 0 | 0.364 | 1 | 1 | cs | TRUE
126 | LV_3342-18_0_4_line_126 |  | 125 | 127 | 0.0017951 | 0.125 | 0.08 | 261 | 0 | 0.364 | 1 | 1 | cs | TRUE
127 | LV_3342-18_0_4_line_127 |  | 126 | 128 | 0.010536 | 0.125 | 0.08 | 261 | 0 | 0.364 | 1 | 1 | cs | TRUE
128 | LV_3342-18_0_4_line_128 |  | 127 | 129 | 0.0057254 | 0.125 | 0.08 | 261 | 0 | 0.364 | 1 | 1 | cs | TRUE
129 | LV_3342-18_0_4_line_129 |  | 129 | 137 | 0.0014328 | 0.125 | 0.08 | 261 | 0 | 0.364 | 1 | 1 | cs | TRUE
130 | LV_3342-18_0_4_line_130 |  | 130 | 131 | 0.0083199 | 0.125 | 0.08 | 261 | 0 | 0.364 | 1 | 1 | cs | TRUE
131 | LV_3342-18_0_4_line_131 |  | 131 | 132 | 0.0057802 | 0.125 | 0.08 | 261 | 0 | 0.364 | 1 | 1 | cs | TRUE
132 | LV_3342-18_0_4_line_132 |  | 132 | 133 | 0.0013941 | 0.125 | 0.08 | 261 | 0 | 0.364 | 1 | 1 | cs | TRUE
133 | LV_3342-18_0_4_line_133 |  | 133 | 134 | 0.0050999 | 0.125 | 0.08 | 261 | 0 | 0.364 | 1 | 1 | cs | TRUE
134 | LV_3342-18_0_4_line_134 |  | 134 | 135 | 0.020422 | 0.125 | 0.08 | 261 | 0 | 0.364 | 1 | 1 | cs | TRUE
135 | LV_3342-18_0_4_line_135 |  | 135 | 136 | 0.0025801 | 0.125 | 0.08 | 261 | 0 | 0.364 | 1 | 1 | cs | TRUE
136 | LV_3342-18_0_4_line_136 |  | 136 | 137 | 0.0055405 | 0.125 | 0.08 | 261 | 0 | 0.364 | 1 | 1 | cs | TRUE

## trafo
| name | std_type | hv_bus | lv_bus | sn_mva | vn_hv_kv | vn_lv_kv | vk_percent | vkr_percent | pfe_kw | i0_percent | shift_degree | tap_side | tap_neutral | tap_min | tap_max | tap_step_percent | tap_step_degree | tap_pos | tap_phase_shifter | parallel | df | in_service
0 | LV_3342-18_0_4_trafo_39 | 0.63 MVA 20/0.4 kV | 138 | 53 | 0.63 | 20 | 0.4 | 6 | 1.206 | 1.65 | 0.2619 | 150 | hv | 0 | -2 | 2 | 2.5 | 0 | 0 | FALSE | 1 | 1 | TRUE

## line_geodata
| x0 | y0 | x1 | y1 | x2 | y2 | x3 | y3 | x4 | y4 | x5 | y5 | x6 | y6 | x7 | y7 | x8 | y8 | x9 | y9 | x10 | y10 | x11 | y11 | x12 | y12 | x13 | y13 | x14 | y14
0 | 2714479.3235 | 1233568.6138 | 2714487.5346 | 1233567.9955 | 2714505.0895 | 1233572.041
1 | 2714454.6333 | 1233584.0189 | 2714463.0486 | 1233574.0842 | 2714473.5428 | 1233569.0491 | 2714479.3235 | 1233568.6138
2 | 2714505.0895 | 1233572.041 | 2714531.2703 | 1233578.0743
3 | 2714454.6333 | 1233584.0189 | 2714423.3791 | 1233577.8456 | 2714417.8786 | 1233576.4164 | 2714413.3138 | 1233573.9821 | 2714410.1857 | 1233572.4429 | 2714407.3651 | 1233568.3076 | 2714406.7923 | 1233564.627 | 2714407.8338 | 1233560.8774 | 2714411.9157 | 1233555.752 | 2714419.0443 | 1233551.2857 | 2714438.1132 | 1233541.8009 | 2714457.911 | 1233531.0403 | 2714464.5269 | 1233524.8851 | 2714468.8298 | 1233518.9077 | 2714473.7117 | 1233504.8663
4 | 2714420.8762 | 1233653.5125 | 2714429.4009 | 1233639.4656 | 2714431.1135 | 1233636.6519 | 2714432.8185 | 1233633.838 | 2714450.1854 | 1233592.4176 | 2714454.6333 | 1233584.0189
5 | 2714569.8844 | 1233595.5929 | 2714560.6261 | 1233584.8393 | 2714531.2703 | 1233578.0743
6 | 2714477.067 | 1233478.1454 | 2714477.6166 | 1233493.6349 | 2714473.7117 | 1233504.8663
7 | 2714298.57 | 1233605.666 | 2714304.1365 | 1233608.3863 | 2714310.8879 | 1233615.2438 | 2714318.1072 | 1233620.2199 | 2714324.4005 | 1233623.7326 | 2714334.447 | 1233628.9633 | 2714350.2551 | 1233634.2493 | 2714362.9255 | 1233636.9174 | 2714378.5357 | 1233637.1402 | 2714395.6823 | 1233646.055 | 2714406.7343 | 1233649.7929 | 2714420.8762 | 1233653.5125
8 | 2714569.8844 | 1233595.5929 | 2714528.3467 | 1233622.4024 | 2714514.2861 | 1233630.4945
9 | 2714477.067 | 1233478.1454 | 2714469.6081 | 1233479.3138 | 2714428.2208 | 1233492.8052 | 2714425.404 | 1233493.543
10 | 2714298.57 | 1233605.666 | 2714290.3954 | 1233613.7374 | 2714284.2917 | 1233616.5 | 2714275.0919 | 1233616.0672 | 2714262.098 | 1233612.4923
11 | 2714298.57 | 1233605.666 | 2714267.6365 | 1233588.1456
12 | 2714399.6794 | 1233500.2804 | 2714425.404 | 1233493.543
13 | 2714229.2924 | 1233565.7139 | 2714263.0856 | 1233585.5679 | 2714267.6365 | 1233588.1456
14 | 2714339.973 | 1233361.2571 | 2714338.7675 | 1233362.8483 | 2714335.0168 | 1233366.8248
15 | 2714279.5583 | 1233362.2981 | 2714335.0168 | 1233366.8248
16 | 2714279.5583 | 1233362.2981 | 2714271.1394 | 1233368.6012
17 | 2714279.5583 | 1233362.2981 | 2714268.0717 | 1233357.896 | 2714254.5412 | 1233354.6333 | 2714242.7907 | 1233354.5187
18 | 2714271.1394 | 1233368.6012 | 2714249.9461 | 1233384.4684 | 2714234.9668 | 1233398.258 | 2714231.9064 | 1233402.0395
19 | 2714031.6015 | 1233457.6996 | 2714035.3583 | 1233448.9871 | 2714034.0175 | 1233442.3006
20 | 2714034.0175 | 1233442.3006 | 2714039.5205 | 1233431.3693
21 | 2714031.6015 | 1233457.6996 | 2714018.1995 | 1233450.6578
22 | 2714031.6015 | 1233457.6996 | 2714043.506 | 1233463.7188
23 | 2714218.5191 | 1233420.6818 | 2714226.8141 | 1233408.3315 | 2714231.9064 | 1233402.0395
24 | 2714055.3537 | 1233469.7092 | 2714043.506 | 1233463.7188
25 | 2714189.9877 | 1233432.3538 | 2714210.8545 | 1233435.3015 | 2714218.5191 | 1233420.6818
26 | 2714361.8701 | 1233511.0255 | 2714346.896 | 1233515.5074
27 | 2714361.8701 | 1233511.0255 | 2714366.4591 | 1233509.652 | 2714374.1456 | 1233507.4314
28 | 2714335.3133 | 1233518.9332 | 2714336.9983 | 1233518.4699 | 2714346.896 | 1233515.5074
29 | 2714399.6794 | 1233500.2804 | 2714391.3222 | 1233502.4693 | 2714374.1456 | 1233507.4314
30 | 2713990.4407 | 1233588.641 | 2714005.2128 | 1233606.6993 | 2714007.2829 | 1233615.2346
31 | 2713952.3717 | 1233544.7373 | 2713986.3604 | 1233583.653 | 2713990.4407 | 1233588.641
32 | 2714007.2829 | 1233615.2346 | 2714007.2829 | 1233615.2346 | 2714005.4126 | 1233619.6591
33 | 2713952.3717 | 1233544.7373 | 2713978.8296 | 1233538.8623 | 2713999.1547 | 1233538.2589
34 | 2713997.2885 | 1233624.1611 | 2714004.3081 | 1233622.272 | 2714005.4126 | 1233619.6591
35 | 2714009.2194 | 1233538.4308 | 2714006.3566 | 1233538.0451 | 2713999.1547 | 1233538.2589
36 | 2714045.8324 | 1233545.1498 | 2714037.445 | 1233542.2337 | 2714009.2194 | 1233538.4308
37 | 2714045.8324 | 1233545.1498 | 2714052.9384 | 1233547.6205
38 | 2714086.6313 | 1233610.7254 | 2714079.2644 | 1233611.7059
39 | 2714086.6313 | 1233610.7254 | 2714099.9144 | 1233608.9575
40 | 2714118.9348 | 1233606.4259 | 2714099.9144 | 1233608.9575
41 | 2714118.9348 | 1233606.4259 | 2714125.8836 | 1233610.1178 | 2714151.11 | 1233606.8441
42 | 2714118.9348 | 1233606.4259 | 2714125.1425 | 1233603.365 | 2714141.4973 | 1233590.4578 | 2714156.0692 | 1233584.4329 | 2714171.836 | 1233584.0021 | 2714191.4172 | 1233591.1616 | 2714198.9185 | 1233592.5973
43 | 2714200.6014 | 1233592.9194 | 2714198.9185 | 1233592.5973
44 | 2714148.5985 | 1233697.3226 | 2714154.9623 | 1233661.7168
45 | 2714148.5985 | 1233697.3226 | 2714150.3458 | 1233701.7596 | 2714155.3943 | 1233755.4543
46 | 2714155.3943 | 1233755.4543 | 2714173.7124 | 1233746.1324
47 | 2714200.6014 | 1233592.9194 | 2714201.5574 | 1233593.1024 | 2714207.8888 | 1233592.3037
48 | 2714126.1049 | 1233569.6389 | 2714121.6582 | 1233568.7517
49 | 2714199.8378 | 1233549.424 | 2714193.2711 | 1233557.7599 | 2714185.5276 | 1233562.3147 | 2714171.4396 | 1233566.8032 | 2714149.7526 | 1233569.9113 | 2714126.6367 | 1233569.745 | 2714126.1049 | 1233569.6389
50 | 2714121.6582 | 1233568.7517 | 2714103.0175 | 1233565.0323 | 2714062.2906 | 1233550.8721
51 | 2714199.8378 | 1233549.424 | 2714202.4431 | 1233544.6814 | 2714201.393 | 1233544.17
52 | 2714213.4263 | 1233556.3461 | 2714199.8378 | 1233549.424
53 | 2714052.9384 | 1233547.6205 | 2714062.2906 | 1233550.8721
54 | 2714169.2076 | 1233528.4968 | 2714201.393 | 1233544.17
55 | 2714213.4263 | 1233556.3461 | 2714218.5689 | 1233545.6698 | 2714221.7099 | 1233532.7645
56 | 2714213.4263 | 1233556.3461 | 2714228.2895 | 1233565.1217
57 | 2714169.2076 | 1233528.4968 | 2714175.4619 | 1233516.5135
58 | 2714152.2484 | 1233525.9469 | 2714161.8305 | 1233531.324 | 2714166.3647 | 1233533.7797 | 2714169.2076 | 1233528.4968
59 | 2714221.7099 | 1233532.7645 | 2714220.2473 | 1233525.3978
60 | 2714229.2924 | 1233565.7139 | 2714228.2895 | 1233565.1217
61 | 2714175.4619 | 1233516.5135 | 2714176.0084 | 1233515.4666
62 | 2714152.2484 | 1233525.9469 | 2714145.028 | 1233538.6734
63 | 2714142.0196 | 1233543.9757 | 2714145.028 | 1233538.6734
64 | 2714229.2924 | 1233565.7139 | 2714225.6682 | 1233576.762
65 | 2714203.1295 | 1233491.2637 | 2714178.1312 | 1233511.3993 | 2714176.0084 | 1233515.4666
66 | 2714094.5779 | 1233489.5443 | 2714101.2578 | 1233487.1373 | 2714106.974 | 1233486.8023
67 | 2714094.5779 | 1233489.5443 | 2714073.8469 | 1233479.061
68 | 2714092.991 | 1233493.706 | 2714094.5779 | 1233489.5443
69 | 2714094.5779 | 1233489.5443 | 2714089.6708 | 1233458.7926 | 2714116.0017 | 1233454.2755
70 | 2714104.8651 | 1233474.7746 | 2714106.974 | 1233486.8023
71 | 2714106.974 | 1233486.8023 | 2714117.1404 | 1233486.2082 | 2714120.5972 | 1233485.2293
72 | 2714055.3537 | 1233469.7092 | 2714073.8469 | 1233479.061
73 | 2714092.991 | 1233493.706 | 2714088.2811 | 1233505.0932
74 | 2714207.8888 | 1233592.3037 | 2714209.0566 | 1233592.1564
75 | 2714216.0107 | 1233590.3318 | 2714211.5775 | 1233591.8384 | 2714209.0566 | 1233592.1564
76 | 2714224.0074 | 1233581.825 | 2714218.9789 | 1233589.3231 | 2714216.0107 | 1233590.3318
77 | 2714224.0074 | 1233581.825 | 2714229.6911 | 1233588.2948 | 2714235.3309 | 1233598.6225 | 2714236.1107 | 1233608.8677 | 2714230.8188 | 1233624.545 | 2714224.4555 | 1233634.1191 | 2714216.59 | 1233639.9059
78 | 2714224.0074 | 1233581.825 | 2714225.6682 | 1233576.762
79 | 2714216.59 | 1233639.9059 | 2714229.4049 | 1233651.2055 | 2714251.7613 | 1233655.0159 | 2714255.6052 | 1233649.2631
80 | 2714216.59 | 1233639.9059 | 2714209.5924 | 1233645.0532 | 2714206.2686 | 1233652.9066 | 2714206.3362 | 1233661.2033 | 2714209.7004 | 1233668.9741
81 | 2714255.6052 | 1233649.2631 | 2714270.1755 | 1233653.1574 | 2714270.7834 | 1233651.8681
82 | 2714255.6052 | 1233649.2631 | 2714255.6122 | 1233638.666
83 | 2714282.6176 | 1233696.0192 | 2714275.5633 | 1233688.3776 | 2714251.7137 | 1233680.713 | 2714215.6078 | 1233674.0472 | 2714209.7004 | 1233668.9741
84 | 2714255.6122 | 1233638.666 | 2714249.0301 | 1233638.7507
85 | 2714282.6176 | 1233696.0192 | 2714255.908 | 1233707.1586
86 | 2714282.6176 | 1233696.0192 | 2714297.102 | 1233696.1089 | 2714305.9409 | 1233697.44
87 | 2714282.6176 | 1233696.0192 | 2714286.2609 | 1233701.8716 | 2714286.9839 | 1233710.737
88 | 2714203.1295 | 1233491.2637 | 2714196.8284 | 1233481.8464 | 2714195.0681 | 1233474.5401 | 2714195.8054 | 1233466.915 | 2714198.0976 | 1233460.3427
89 | 2714118.4632 | 1233473.7238 | 2714120.5972 | 1233485.2293
90 | 2714120.5972 | 1233485.2293 | 2714126.5122 | 1233483.5531
91 | 2714057.9852 | 1233475.8201 | 2714053.5318 | 1233473.4884 | 2714055.3537 | 1233469.7092
92 | 2714055.3537 | 1233469.7092 | 2714067.181 | 1233445.1363
93 | 2714084.303 | 1233514.7113 | 2714088.2811 | 1233505.0932
94 | 2714184.8039 | 1233469.1943 | 2714195.8054 | 1233466.915 | 2714198.0976 | 1233460.3427
95 | 2714198.0976 | 1233460.3427 | 2714208.7119 | 1233465.5212
96 | 2714184.8039 | 1233469.1943 | 2714160.5861 | 1233475.0075
97 | 2714184.8039 | 1233469.1943 | 2714182.2994 | 1233460.2988
98 | 2714213.8568 | 1233468.0313 | 2714208.7119 | 1233465.5212
99 | 2714160.5861 | 1233475.0075 | 2714156.0649 | 1233476.0928
100 | 2714180.2459 | 1233453.0051 | 2714182.2994 | 1233460.2988
101 | 2714189.9877 | 1233432.3538 | 2714186.6628 | 1233436.3153 | 2714185.047 | 1233440.5178
102 | 2714184.0766 | 1233443.0417 | 2714185.047 | 1233440.5178
103 | 2714223.9131 | 1233472.9376 | 2714213.8568 | 1233468.0313
104 | 2714156.0649 | 1233476.0928 | 2714142.2865 | 1233479.4002
105 | 2714180.2459 | 1233453.0051 | 2714175.856 | 1233454.0661 | 2714155.7027 | 1233442.759 | 2714142.3149 | 1233446.1712
106 | 2714180.2459 | 1233453.0051 | 2714184.0766 | 1233443.0417
107 | 2714223.9131 | 1233472.9376 | 2714230.7058 | 1233491.049 | 2714244.5653 | 1233510.653
108 | 2714346.0606 | 1233596.8503 | 2714336.1152 | 1233590.2983 | 2714320.7558 | 1233592.3823 | 2714310.5936 | 1233587.6497 | 2714292.9793 | 1233558.9551 | 2714265.7072 | 1233537.4694 | 2714254.4119 | 1233520.3833 | 2714244.5653 | 1233510.653
109 | 2714134.9651 | 1233481.1576 | 2714126.5122 | 1233483.5531
110 | 2714134.9651 | 1233481.1576 | 2714136.5479 | 1233480.7776
111 | 2714142.2865 | 1233479.4002 | 2714136.5479 | 1233480.7776
112 | 2714057.9852 | 1233475.8201 | 2714051.7532 | 1233480.5375 | 2714050.0123 | 1233480.3663
113 | 2714057.9852 | 1233475.8201 | 2714068.3529 | 1233480.9119 | 2714071.2314 | 1233482.4067
114 | 2714084.303 | 1233514.7113 | 2714084.303 | 1233514.7113 | 2714095.1663 | 1233520.5634
115 | 2714071.3744 | 1233482.481 | 2714071.2314 | 1233482.4067
116 | 2714046.9905 | 1233480.0691 | 2714050.0123 | 1233480.3663
117 | 2714023.0447 | 1233478.1199 | 2714025.9034 | 1233477.9951 | 2714046.9905 | 1233480.0691
118 | 2714023.0447 | 1233478.1199 | 2714006.0842 | 1233478.8601 | 2714001.7885 | 1233480.1193
119 | 2714097.4595 | 1233521.7987 | 2714095.1663 | 1233520.5634
120 | 2714097.4595 | 1233521.7987 | 2714106.7357 | 1233526.7958 | 2714110.3341 | 1233519.7353
121 | 2714191.4716 | 1233735.2315 | 2714188.0936 | 1233738.8139 | 2714173.7124 | 1233746.1324
122 | 2714191.4716 | 1233735.2315 | 2714212.9899 | 1233740.1284
123 | 2714253.3131 | 1233741.5076 | 2714240.3933 | 1233743.6783 | 2714232.6226 | 1233743.7512 | 2714225.0972 | 1233742.8837 | 2714212.9899 | 1233740.1284
124 | 2714253.3131 | 1233741.5076 | 2714259.8718 | 1233740.4057 | 2714269.7039 | 1233735.9134 | 2714278.2765 | 1233729.184 | 2714279.6507 | 1233727.2286
125 | 2714279.6507 | 1233727.2286 | 2714284.6374 | 1233720.1326 | 2714286.9839 | 1233710.737 | 2714286.9839 | 1233710.737
126 | 2714254.2512 | 1233707.8495 | 2714255.908 | 1233707.1586
127 | 2714305.9409 | 1233697.44 | 2714308.2768 | 1233697.7918 | 2714316.0869 | 1233700.2036
128 | 2714254.2512 | 1233707.8495 | 2714248.9669 | 1233710.0534
129 | 2714247.6446 | 1233710.6049 | 2714248.9669 | 1233710.0534
130 | 2714206.6541 | 1233698.0999 | 2714212.3714 | 1233704.1442
131 | 2714212.3714 | 1233704.1442 | 2714216.3434 | 1233708.3434
132 | 2714217.3014 | 1233709.3563 | 2714216.3434 | 1233708.3434
133 | 2714217.3014 | 1233709.3563 | 2714219.8148 | 1233712.0134 | 2714221.0015 | 1233712.8334
134 | 2714221.0015 | 1233712.8334 | 2714224.2015 | 1233715.0445 | 2714230.3163 | 1233716.4187 | 2714235.8233 | 1233715.535 | 2714240.1497 | 1233713.7306
135 | 2714240.1497 | 1233713.7306 | 2714242.5309 | 1233712.7375
136 | 2714247.6446 | 1233710.6049 | 2714242.5309 | 1233712.7375

## bus_geodata
| x | y | coords
0 | 2714479.3235 | 1233568.6138
1 | 2714505.0895 | 1233572.041
2 | 2714454.6333 | 1233584.0189
3 | 2714531.2703 | 1233578.0743
4 | 2714473.7117 | 1233504.8663
5 | 2714420.8762 | 1233653.5125
6 | 2714569.8844 | 1233595.5929
7 | 2714477.067 | 1233478.1454
8 | 2714298.57 | 1233605.666
9 | 2714514.2861 | 1233630.4945
10 | 2714425.404 | 1233493.543
11 | 2714262.098 | 1233612.4923
12 | 2714267.6365 | 1233588.1456
13 | 2714339.973 | 1233361.2571
14 | 2714335.0168 | 1233366.8248
15 | 2714279.5583 | 1233362.2981
16 | 2714271.1394 | 1233368.6012
17 | 2714242.7907 | 1233354.5187
18 | 2714034.0175 | 1233442.3006
19 | 2714031.6015 | 1233457.6996
20 | 2714039.5205 | 1233431.3693
21 | 2714231.9064 | 1233402.0395
22 | 2714018.1995 | 1233450.6578
23 | 2714043.506 | 1233463.7188
24 | 2714218.5191 | 1233420.6818
25 | 2714361.8701 | 1233511.0255
26 | 2714346.896 | 1233515.5074
27 | 2714374.1456 | 1233507.4314
28 | 2714335.3133 | 1233518.9332
29 | 2714399.6794 | 1233500.2804
30 | 2713990.4407 | 1233588.641
31 | 2714007.2829 | 1233615.2346
32 | 2713952.3717 | 1233544.7373
33 | 2714005.4126 | 1233619.6591
34 | 2713999.1547 | 1233538.2589
35 | 2713997.2885 | 1233624.1611
36 | 2714009.2194 | 1233538.4308
37 | 2714045.8324 | 1233545.1498
38 | 2714086.6313 | 1233610.7254
39 | 2714079.2644 | 1233611.7059
40 | 2714099.9144 | 1233608.9575
41 | 2714118.9348 | 1233606.4259
42 | 2714151.11 | 1233606.8441
43 | 2714198.9185 | 1233592.5973
44 | 2714148.5985 | 1233697.3226
45 | 2714154.9623 | 1233661.7168
46 | 2714155.3943 | 1233755.4543
47 | 2714200.6014 | 1233592.9194
48 | 2714126.1049 | 1233569.6389
49 | 2714121.6582 | 1233568.7517
50 | 2714199.8378 | 1233549.424
51 | 2714062.2906 | 1233550.8721
52 | 2714201.393 | 1233544.17
53 | 2714213.4263 | 1233556.3461
54 | 2714052.9384 | 1233547.6205
55 | 2714169.2076 | 1233528.4968
56 | 2714221.7099 | 1233532.7645
57 | 2714228.2895 | 1233565.1217
58 | 2714175.4619 | 1233516.5135
59 | 2714152.2484 | 1233525.9469
60 | 2714145.028 | 1233538.6734
61 | 2714220.2473 | 1233525.3978
62 | 2714229.2924 | 1233565.7139
63 | 2714176.0084 | 1233515.4666
64 | 2714094.5779 | 1233489.5443
65 | 2714106.974 | 1233486.8023
66 | 2714073.8469 | 1233479.061
67 | 2714092.991 | 1233493.706
68 | 2714116.0017 | 1233454.2755
69 | 2714142.0196 | 1233543.9757
70 | 2714207.8888 | 1233592.3037
71 | 2714209.0566 | 1233592.1564
72 | 2714216.0107 | 1233590.3318
73 | 2714224.0074 | 1233581.825
74 | 2714225.6682 | 1233576.762
75 | 2714216.59 | 1233639.9059
76 | 2714255.6052 | 1233649.2631
77 | 2714209.7004 | 1233668.9741
78 | 2714255.6122 | 1233638.666
79 | 2714249.0301 | 1233638.7507
80 | 2714270.7834 | 1233651.8681
81 | 2714282.6176 | 1233696.0192
82 | 2714203.1295 | 1233491.2637
83 | 2714104.8651 | 1233474.7746
84 | 2714120.5972 | 1233485.2293
85 | 2714055.3537 | 1233469.7092
86 | 2714088.2811 | 1233505.0932
87 | 2714198.0976 | 1233460.3427
88 | 2714184.8039 | 1233469.1943
89 | 2714208.7119 | 1233465.5212
90 | 2714160.5861 | 1233475.0075
91 | 2714182.2994 | 1233460.2988
92 | 2714189.9877 | 1233432.3538
93 | 2714185.047 | 1233440.5178
94 | 2714213.8568 | 1233468.0313
95 | 2714156.0649 | 1233476.0928
96 | 2714180.2459 | 1233453.0051
97 | 2714223.9131 | 1233472.9376
98 | 2714244.5653 | 1233510.653
99 | 2714346.0606 | 1233596.8503
100 | 2714184.0766 | 1233443.0417
101 | 2714142.3149 | 1233446.1712
102 | 2714134.9651 | 1233481.1576
103 | 2714126.5122 | 1233483.5531
104 | 2714136.5479 | 1233480.7776
105 | 2714142.2865 | 1233479.4002
106 | 2714118.4632 | 1233473.7238
107 | 2714057.9852 | 1233475.8201
108 | 2714067.181 | 1233445.1363
109 | 2714084.303 | 1233514.7113
110 | 2714071.3744 | 1233482.481
111 | 2714071.2314 | 1233482.4067
112 | 2714050.0123 | 1233480.3663
113 | 2714046.9905 | 1233480.0691
114 | 2714023.0447 | 1233478.1199
115 | 2714001.7885 | 1233480.1193
116 | 2714095.1663 | 1233520.5634
117 | 2714097.4595 | 1233521.7987
118 | 2714110.3341 | 1233519.7353
119 | 2714173.7124 | 1233746.1324
120 | 2714191.4716 | 1233735.2315
121 | 2714212.9899 | 1233740.1284
122 | 2714253.3131 | 1233741.5076
123 | 2714279.6507 | 1233727.2286
124 | 2714286.9839 | 1233710.737
125 | 2714255.908 | 1233707.1586
126 | 2714305.9409 | 1233697.44
127 | 2714254.2512 | 1233707.8495
128 | 2714316.0869 | 1233700.2036
129 | 2714248.9669 | 1233710.0534
130 | 2714206.6541 | 1233698.0999
131 | 2714212.3714 | 1233704.1442
132 | 2714216.3434 | 1233708.3434
133 | 2714217.3014 | 1233709.3563
134 | 2714221.0015 | 1233712.8334
135 | 2714240.1497 | 1233713.7306
136 | 2714242.5309 | 1233712.7375
137 | 2714247.6446 | 1233710.6049
138 | 2714199.8378 | 1233549.424

## line_std_types
| c_nf_per_km | r_ohm_per_km | x_ohm_per_km | max_i_ka | type | q_mm2 | alpha | voltage_rating
NAYY 4x50 SE | 210 | 0.642 | 0.083 | 0.142 | cs | 50 | 0.00403 | LV
NAYY 4x120 SE | 264 | 0.225 | 0.08 | 0.242 | cs | 120 | 0.00403 | LV
NAYY 4x150 SE | 261 | 0.208 | 0.08 | 0.27 | cs | 150 | 0.00403 | LV
NA2XS2Y 1x95 RM/25 12/20 kV | 216 | 0.313 | 0.132 | 0.252 | cs | 95 | 0.00403 | MV
NA2XS2Y 1x185 RM/25 12/20 kV | 273 | 0.161 | 0.117 | 0.362 | cs | 185 | 0.00403 | MV
NA2XS2Y 1x240 RM/25 12/20 kV | 304 | 0.122 | 0.112 | 0.421 | cs | 240 | 0.00403 | MV
NA2XS2Y 1x95 RM/25 6/10 kV | 315 | 0.313 | 0.123 | 0.249 | cs | 95 | 0.00403 | MV
NA2XS2Y 1x185 RM/25 6/10 kV | 406 | 0.161 | 0.11 | 0.358 | cs | 185 | 0.00403 | MV
NA2XS2Y 1x240 RM/25 6/10 kV | 456 | 0.122 | 0.105 | 0.416 | cs | 240 | 0.00403 | MV
NA2XS2Y 1x150 RM/25 12/20 kV | 250 | 0.206 | 0.116 | 0.319 | cs | 150 | 0.00403 | MV
NA2XS2Y 1x120 RM/25 12/20 kV | 230 | 0.253 | 0.119 | 0.283 | cs | 120 | 0.00403 | MV
NA2XS2Y 1x70 RM/25 12/20 kV | 190 | 0.443 | 0.132 | 0.22 | cs | 70 | 0.00403 | MV
NA2XS2Y 1x150 RM/25 6/10 kV | 360 | 0.206 | 0.11 | 0.315 | cs | 150 | 0.00403 | MV
NA2XS2Y 1x120 RM/25 6/10 kV | 340 | 0.253 | 0.113 | 0.28 | cs | 120 | 0.00403 | MV
NA2XS2Y 1x70 RM/25 6/10 kV | 280 | 0.443 | 0.123 | 0.217 | cs | 70 | 0.00403 | MV
N2XS(FL)2Y 1x120 RM/35 64/110 kV | 112 | 0.153 | 0.166 | 0.366 | cs | 120 | 0.00393 | HV
N2XS(FL)2Y 1x185 RM/35 64/110 kV | 125 | 0.099 | 0.156 | 0.457 | cs | 185 | 0.00393 | HV
N2XS(FL)2Y 1x240 RM/35 64/110 kV | 135 | 0.075 | 0.149 | 0.526 | cs | 240 | 0.00393 | HV
N2XS(FL)2Y 1x300 RM/35 64/110 kV | 144 | 0.06 | 0.144 | 0.588 | cs | 300 | 0.00393 | HV
15-AL1/3-ST1A 0.4 | 11 | 1.8769 | 0.35 | 0.105 | ol | 16 | 0.00403 | LV
24-AL1/4-ST1A 0.4 | 11.25 | 1.2012 | 0.335 | 0.14 | ol | 24 | 0.00403 | LV
48-AL1/8-ST1A 0.4 | 12.2 | 0.5939 | 0.3 | 0.21 | ol | 48 | 0.00403 | LV
94-AL1/15-ST1A 0.4 | 13.2 | 0.306 | 0.29 | 0.35 | ol | 94 | 0.00403 | LV
34-AL1/6-ST1A 10.0 | 9.7 | 0.8342 | 0.36 | 0.17 | ol | 34 | 0.00403 | MV
48-AL1/8-ST1A 10.0 | 10.1 | 0.5939 | 0.35 | 0.21 | ol | 48 | 0.00403 | MV
70-AL1/11-ST1A 10.0 | 10.4 | 0.4132 | 0.339 | 0.29 | ol | 70 | 0.00403 | MV
94-AL1/15-ST1A 10.0 | 10.75 | 0.306 | 0.33 | 0.35 | ol | 94 | 0.00403 | MV
122-AL1/20-ST1A 10.0 | 11.1 | 0.2376 | 0.323 | 0.41 | ol | 122 | 0.00403 | MV
149-AL1/24-ST1A 10.0 | 11.25 | 0.194 | 0.315 | 0.47 | ol | 149 | 0.00403 | MV
34-AL1/6-ST1A 20.0 | 9.15 | 0.8342 | 0.382 | 0.17 | ol | 34 | 0.00403 | MV
48-AL1/8-ST1A 20.0 | 9.5 | 0.5939 | 0.372 | 0.21 | ol | 48 | 0.00403 | MV
70-AL1/11-ST1A 20.0 | 9.7 | 0.4132 | 0.36 | 0.29 | ol | 70 | 0.00403 | MV
94-AL1/15-ST1A 20.0 | 10 | 0.306 | 0.35 | 0.35 | ol | 94 | 0.00403 | MV
122-AL1/20-ST1A 20.0 | 10.3 | 0.2376 | 0.344 | 0.41 | ol | 122 | 0.00403 | MV
149-AL1/24-ST1A 20.0 | 10.5 | 0.194 | 0.337 | 0.47 | ol | 149 | 0.00403 | MV
184-AL1/30-ST1A 20.0 | 10.75 | 0.1571 | 0.33 | 0.535 | ol | 184 | 0.00403 | MV
243-AL1/39-ST1A 20.0 | 11 | 0.1188 | 0.32 | 0.645 | ol | 243 | 0.00403 | MV
48-AL1/8-ST1A 110.0 | 8 | 0.5939 | 0.46 | 0.21 | ol | 48 | 0.00403 | HV
70-AL1/11-ST1A 110.0 | 8.4 | 0.4132 | 0.45 | 0.29 | ol | 70 | 0.00403 | HV
94-AL1/15-ST1A 110.0 | 8.65 | 0.306 | 0.44 | 0.35 | ol | 94 | 0.00403 | HV
122-AL1/20-ST1A 110.0 | 8.5 | 0.2376 | 0.43 | 0.41 | ol | 122 | 0.00403 | HV
149-AL1/24-ST1A 110.0 | 8.75 | 0.194 | 0.41 | 0.47 | ol | 149 | 0.00403 | HV
184-AL1/30-ST1A 110.0 | 8.8 | 0.1571 | 0.4 | 0.535 | ol | 184 | 0.00403 | HV
243-AL1/39-ST1A 110.0 | 9 | 0.1188 | 0.39 | 0.645 | ol | 243 | 0.00403 | HV
305-AL1/39-ST1A 110.0 | 9.2 | 0.0949 | 0.38 | 0.74 | ol | 305 | 0.00403 | HV
490-AL1/64-ST1A 110.0 | 9.75 | 0.059 | 0.37 | 0.96 | ol | 490 | 0.00403 | HV
679-AL1/86-ST1A 110.0 | 9.95 | 0.042 | 0.36 | 1.15 | ol | 679 | 0.00403 | HV
490-AL1/64-ST1A 220.0 | 10 | 0.059 | 0.285 | 0.96 | ol | 490 | 0.00403 | HV
679-AL1/86-ST1A 220.0 | 11.7 | 0.042 | 0.275 | 1.15 | ol | 679 | 0.00403 | HV
490-AL1/64-ST1A 380.0 | 11 | 0.059 | 0.253 | 0.96 | ol | 490 | 0.00403 | HV
679-AL1/86-ST1A 380.0 | 14.6 | 0.042 | 0.25 | 1.15 | ol | 679 | 0.00403 | HV

## trafo_std_types
| i0_percent | pfe_kw | vkr_percent | sn_mva | vn_lv_kv | vn_hv_kv | vk_percent | shift_degree | vector_group | tap_side | tap_neutral | tap_min | tap_max | tap_step_degree | tap_step_percent | tap_phase_shifter
160 MVA 380/110 kV | 0.06 | 60 | 0.25 | 160 | 110 | 380 | 12.2 | 0 | Yy0 | hv | 0 | -9 | 9 | 0 | 1.5 | FALSE
100 MVA 220/110 kV | 0.06 | 55 | 0.26 | 100 | 110 | 220 | 12 | 0 | Yy0 | hv | 0 | -9 | 9 | 0 | 1.5 | FALSE
63 MVA 110/20 kV | 0.04 | 22 | 0.32 | 63 | 20 | 110 | 18 | 150 | YNd5 | hv | 0 | -9 | 9 | 0 | 1.5 | FALSE
40 MVA 110/20 kV | 0.05 | 18 | 0.34 | 40 | 20 | 110 | 16.2 | 150 | YNd5 | hv | 0 | -9 | 9 | 0 | 1.5 | FALSE
25 MVA 110/20 kV | 0.07 | 14 | 0.41 | 25 | 20 | 110 | 12 | 150 | YNd5 | hv | 0 | -9 | 9 | 0 | 1.5 | FALSE
63 MVA 110/10 kV | 0.04 | 22 | 0.32 | 63 | 10 | 110 | 18 | 150 | YNd5 | hv | 0 | -9 | 9 | 0 | 1.5 | FALSE
40 MVA 110/10 kV | 0.05 | 18 | 0.34 | 40 | 10 | 110 | 16.2 | 150 | YNd5 | hv | 0 | -9 | 9 | 0 | 1.5 | FALSE
25 MVA 110/10 kV | 0.07 | 14 | 0.41 | 25 | 10 | 110 | 12 | 150 | YNd5 | hv | 0 | -9 | 9 | 0 | 1.5 | FALSE
0.25 MVA 20/0.4 kV | 0.32 | 0.8 | 1.44 | 0.25 | 0.4 | 20 | 6 | 150 | Yzn5 | hv | 0 | -2 | 2 | 0 | 2.5 | FALSE
0.4 MVA 20/0.4 kV | 0.3375 | 1.35 | 1.425 | 0.4 | 0.4 | 20 | 6 | 150 | Dyn5 | hv | 0 | -2 | 2 | 0 | 2.5 | FALSE
0.63 MVA 20/0.4 kV | 0.2619 | 1.65 | 1.206 | 0.63 | 0.4 | 20 | 6 | 150 | Dyn5 | hv | 0 | -2 | 2 | 0 | 2.5 | FALSE
0.25 MVA 10/0.4 kV | 0.24 | 0.6 | 1.2 | 0.25 | 0.4 | 10 | 4 | 150 | Dyn5 | hv | 0 | -2 | 2 | 0 | 2.5 | FALSE
0.4 MVA 10/0.4 kV | 0.2375 | 0.95 | 1.325 | 0.4 | 0.4 | 10 | 4 | 150 | Dyn5 | hv | 0 | -2 | 2 | 0 | 2.5 | FALSE
0.63 MVA 10/0.4 kV | 0.1873 | 1.18 | 1.0794 | 0.63 | 0.4 | 10 | 4 | 150 | Dyn5 | hv | 0 | -2 | 2 | 0 | 2.5 | FALSE

## trafo3w_std_types
| sn_hv_mva | sn_mv_mva | sn_lv_mva | vn_hv_kv | vn_mv_kv | vn_lv_kv | vk_hv_percent | vk_mv_percent | vk_lv_percent | vkr_hv_percent | vkr_mv_percent | vkr_lv_percent | pfe_kw | i0_percent | shift_mv_degree | shift_lv_degree | vector_group | tap_side | tap_neutral | tap_min | tap_max | tap_step_percent
63/25/38 MVA 110/20/10 kV | 63 | 25 | 38 | 110 | 20 | 10 | 10.4 | 10.4 | 10.4 | 0.28 | 0.32 | 0.35 | 35 | 0.89 | 0 | 0 | YN0yn0yn0 | hv | 0 | -10 | 10 | 1.2
63/25/38 MVA 110/10/10 kV | 63 | 25 | 38 | 110 | 10 | 10 | 10.4 | 10.4 | 10.4 | 0.28 | 0.32 | 0.35 | 35 | 0.89 | 0 | 0 | YN0yn0yn0 | hv | 0 | -10 | 10 | 1.2

## fuse_std_types
| fuse_type | i_rated_a | t_avg | t_min | t_total | x_avg | x_min | x_total
HV 100A | HV 100A | 100 | 0 | [10.0, 3.64, 0.854, 0.281, 0.1, 0.0531, 0.022, 0.01] | [10.0, 4.267, 1.21, 0.403, 0.1, 0.058, 0.022, 0.01] | 0 | [300.0, 350.0, 450.0, 550.0, 700.0, 850.0, 1200.0, 1752.0] | [600.0, 700.0, 900.0, 1150.0, 1665.0, 2000.0, 3000.0, 4313.0]
HV 10A | HV 10A | 10 | 0 | [10.0, 1675.0, 0.344, 0.156, 0.1, 0.0417, 0.0171, 0.01] | [10.0, 1.3, 0.3, 0.155, 0.1, 0.0555, 0.023, 0.01] | 0 | [30.0, 32.0, 35.0, 37.0, 39.0, 50.0, 70.0, 88.0] | [60.0, 70.0, 80.0, 87.0, 94.0, 110.0, 150.0, 216.0]
HV 125A | HV 125A | 125 | 0 | [10.0, 1.82, 0.344, 0.1, 0.0467, 0.0269, 0.01] | [10.0, 2.478, 0.426, 0.1, 0.0427, 0.0211, 0.01] | 0 | [375.0, 500.0, 700.0, 925.0, 1200.0, 1500.0, 2341.0] | [750.0, 1000.0, 1500.0, 2200.0, 3000.0, 4000.0, 5765.0]
HV 160A | HV 160A | 160 | 0 | [10.0, 4.15, 1.03, 0.198, 0.1, 0.051, 0.0172, 0.01] | [10.0, 2.3, 0.734, 0.274, 0.1, 0.046, 0.0177, 0.01] | 0 | [480.0, 550.0, 700.0, 1000.0, 1260.0, 1600.0, 2500.0, 3227.0] | [960.0, 1300.0, 1700.0, 2200.0, 2996.0, 4000.0, 6000.0, 7946.0]
HV 16A | HV 16A | 16 | 0 | [10.0, 0.352, 0.164, 0.1, 0.0649, 0.0342, 0.01] | [10.0, 2.34, 0.722, 0.181, 0.1, 0.055, 0.0296, 0.01] | 0 | [48.0, 60.0, 65.0, 71.0, 80.0, 100.0, 162.0] | [96.0, 110.0, 125.0, 150.0, 168.0, 200.0, 250.0, 398.0]
HV 200A | HV 200A | 200 | 0 | [10.0, 4.267, 1.21, 0.403, 0.1, 0.058, 0.022, 0.01] | [10.0, 3.73, 1.654, 0.328, 0.1, 0.0531, 0.019, 0.01] | 0 | [600.0, 700.0, 900.0, 1150.0, 1665.0, 2000.0, 3000.0, 4313.0] | [1200.0, 1500.0, 1800.0, 2700.0, 3960.0, 5000.0, 7500.0, 10620.0]
HV 20A | HV 20A | 20 | 0 | [10.0, 1.3, 0.3, 0.155, 0.1, 0.0555, 0.023, 0.01] | [10.0, 1.3, 0.161, 0.1, 0.0611, 0.0399, 0.0141, 0.01] | 0 | [60.0, 70.0, 80.0, 87.0, 94.0, 110.0, 150.0, 216.0] | [120.0, 150.0, 200.0, 223.0, 260.0, 300.0, 450.0, 532.0]
HV 25A | HV 25A | 25 | 0 | [10.0, 2.512, 0.833, 0.299, 0.1, 0.0372, 0.0223, 0.01] | [10.0, 3.125, 0.597, 0.198, 0.1, 0.0378, 0.022, 0.01] | 0 | [75.0, 82.0, 90.0, 100.0, 124.0, 170.0, 200.0, 289.0] | [150.0, 170.0, 210.0, 250.0, 294.0, 400.0, 500.0, 711.0]
HV 31.5A | HV 31.5A | 31.5 | 0 | [10.0, 2.34, 0.722, 0.181, 0.1, 0.055, 0.0296, 0.01] | [10.0, 2.84, 0.368, 0.164, 0.1, 0.0621, 0.0378, 0.0195, 0.01] | 0 | [95.0, 110.0, 125.0, 150.0, 165.0, 200.0, 250.0, 390.0] | [189.0, 220.0, 300.0, 350.0, 393.0, 450.0, 530.0, 700.0, 960.0]
HV 40A | HV 40A | 40 | 0 | [10.0, 1.3, 0.161, 0.1, 0.0611, 0.0399, 0.0141, 0.01] | [10.0, 2.05, 0.369, 0.198, 0.1, 0.051, 0.0298, 0.01] | 0 | [120.0, 150.0, 200.0, 223.0, 260.0, 300.0, 450.0, 532.0] | [240.0, 300.0, 400.0, 450.0, 530.0, 650.0, 800.0, 1311.0]
HV 50A | HV 50A | 50 | 0 | [10.0, 3.215, 0.597, 0.198, 0.1, 0.0378, 0.022, 0.01] | [10.0, 3.64, 0.854, 0.281, 0.1, 0.0531, 0.022, 0.01] | 0 | [150.0, 170.0, 210.0, 250.0, 294.0, 400.0, 500.0, 711.0] | [300.0, 350.0, 450.0, 550.0, 700.0, 850.0, 1200.0, 1752.0]
HV 6.3A | HV 6.3A | 6.3 | 0 | [10.0, 1.39, 0.344, 0.168, 0.1, 0.056, 0.0263, 0.01] | [10.0, 1.711, 0.516, 0.198, 0.1, 0.0634, 0.0303, 0.01] | 0 | [19.0, 19.5, 20.4, 20.8, 22.0, 25.0, 32.0, 48.0] | [38.0, 40.0, 43.0, 48.0, 53.0, 60.0, 75.0, 118.0]
HV 63A | HV 63A | 63 | 0 | [10.0, 2.84, 0.368, 0.164, 0.1, 0.0621, 0.0378, 0.0195, 0.01] | [10.0, 1.82, 0.344, 0.1, 0.0467, 0.0269, 0.01] | 0 | [189.0, 220.0, 300.0, 350.0, 393.0, 450.0, 530.0, 700.0, 961.0] | [378.0, 500.0, 700.0, 934.0, 1200.0, 1500.0, 2366.0]
HV 80A | HV 80A | 80 | 0 | [10.0, 2.05, 0.369, 0.198, 0.1, 0.051, 0.0298, 0.01] | [10.0, 4.15, 1.03, 0.198, 0.1, 0.051, 0.0172, 0.01] | 0 | [240.0, 300.0, 400.0, 450.0, 530.0, 650.0, 800.0, 1311.0] | [480.0, 550.0, 700.0, 1000.0, 1260.0, 1600.0, 2500.0, 3227.0]
Siemens NH-1-100 | Siemens NH-1-100 | 100 | [5400.0, 2000.0, 400.0, 20.0, 1.0, 0.2, 0.012, 0.004] | 0 | 0 | [150.0, 190.0, 250.0, 430.0, 900.0, 1250.0, 2700.0, 3600.0] | 0 | 0
Siemens NH-1-125 | Siemens NH-1-125 | 125 | [4800.0, 120.0, 7.0, 0.1, 0.004] | 0 | 0 | [180.0, 400.0, 740.0, 2000.0, 4250.0] | 0 | 0
Siemens NH-1-16 | Siemens NH-1-16 | 16 | [4000.0, 400.0, 2.0, 0.1, 0.04, 0.01] | 0 | 0 | [26.0, 35.0, 75.0, 150.0, 200.0, 300.0] | 0 | 0
Siemens NH-1-160 | Siemens NH-1-160 | 160 | [4800.0, 120.0, 7.0, 0.1, 0.004] | 0 | 0 | [210.0, 500.0, 900.0, 2300.0, 5000.0] | 0 | 0
Siemens NH-1-25 | Siemens NH-1-25 | 25 | [4000.0, 1000.0, 10.0, 0.2, 0.02, 0.01] | 0 | 0 | [40.0, 50.0, 100.0, 210.0, 400.0, 500.0] | 0 | 0
Siemens NH-1-50 | Siemens NH-1-50 | 50 | [4000.0, 40.0, 4.0, 1.0, 0.02, 0.01] | 0 | 0 | [86.0, 200.0, 300.0, 400.0, 1000.0, 1280.0] | 0 | 0
Siemens NH-1-63 | Siemens NH-1-63 | 63 | [4000.0, 100.0, 10.0, 2.0, 0.04, 0.01] | 0 | 0 | [100.0, 200.0, 300.0, 400.0, 1000.0, 1500.0] | 0 | 0
Siemens NH-1-80 | Siemens NH-1-80 | 80 | [4800.0, 120.0, 7.0, 0.1, 0.01] | 0 | 0 | [150.58, 250.0, 450.0, 1150.0, 2470.0] | 0 | 0
Siemens NH-2-1000 | Siemens NH-2-1000 | 1000 | [4800.0, 120.0, 7.0, 0.1, 0.004] | 0 | 0 | [1900.0, 3500.0, 8400.0, 24000.0, 52000.0] | 0 | 0
Siemens NH-2-200 | Siemens NH-2-200 | 200 | [4800.0, 120.0, 7.0, 0.1, 0.004] | 0 | 0 | [280.0, 650.0, 1200.0, 3000.0, 7000.0] | 0 | 0
Siemens NH-2-224 | Siemens NH-2-224 | 224 | [4800.0, 120.0, 7.0, 0.2, 0.04, 0.004] | 0 | 0 | [400.0, 750.0, 1453.0, 3025.0, 4315.0, 7600.0] | 0 | 0
Siemens NH-2-250 | Siemens NH-2-250 | 250 | [4800.0, 120.0, 7.0, 0.1, 0.004] | 0 | 0 | [450.0, 800.0, 1650.0, 4000.0, 8500.0] | 0 | 0
Siemens NH-2-315 | Siemens NH-2-315 | 315 | [4800.0, 120.0, 7.0, 0.1, 0.004] | 0 | 0 | [550.0, 920.0, 1900.0, 5000.0, 11000.0] | 0 | 0
Siemens NH-2-355 | Siemens NH-2-355 | 355 | [4800.0, 120.0, 6.0, 0.1, 0.004] | 0 | 0 | [650.0, 1116.27, 2350.0, 5840.0, 12790.0] | 0 | 0
Siemens NH-2-400 | Siemens NH-2-400 | 400 | [4800.0, 120.0, 7.0, 0.1, 0.004] | 0 | 0 | [720.0, 1350.0, 2800.0, 6500.0, 15000.0] | 0 | 0
Siemens NH-2-425 | Siemens NH-2-425 | 425 | [4800.0, 120.0, 7.0, 0.1, 0.004] | 0 | 0 | [850.0, 1500.0, 3050.0, 7500.0, 16500.0] | 0 | 0
Siemens NH-2-630 | Siemens NH-2-630 | 630 | [4800.0, 120.0, 7.0, 0.1, 0.004] | 0 | 0 | [1200.0, 2000.0, 4800.0, 12000.0, 26000.0] | 0 | 0

## dtypes
| element | column | dtype
0 | bus | name | object
1 | bus | vn_kv | float64
2 | bus | type | object
3 | bus | zone | object
4 | bus | in_service | bool
5 | load | name | object
6 | load | bus | uint32
7 | load | p_mw | float64
8 | load | q_mvar | float64
9 | load | const_z_percent | float64
10 | load | const_i_percent | float64
11 | load | sn_mva | float64
12 | load | scaling | float64
13 | load | in_service | bool
14 | load | type | object
15 | ext_grid | name | object
16 | ext_grid | bus | uint32
17 | ext_grid | vm_pu | float64
18 | ext_grid | va_degree | float64
19 | ext_grid | slack_weight | float64
20 | ext_grid | in_service | bool
21 | line | name | object
22 | line | std_type | object
23 | line | from_bus | uint32
24 | line | to_bus | uint32
25 | line | length_km | float64
26 | line | r_ohm_per_km | float64
27 | line | x_ohm_per_km | float64
28 | line | c_nf_per_km | float64
29 | line | g_us_per_km | float64
30 | line | max_i_ka | float64
31 | line | df | float64
32 | line | parallel | uint32
33 | line | type | object
34 | line | in_service | bool
35 | trafo | name | object
36 | trafo | std_type | object
37 | trafo | hv_bus | uint32
38 | trafo | lv_bus | uint32
39 | trafo | sn_mva | float64
40 | trafo | vn_hv_kv | float64
41 | trafo | vn_lv_kv | float64
42 | trafo | vk_percent | float64
43 | trafo | vkr_percent | float64
44 | trafo | pfe_kw | float64
45 | trafo | i0_percent | float64
46 | trafo | shift_degree | float64
47 | trafo | tap_side | object
48 | trafo | tap_neutral | int32
49 | trafo | tap_min | int32
50 | trafo | tap_max | int32
51 | trafo | tap_step_percent | float64
52 | trafo | tap_step_degree | float64
53 | trafo | tap_pos | int32
54 | trafo | tap_phase_shifter | bool
55 | trafo | parallel | uint32
56 | trafo | df | float64
57 | trafo | in_service | bool
58 | line_geodata | coords | object
59 | bus_geodata | x | float64
60 | bus_geodata | y | float64
61 | bus_geodata | coords | object

## parameters
| version | format_version | converged | OPF_converged | name | f_hz | sn_mva
0 | 2.14.6 | 2.14.0 | FALSE | FALSE |  | 50 | 1