## bus
| name | vn_kv | type | zone | in_service
0 | bus_LV_3342-3_0_3_node_0 | 0.4 | n |  | TRUE
1 | bus_LV_3342-3_0_3_node_1 | 0.4 | n |  | TRUE
2 | bus_LV_3342-3_0_3_node_2 | 0.4 | n |  | TRUE
3 | bus_LV_3342-3_0_3_node_3 | 0.4 | n |  | TRUE
4 | bus_LV_3342-3_0_3_node_4 | 0.4 | n |  | TRUE
5 | bus_LV_3342-3_0_3_node_5 | 0.4 | n |  | TRUE
6 | bus_LV_3342-3_0_3_node_6 | 0.4 | n |  | TRUE
7 | bus_LV_3342-3_0_3_node_45 | 0.4 | n |  | TRUE
8 | bus_LV_3342-3_0_3_node_43 | 0.4 | n |  | TRUE
9 | bus_LV_3342-3_0_3_node_7 | 0.4 | n |  | TRUE
10 | bus_LV_3342-3_0_3_node_8 | 0.4 | n |  | TRUE
11 | bus_LV_3342-3_0_3_node_9 | 0.4 | n |  | TRUE
12 | bus_LV_3342-3_0_3_node_10 | 0.4 | n |  | TRUE
13 | bus_LV_3342-3_0_3_node_11 | 0.4 | n |  | TRUE
14 | bus_LV_3342-3_0_3_node_12 | 0.4 | n |  | TRUE
15 | bus_LV_3342-3_0_3_node_13 | 0.4 | n |  | TRUE
16 | bus_LV_3342-3_0_3_node_14 | 0.4 | n |  | TRUE
17 | bus_LV_3342-3_0_3_node_115 | 0.4 | n |  | TRUE
18 | bus_LV_3342-3_0_3_node_103 | 0.4 | n |  | TRUE
19 | bus_LV_3342-3_0_3_node_15 | 0.4 | n |  | TRUE
20 | bus_LV_3342-3_0_3_node_16 | 0.4 | n |  | TRUE
21 | bus_LV_3342-3_0_3_node_17 | 0.4 | n |  | TRUE
22 | bus_LV_3342-3_0_3_node_18 | 0.4 | n |  | TRUE
23 | bus_LV_3342-3_0_3_node_19 | 0.4 | n |  | TRUE
24 | bus_LV_3342-3_0_3_node_20 | 0.4 | n |  | TRUE
25 | bus_LV_3342-3_0_3_node_21 | 0.4 | n |  | TRUE
26 | bus_LV_3342-3_0_3_node_22 | 0.4 | n |  | TRUE
27 | bus_LV_3342-3_0_3_node_23 | 0.4 | n |  | TRUE
28 | bus_LV_3342-3_0_3_node_24 | 0.4 | n |  | TRUE
29 | bus_LV_3342-3_0_3_node_32 | 0.4 | n |  | TRUE
30 | bus_LV_3342-3_0_3_node_37 | 0.4 | n |  | TRUE
31 | bus_LV_3342-3_0_3_node_33 | 0.4 | n |  | TRUE
32 | bus_LV_3342-3_0_3_node_38 | 0.4 | n |  | TRUE
33 | bus_LV_3342-3_0_3_node_35 | 0.4 | n |  | TRUE
34 | bus_LV_3342-3_0_3_node_25 | 0.4 | n |  | TRUE
35 | bus_LV_3342-3_0_3_node_26 | 0.4 | n |  | TRUE
36 | bus_LV_3342-3_0_3_node_27 | 0.4 | n |  | TRUE
37 | bus_LV_3342-3_0_3_node_28 | 0.4 | n |  | TRUE
38 | bus_LV_3342-3_0_3_node_29 | 0.4 | n |  | TRUE
39 | bus_LV_3342-3_0_3_node_30 | 0.4 | n |  | TRUE
40 | bus_LV_3342-3_0_3_node_31 | 0.4 | n |  | TRUE
41 | bus_LV_3342-3_0_3_node_34 | 0.4 | n |  | TRUE
42 | bus_LV_3342-3_0_3_node_58 | 0.4 | n |  | TRUE
43 | bus_LV_3342-3_0_3_node_56 | 0.4 | n |  | TRUE
44 | bus_LV_3342-3_0_3_node_117 | 0.4 | n |  | TRUE
45 | bus_LV_3342-3_0_3_node_46 | 0.4 | n |  | TRUE
46 | bus_LV_3342-3_0_3_node_44 | 0.4 | n |  | TRUE
47 | bus_LV_3342-3_0_3_node_57 | 0.4 | n |  | TRUE
48 | bus_LV_3342-3_0_3_node_112 | 0.4 | n |  | TRUE
49 | bus_LV_3342-3_0_3_node_40 | 0.4 | n |  | TRUE
50 | bus_LV_3342-3_0_3_node_41 | 0.4 | n |  | TRUE
51 | bus_LV_3342-3_0_3_node_47 | 0.4 | n |  | TRUE
52 | bus_LV_3342-3_0_3_node_42 | 0.4 | n |  | TRUE
53 | bus_LV_3342-3_0_3_node_36 | 0.4 | n |  | TRUE
54 | bus_LV_3342-3_0_3_node_39 | 0.4 | n |  | TRUE
55 | bus_LV_3342-3_0_3_node_118 | 0.4 | n |  | TRUE
56 | bus_LV_3342-3_0_3_node_48 | 0.4 | n |  | TRUE
57 | bus_LV_3342-3_0_3_node_49 | 0.4 | n |  | TRUE
58 | bus_LV_3342-3_0_3_node_50 | 0.4 | n |  | TRUE
59 | bus_LV_3342-3_0_3_node_51 | 0.4 | n |  | TRUE
60 | bus_LV_3342-3_0_3_node_52 | 0.4 | n |  | TRUE
61 | bus_LV_3342-3_0_3_node_53 | 0.4 | n |  | TRUE
62 | bus_LV_3342-3_0_3_node_54 | 0.4 | n |  | TRUE
63 | bus_LV_3342-3_0_3_node_55 | 0.4 | n |  | TRUE
64 | bus_LV_3342-3_0_3_node_59 | 0.4 | n |  | TRUE
65 | bus_LV_3342-3_0_3_node_60 | 0.4 | n |  | TRUE
66 | bus_LV_3342-3_0_3_node_75 | 0.4 | n |  | TRUE
67 | bus_LV_3342-3_0_3_node_79 | 0.4 | n |  | TRUE
68 | bus_LV_3342-3_0_3_node_72 | 0.4 | n |  | TRUE
69 | bus_LV_3342-3_0_3_node_76 | 0.4 | n |  | TRUE
70 | bus_LV_3342-3_0_3_node_61 | 0.4 | n |  | TRUE
71 | bus_LV_3342-3_0_3_node_62 | 0.4 | n |  | TRUE
72 | bus_LV_3342-3_0_3_node_63 | 0.4 | n |  | TRUE
73 | bus_LV_3342-3_0_3_node_64 | 0.4 | n |  | TRUE
74 | bus_LV_3342-3_0_3_node_65 | 0.4 | n |  | TRUE
75 | bus_LV_3342-3_0_3_node_66 | 0.4 | n |  | TRUE
76 | bus_LV_3342-3_0_3_node_67 | 0.4 | n |  | TRUE
77 | bus_LV_3342-3_0_3_node_68 | 0.4 | n |  | TRUE
78 | bus_LV_3342-3_0_3_node_69 | 0.4 | n |  | TRUE
79 | bus_LV_3342-3_0_3_node_70 | 0.4 | n |  | TRUE
80 | bus_LV_3342-3_0_3_node_73 | 0.4 | n |  | TRUE
81 | bus_LV_3342-3_0_3_node_71 | 0.4 | n |  | TRUE
82 | bus_LV_3342-3_0_3_node_74 | 0.4 | n |  | TRUE
83 | bus_LV_3342-3_0_3_node_85 | 0.4 | n |  | TRUE
84 | bus_LV_3342-3_0_3_node_77 | 0.4 | n |  | TRUE
85 | bus_LV_3342-3_0_3_node_78 | 0.4 | n |  | TRUE
86 | bus_LV_3342-3_0_3_node_90 | 0.4 | n |  | TRUE
87 | bus_LV_3342-3_0_3_node_80 | 0.4 | n |  | TRUE
88 | bus_LV_3342-3_0_3_node_81 | 0.4 | n |  | TRUE
89 | bus_LV_3342-3_0_3_node_82 | 0.4 | n |  | TRUE
90 | bus_LV_3342-3_0_3_node_83 | 0.4 | n |  | TRUE
91 | bus_LV_3342-3_0_3_node_84 | 0.4 | n |  | TRUE
92 | bus_LV_3342-3_0_3_node_86 | 0.4 | n |  | TRUE
93 | bus_LV_3342-3_0_3_node_87 | 0.4 | n |  | TRUE
94 | bus_LV_3342-3_0_3_node_88 | 0.4 | n |  | TRUE
95 | bus_LV_3342-3_0_3_node_89 | 0.4 | n |  | TRUE
96 | bus_LV_3342-3_0_3_node_91 | 0.4 | n |  | TRUE
97 | bus_LV_3342-3_0_3_node_92 | 0.4 | n |  | TRUE
98 | bus_LV_3342-3_0_3_node_108 | 0.4 | n |  | TRUE
99 | bus_LV_3342-3_0_3_node_106 | 0.4 | n |  | TRUE
100 | bus_LV_3342-3_0_3_node_93 | 0.4 | n |  | TRUE
101 | bus_LV_3342-3_0_3_node_94 | 0.4 | n |  | TRUE
102 | bus_LV_3342-3_0_3_node_95 | 0.4 | n |  | TRUE
103 | bus_LV_3342-3_0_3_node_96 | 0.4 | n |  | TRUE
104 | bus_LV_3342-3_0_3_node_97 | 0.4 | n |  | TRUE
105 | bus_LV_3342-3_0_3_node_107 | 0.4 | n |  | TRUE
106 | bus_LV_3342-3_0_3_node_99 | 0.4 | n |  | TRUE
107 | bus_LV_3342-3_0_3_node_100 | 0.4 | n |  | TRUE
108 | bus_LV_3342-3_0_3_node_102 | 0.4 | n |  | TRUE
109 | bus_LV_3342-3_0_3_node_101 | 0.4 | n |  | TRUE
110 | bus_LV_3342-3_0_3_node_105 | 0.4 | n |  | TRUE
111 | bus_LV_3342-3_0_3_node_109 | 0.4 | n |  | TRUE
112 | bus_LV_3342-3_0_3_node_104 | 0.4 | n |  | TRUE
113 | bus_LV_3342-3_0_3_node_111 | 0.4 | n |  | TRUE
114 | bus_LV_3342-3_0_3_node_113 | 0.4 | n |  | TRUE
115 | bus_LV_3342-3_0_3_node_116 | 0.4 | n |  | TRUE
116 | bus_LV_3342-3_0_3_node_114 | 0.4 | n |  | TRUE
117 | bus_MV_10_0_node_208 | 20 | n |  | TRUE

## load
| name | bus | p_mw | q_mvar | const_z_percent | const_i_percent | sn_mva | scaling | in_service | type
0 | LV_3342-3_0_3_load_0 | 0 | 0.00030992 | 7.7673e-05 | 0 | 0 |  | 1 | TRUE | wye
1 | LV_3342-3_0_3_load_1 | 1 | 0.0003259 | 8.1679e-05 | 0 | 0 |  | 1 | TRUE | wye
2 | LV_3342-3_0_3_load_6 | 6 | 0.00032485 | 8.1416e-05 | 0 | 0 |  | 1 | TRUE | wye
3 | LV_3342-3_0_3_load_45 | 7 | 0.00092044 | 0.00023068 | 0 | 0 |  | 1 | TRUE | wye
4 | LV_3342-3_0_3_load_43 | 8 | 0.0011588 | 0.00029042 | 0 | 0 |  | 1 | TRUE | wye
5 | LV_3342-3_0_3_load_7 | 9 | 0.00032923 | 8.2512e-05 | 0 | 0 |  | 1 | TRUE | wye
6 | LV_3342-3_0_3_load_10 | 12 | 0.00081148 | 0.00020338 | 0 | 0 |  | 1 | TRUE | wye
7 | LV_3342-3_0_3_load_11 | 13 | 0.00038035 | 9.5324e-05 | 0 | 0 |  | 1 | TRUE | wye
8 | LV_3342-3_0_3_load_12 | 14 | 6.0052e-05 | 1.505e-05 | 0 | 0 |  | 1 | TRUE | wye
9 | LV_3342-3_0_3_load_13 | 15 | 0.00016951 | 4.2483e-05 | 0 | 0 |  | 1 | TRUE | wye
10 | LV_3342-3_0_3_load_14 | 16 | 0.00040098 | 0.0001005 | 0 | 0 |  | 1 | TRUE | wye
11 | LV_3342-3_0_3_load_15 | 19 | 0.0007646 | 0.00019163 | 0 | 0 |  | 1 | TRUE | wye
12 | LV_3342-3_0_3_load_16 | 20 | 0.0051486 | 0.0012904 | 0 | 0 |  | 1 | TRUE | wye
13 | LV_3342-3_0_3_load_18 | 22 | 0.00051608 | 0.00012934 | 0 | 0 |  | 1 | TRUE | wye
14 | LV_3342-3_0_3_load_19 | 23 | 0.00036943 | 9.2589e-05 | 0 | 0 |  | 1 | TRUE | wye
15 | LV_3342-3_0_3_load_20 | 24 | 0.00079576 | 0.00019944 | 0 | 0 |  | 1 | TRUE | wye
16 | LV_3342-3_0_3_load_21 | 25 | 0.0064683 | 0.0016211 | 0 | 0 |  | 1 | TRUE | wye
17 | LV_3342-3_0_3_load_22 | 26 | 0.00062375 | 0.00015633 | 0 | 0 |  | 1 | TRUE | wye
18 | LV_3342-3_0_3_load_24 | 28 | 0.00082511 | 0.00020679 | 0 | 0 |  | 1 | TRUE | wye
19 | LV_3342-3_0_3_load_32 | 29 | 0.00024382 | 6.1107e-05 | 0 | 0 |  | 1 | TRUE | wye
20 | LV_3342-3_0_3_load_33 | 31 | 0.0005002 | 0.00012536 | 0 | 0 |  | 1 | TRUE | wye
21 | LV_3342-3_0_3_load_38 | 32 | 0.00056841 | 0.00014246 | 0 | 0 |  | 1 | TRUE | wye
22 | LV_3342-3_0_3_load_35 | 33 | 0.00043966 | 0.00011019 | 0 | 0 |  | 1 | TRUE | wye
23 | LV_3342-3_0_3_load_25 | 34 | 0.0011624 | 0.00029132 | 0 | 0 |  | 1 | TRUE | wye
24 | LV_3342-3_0_3_load_27 | 36 | 0.00076165 | 0.00019089 | 0 | 0 |  | 1 | TRUE | wye
25 | LV_3342-3_0_3_load_31 | 40 | 0.00020078 | 5.032e-05 | 0 | 0 |  | 1 | TRUE | wye
26 | LV_3342-3_0_3_load_58 | 42 | 0.00071213 | 0.00017848 | 0 | 0 |  | 1 | TRUE | wye
27 | LV_3342-3_0_3_load_56 | 43 | 0.00014352 | 3.597e-05 | 0 | 0 |  | 1 | TRUE | wye
28 | LV_3342-3_0_3_load_117 | 44 | 0.00066521 | 0.00016672 | 0 | 0 |  | 1 | TRUE | wye
29 | LV_3342-3_0_3_load_46 | 45 | 0.00043662 | 0.00010943 | 0 | 0 |  | 1 | TRUE | wye
30 | LV_3342-3_0_3_load_44 | 46 | 0.00029156 | 7.3072e-05 | 0 | 0 |  | 1 | TRUE | wye
31 | LV_3342-3_0_3_load_57 | 47 | 0.00038903 | 9.7501e-05 | 0 | 0 |  | 1 | TRUE | wye
32 | LV_3342-3_0_3_load_40 | 49 | 0.00047716 | 0.00011959 | 0 | 0 |  | 1 | TRUE | wye
33 | LV_3342-3_0_3_load_41 | 50 | 0.00068588 | 0.0001719 | 0 | 0 |  | 1 | TRUE | wye
34 | LV_3342-3_0_3_load_47 | 51 | 0.00016432 | 4.1183e-05 | 0 | 0 |  | 1 | TRUE | wye
35 | LV_3342-3_0_3_load_42 | 52 | 0.00042033 | 0.00010534 | 0 | 0 |  | 1 | TRUE | wye
36 | LV_3342-3_0_3_load_36 | 53 | 0.00059059 | 0.00014802 | 0 | 0 |  | 1 | TRUE | wye
37 | LV_3342-3_0_3_load_118 | 55 | 0.00063773 | 0.00015983 | 0 | 0 |  | 1 | TRUE | wye
38 | LV_3342-3_0_3_load_48 | 56 | 0.00047251 | 0.00011842 | 0 | 0 |  | 1 | TRUE | wye
39 | LV_3342-3_0_3_load_49 | 57 | 0.00038444 | 9.6349e-05 | 0 | 0 |  | 1 | TRUE | wye
40 | LV_3342-3_0_3_load_50 | 58 | 0.00053665 | 0.0001345 | 0 | 0 |  | 1 | TRUE | wye
41 | LV_3342-3_0_3_load_52 | 60 | 0.00092608 | 0.0002321 | 0 | 0 |  | 1 | TRUE | wye
42 | LV_3342-3_0_3_load_54 | 62 | 0.00020565 | 5.154e-05 | 0 | 0 |  | 1 | TRUE | wye
43 | LV_3342-3_0_3_load_55 | 63 | 0.0002097 | 5.2555e-05 | 0 | 0 |  | 1 | TRUE | wye
44 | LV_3342-3_0_3_load_59 | 64 | 0.00029391 | 7.366e-05 | 0 | 0 |  | 1 | TRUE | wye
45 | LV_3342-3_0_3_load_60 | 65 | 0.0021623 | 0.00054193 | 0 | 0 |  | 1 | TRUE | wye
46 | LV_3342-3_0_3_load_75 | 66 | 0.00080765 | 0.00020242 | 0 | 0 |  | 1 | TRUE | wye
47 | LV_3342-3_0_3_load_79 | 67 | 0.00098238 | 0.00024621 | 0 | 0 |  | 1 | TRUE | wye
48 | LV_3342-3_0_3_load_72 | 68 | 0.0029861 | 0.00074838 | 0 | 0 |  | 1 | TRUE | wye
49 | LV_3342-3_0_3_load_76 | 69 | 0.00040406 | 0.00010127 | 0 | 0 |  | 1 | TRUE | wye
50 | LV_3342-3_0_3_load_61 | 70 | 0.0038255 | 0.00095876 | 0 | 0 |  | 1 | TRUE | wye
51 | LV_3342-3_0_3_load_62 | 71 | 0.00066467 | 0.00016658 | 0 | 0 |  | 1 | TRUE | wye
52 | LV_3342-3_0_3_load_65 | 74 | 0.0012426 | 0.00031141 | 0 | 0 |  | 1 | TRUE | wye
53 | LV_3342-3_0_3_load_66 | 75 | 0.0015802 | 0.00039604 | 0 | 0 |  | 1 | TRUE | wye
54 | LV_3342-3_0_3_load_67 | 76 | 0.0017436 | 0.00043698 | 0 | 0 |  | 1 | TRUE | wye
55 | LV_3342-3_0_3_load_68 | 77 | 0.0024317 | 0.00060944 | 0 | 0 |  | 1 | TRUE | wye
56 | LV_3342-3_0_3_load_70 | 79 | 0.00075987 | 0.00019044 | 0 | 0 |  | 1 | TRUE | wye
57 | LV_3342-3_0_3_load_73 | 80 | 0.00062663 | 0.00015705 | 0 | 0 |  | 1 | TRUE | wye
58 | LV_3342-3_0_3_load_71 | 81 | 0.0004905 | 0.00012293 | 0 | 0 |  | 1 | TRUE | wye
59 | LV_3342-3_0_3_load_74 | 82 | 0.0017191 | 0.00043084 | 0 | 0 |  | 1 | TRUE | wye
60 | LV_3342-3_0_3_load_85 | 83 | 0.00046934 | 0.00011763 | 0 | 0 |  | 1 | TRUE | wye
61 | LV_3342-3_0_3_load_77 | 84 | 0.00065839 | 0.00016501 | 0 | 0 |  | 1 | TRUE | wye
62 | LV_3342-3_0_3_load_78 | 85 | 0.00084789 | 0.0002125 | 0 | 0 |  | 1 | TRUE | wye
63 | LV_3342-3_0_3_load_90 | 86 | 0.00046304 | 0.00011605 | 0 | 0 |  | 1 | TRUE | wye
64 | LV_3342-3_0_3_load_80 | 87 | 0.0010468 | 0.00026235 | 0 | 0 |  | 1 | TRUE | wye
65 | LV_3342-3_0_3_load_82 | 89 | 0.0051481 | 0.0012902 | 0 | 0 |  | 1 | TRUE | wye
66 | LV_3342-3_0_3_load_84 | 91 | 0.0019739 | 0.0004947 | 0 | 0 |  | 1 | TRUE | wye
67 | LV_3342-3_0_3_load_86 | 92 | 0.0011399 | 0.00028568 | 0 | 0 |  | 1 | TRUE | wye
68 | LV_3342-3_0_3_load_87 | 93 | 0.001244 | 0.00031176 | 0 | 0 |  | 1 | TRUE | wye
69 | LV_3342-3_0_3_load_88 | 94 | 0.00189 | 0.00047369 | 0 | 0 |  | 1 | TRUE | wye
70 | LV_3342-3_0_3_load_89 | 95 | 0.0013898 | 0.0003483 | 0 | 0 |  | 1 | TRUE | wye
71 | LV_3342-3_0_3_load_91 | 96 | 0.00031582 | 7.9151e-05 | 0 | 0 |  | 1 | TRUE | wye
72 | LV_3342-3_0_3_load_92 | 97 | 0.0015305 | 0.00038357 | 0 | 0 |  | 1 | TRUE | wye
73 | LV_3342-3_0_3_load_108 | 98 | 0.00028378 | 7.1122e-05 | 0 | 0 |  | 1 | TRUE | wye
74 | LV_3342-3_0_3_load_93 | 100 | 0.00097965 | 0.00024552 | 0 | 0 |  | 1 | TRUE | wye
75 | LV_3342-3_0_3_load_94 | 101 | 0.00088713 | 0.00022233 | 0 | 0 |  | 1 | TRUE | wye
76 | LV_3342-3_0_3_load_95 | 102 | 0.0014226 | 0.00035653 | 0 | 0 |  | 1 | TRUE | wye
77 | LV_3342-3_0_3_load_96 | 103 | 0.0014565 | 0.00036504 | 0 | 0 |  | 1 | TRUE | wye
78 | LV_3342-3_0_3_load_97 | 104 | 0.0006578 | 0.00016486 | 0 | 0 |  | 1 | TRUE | wye
79 | LV_3342-3_0_3_load_102 | 108 | 0.0001228 | 3.0775e-05 | 0 | 0 |  | 1 | TRUE | wye
80 | LV_3342-3_0_3_load_101 | 109 | 0.0008069 | 0.00020223 | 0 | 0 |  | 1 | TRUE | wye
81 | LV_3342-3_0_3_load_104 | 112 | 0.0013607 | 0.00034102 | 0 | 0 |  | 1 | TRUE | wye
82 | LV_3342-3_0_3_load_111 | 113 | 0.00044555 | 0.00011167 | 0 | 0 |  | 1 | TRUE | wye
83 | LV_3342-3_0_3_load_113 | 114 | 0.0014776 | 0.00037032 | 0 | 0 |  | 1 | TRUE | wye
84 | LV_3342-3_0_3_load_116 | 115 | 0.00032005 | 8.0212e-05 | 0 | 0 |  | 1 | TRUE | wye
85 | LV_3342-3_0_3_load_114 | 116 | 0.00038105 | 9.55e-05 | 0 | 0 |  | 1 | TRUE | wye

## ext_grid
| name | bus | vm_pu | va_degree | slack_weight | in_service
0 |  | 40 | 1 | 0 | 1 | TRUE

## line
| name | std_type | from_bus | to_bus | length_km | r_ohm_per_km | x_ohm_per_km | c_nf_per_km | g_us_per_km | max_i_ka | df | parallel | type | in_service
0 | LV_3342-3_0_3_line_0 |  | 0 | 1 | 0.18767 | 0.125 | 0.08 | 261 | 0 | 0.364 | 1 | 1 | cs | TRUE
1 | LV_3342-3_0_3_line_1 |  | 0 | 2 | 0.0092022 | 0.125 | 0.08 | 261 | 0 | 0.364 | 1 | 1 | cs | TRUE
2 | LV_3342-3_0_3_line_2 |  | 1 | 3 | 0.087391 | 0.125 | 0.08 | 261 | 0 | 0.364 | 1 | 1 | cs | TRUE
3 | LV_3342-3_0_3_line_3 |  | 2 | 4 | 0.17996 | 0.125 | 0.08 | 261 | 0 | 0.364 | 1 | 1 | cs | TRUE
4 | LV_3342-3_0_3_line_4 |  | 3 | 5 | 0.19134 | 0.125 | 0.08 | 261 | 0 | 0.364 | 1 | 1 | cs | TRUE
5 | LV_3342-3_0_3_line_5 |  | 4 | 6 | 0.15678 | 0.125 | 0.08 | 261 | 0 | 0.364 | 1 | 1 | cs | TRUE
6 | LV_3342-3_0_3_line_6 |  | 5 | 7 | 0.033951 | 0.125 | 0.08 | 261 | 0 | 0.364 | 1 | 1 | cs | TRUE
7 | LV_3342-3_0_3_line_7 |  | 7 | 8 | 0.0086574 | 0.125 | 0.08 | 261 | 0 | 0.364 | 1 | 1 | cs | TRUE
8 | LV_3342-3_0_3_line_8 |  | 8 | 50 | 0.0091011 | 0.125 | 0.08 | 261 | 0 | 0.364 | 1 | 1 | cs | TRUE
9 | LV_3342-3_0_3_line_9 |  | 9 | 10 | 0.10649 | 0.125 | 0.08 | 261 | 0 | 0.364 | 1 | 1 | cs | TRUE
10 | LV_3342-3_0_3_line_10 |  | 9 | 11 | 0.39939 | 0.125 | 0.08 | 261 | 0 | 0.364 | 1 | 1 | cs | TRUE
11 | LV_3342-3_0_3_line_11 |  | 10 | 12 | 0.11964 | 0.125 | 0.08 | 261 | 0 | 0.364 | 1 | 1 | cs | TRUE
12 | LV_3342-3_0_3_line_12 |  | 11 | 13 | 0.38375 | 0.125 | 0.08 | 261 | 0 | 0.364 | 1 | 1 | cs | TRUE
13 | LV_3342-3_0_3_line_13 |  | 12 | 14 | 0.15927 | 0.125 | 0.08 | 261 | 0 | 0.364 | 1 | 1 | cs | TRUE
14 | LV_3342-3_0_3_line_14 |  | 14 | 15 | 0.0025886 | 0.125 | 0.08 | 261 | 0 | 0.364 | 1 | 1 | cs | TRUE
15 | LV_3342-3_0_3_line_15 |  | 15 | 16 | 0.035321 | 0.125 | 0.08 | 261 | 0 | 0.364 | 1 | 1 | cs | TRUE
16 | LV_3342-3_0_3_line_16 |  | 16 | 17 | 0.65314 | 0.125 | 0.08 | 261 | 0 | 0.364 | 1 | 1 | cs | TRUE
17 | LV_3342-3_0_3_line_17 |  | 17 | 18 | 0.3385 | 0.125 | 0.08 | 261 | 0 | 0.364 | 1 | 1 | cs | TRUE
18 | LV_3342-3_0_3_line_18 |  | 18 | 108 | 0.0046703 | 0.125 | 0.08 | 261 | 0 | 0.364 | 1 | 1 | cs | TRUE
19 | LV_3342-3_0_3_line_19 |  | 19 | 20 | 0.041075 | 0.125 | 0.08 | 261 | 0 | 0.364 | 1 | 1 | cs | TRUE
20 | LV_3342-3_0_3_line_20 |  | 19 | 21 | 0.038259 | 0.125 | 0.08 | 261 | 0 | 0.364 | 1 | 1 | cs | TRUE
21 | LV_3342-3_0_3_line_21 |  | 20 | 22 | 0.18474 | 0.125 | 0.08 | 261 | 0 | 0.364 | 1 | 1 | cs | TRUE
22 | LV_3342-3_0_3_line_22 |  | 21 | 23 | 0.024234 | 0.125 | 0.08 | 261 | 0 | 0.364 | 1 | 1 | cs | TRUE
23 | LV_3342-3_0_3_line_23 |  | 21 | 24 | 0.018337 | 0.125 | 0.08 | 261 | 0 | 0.364 | 1 | 1 | cs | TRUE
24 | LV_3342-3_0_3_line_24 |  | 22 | 25 | 0.006577 | 0.125 | 0.08 | 261 | 0 | 0.364 | 1 | 1 | cs | TRUE
25 | LV_3342-3_0_3_line_25 |  | 23 | 26 | 0.27471 | 0.125 | 0.08 | 261 | 0 | 0.364 | 1 | 1 | cs | TRUE
26 | LV_3342-3_0_3_line_26 |  | 24 | 27 | 0.18071 | 0.125 | 0.08 | 261 | 0 | 0.364 | 1 | 1 | cs | TRUE
27 | LV_3342-3_0_3_line_27 |  | 25 | 28 | 0.0095831 | 0.125 | 0.08 | 261 | 0 | 0.364 | 1 | 1 | cs | TRUE
28 | LV_3342-3_0_3_line_28 |  | 26 | 29 | 0.011066 | 0.125 | 0.08 | 261 | 0 | 0.364 | 1 | 1 | cs | TRUE
29 | LV_3342-3_0_3_line_29 |  | 27 | 30 | 0.35043 | 0.125 | 0.08 | 261 | 0 | 0.364 | 1 | 1 | cs | TRUE
30 | LV_3342-3_0_3_line_30 |  | 29 | 31 | 0.0095136 | 0.125 | 0.08 | 261 | 0 | 0.364 | 1 | 1 | cs | TRUE
31 | LV_3342-3_0_3_line_31 |  | 30 | 32 | 0.053379 | 0.125 | 0.08 | 261 | 0 | 0.364 | 1 | 1 | cs | TRUE
32 | LV_3342-3_0_3_line_32 |  | 30 | 33 | 0.32799 | 0.125 | 0.08 | 261 | 0 | 0.364 | 1 | 1 | cs | TRUE
33 | LV_3342-3_0_3_line_33 |  | 31 | 49 | 0.023295 | 0.125 | 0.08 | 261 | 0 | 0.364 | 1 | 1 | cs | TRUE
34 | LV_3342-3_0_3_line_34 |  | 32 | 54 | 0.053415 | 0.125 | 0.08 | 261 | 0 | 0.364 | 1 | 1 | cs | TRUE
35 | LV_3342-3_0_3_line_35 |  | 33 | 53 | 0.001813 | 0.125 | 0.08 | 261 | 0 | 0.364 | 1 | 1 | cs | TRUE
36 | LV_3342-3_0_3_line_36 |  | 34 | 35 | 0.10564 | 0.125 | 0.08 | 261 | 0 | 0.364 | 1 | 1 | cs | TRUE
37 | LV_3342-3_0_3_line_37 |  | 35 | 36 | 0.055253 | 0.125 | 0.08 | 261 | 0 | 0.364 | 1 | 2 | cs | TRUE
38 | LV_3342-3_0_3_line_38 |  | 35 | 37 | 0.26004 | 0.125 | 0.08 | 261 | 0 | 0.364 | 1 | 2 | cs | TRUE
39 | LV_3342-3_0_3_line_39 |  | 36 | 38 | 0.13309 | 0.125 | 0.08 | 261 | 0 | 0.364 | 1 | 2 | cs | TRUE
40 | LV_3342-3_0_3_line_40 |  | 37 | 39 | 0.019192 | 0.125 | 0.08 | 261 | 0 | 0.364 | 1 | 2 | cs | TRUE
41 | LV_3342-3_0_3_line_41 |  | 37 | 40 | 0.024465 | 0.125 | 0.08 | 261 | 0 | 0.364 | 1 | 2 | cs | TRUE
42 | LV_3342-3_0_3_line_42 |  | 38 | 41 | 0.25826 | 0.125 | 0.08 | 261 | 0 | 0.364 | 1 | 2 | cs | TRUE
43 | LV_3342-3_0_3_line_43 |  | 39 | 42 | 0.20797 | 0.125 | 0.08 | 261 | 0 | 0.364 | 1 | 1 | cs | TRUE
44 | LV_3342-3_0_3_line_44 |  | 39 | 43 | 0.17034 | 0.125 | 0.08 | 261 | 0 | 0.364 | 1 | 2 | cs | TRUE
45 | LV_3342-3_0_3_line_45 |  | 40 | 44 | 0.20863 | 0.125 | 0.08 | 261 | 0 | 0.364 | 1 | 1 | cs | TRUE
46 | LV_3342-3_0_3_line_46 |  | 41 | 45 | 0.10936 | 0.125 | 0.08 | 261 | 0 | 0.364 | 1 | 1 | cs | TRUE
47 | LV_3342-3_0_3_line_47 |  | 41 | 46 | 0.35037 | 0.125 | 0.08 | 261 | 0 | 0.364 | 1 | 1 | cs | TRUE
48 | LV_3342-3_0_3_line_48 |  | 43 | 47 | 0.42279 | 0.125 | 0.08 | 261 | 0 | 0.364 | 1 | 1 | cs | TRUE
49 | LV_3342-3_0_3_line_49 |  | 44 | 48 | 0.038639 | 0.125 | 0.08 | 261 | 0 | 0.364 | 1 | 1 | cs | TRUE
50 | LV_3342-3_0_3_line_50 |  | 46 | 51 | 0.13943 | 0.125 | 0.08 | 261 | 0 | 0.364 | 1 | 1 | cs | TRUE
51 | LV_3342-3_0_3_line_51 |  | 46 | 52 | 0.046028 | 0.125 | 0.08 | 261 | 0 | 0.364 | 1 | 1 | cs | TRUE
52 | LV_3342-3_0_3_line_52 |  | 47 | 61 | 0.016164 | 0.125 | 0.08 | 261 | 0 | 0.364 | 1 | 1 | cs | TRUE
53 | LV_3342-3_0_3_line_53 |  | 48 | 115 | 0.046291 | 0.125 | 0.08 | 261 | 0 | 0.364 | 1 | 1 | cs | TRUE
54 | LV_3342-3_0_3_line_54 |  | 48 | 98 | 0.32475 | 0.125 | 0.08 | 261 | 0 | 0.364 | 1 | 1 | cs | TRUE
55 | LV_3342-3_0_3_line_55 |  | 49 | 50 | 0.036438 | 0.125 | 0.08 | 261 | 0 | 0.364 | 1 | 1 | cs | TRUE
56 | LV_3342-3_0_3_line_56 |  | 50 | 52 | 0.16262 | 0.125 | 0.08 | 261 | 0 | 0.364 | 1 | 1 | cs | TRUE
57 | LV_3342-3_0_3_line_57 |  | 54 | 55 | 0.02156 | 0.125 | 0.08 | 261 | 0 | 0.364 | 1 | 1 | cs | TRUE
58 | LV_3342-3_0_3_line_58 |  | 56 | 57 | 0.017918 | 0.125 | 0.08 | 261 | 0 | 0.364 | 1 | 1 | cs | TRUE
59 | LV_3342-3_0_3_line_59 |  | 56 | 58 | 0.010355 | 0.125 | 0.08 | 261 | 0 | 0.364 | 1 | 1 | cs | TRUE
60 | LV_3342-3_0_3_line_60 |  | 57 | 59 | 0.039045 | 0.125 | 0.08 | 261 | 0 | 0.364 | 1 | 1 | cs | TRUE
61 | LV_3342-3_0_3_line_61 |  | 58 | 60 | 0.012216 | 0.125 | 0.08 | 261 | 0 | 0.364 | 1 | 1 | cs | TRUE
62 | LV_3342-3_0_3_line_62 |  | 59 | 61 | 0.001969 | 0.125 | 0.08 | 261 | 0 | 0.364 | 1 | 1 | cs | TRUE
63 | LV_3342-3_0_3_line_63 |  | 59 | 62 | 0.031603 | 0.125 | 0.08 | 261 | 0 | 0.364 | 1 | 1 | cs | TRUE
64 | LV_3342-3_0_3_line_64 |  | 60 | 63 | 0.025966 | 0.125 | 0.08 | 261 | 0 | 0.364 | 1 | 1 | cs | TRUE
65 | LV_3342-3_0_3_line_65 |  | 61 | 64 | 0.016464 | 0.125 | 0.08 | 261 | 0 | 0.364 | 1 | 1 | cs | TRUE
66 | LV_3342-3_0_3_line_66 |  | 62 | 65 | 0.0065084 | 0.125 | 0.08 | 261 | 0 | 0.364 | 1 | 1 | cs | TRUE
67 | LV_3342-3_0_3_line_67 |  | 63 | 66 | 0.016808 | 0.125 | 0.08 | 261 | 0 | 0.364 | 1 | 1 | cs | TRUE
68 | LV_3342-3_0_3_line_68 |  | 64 | 67 | 0.019073 | 0.125 | 0.08 | 261 | 0 | 0.364 | 1 | 1 | cs | TRUE
69 | LV_3342-3_0_3_line_69 |  | 65 | 68 | 0.010054 | 0.125 | 0.08 | 261 | 0 | 0.364 | 1 | 1 | cs | TRUE
70 | LV_3342-3_0_3_line_70 |  | 66 | 69 | 0.15843 | 0.125 | 0.08 | 261 | 0 | 0.364 | 1 | 1 | cs | TRUE
71 | LV_3342-3_0_3_line_71 |  | 67 | 87 | 0.012714 | 0.125 | 0.08 | 261 | 0 | 0.364 | 1 | 1 | cs | TRUE
72 | LV_3342-3_0_3_line_72 |  | 68 | 80 | 0.018334 | 0.125 | 0.08 | 261 | 0 | 0.364 | 1 | 1 | cs | TRUE
73 | LV_3342-3_0_3_line_73 |  | 69 | 84 | 0.021423 | 0.125 | 0.08 | 261 | 0 | 0.364 | 1 | 1 | cs | TRUE
74 | LV_3342-3_0_3_line_74 |  | 70 | 71 | 0.012787 | 0.125 | 0.08 | 261 | 0 | 0.364 | 1 | 1 | cs | TRUE
75 | LV_3342-3_0_3_line_75 |  | 70 | 72 | 0.019198 | 0.125 | 0.08 | 261 | 0 | 0.364 | 1 | 1 | cs | TRUE
76 | LV_3342-3_0_3_line_76 |  | 71 | 73 | 0.0039763 | 0.125 | 0.08 | 261 | 0 | 0.364 | 1 | 1 | cs | TRUE
77 | LV_3342-3_0_3_line_77 |  | 72 | 74 | 0.040693 | 0.125 | 0.08 | 261 | 0 | 0.364 | 1 | 1 | cs | TRUE
78 | LV_3342-3_0_3_line_78 |  | 73 | 75 | 0.034364 | 0.125 | 0.08 | 261 | 0 | 0.364 | 1 | 1 | cs | TRUE
79 | LV_3342-3_0_3_line_79 |  | 73 | 76 | 0.03318 | 0.125 | 0.08 | 261 | 0 | 0.364 | 1 | 1 | cs | TRUE
80 | LV_3342-3_0_3_line_80 |  | 75 | 77 | 0.0094586 | 0.125 | 0.08 | 261 | 0 | 0.364 | 1 | 1 | cs | TRUE
81 | LV_3342-3_0_3_line_81 |  | 76 | 78 | 0.020267 | 0.125 | 0.08 | 261 | 0 | 0.364 | 1 | 1 | cs | TRUE
82 | LV_3342-3_0_3_line_82 |  | 77 | 79 | 0.0061749 | 0.125 | 0.08 | 261 | 0 | 0.364 | 1 | 1 | cs | TRUE
83 | LV_3342-3_0_3_line_83 |  | 78 | 80 | 0.010102 | 0.125 | 0.08 | 261 | 0 | 0.364 | 1 | 1 | cs | TRUE
84 | LV_3342-3_0_3_line_84 |  | 79 | 81 | 0.099361 | 0.125 | 0.08 | 261 | 0 | 0.364 | 1 | 1 | cs | TRUE
85 | LV_3342-3_0_3_line_85 |  | 82 | 83 | 0.0018019 | 0.125 | 0.08 | 261 | 0 | 0.364 | 1 | 1 | cs | TRUE
86 | LV_3342-3_0_3_line_86 |  | 83 | 90 | 0.022724 | 0.125 | 0.08 | 261 | 0 | 0.364 | 1 | 1 | cs | TRUE
87 | LV_3342-3_0_3_line_87 |  | 84 | 85 | 0.0092832 | 0.125 | 0.08 | 261 | 0 | 0.364 | 1 | 1 | cs | TRUE
88 | LV_3342-3_0_3_line_88 |  | 85 | 86 | 0.039155 | 0.125 | 0.08 | 261 | 0 | 0.364 | 1 | 1 | cs | TRUE
89 | LV_3342-3_0_3_line_89 |  | 86 | 96 | 0.037331 | 0.125 | 0.08 | 261 | 0 | 0.364 | 1 | 1 | cs | TRUE
90 | LV_3342-3_0_3_line_90 |  | 87 | 88 | 0.022041 | 0.125 | 0.08 | 261 | 0 | 0.364 | 1 | 1 | cs | TRUE
91 | LV_3342-3_0_3_line_91 |  | 88 | 89 | 0.039784 | 0.125 | 0.08 | 261 | 0 | 0.364 | 1 | 1 | cs | TRUE
92 | LV_3342-3_0_3_line_92 |  | 88 | 90 | 0.009489 | 0.125 | 0.08 | 261 | 0 | 0.364 | 1 | 1 | cs | TRUE
93 | LV_3342-3_0_3_line_93 |  | 88 | 91 | 0.013657 | 0.125 | 0.08 | 261 | 0 | 0.364 | 1 | 1 | cs | TRUE
94 | LV_3342-3_0_3_line_94 |  | 91 | 92 | 0.011098 | 0.125 | 0.08 | 261 | 0 | 0.364 | 1 | 1 | cs | TRUE
95 | LV_3342-3_0_3_line_95 |  | 92 | 93 | 0.14499 | 0.125 | 0.08 | 261 | 0 | 0.364 | 1 | 1 | cs | TRUE
96 | LV_3342-3_0_3_line_96 |  | 93 | 94 | 0.0052404 | 0.125 | 0.08 | 261 | 0 | 0.364 | 1 | 1 | cs | TRUE
97 | LV_3342-3_0_3_line_97 |  | 94 | 95 | 0.10523 | 0.125 | 0.08 | 261 | 0 | 0.364 | 1 | 1 | cs | TRUE
98 | LV_3342-3_0_3_line_98 |  | 96 | 97 | 0.0010235 | 0.125 | 0.08 | 261 | 0 | 0.364 | 1 | 1 | cs | TRUE
99 | LV_3342-3_0_3_line_99 |  | 97 | 100 | 0.0058681 | 0.125 | 0.08 | 261 | 0 | 0.364 | 1 | 1 | cs | TRUE
100 | LV_3342-3_0_3_line_100 |  | 98 | 99 | 0.1446 | 0.125 | 0.08 | 261 | 0 | 0.364 | 1 | 1 | cs | TRUE
101 | LV_3342-3_0_3_line_101 |  | 99 | 105 | 0.39648 | 0.125 | 0.08 | 261 | 0 | 0.364 | 1 | 1 | cs | TRUE
102 | LV_3342-3_0_3_line_102 |  | 100 | 101 | 0.025241 | 0.125 | 0.08 | 261 | 0 | 0.364 | 1 | 1 | cs | TRUE
103 | LV_3342-3_0_3_line_103 |  | 101 | 102 | 0.0081404 | 0.125 | 0.08 | 261 | 0 | 0.364 | 1 | 1 | cs | TRUE
104 | LV_3342-3_0_3_line_104 |  | 102 | 103 | 0.018658 | 0.125 | 0.08 | 261 | 0 | 0.364 | 1 | 1 | cs | TRUE
105 | LV_3342-3_0_3_line_105 |  | 103 | 104 | 0.063056 | 0.125 | 0.08 | 261 | 0 | 0.364 | 1 | 1 | cs | TRUE
106 | LV_3342-3_0_3_line_106 |  | 105 | 113 | 0.058937 | 0.125 | 0.08 | 261 | 0 | 0.364 | 1 | 1 | cs | TRUE
107 | LV_3342-3_0_3_line_107 |  | 106 | 107 | 0.17659 | 0.125 | 0.08 | 261 | 0 | 0.364 | 1 | 1 | cs | TRUE
108 | LV_3342-3_0_3_line_108 |  | 106 | 108 | 0.50566 | 0.125 | 0.08 | 261 | 0 | 0.364 | 1 | 1 | cs | TRUE
109 | LV_3342-3_0_3_line_109 |  | 107 | 109 | 0.01175 | 0.125 | 0.08 | 261 | 0 | 0.364 | 1 | 1 | cs | TRUE
110 | LV_3342-3_0_3_line_110 |  | 109 | 110 | 0.047448 | 0.125 | 0.08 | 261 | 0 | 0.364 | 1 | 1 | cs | TRUE
111 | LV_3342-3_0_3_line_111 |  | 110 | 111 | 0.003108 | 0.125 | 0.08 | 261 | 0 | 0.364 | 1 | 1 | cs | TRUE
112 | LV_3342-3_0_3_line_112 |  | 110 | 112 | 0.008277 | 0.125 | 0.08 | 261 | 0 | 0.364 | 1 | 1 | cs | TRUE
113 | LV_3342-3_0_3_line_113 |  | 111 | 113 | 0.18351 | 0.125 | 0.08 | 261 | 0 | 0.364 | 1 | 1 | cs | TRUE
114 | LV_3342-3_0_3_line_114 |  | 111 | 114 | 0.050575 | 0.125 | 0.08 | 261 | 0 | 0.364 | 1 | 1 | cs | TRUE
115 | LV_3342-3_0_3_line_115 |  | 114 | 116 | 0.017482 | 0.125 | 0.08 | 261 | 0 | 0.364 | 1 | 1 | cs | TRUE

## trafo
| name | std_type | hv_bus | lv_bus | sn_mva | vn_hv_kv | vn_lv_kv | vk_percent | vkr_percent | pfe_kw | i0_percent | shift_degree | tap_side | tap_neutral | tap_min | tap_max | tap_step_percent | tap_step_degree | tap_pos | tap_phase_shifter | parallel | df | in_service
0 | LV_3342-3_0_3_trafo_31 | 0.63 MVA 20/0.4 kV | 117 | 40 | 0.63 | 20 | 0.4 | 6 | 1.206 | 1.65 | 0.2619 | 150 | hv | 0 | -2 | 2 | 2.5 | 0 | 0 | FALSE | 1 | 1 | TRUE

## line_geodata
| x0 | y0 | x1 | y1 | x2 | y2 | x3 | y3 | x4 | y4 | x5 | y5 | x6 | y6 | x7 | y7 | x8 | y8 | x9 | y9 | x10 | y10 | x11 | y11 | x12 | y12 | x13 | y13 | x14 | y14 | x15 | y15 | x16 | y16 | x17 | y17 | x18 | y18 | x19 | y19 | x20 | y20 | x21 | y21 | x22 | y22 | x23 | y23 | x24 | y24 | x25 | y25 | x26 | y26 | x27 | y27
0 | 2715054.0157 | 1237155.5819 | 2715035.5971 | 1237153.8659 | 2715017.7676 | 1237156.9453 | 2714951.4182 | 1237178.4559 | 2714924.036 | 1237202.7454 | 2714887.0816 | 1237227.9372
1 | 2715063.1783 | 1237156.4355 | 2715054.0157 | 1237155.5819
2 | 2714813.1633 | 1237274.4252 | 2714821.7147 | 1237268.5747 | 2714857.0996 | 1237248.376 | 2714887.0816 | 1237227.9372
3 | 2715063.1783 | 1237156.4355 | 2715096.4849 | 1237186.1156 | 2715144.178 | 1237280.9378 | 2715129.877 | 1237306.5699
4 | 2714648.8247 | 1237244.7495 | 2714666.8834 | 1237279.1366 | 2714673.2964 | 1237282.8967 | 2714688.0761 | 1237271.9512 | 2714708.0378 | 1237268.1558 | 2714730.7927 | 1237267.0722 | 2714743.6604 | 1237264.6077 | 2714751.3078 | 1237264.0216 | 2714767.0143 | 1237267.7725 | 2714782.9794 | 1237270.283 | 2714796.5169 | 1237271.5345 | 2714813.1633 | 1237274.4252
5 | 2715129.877 | 1237306.5699 | 2715094.581 | 1237368.2018 | 2715038.5223 | 1237433.1013
6 | 2714648.8247 | 1237244.7495 | 2714648.2461 | 1237229.6486 | 2714652.763 | 1237211.3594
7 | 2714654.8388 | 1237202.9545 | 2714652.763 | 1237211.3594
8 | 2714651.3534 | 1237194.5472 | 2714654.8388 | 1237202.9545
9 | 2715443.7676 | 1237572.0189 | 2715426.3212 | 1237576.0719 | 2715382.5311 | 1237589.5319 | 2715372.9869 | 1237592.3376 | 2715360.4779 | 1237592.328 | 2715343.8039 | 1237592.4709 | 2715340.3837 | 1237593.6899
10 | 2715026.4474 | 1237809.4566 | 2715054.9931 | 1237751.9635 | 2715064.2772 | 1237745.3826 | 2715075.8523 | 1237737.3337 | 2715083.8825 | 1237729.0716 | 2715090.8248 | 1237725.014 | 2715108.0063 | 1237720.9214 | 2715115.0865 | 1237718.3344 | 2715119.796 | 1237713.911 | 2715126.037 | 1237705.0471 | 2715134.8293 | 1237694.5647 | 2715147.5274 | 1237680.5219 | 2715159.7732 | 1237674.5768 | 2715177.5316 | 1237664.9467 | 2715194.3596 | 1237653.3527 | 2715209.7409 | 1237643.7767 | 2715229.2468 | 1237633.4024 | 2715238.526 | 1237625.5317 | 2715245.8069 | 1237620.4133 | 2715253.0093 | 1237618.9519 | 2715267.3205 | 1237620.0638 | 2715289.9068 | 1237613.5747 | 2715306.9675 | 1237605.5995 | 2715340.3837 | 1237593.6899
11 | 2715443.7676 | 1237572.0189 | 2715392.0321 | 1237637.2102 | 2715369.1873 | 1237647.6525 | 2715364.9574 | 1237654.6426 | 2715368.0835 | 1237654.4829
12 | 2715026.4474 | 1237809.4566 | 2715021.0108 | 1237821.3386 | 2715012.4366 | 1237843.2345 | 2715005.4674 | 1237851.8175 | 2714997.5689 | 1237861.4945 | 2714995.3828 | 1237867.7016 | 2714996.6525 | 1237884.1838 | 2714993.3039 | 1237916.8006 | 2714991.6031 | 1237920.226 | 2714988.0852 | 1237919.4016 | 2714983.4312 | 1237912.3837 | 2714973.1301 | 1237900.7861 | 2714966.65 | 1237889.9854 | 2714956.0797 | 1237878.2158 | 2714950.8931 | 1237868.2186 | 2714949.9104 | 1237861.5275 | 2714946.2291 | 1237860.9336 | 2714944.9053 | 1237863.6435 | 2714946.018 | 1237882.38 | 2714948.8719 | 1237917.4855 | 2714952.1059 | 1237947.0272 | 2714948.5778 | 1237961.9709 | 2714950.4613 | 1237972.1599 | 2714958.5169 | 1237986.3939 | 2714957.2569 | 1237991.6737 | 2714934.918 | 1237985.4809 | 2714919.9027 | 1237973.4919 | 2714914.0309 | 1237965.9426
13 | 2715368.0835 | 1237654.4829 | 2715384.3493 | 1237653.6518 | 2715454.065 | 1237646.0338 | 2715506.1997 | 1237630.7352 | 2715522.3851 | 1237626.1463 | 2715524.0705 | 1237626.2981
14 | 2715526.6487 | 1237626.5304 | 2715524.0705 | 1237626.2981
15 | 2715526.6487 | 1237626.5304 | 2715545.5312 | 1237628.2315 | 2715561.2382 | 1237623.6485
16 | 2715561.2382 | 1237623.6485 | 2715711.1288 | 1238259.3613
17 | 2715711.1288 | 1238259.3613 | 2715700.0899 | 1238263.1938 | 2715687.6292 | 1238273.5927 | 2715669.1552 | 1238302.5116 | 2715618.7029 | 1238334.2547 | 2715590.8792 | 1238346.7564 | 2715577.5407 | 1238361.8423 | 2715575.9611 | 1238362.5232 | 2715558.8464 | 1238369.8627 | 2715539.9529 | 1238367.1374 | 2715539.8354 | 1238387.9407 | 2715531.7016 | 1238396.4782 | 2715511.72 | 1238405.341 | 2715516.3151 | 1238412.614 | 2715531.4231 | 1238418.9463 | 2715528.4035 | 1238427.5278 | 2715516.0633 | 1238430.6013 | 2715491.1773 | 1238423.2114
18 | 2715491.1773 | 1238423.2114 | 2715486.7012 | 1238421.8788
19 | 2714494.1561 | 1236934.2383 | 2714486.9468 | 1236943.0317 | 2714475.6737 | 1236970.5136
20 | 2714519.2028 | 1236905.379 | 2714512.4621 | 1236911.9098 | 2714494.1561 | 1236934.2383
21 | 2714436.0866 | 1237122.7961 | 2714436.7781 | 1237121.9517 | 2714442.5195 | 1237114.2451 | 2714451.4744 | 1237109.436 | 2714465.6739 | 1237104.6391 | 2714476.2998 | 1237099.1284 | 2714482.292 | 1237092.5498 | 2714485.5451 | 1237082.0152 | 2714484.0758 | 1237071.8677 | 2714478.0871 | 1237061.7887 | 2714472.619 | 1237043.9358 | 2714468.7267 | 1237031.1061 | 2714464.6251 | 1237007.9309 | 2714465.9253 | 1236994.2784 | 2714475.6737 | 1236970.5136
22 | 2714519.2028 | 1236905.379 | 2714528.0293 | 1236915.8798 | 2714530.1985 | 1236926.1704
23 | 2714519.2028 | 1236905.379 | 2714528.1351 | 1236896.6665 | 2714532.7127 | 1236893.0092
24 | 2714436.0866 | 1237122.7961 | 2714431.9194 | 1237127.8844
25 | 2714530.1985 | 1236926.1704 | 2714547.1381 | 1237006.5315 | 2714553.5835 | 1237026.2826 | 2714571.5086 | 1237054.7176 | 2714580.7079 | 1237063.135 | 2714591.8461 | 1237064.4176 | 2714603.7056 | 1237061.6664 | 2714617.8147 | 1237055.6783 | 2714630.3305 | 1237056.9542 | 2714640.1391 | 1237065.5614 | 2714643.9218 | 1237075.4312 | 2714644.0434 | 1237086.3756 | 2714643.8051 | 1237095.5783 | 2714646.2418 | 1237102.6421 | 2714661.3671 | 1237120.221
26 | 2714543.1297 | 1236755.777 | 2714548.3025 | 1236763.0492 | 2714555.4793 | 1236802.1742 | 2714561.7783 | 1236826.7708 | 2714567.1153 | 1236840.429 | 2714576.4475 | 1236852.9634 | 2714581.5267 | 1236860.3673 | 2714584.2078 | 1236870.0712 | 2714576.3763 | 1236877.0368 | 2714562.0984 | 1236879.986 | 2714547.4238 | 1236885.4518 | 2714533.6389 | 1236892.2692 | 2714532.7127 | 1236893.0092
27 | 2714427.0836 | 1237136.0365 | 2714428.9423 | 1237131.5195 | 2714431.9194 | 1237127.8844
28 | 2714665.9289 | 1237130.1368 | 2714663.2588 | 1237122.4196 | 2714661.3671 | 1237120.221
29 | 2714331.8888 | 1236788.5559 | 2714338.0883 | 1236786.151 | 2714367.5098 | 1236789.9315 | 2714397.2122 | 1236794.0623 | 2714408.1971 | 1236791.5496 | 2714414.1722 | 1236783.5139 | 2714410.3248 | 1236776.5787 | 2714401.7006 | 1236768.9176 | 2714392.1648 | 1236755.1453 | 2714391.0406 | 1236739.6446 | 2714398.5718 | 1236723.9105 | 2714411.0092 | 1236707.3035 | 2714410.4354 | 1236721.7595 | 2714414.2348 | 1236741.3927 | 2714423.2577 | 1236751.9304 | 2714440.5038 | 1236757.9563 | 2714456.2842 | 1236757.56 | 2714483.6158 | 1236748.8464 | 2714497.3817 | 1236744.5973 | 2714518.8948 | 1236747.1695 | 2714531.1439 | 1236750.9309 | 2714543.1297 | 1236755.777
30 | 2714668.7601 | 1237139.1958 | 2714668.5343 | 1237137.6669 | 2714665.9289 | 1237130.1368
31 | 2714331.8888 | 1236788.5559 | 2714314.0921 | 1236788.3243 | 2714295.3226 | 1236793.0224 | 2714286.2686 | 1236806.4946
32 | 2714331.8888 | 1236788.5559 | 2714311.473 | 1236797.7814 | 2714272.2016 | 1236855.1047 | 2714265.0677 | 1236888.3606 | 2714267.3518 | 1236896.2997 | 2714353.8875 | 1236956.446 | 2714359.966 | 1236957.1748 | 2714368.2008 | 1236950.8616 | 2714382.8439 | 1236917.9507 | 2714389.4176 | 1236892.9797 | 2714394.913 | 1236884.5065
33 | 2714667.2491 | 1237161.8836 | 2714670.5086 | 1237151.0379 | 2714668.7601 | 1237139.1958
34 | 2714243.2544 | 1236827.8707 | 2714252.0012 | 1236829.5625 | 2714267.0506 | 1236827.8173 | 2714275.0487 | 1236823.1897 | 2714286.2686 | 1236806.4946
35 | 2714395.8996 | 1236882.9854 | 2714394.913 | 1236884.5065
36 | 2714203.7716 | 1237897.5402 | 2714241.6012 | 1237877.3961 | 2714256.758 | 1237866.7903 | 2714278.7107 | 1237855.7594 | 2714293.5595 | 1237842.7894
37 | 2714203.7716 | 1237897.5402 | 2714196.806 | 1237894.2036 | 2714175.4585 | 1237891.491 | 2714165.3318 | 1237888.8387 | 2714154.2729 | 1237882.7212 | 2714152.4315 | 1237880.476
38 | 2714203.7716 | 1237897.5402 | 2714205.5331 | 1237904.702 | 2714204.3719 | 1237912.3524 | 2714197.705 | 1237922.1987 | 2714169.455 | 1237945.919 | 2714156.328 | 1237954.8738 | 2714144.2405 | 1237958.1774 | 2714129.531 | 1237957.75 | 2714109.8384 | 1237953.5905 | 2714098.3626 | 1237947.1204 | 2714083.7214 | 1237934.4735 | 2714078.7899 | 1237934.7568 | 2714076.2435 | 1237938.4998 | 2714077.1285 | 1237945.6002 | 2714089.361 | 1237993.7958 | 2714091.1369 | 1238012.0222 | 2714088.4648 | 1238027.8168
39 | 2714126.7021 | 1237751.498 | 2714132.468 | 1237824.7004 | 2714146.6428 | 1237867.5069 | 2714148.565 | 1237875.7615 | 2714152.4315 | 1237880.476
40 | 2714072.0091 | 1238017.8594 | 2714088.4648 | 1238027.8168
41 | 2714088.4648 | 1238027.8168 | 2714090.9657 | 1238052.1534
42 | 2714126.7021 | 1237751.498 | 2714145.2307 | 1237742.6359 | 2714163.1094 | 1237742.7796 | 2714168.6589 | 1237748.1461 | 2714178.224 | 1237751.6772 | 2714195.085 | 1237751.2233 | 2714222.0712 | 1237740.1445 | 2714231.7536 | 1237736.4055 | 2714241.6115 | 1237730.2346 | 2714254.4585 | 1237722.0975 | 2714270.8593 | 1237715.2853 | 2714307.8225 | 1237676.9438 | 2714346.5572 | 1237649.1895
43 | 2713943.5073 | 1237855.9083 | 2713987.9251 | 1237929.6415 | 2714066.2345 | 1238014.368 | 2714072.0091 | 1238017.8594
44 | 2714072.0091 | 1238017.8594 | 2714033.8129 | 1238034.3168 | 2713939.5573 | 1238098.2921 | 2713926.9924 | 1238106.1825
45 | 2714090.9657 | 1238052.1534 | 2714091.5436 | 1238057.7776 | 2714088.5194 | 1238068.2723 | 2714083.6845 | 1238076.9196 | 2714068.3564 | 1238094.1167 | 2714058.7216 | 1238109.5884 | 2714054.0989 | 1238121.7649 | 2714057.8605 | 1238128.4091 | 2714063.0674 | 1238130.7221 | 2714070.7635 | 1238130.2918 | 2714094.9298 | 1238120.9485 | 2714111.7087 | 1238116.8343 | 2714135.9673 | 1238118.0458 | 2714168.6611 | 1238121.3102 | 2714174.9684 | 1238122.8368
46 | 2714346.5572 | 1237649.1895 | 2714355.8146 | 1237641.9953 | 2714363.5751 | 1237635.5062 | 2714372.5666 | 1237629.5413 | 2714421.0517 | 1237607.135 | 2714441.6589 | 1237596.2154
47 | 2714346.5572 | 1237649.1895 | 2714350.2386 | 1237637.2175 | 2714361.0026 | 1237607.212 | 2714371.8053 | 1237583.8347 | 2714386.54 | 1237561.0225 | 2714415.3729 | 1237522.5138 | 2714437.1201 | 1237485.7257 | 2714461.0761 | 1237433.3011 | 2714489.6792 | 1237402.45 | 2714509.7973 | 1237381.8881 | 2714523.7607 | 1237370.4704 | 2714536.1881 | 1237360.8807
48 | 2713926.9924 | 1238106.1825 | 2713731.8572 | 1238481.2509
49 | 2714211.0212 | 1238136.1809 | 2714190.97 | 1238126.71 | 2714174.9684 | 1238122.8368
50 | 2714536.1881 | 1237360.8807 | 2714621.5757 | 1237471.1041
51 | 2714536.1881 | 1237360.8807 | 2714547.4217 | 1237352.2121 | 2714566.8304 | 1237338.6312 | 2714571.8078 | 1237332.1774
52 | 2713719.6605 | 1238491.8576 | 2713731.8572 | 1238481.2509
53 | 2714211.0212 | 1238136.1809 | 2714257.0545 | 1238131.299
54 | 2714211.0212 | 1238136.1809 | 2714226.6627 | 1238169.1525 | 2714244.5569 | 1238188.0784 | 2714267.2535 | 1238231.483 | 2714292.4019 | 1238265.0381 | 2714299.3542 | 1238274.9354 | 2714304.1466 | 1238277.5408 | 2714314.4996 | 1238279.4082 | 2714326.5929 | 1238276.561 | 2714332.9388 | 1238270.0113 | 2714333.0388 | 1238261.284 | 2714328.9054 | 1238250.7849 | 2714329.6569 | 1238232.596 | 2714341.9823 | 1238221.6356 | 2714350.464 | 1238225.9802 | 2714366.8413 | 1238252.1275 | 2714384.1395 | 1238266.6055 | 2714387.6785 | 1238268.5512
55 | 2714651.3534 | 1237194.5472 | 2714655.5452 | 1237182.841 | 2714667.2491 | 1237161.8836
56 | 2714651.3534 | 1237194.5472 | 2714650.3021 | 1237199.6088 | 2714645.5447 | 1237213.1722 | 2714640.0068 | 1237234.2376 | 2714635.5411 | 1237253.4668 | 2714625.1395 | 1237269.312 | 2714608.1101 | 1237289.3883 | 2714588.9052 | 1237308.8666 | 2714581.6948 | 1237319.3581 | 2714571.8078 | 1237332.1774
57 | 2714243.2544 | 1236827.8707 | 2714239.605 | 1236821.6512 | 2714238.2907 | 1236807.359
58 | 2713771.1862 | 1238520.3767 | 2713755.6573 | 1238511.4384
59 | 2713771.1862 | 1238520.3767 | 2713776.9848 | 1238523.7143 | 2713780.2489 | 1238525.3802
60 | 2713721.5405 | 1238492.4608 | 2713736.4756 | 1238500.3976 | 2713755.6573 | 1238511.4384
61 | 2713780.2489 | 1238525.3802 | 2713791.13 | 1238530.9333
62 | 2713721.5405 | 1238492.4608 | 2713719.6605 | 1238491.8576
63 | 2713721.5405 | 1238492.4608 | 2713710.8752 | 1238501.7751 | 2713697.7028 | 1238513.21
64 | 2713791.13 | 1238530.9333 | 2713808.5899 | 1238539.8439 | 2713814.3818 | 1238542.4814
65 | 2713719.6605 | 1238491.8576 | 2713703.894 | 1238487.1175
66 | 2713697.7028 | 1238513.21 | 2713692.788 | 1238517.4765
67 | 2713814.3818 | 1238542.4814 | 2713829.678 | 1238549.447
68 | 2713685.6287 | 1238481.6261 | 2713703.894 | 1238487.1175
69 | 2713685.1953 | 1238524.0677 | 2713692.788 | 1238517.4765
70 | 2713829.678 | 1238549.447 | 2713845.4783 | 1238556.6421 | 2713911.9511 | 1238604.1435 | 2713960.9626 | 1238637.6535
71 | 2713685.6287 | 1238481.6261 | 2713673.4531 | 1238477.9656
72 | 2713685.1953 | 1238524.0677 | 2713676.1588 | 1238531.9123 | 2713670.4276 | 1238534.6873
73 | 2713960.9626 | 1238637.6535 | 2713978.6474 | 1238649.7449
74 | 2713666.2697 | 1238608.5634 | 2713667.1141 | 1238595.8039
75 | 2713665.002 | 1238627.7195 | 2713666.2697 | 1238608.5634
76 | 2713667.3766 | 1238591.8364 | 2713667.1141 | 1238595.8039
77 | 2713665.002 | 1238627.7195 | 2713653.9491 | 1238630.4212 | 2713644.3144 | 1238640.8563 | 2713639.9018 | 1238643.3071 | 2713637.0696 | 1238643.0416 | 2713635.1912 | 1238640.3813 | 2713634.0471 | 1238636.5119
78 | 2713667.3766 | 1238591.8364 | 2713684.0085 | 1238592.155 | 2713689.2531 | 1238593.6677 | 2713692.6013 | 1238598.9916 | 2713694.7164 | 1238604.5868
79 | 2713667.3766 | 1238591.8364 | 2713667.8446 | 1238584.7841 | 2713668.0479 | 1238581.6744 | 2713666.6074 | 1238560.897 | 2713666.0978 | 1238558.7894
80 | 2713694.7164 | 1238604.5868 | 2713698.061 | 1238613.4343
81 | 2713661.3353 | 1238539.0898 | 2713666.0978 | 1238558.7894
82 | 2713700.2444 | 1238619.2103 | 2713698.061 | 1238613.4343
83 | 2713661.3353 | 1238539.0898 | 2713670.4276 | 1238534.6873
84 | 2713700.2444 | 1238619.2103 | 2713704.3895 | 1238630.1755 | 2713707.8113 | 1238631.6533 | 2713742.066 | 1238623.2136 | 2713768.4873 | 1238610.5652 | 2713779.8255 | 1238601.275 | 2713782.7518 | 1238597.6219
85 | 2713652.6741 | 1238503.8293 | 2713652.6924 | 1238505.6311 | 2713652.6924 | 1238505.6311
86 | 2713652.4433 | 1238481.1068 | 2713652.6741 | 1238503.8293
87 | 2713986.3107 | 1238654.9844 | 2713978.6474 | 1238649.7449
88 | 2713986.3107 | 1238654.9844 | 2714003.3526 | 1238666.6362 | 2714016.4453 | 1238679.7218
89 | 2714016.4453 | 1238679.7218 | 2714042.8498 | 1238706.1118
90 | 2713652.345 | 1238471.6196 | 2713673.4531 | 1238477.9656
91 | 2713652.345 | 1238471.6196 | 2713657.4899 | 1238466.892 | 2713659.604 | 1238462.3845 | 2713661.0768 | 1238454.6176 | 2713660.5092 | 1238447.123 | 2713654.6276 | 1238436.1906
92 | 2713652.345 | 1238471.6196 | 2713652.4433 | 1238481.1068
93 | 2713652.345 | 1238471.6196 | 2713644.9168 | 1238464.0158 | 2713642.2218 | 1238462.6372
94 | 2713642.2218 | 1238462.6372 | 2713633.5575 | 1238458.2049 | 2713632.4723 | 1238457.3755
95 | 2713632.4723 | 1238457.3755 | 2713537.5302 | 1238384.8099 | 2713523.7695 | 1238363.3523
96 | 2713520.9406 | 1238358.9411 | 2713523.7695 | 1238363.3523
97 | 2713520.9406 | 1238358.9411 | 2713514.6362 | 1238349.1105 | 2713479.6996 | 1238274.0498 | 2713474.2612 | 1238264.7694
98 | 2714042.8498 | 1238706.1118 | 2714043.5737 | 1238706.8352
99 | 2714047.7242 | 1238710.9835 | 2714043.5737 | 1238706.8352
100 | 2714507.728 | 1238338.6002 | 2714430.3201 | 1238275.1575 | 2714400.866 | 1238275.8017 | 2714387.6785 | 1238268.5512
101 | 2714507.728 | 1238338.6002 | 2714555.4563 | 1238419.4074 | 2714605.8471 | 1238446.5236 | 2714755.9373 | 1238415.0523 | 2714786.7498 | 1238425.5117 | 2714802.3919 | 1238431.6523 | 2714844.2815 | 1238443.6718
102 | 2714047.7242 | 1238710.9835 | 2714065.5774 | 1238728.8269
103 | 2714071.3351 | 1238734.5814 | 2714065.5774 | 1238728.8269
104 | 2714071.3351 | 1238734.5814 | 2714082.5013 | 1238745.7416 | 2714084.5912 | 1238747.7096
105 | 2714084.5912 | 1238747.7096 | 2714089.903 | 1238752.7115 | 2714119.9026 | 1238774.7167 | 2714135.0814 | 1238785.389
106 | 2714844.2815 | 1238443.6718 | 2714842.5709 | 1238431.5846 | 2714838.6873 | 1238423.87 | 2714837.3509 | 1238414.3365 | 2714834.8158 | 1238407.3152 | 2714833.6724 | 1238400.3208 | 2714834.8237 | 1238392.0476 | 2714833.8328 | 1238386.5765
107 | 2714870.5317 | 1238177.3553 | 2714882.6669 | 1238173.5425 | 2714896.4418 | 1238172.9752 | 2714912.5931 | 1238177.4691 | 2714928.6172 | 1238178.758 | 2714982.4473 | 1238179.5227 | 2715018.561 | 1238183.1582 | 2715037.6669 | 1238181.994 | 2715043.488 | 1238180.7058 | 2715043.6275 | 1238178.1953
108 | 2715043.6275 | 1238178.1953 | 2715486.7012 | 1238421.8788
109 | 2714870.5317 | 1238177.3553 | 2714860.3419 | 1238183.2062
110 | 2714835.3615 | 1238221.5438 | 2714840.5968 | 1238207.9008 | 2714844.2101 | 1238197.9183 | 2714852.1904 | 1238187.8868 | 2714860.3419 | 1238183.2062
111 | 2714835.3615 | 1238221.5438 | 2714836.7452 | 1238224.3284
112 | 2714835.3615 | 1238221.5438 | 2714830.2558 | 1238221.0558 | 2714827.4539 | 1238222.4909
113 | 2714836.7452 | 1238224.3284 | 2714832.9947 | 1238236.321 | 2714823.1178 | 1238245.0481 | 2714826.6956 | 1238256.4486 | 2714829.782 | 1238274.8675 | 2714824.6389 | 1238282.185 | 2714814.9157 | 1238285.3218 | 2714810.4298 | 1238295.0428 | 2714812.6062 | 1238318.259 | 2714827.2952 | 1238338.0811 | 2714830.1893 | 1238352.3596 | 2714832.9394 | 1238363.5217 | 2714832.2124 | 1238377.63 | 2714833.8328 | 1238386.5765
114 | 2714836.7452 | 1238224.3284 | 2714840.0069 | 1238252.0692 | 2714842.516 | 1238257.7 | 2714845.025 | 1238260.2061 | 2714849.4147 | 1238261.7144 | 2714851.9341 | 1238262.119 | 2714857.6545 | 1238262.5868
115 | 2714857.6545 | 1238262.5868 | 2714861.1962 | 1238262.8765 | 2714863.9665 | 1238263.6084 | 2714867.4022 | 1238265.5431 | 2714873.3324 | 1238269.4841

## bus_geodata
| x | y | coords
0 | 2715054.0157 | 1237155.5819
1 | 2714887.0816 | 1237227.9372
2 | 2715063.1783 | 1237156.4355
3 | 2714813.1633 | 1237274.4252
4 | 2715129.877 | 1237306.5699
5 | 2714648.8247 | 1237244.7495
6 | 2715038.5223 | 1237433.1013
7 | 2714652.763 | 1237211.3594
8 | 2714654.8388 | 1237202.9545
9 | 2715340.3837 | 1237593.6899
10 | 2715443.7676 | 1237572.0189
11 | 2715026.4474 | 1237809.4566
12 | 2715368.0835 | 1237654.4829
13 | 2714914.0309 | 1237965.9426
14 | 2715524.0705 | 1237626.2981
15 | 2715526.6487 | 1237626.5304
16 | 2715561.2382 | 1237623.6485
17 | 2715711.1288 | 1238259.3613
18 | 2715491.1773 | 1238423.2114
19 | 2714494.1561 | 1236934.2383
20 | 2714475.6737 | 1236970.5136
21 | 2714519.2028 | 1236905.379
22 | 2714436.0866 | 1237122.7961
23 | 2714530.1985 | 1236926.1704
24 | 2714532.7126 | 1236893.0092
25 | 2714431.9194 | 1237127.8844
26 | 2714661.3671 | 1237120.221
27 | 2714543.1297 | 1236755.777
28 | 2714427.0836 | 1237136.0365
29 | 2714665.9289 | 1237130.1368
30 | 2714331.8888 | 1236788.5559
31 | 2714668.7601 | 1237139.1958
32 | 2714286.2686 | 1236806.4946
33 | 2714394.913 | 1236884.5065
34 | 2714293.5595 | 1237842.7894
35 | 2714203.7716 | 1237897.5402
36 | 2714152.4315 | 1237880.476
37 | 2714088.4648 | 1238027.8168
38 | 2714126.7021 | 1237751.498
39 | 2714072.0091 | 1238017.8594
40 | 2714090.9657 | 1238052.1533
41 | 2714346.5572 | 1237649.1895
42 | 2713943.5073 | 1237855.9083
43 | 2713926.9924 | 1238106.1825
44 | 2714174.9684 | 1238122.8368
45 | 2714441.6589 | 1237596.2154
46 | 2714536.1881 | 1237360.8807
47 | 2713731.8572 | 1238481.2509
48 | 2714211.0212 | 1238136.1809
49 | 2714667.2491 | 1237161.8836
50 | 2714651.3534 | 1237194.5472
51 | 2714621.5757 | 1237471.1041
52 | 2714571.8078 | 1237332.1774
53 | 2714395.8996 | 1236882.9854
54 | 2714243.2544 | 1236827.8707
55 | 2714238.2907 | 1236807.359
56 | 2713771.1863 | 1238520.3767
57 | 2713755.6573 | 1238511.4384
58 | 2713780.2489 | 1238525.3802
59 | 2713721.5405 | 1238492.4608
60 | 2713791.13 | 1238530.9333
61 | 2713719.6605 | 1238491.8576
62 | 2713697.7028 | 1238513.21
63 | 2713814.3818 | 1238542.4814
64 | 2713703.894 | 1238487.1175
65 | 2713692.788 | 1238517.4765
66 | 2713829.678 | 1238549.447
67 | 2713685.6287 | 1238481.6261
68 | 2713685.1953 | 1238524.0677
69 | 2713960.9626 | 1238637.6535
70 | 2713666.2697 | 1238608.5634
71 | 2713667.1141 | 1238595.8039
72 | 2713665.002 | 1238627.7195
73 | 2713667.3766 | 1238591.8364
74 | 2713634.0471 | 1238636.5119
75 | 2713694.7164 | 1238604.5868
76 | 2713666.0978 | 1238558.7894
77 | 2713698.061 | 1238613.4343
78 | 2713661.3353 | 1238539.0898
79 | 2713700.2444 | 1238619.2103
80 | 2713670.4276 | 1238534.6873
81 | 2713782.7518 | 1238597.6219
82 | 2713652.6924 | 1238505.6311
83 | 2713652.6741 | 1238503.8293
84 | 2713978.6474 | 1238649.7449
85 | 2713986.3107 | 1238654.9844
86 | 2714016.4453 | 1238679.7218
87 | 2713673.4531 | 1238477.9656
88 | 2713652.345 | 1238471.6196
89 | 2713654.6276 | 1238436.1906
90 | 2713652.4433 | 1238481.1068
91 | 2713642.2218 | 1238462.6372
92 | 2713632.4723 | 1238457.3755
93 | 2713523.7695 | 1238363.3523
94 | 2713520.9406 | 1238358.9411
95 | 2713474.2612 | 1238264.7694
96 | 2714042.8498 | 1238706.1118
97 | 2714043.5737 | 1238706.8352
98 | 2714387.6785 | 1238268.5512
99 | 2714507.728 | 1238338.6002
100 | 2714047.7242 | 1238710.9835
101 | 2714065.5774 | 1238728.8269
102 | 2714071.3351 | 1238734.5814
103 | 2714084.5912 | 1238747.7096
104 | 2714135.0814 | 1238785.389
105 | 2714844.2815 | 1238443.6718
106 | 2715043.6275 | 1238178.1953
107 | 2714870.5317 | 1238177.3553
108 | 2715486.7012 | 1238421.8788
109 | 2714860.3419 | 1238183.2062
110 | 2714835.3615 | 1238221.5438
111 | 2714836.7452 | 1238224.3284
112 | 2714827.4539 | 1238222.4909
113 | 2714833.8328 | 1238386.5765
114 | 2714857.6545 | 1238262.5868
115 | 2714257.0545 | 1238131.299
116 | 2714873.3324 | 1238269.4841
117 | 2714088.4648 | 1238027.8168

## line_std_types
| c_nf_per_km | r_ohm_per_km | x_ohm_per_km | max_i_ka | type | q_mm2 | alpha | voltage_rating
NAYY 4x50 SE | 210 | 0.642 | 0.083 | 0.142 | cs | 50 | 0.00403 | LV
NAYY 4x120 SE | 264 | 0.225 | 0.08 | 0.242 | cs | 120 | 0.00403 | LV
NAYY 4x150 SE | 261 | 0.208 | 0.08 | 0.27 | cs | 150 | 0.00403 | LV
NA2XS2Y 1x95 RM/25 12/20 kV | 216 | 0.313 | 0.132 | 0.252 | cs | 95 | 0.00403 | MV
NA2XS2Y 1x185 RM/25 12/20 kV | 273 | 0.161 | 0.117 | 0.362 | cs | 185 | 0.00403 | MV
NA2XS2Y 1x240 RM/25 12/20 kV | 304 | 0.122 | 0.112 | 0.421 | cs | 240 | 0.00403 | MV
NA2XS2Y 1x95 RM/25 6/10 kV | 315 | 0.313 | 0.123 | 0.249 | cs | 95 | 0.00403 | MV
NA2XS2Y 1x185 RM/25 6/10 kV | 406 | 0.161 | 0.11 | 0.358 | cs | 185 | 0.00403 | MV
NA2XS2Y 1x240 RM/25 6/10 kV | 456 | 0.122 | 0.105 | 0.416 | cs | 240 | 0.00403 | MV
NA2XS2Y 1x150 RM/25 12/20 kV | 250 | 0.206 | 0.116 | 0.319 | cs | 150 | 0.00403 | MV
NA2XS2Y 1x120 RM/25 12/20 kV | 230 | 0.253 | 0.119 | 0.283 | cs | 120 | 0.00403 | MV
NA2XS2Y 1x70 RM/25 12/20 kV | 190 | 0.443 | 0.132 | 0.22 | cs | 70 | 0.00403 | MV
NA2XS2Y 1x150 RM/25 6/10 kV | 360 | 0.206 | 0.11 | 0.315 | cs | 150 | 0.00403 | MV
NA2XS2Y 1x120 RM/25 6/10 kV | 340 | 0.253 | 0.113 | 0.28 | cs | 120 | 0.00403 | MV
NA2XS2Y 1x70 RM/25 6/10 kV | 280 | 0.443 | 0.123 | 0.217 | cs | 70 | 0.00403 | MV
N2XS(FL)2Y 1x120 RM/35 64/110 kV | 112 | 0.153 | 0.166 | 0.366 | cs | 120 | 0.00393 | HV
N2XS(FL)2Y 1x185 RM/35 64/110 kV | 125 | 0.099 | 0.156 | 0.457 | cs | 185 | 0.00393 | HV
N2XS(FL)2Y 1x240 RM/35 64/110 kV | 135 | 0.075 | 0.149 | 0.526 | cs | 240 | 0.00393 | HV
N2XS(FL)2Y 1x300 RM/35 64/110 kV | 144 | 0.06 | 0.144 | 0.588 | cs | 300 | 0.00393 | HV
15-AL1/3-ST1A 0.4 | 11 | 1.8769 | 0.35 | 0.105 | ol | 16 | 0.00403 | LV
24-AL1/4-ST1A 0.4 | 11.25 | 1.2012 | 0.335 | 0.14 | ol | 24 | 0.00403 | LV
48-AL1/8-ST1A 0.4 | 12.2 | 0.5939 | 0.3 | 0.21 | ol | 48 | 0.00403 | LV
94-AL1/15-ST1A 0.4 | 13.2 | 0.306 | 0.29 | 0.35 | ol | 94 | 0.00403 | LV
34-AL1/6-ST1A 10.0 | 9.7 | 0.8342 | 0.36 | 0.17 | ol | 34 | 0.00403 | MV
48-AL1/8-ST1A 10.0 | 10.1 | 0.5939 | 0.35 | 0.21 | ol | 48 | 0.00403 | MV
70-AL1/11-ST1A 10.0 | 10.4 | 0.4132 | 0.339 | 0.29 | ol | 70 | 0.00403 | MV
94-AL1/15-ST1A 10.0 | 10.75 | 0.306 | 0.33 | 0.35 | ol | 94 | 0.00403 | MV
122-AL1/20-ST1A 10.0 | 11.1 | 0.2376 | 0.323 | 0.41 | ol | 122 | 0.00403 | MV
149-AL1/24-ST1A 10.0 | 11.25 | 0.194 | 0.315 | 0.47 | ol | 149 | 0.00403 | MV
34-AL1/6-ST1A 20.0 | 9.15 | 0.8342 | 0.382 | 0.17 | ol | 34 | 0.00403 | MV
48-AL1/8-ST1A 20.0 | 9.5 | 0.5939 | 0.372 | 0.21 | ol | 48 | 0.00403 | MV
70-AL1/11-ST1A 20.0 | 9.7 | 0.4132 | 0.36 | 0.29 | ol | 70 | 0.00403 | MV
94-AL1/15-ST1A 20.0 | 10 | 0.306 | 0.35 | 0.35 | ol | 94 | 0.00403 | MV
122-AL1/20-ST1A 20.0 | 10.3 | 0.2376 | 0.344 | 0.41 | ol | 122 | 0.00403 | MV
149-AL1/24-ST1A 20.0 | 10.5 | 0.194 | 0.337 | 0.47 | ol | 149 | 0.00403 | MV
184-AL1/30-ST1A 20.0 | 10.75 | 0.1571 | 0.33 | 0.535 | ol | 184 | 0.00403 | MV
243-AL1/39-ST1A 20.0 | 11 | 0.1188 | 0.32 | 0.645 | ol | 243 | 0.00403 | MV
48-AL1/8-ST1A 110.0 | 8 | 0.5939 | 0.46 | 0.21 | ol | 48 | 0.00403 | HV
70-AL1/11-ST1A 110.0 | 8.4 | 0.4132 | 0.45 | 0.29 | ol | 70 | 0.00403 | HV
94-AL1/15-ST1A 110.0 | 8.65 | 0.306 | 0.44 | 0.35 | ol | 94 | 0.00403 | HV
122-AL1/20-ST1A 110.0 | 8.5 | 0.2376 | 0.43 | 0.41 | ol | 122 | 0.00403 | HV
149-AL1/24-ST1A 110.0 | 8.75 | 0.194 | 0.41 | 0.47 | ol | 149 | 0.00403 | HV
184-AL1/30-ST1A 110.0 | 8.8 | 0.1571 | 0.4 | 0.535 | ol | 184 | 0.00403 | HV
243-AL1/39-ST1A 110.0 | 9 | 0.1188 | 0.39 | 0.645 | ol | 243 | 0.00403 | HV
305-AL1/39-ST1A 110.0 | 9.2 | 0.0949 | 0.38 | 0.74 | ol | 305 | 0.00403 | HV
490-AL1/64-ST1A 110.0 | 9.75 | 0.059 | 0.37 | 0.96 | ol | 490 | 0.00403 | HV
679-AL1/86-ST1A 110.0 | 9.95 | 0.042 | 0.36 | 1.15 | ol | 679 | 0.00403 | HV
490-AL1/64-ST1A 220.0 | 10 | 0.059 | 0.285 | 0.96 | ol | 490 | 0.00403 | HV
679-AL1/86-ST1A 220.0 | 11.7 | 0.042 | 0.275 | 1.15 | ol | 679 | 0.00403 | HV
490-AL1/64-ST1A 380.0 | 11 | 0.059 | 0.253 | 0.96 | ol | 490 | 0.00403 | HV
679-AL1/86-ST1A 380.0 | 14.6 | 0.042 | 0.25 | 1.15 | ol | 679 | 0.00403 | HV

## trafo_std_types
| i0_percent | pfe_kw | vkr_percent | sn_mva | vn_lv_kv | vn_hv_kv | vk_percent | shift_degree | vector_group | tap_side | tap_neutral | tap_min | tap_max | tap_step_degree | tap_step_percent | tap_phase_shifter
160 MVA 380/110 kV | 0.06 | 60 | 0.25 | 160 | 110 | 380 | 12.2 | 0 | Yy0 | hv | 0 | -9 | 9 | 0 | 1.5 | FALSE
100 MVA 220/110 kV | 0.06 | 55 | 0.26 | 100 | 110 | 220 | 12 | 0 | Yy0 | hv | 0 | -9 | 9 | 0 | 1.5 | FALSE
63 MVA 110/20 kV | 0.04 | 22 | 0.32 | 63 | 20 | 110 | 18 | 150 | YNd5 | hv | 0 | -9 | 9 | 0 | 1.5 | FALSE
40 MVA 110/20 kV | 0.05 | 18 | 0.34 | 40 | 20 | 110 | 16.2 | 150 | YNd5 | hv | 0 | -9 | 9 | 0 | 1.5 | FALSE
25 MVA 110/20 kV | 0.07 | 14 | 0.41 | 25 | 20 | 110 | 12 | 150 | YNd5 | hv | 0 | -9 | 9 | 0 | 1.5 | FALSE
63 MVA 110/10 kV | 0.04 | 22 | 0.32 | 63 | 10 | 110 | 18 | 150 | YNd5 | hv | 0 | -9 | 9 | 0 | 1.5 | FALSE
40 MVA 110/10 kV | 0.05 | 18 | 0.34 | 40 | 10 | 110 | 16.2 | 150 | YNd5 | hv | 0 | -9 | 9 | 0 | 1.5 | FALSE
25 MVA 110/10 kV | 0.07 | 14 | 0.41 | 25 | 10 | 110 | 12 | 150 | YNd5 | hv | 0 | -9 | 9 | 0 | 1.5 | FALSE
0.25 MVA 20/0.4 kV | 0.32 | 0.8 | 1.44 | 0.25 | 0.4 | 20 | 6 | 150 | Yzn5 | hv | 0 | -2 | 2 | 0 | 2.5 | FALSE
0.4 MVA 20/0.4 kV | 0.3375 | 1.35 | 1.425 | 0.4 | 0.4 | 20 | 6 | 150 | Dyn5 | hv | 0 | -2 | 2 | 0 | 2.5 | FALSE
0.63 MVA 20/0.4 kV | 0.2619 | 1.65 | 1.206 | 0.63 | 0.4 | 20 | 6 | 150 | Dyn5 | hv | 0 | -2 | 2 | 0 | 2.5 | FALSE
0.25 MVA 10/0.4 kV | 0.24 | 0.6 | 1.2 | 0.25 | 0.4 | 10 | 4 | 150 | Dyn5 | hv | 0 | -2 | 2 | 0 | 2.5 | FALSE
0.4 MVA 10/0.4 kV | 0.2375 | 0.95 | 1.325 | 0.4 | 0.4 | 10 | 4 | 150 | Dyn5 | hv | 0 | -2 | 2 | 0 | 2.5 | FALSE
0.63 MVA 10/0.4 kV | 0.1873 | 1.18 | 1.0794 | 0.63 | 0.4 | 10 | 4 | 150 | Dyn5 | hv | 0 | -2 | 2 | 0 | 2.5 | FALSE

## trafo3w_std_types
| sn_hv_mva | sn_mv_mva | sn_lv_mva | vn_hv_kv | vn_mv_kv | vn_lv_kv | vk_hv_percent | vk_mv_percent | vk_lv_percent | vkr_hv_percent | vkr_mv_percent | vkr_lv_percent | pfe_kw | i0_percent | shift_mv_degree | shift_lv_degree | vector_group | tap_side | tap_neutral | tap_min | tap_max | tap_step_percent
63/25/38 MVA 110/20/10 kV | 63 | 25 | 38 | 110 | 20 | 10 | 10.4 | 10.4 | 10.4 | 0.28 | 0.32 | 0.35 | 35 | 0.89 | 0 | 0 | YN0yn0yn0 | hv | 0 | -10 | 10 | 1.2
63/25/38 MVA 110/10/10 kV | 63 | 25 | 38 | 110 | 10 | 10 | 10.4 | 10.4 | 10.4 | 0.28 | 0.32 | 0.35 | 35 | 0.89 | 0 | 0 | YN0yn0yn0 | hv | 0 | -10 | 10 | 1.2

## fuse_std_types
| fuse_type | i_rated_a | t_avg | t_min | t_total | x_avg | x_min | x_total
HV 100A | HV 100A | 100 | 0 | [10.0, 3.64, 0.854, 0.281, 0.1, 0.0531, 0.022, 0.01] | [10.0, 4.267, 1.21, 0.403, 0.1, 0.058, 0.022, 0.01] | 0 | [300.0, 350.0, 450.0, 550.0, 700.0, 850.0, 1200.0, 1752.0] | [600.0, 700.0, 900.0, 1150.0, 1665.0, 2000.0, 3000.0, 4313.0]
HV 10A | HV 10A | 10 | 0 | [10.0, 1675.0, 0.344, 0.156, 0.1, 0.0417, 0.0171, 0.01] | [10.0, 1.3, 0.3, 0.155, 0.1, 0.0555, 0.023, 0.01] | 0 | [30.0, 32.0, 35.0, 37.0, 39.0, 50.0, 70.0, 88.0] | [60.0, 70.0, 80.0, 87.0, 94.0, 110.0, 150.0, 216.0]
HV 125A | HV 125A | 125 | 0 | [10.0, 1.82, 0.344, 0.1, 0.0467, 0.0269, 0.01] | [10.0, 2.478, 0.426, 0.1, 0.0427, 0.0211, 0.01] | 0 | [375.0, 500.0, 700.0, 925.0, 1200.0, 1500.0, 2341.0] | [750.0, 1000.0, 1500.0, 2200.0, 3000.0, 4000.0, 5765.0]
HV 160A | HV 160A | 160 | 0 | [10.0, 4.15, 1.03, 0.198, 0.1, 0.051, 0.0172, 0.01] | [10.0, 2.3, 0.734, 0.274, 0.1, 0.046, 0.0177, 0.01] | 0 | [480.0, 550.0, 700.0, 1000.0, 1260.0, 1600.0, 2500.0, 3227.0] | [960.0, 1300.0, 1700.0, 2200.0, 2996.0, 4000.0, 6000.0, 7946.0]
HV 16A | HV 16A | 16 | 0 | [10.0, 0.352, 0.164, 0.1, 0.0649, 0.0342, 0.01] | [10.0, 2.34, 0.722, 0.181, 0.1, 0.055, 0.0296, 0.01] | 0 | [48.0, 60.0, 65.0, 71.0, 80.0, 100.0, 162.0] | [96.0, 110.0, 125.0, 150.0, 168.0, 200.0, 250.0, 398.0]
HV 200A | HV 200A | 200 | 0 | [10.0, 4.267, 1.21, 0.403, 0.1, 0.058, 0.022, 0.01] | [10.0, 3.73, 1.654, 0.328, 0.1, 0.0531, 0.019, 0.01] | 0 | [600.0, 700.0, 900.0, 1150.0, 1665.0, 2000.0, 3000.0, 4313.0] | [1200.0, 1500.0, 1800.0, 2700.0, 3960.0, 5000.0, 7500.0, 10620.0]
HV 20A | HV 20A | 20 | 0 | [10.0, 1.3, 0.3, 0.155, 0.1, 0.0555, 0.023, 0.01] | [10.0, 1.3, 0.161, 0.1, 0.0611, 0.0399, 0.0141, 0.01] | 0 | [60.0, 70.0, 80.0, 87.0, 94.0, 110.0, 150.0, 216.0] | [120.0, 150.0, 200.0, 223.0, 260.0, 300.0, 450.0, 532.0]
HV 25A | HV 25A | 25 | 0 | [10.0, 2.512, 0.833, 0.299, 0.1, 0.0372, 0.0223, 0.01] | [10.0, 3.125, 0.597, 0.198, 0.1, 0.0378, 0.022, 0.01] | 0 | [75.0, 82.0, 90.0, 100.0, 124.0, 170.0, 200.0, 289.0] | [150.0, 170.0, 210.0, 250.0, 294.0, 400.0, 500.0, 711.0]
HV 31.5A | HV 31.5A | 31.5 | 0 | [10.0, 2.34, 0.722, 0.181, 0.1, 0.055, 0.0296, 0.01] | [10.0, 2.84, 0.368, 0.164, 0.1, 0.0621, 0.0378, 0.0195, 0.01] | 0 | [95.0, 110.0, 125.0, 150.0, 165.0, 200.0, 250.0, 390.0] | [189.0, 220.0, 300.0, 350.0, 393.0, 450.0, 530.0, 700.0, 960.0]
HV 40A | HV 40A | 40 | 0 | [10.0, 1.3, 0.161, 0.1, 0.0611, 0.0399, 0.0141, 0.01] | [10.0, 2.05, 0.369, 0.198, 0.1, 0.051, 0.0298, 0.01] | 0 | [120.0, 150.0, 200.0, 223.0, 260.0, 300.0, 450.0, 532.0] | [240.0, 300.0, 400.0, 450.0, 530.0, 650.0, 800.0, 1311.0]
HV 50A | HV 50A | 50 | 0 | [10.0, 3.215, 0.597, 0.198, 0.1, 0.0378, 0.022, 0.01] | [10.0, 3.64, 0.854, 0.281, 0.1, 0.0531, 0.022, 0.01] | 0 | [150.0, 170.0, 210.0, 250.0, 294.0, 400.0, 500.0, 711.0] | [300.0, 350.0, 450.0, 550.0, 700.0, 850.0, 1200.0, 1752.0]
HV 6.3A | HV 6.3A | 6.3 | 0 | [10.0, 1.39, 0.344, 0.168, 0.1, 0.056, 0.0263, 0.01] | [10.0, 1.711, 0.516, 0.198, 0.1, 0.0634, 0.0303, 0.01] | 0 | [19.0, 19.5, 20.4, 20.8, 22.0, 25.0, 32.0, 48.0] | [38.0, 40.0, 43.0, 48.0, 53.0, 60.0, 75.0, 118.0]
HV 63A | HV 63A | 63 | 0 | [10.0, 2.84, 0.368, 0.164, 0.1, 0.0621, 0.0378, 0.0195, 0.01] | [10.0, 1.82, 0.344, 0.1, 0.0467, 0.0269, 0.01] | 0 | [189.0, 220.0, 300.0, 350.0, 393.0, 450.0, 530.0, 700.0, 961.0] | [378.0, 500.0, 700.0, 934.0, 1200.0, 1500.0, 2366.0]
HV 80A | HV 80A | 80 | 0 | [10.0, 2.05, 0.369, 0.198, 0.1, 0.051, 0.0298, 0.01] | [10.0, 4.15, 1.03, 0.198, 0.1, 0.051, 0.0172, 0.01] | 0 | [240.0, 300.0, 400.0, 450.0, 530.0, 650.0, 800.0, 1311.0] | [480.0, 550.0, 700.0, 1000.0, 1260.0, 1600.0, 2500.0, 3227.0]
Siemens NH-1-100 | Siemens NH-1-100 | 100 | [5400.0, 2000.0, 400.0, 20.0, 1.0, 0.2, 0.012, 0.004] | 0 | 0 | [150.0, 190.0, 250.0, 430.0, 900.0, 1250.0, 2700.0, 3600.0] | 0 | 0
Siemens NH-1-125 | Siemens NH-1-125 | 125 | [4800.0, 120.0, 7.0, 0.1, 0.004] | 0 | 0 | [180.0, 400.0, 740.0, 2000.0, 4250.0] | 0 | 0
Siemens NH-1-16 | Siemens NH-1-16 | 16 | [4000.0, 400.0, 2.0, 0.1, 0.04, 0.01] | 0 | 0 | [26.0, 35.0, 75.0, 150.0, 200.0, 300.0] | 0 | 0
Siemens NH-1-160 | Siemens NH-1-160 | 160 | [4800.0, 120.0, 7.0, 0.1, 0.004] | 0 | 0 | [210.0, 500.0, 900.0, 2300.0, 5000.0] | 0 | 0
Siemens NH-1-25 | Siemens NH-1-25 | 25 | [4000.0, 1000.0, 10.0, 0.2, 0.02, 0.01] | 0 | 0 | [40.0, 50.0, 100.0, 210.0, 400.0, 500.0] | 0 | 0
Siemens NH-1-50 | Siemens NH-1-50 | 50 | [4000.0, 40.0, 4.0, 1.0, 0.02, 0.01] | 0 | 0 | [86.0, 200.0, 300.0, 400.0, 1000.0, 1280.0] | 0 | 0
Siemens NH-1-63 | Siemens NH-1-63 | 63 | [4000.0, 100.0, 10.0, 2.0, 0.04, 0.01] | 0 | 0 | [100.0, 200.0, 300.0, 400.0, 1000.0, 1500.0] | 0 | 0
Siemens NH-1-80 | Siemens NH-1-80 | 80 | [4800.0, 120.0, 7.0, 0.1, 0.01] | 0 | 0 | [150.58, 250.0, 450.0, 1150.0, 2470.0] | 0 | 0
Siemens NH-2-1000 | Siemens NH-2-1000 | 1000 | [4800.0, 120.0, 7.0, 0.1, 0.004] | 0 | 0 | [1900.0, 3500.0, 8400.0, 24000.0, 52000.0] | 0 | 0
Siemens NH-2-200 | Siemens NH-2-200 | 200 | [4800.0, 120.0, 7.0, 0.1, 0.004] | 0 | 0 | [280.0, 650.0, 1200.0, 3000.0, 7000.0] | 0 | 0
Siemens NH-2-224 | Siemens NH-2-224 | 224 | [4800.0, 120.0, 7.0, 0.2, 0.04, 0.004] | 0 | 0 | [400.0, 750.0, 1453.0, 3025.0, 4315.0, 7600.0] | 0 | 0
Siemens NH-2-250 | Siemens NH-2-250 | 250 | [4800.0, 120.0, 7.0, 0.1, 0.004] | 0 | 0 | [450.0, 800.0, 1650.0, 4000.0, 8500.0] | 0 | 0
Siemens NH-2-315 | Siemens NH-2-315 | 315 | [4800.0, 120.0, 7.0, 0.1, 0.004] | 0 | 0 | [550.0, 920.0, 1900.0, 5000.0, 11000.0] | 0 | 0
Siemens NH-2-355 | Siemens NH-2-355 | 355 | [4800.0, 120.0, 6.0, 0.1, 0.004] | 0 | 0 | [650.0, 1116.27, 2350.0, 5840.0, 12790.0] | 0 | 0
Siemens NH-2-400 | Siemens NH-2-400 | 400 | [4800.0, 120.0, 7.0, 0.1, 0.004] | 0 | 0 | [720.0, 1350.0, 2800.0, 6500.0, 15000.0] | 0 | 0
Siemens NH-2-425 | Siemens NH-2-425 | 425 | [4800.0, 120.0, 7.0, 0.1, 0.004] | 0 | 0 | [850.0, 1500.0, 3050.0, 7500.0, 16500.0] | 0 | 0
Siemens NH-2-630 | Siemens NH-2-630 | 630 | [4800.0, 120.0, 7.0, 0.1, 0.004] | 0 | 0 | [1200.0, 2000.0, 4800.0, 12000.0, 26000.0] | 0 | 0

## dtypes
| element | column | dtype
0 | bus | name | object
1 | bus | vn_kv | float64
2 | bus | type | object
3 | bus | zone | object
4 | bus | in_service | bool
5 | load | name | object
6 | load | bus | uint32
7 | load | p_mw | float64
8 | load | q_mvar | float64
9 | load | const_z_percent | float64
10 | load | const_i_percent | float64
11 | load | sn_mva | float64
12 | load | scaling | float64
13 | load | in_service | bool
14 | load | type | object
15 | ext_grid | name | object
16 | ext_grid | bus | uint32
17 | ext_grid | vm_pu | float64
18 | ext_grid | va_degree | float64
19 | ext_grid | slack_weight | float64
20 | ext_grid | in_service | bool
21 | line | name | object
22 | line | std_type | object
23 | line | from_bus | uint32
24 | line | to_bus | uint32
25 | line | length_km | float64
26 | line | r_ohm_per_km | float64
27 | line | x_ohm_per_km | float64
28 | line | c_nf_per_km | float64
29 | line | g_us_per_km | float64
30 | line | max_i_ka | float64
31 | line | df | float64
32 | line | parallel | uint32
33 | line | type | object
34 | line | in_service | bool
35 | trafo | name | object
36 | trafo | std_type | object
37 | trafo | hv_bus | uint32
38 | trafo | lv_bus | uint32
39 | trafo | sn_mva | float64
40 | trafo | vn_hv_kv | float64
41 | trafo | vn_lv_kv | float64
42 | trafo | vk_percent | float64
43 | trafo | vkr_percent | float64
44 | trafo | pfe_kw | float64
45 | trafo | i0_percent | float64
46 | trafo | shift_degree | float64
47 | trafo | tap_side | object
48 | trafo | tap_neutral | int32
49 | trafo | tap_min | int32
50 | trafo | tap_max | int32
51 | trafo | tap_step_percent | float64
52 | trafo | tap_step_degree | float64
53 | trafo | tap_pos | int32
54 | trafo | tap_phase_shifter | bool
55 | trafo | parallel | uint32
56 | trafo | df | float64
57 | trafo | in_service | bool
58 | line_geodata | coords | object
59 | bus_geodata | x | float64
60 | bus_geodata | y | float64
61 | bus_geodata | coords | object

## parameters
| version | format_version | converged | OPF_converged | name | f_hz | sn_mva
0 | 2.14.6 | 2.14.0 | FALSE | FALSE |  | 50 | 1