## bus
| name | vn_kv | type | zone | in_service
0 | bus_LV_3423-3_0_6_node_0 | 0.4 | n |  | TRUE
1 | bus_LV_3423-3_0_6_node_1 | 0.4 | n |  | TRUE
2 | bus_LV_3423-3_0_6_node_96 | 0.4 | n |  | TRUE
3 | bus_LV_3423-3_0_6_node_95 | 0.4 | n |  | TRUE
4 | bus_LV_3423-3_0_6_node_2 | 0.4 | n |  | TRUE
5 | bus_LV_3423-3_0_6_node_3 | 0.4 | n |  | TRUE
6 | bus_LV_3423-3_0_6_node_4 | 0.4 | n |  | TRUE
7 | bus_LV_3423-3_0_6_node_5 | 0.4 | n |  | TRUE
8 | bus_LV_3423-3_0_6_node_6 | 0.4 | n |  | TRUE
9 | bus_LV_3423-3_0_6_node_7 | 0.4 | n |  | TRUE
10 | bus_LV_3423-3_0_6_node_32 | 0.4 | n |  | TRUE
11 | bus_LV_3423-3_0_6_node_10 | 0.4 | n |  | TRUE
12 | bus_LV_3423-3_0_6_node_61 | 0.4 | n |  | TRUE
13 | bus_LV_3423-3_0_6_node_71 | 0.4 | n |  | TRUE
14 | bus_LV_3423-3_0_6_node_8 | 0.4 | n |  | TRUE
15 | bus_LV_3423-3_0_6_node_49 | 0.4 | n |  | TRUE
16 | bus_LV_3423-3_0_6_node_73 | 0.4 | n |  | TRUE
17 | bus_LV_3423-3_0_6_node_9 | 0.4 | n |  | TRUE
18 | bus_LV_3423-3_0_6_node_11 | 0.4 | n |  | TRUE
19 | bus_LV_3423-3_0_6_node_33 | 0.4 | n |  | TRUE
20 | bus_LV_3423-3_0_6_node_12 | 0.4 | n |  | TRUE
21 | bus_LV_3423-3_0_6_node_13 | 0.4 | n |  | TRUE
22 | bus_LV_3423-3_0_6_node_14 | 0.4 | n |  | TRUE
23 | bus_LV_3423-3_0_6_node_15 | 0.4 | n |  | TRUE
24 | bus_LV_3423-3_0_6_node_70 | 0.4 | n |  | TRUE
25 | bus_LV_3423-3_0_6_node_16 | 0.4 | n |  | TRUE
26 | bus_LV_3423-3_0_6_node_17 | 0.4 | n |  | TRUE
27 | bus_LV_3423-3_0_6_node_18 | 0.4 | n |  | TRUE
28 | bus_LV_3423-3_0_6_node_88 | 0.4 | n |  | TRUE
29 | bus_LV_3423-3_0_6_node_89 | 0.4 | n |  | TRUE
30 | bus_LV_3423-3_0_6_node_86 | 0.4 | n |  | TRUE
31 | bus_LV_3423-3_0_6_node_19 | 0.4 | n |  | TRUE
32 | bus_LV_3423-3_0_6_node_20 | 0.4 | n |  | TRUE
33 | bus_LV_3423-3_0_6_node_22 | 0.4 | n |  | TRUE
34 | bus_LV_3423-3_0_6_node_21 | 0.4 | n |  | TRUE
35 | bus_LV_3423-3_0_6_node_117 | 0.4 | n |  | TRUE
36 | bus_LV_3423-3_0_6_node_23 | 0.4 | n |  | TRUE
37 | bus_LV_3423-3_0_6_node_26 | 0.4 | n |  | TRUE
38 | bus_LV_3423-3_0_6_node_118 | 0.4 | n |  | TRUE
39 | bus_LV_3423-3_0_6_node_24 | 0.4 | n |  | TRUE
40 | bus_LV_3423-3_0_6_node_25 | 0.4 | n |  | TRUE
41 | bus_LV_3423-3_0_6_node_29 | 0.4 | n |  | TRUE
42 | bus_LV_3423-3_0_6_node_31 | 0.4 | n |  | TRUE
43 | bus_LV_3423-3_0_6_node_27 | 0.4 | n |  | TRUE
44 | bus_LV_3423-3_0_6_node_28 | 0.4 | n |  | TRUE
45 | bus_LV_3423-3_0_6_node_30 | 0.4 | n |  | TRUE
46 | bus_LV_3423-3_0_6_node_50 | 0.4 | n |  | TRUE
47 | bus_LV_3423-3_0_6_node_60 | 0.4 | n |  | TRUE
48 | bus_LV_3423-3_0_6_node_51 | 0.4 | n |  | TRUE
49 | bus_LV_3423-3_0_6_node_47 | 0.4 | n |  | TRUE
50 | bus_LV_3423-3_0_6_node_34 | 0.4 | n |  | TRUE
51 | bus_LV_3423-3_0_6_node_35 | 0.4 | n |  | TRUE
52 | bus_LV_3423-3_0_6_node_36 | 0.4 | n |  | TRUE
53 | bus_LV_3423-3_0_6_node_37 | 0.4 | n |  | TRUE
54 | bus_LV_3423-3_0_6_node_41 | 0.4 | n |  | TRUE
55 | bus_LV_3423-3_0_6_node_38 | 0.4 | n |  | TRUE
56 | bus_LV_3423-3_0_6_node_54 | 0.4 | n |  | TRUE
57 | bus_LV_3423-3_0_6_node_39 | 0.4 | n |  | TRUE
58 | bus_LV_3423-3_0_6_node_40 | 0.4 | n |  | TRUE
59 | bus_LV_3423-3_0_6_node_53 | 0.4 | n |  | TRUE
60 | bus_LV_3423-3_0_6_node_52 | 0.4 | n |  | TRUE
61 | bus_LV_3423-3_0_6_node_42 | 0.4 | n |  | TRUE
62 | bus_LV_3423-3_0_6_node_43 | 0.4 | n |  | TRUE
63 | bus_LV_3423-3_0_6_node_44 | 0.4 | n |  | TRUE
64 | bus_LV_3423-3_0_6_node_45 | 0.4 | n |  | TRUE
65 | bus_LV_3423-3_0_6_node_46 | 0.4 | n |  | TRUE
66 | bus_LV_3423-3_0_6_node_48 | 0.4 | n |  | TRUE
67 | bus_LV_3423-3_0_6_node_56 | 0.4 | n |  | TRUE
68 | bus_LV_3423-3_0_6_node_57 | 0.4 | n |  | TRUE
69 | bus_LV_3423-3_0_6_node_58 | 0.4 | n |  | TRUE
70 | bus_LV_3423-3_0_6_node_59 | 0.4 | n |  | TRUE
71 | bus_LV_3423-3_0_6_node_62 | 0.4 | n |  | TRUE
72 | bus_LV_3423-3_0_6_node_63 | 0.4 | n |  | TRUE
73 | bus_LV_3423-3_0_6_node_64 | 0.4 | n |  | TRUE
74 | bus_LV_3423-3_0_6_node_65 | 0.4 | n |  | TRUE
75 | bus_LV_3423-3_0_6_node_66 | 0.4 | n |  | TRUE
76 | bus_LV_3423-3_0_6_node_72 | 0.4 | n |  | TRUE
77 | bus_LV_3423-3_0_6_node_97 | 0.4 | n |  | TRUE
78 | bus_LV_3423-3_0_6_node_91 | 0.4 | n |  | TRUE
79 | bus_LV_3423-3_0_6_node_100 | 0.4 | n |  | TRUE
80 | bus_LV_3423-3_0_6_node_69 | 0.4 | n |  | TRUE
81 | bus_LV_3423-3_0_6_node_93 | 0.4 | n |  | TRUE
82 | bus_LV_3423-3_0_6_node_77 | 0.4 | n |  | TRUE
83 | bus_LV_3423-3_0_6_node_67 | 0.4 | n |  | TRUE
84 | bus_LV_3423-3_0_6_node_68 | 0.4 | n |  | TRUE
85 | bus_LV_3423-3_0_6_node_99 | 0.4 | n |  | TRUE
86 | bus_LV_3423-3_0_6_node_74 | 0.4 | n |  | TRUE
87 | bus_LV_3423-3_0_6_node_75 | 0.4 | n |  | TRUE
88 | bus_LV_3423-3_0_6_node_76 | 0.4 | n |  | TRUE
89 | bus_LV_3423-3_0_6_node_78 | 0.4 | n |  | TRUE
90 | bus_LV_3423-3_0_6_node_90 | 0.4 | n |  | TRUE
91 | bus_LV_3423-3_0_6_node_79 | 0.4 | n |  | TRUE
92 | bus_LV_3423-3_0_6_node_92 | 0.4 | n |  | TRUE
93 | bus_LV_3423-3_0_6_node_84 | 0.4 | n |  | TRUE
94 | bus_LV_3423-3_0_6_node_80 | 0.4 | n |  | TRUE
95 | bus_LV_3423-3_0_6_node_81 | 0.4 | n |  | TRUE
96 | bus_LV_3423-3_0_6_node_82 | 0.4 | n |  | TRUE
97 | bus_LV_3423-3_0_6_node_83 | 0.4 | n |  | TRUE
98 | bus_LV_3423-3_0_6_node_85 | 0.4 | n |  | TRUE
99 | bus_LV_3423-3_0_6_node_94 | 0.4 | n |  | TRUE
100 | bus_LV_3423-3_0_6_node_87 | 0.4 | n |  | TRUE
101 | bus_LV_3423-3_0_6_node_98 | 0.4 | n |  | TRUE
102 | bus_LV_3423-3_0_6_node_101 | 0.4 | n |  | TRUE
103 | bus_LV_3423-3_0_6_node_102 | 0.4 | n |  | TRUE
104 | bus_LV_3423-3_0_6_node_103 | 0.4 | n |  | TRUE
105 | bus_LV_3423-3_0_6_node_108 | 0.4 | n |  | TRUE
106 | bus_LV_3423-3_0_6_node_104 | 0.4 | n |  | TRUE
107 | bus_LV_3423-3_0_6_node_105 | 0.4 | n |  | TRUE
108 | bus_LV_3423-3_0_6_node_107 | 0.4 | n |  | TRUE
109 | bus_LV_3423-3_0_6_node_111 | 0.4 | n |  | TRUE
110 | bus_LV_3423-3_0_6_node_110 | 0.4 | n |  | TRUE
111 | bus_LV_3423-3_0_6_node_115 | 0.4 | n |  | TRUE
112 | bus_LV_3423-3_0_6_node_109 | 0.4 | n |  | TRUE
113 | bus_LV_3423-3_0_6_node_113 | 0.4 | n |  | TRUE
114 | bus_LV_3423-3_0_6_node_106 | 0.4 | n |  | TRUE
115 | bus_LV_3423-3_0_6_node_112 | 0.4 | n |  | TRUE
116 | bus_LV_3423-3_0_6_node_114 | 0.4 | n |  | TRUE
117 | bus_LV_3423-3_0_6_node_116 | 0.4 | n |  | TRUE
118 | bus_MV_409_0_node_17 | 20 | n |  | TRUE

## load
| name | bus | p_mw | q_mvar | const_z_percent | const_i_percent | sn_mva | scaling | in_service | type
0 | LV_3423-3_0_6_load_0 | 0 | 0.0036491 | 0.00091454 | 0 | 0 |  | 1 | TRUE | wye
1 | LV_3423-3_0_6_load_96 | 2 | 0.00093143 | 0.00023344 | 0 | 0 |  | 1 | TRUE | wye
2 | LV_3423-3_0_6_load_95 | 3 | 0.0031559 | 0.00079094 | 0 | 0 |  | 1 | TRUE | wye
3 | LV_3423-3_0_6_load_2 | 4 | 0.033621 | 0.0084262 | 0 | 0 |  | 1 | TRUE | wye
4 | LV_3423-3_0_6_load_3 | 5 | 0.019149 | 0.0047993 | 0 | 0 |  | 1 | TRUE | wye
5 | LV_3423-3_0_6_load_6 | 8 | 0.010857 | 0.002721 | 0 | 0 |  | 1 | TRUE | wye
6 | LV_3423-3_0_6_load_7 | 9 | 0.010602 | 0.0026571 | 0 | 0 |  | 1 | TRUE | wye
7 | LV_3423-3_0_6_load_32 | 10 | 0.011986 | 0.003004 | 0 | 0 |  | 1 | TRUE | wye
8 | LV_3423-3_0_6_load_61 | 12 | 0.010238 | 0.0025658 | 0 | 0 |  | 1 | TRUE | wye
9 | LV_3423-3_0_6_load_8 | 14 | 0.043076 | 0.010796 | 0 | 0 |  | 1 | TRUE | wye
10 | LV_3423-3_0_6_load_49 | 15 | 0.003296 | 0.00082605 | 0 | 0 |  | 1 | TRUE | wye
11 | LV_3423-3_0_6_load_9 | 17 | 0.003418 | 0.00085663 | 0 | 0 |  | 1 | TRUE | wye
12 | LV_3423-3_0_6_load_33 | 19 | 0.0033169 | 0.00083129 | 0 | 0 |  | 1 | TRUE | wye
13 | LV_3423-3_0_6_load_12 | 20 | 0.0090493 | 0.002268 | 0 | 0 |  | 1 | TRUE | wye
14 | LV_3423-3_0_6_load_13 | 21 | 0.015527 | 0.0038914 | 0 | 0 |  | 1 | TRUE | wye
15 | LV_3423-3_0_6_load_14 | 22 | 0.0024528 | 0.00061472 | 0 | 0 |  | 1 | TRUE | wye
16 | LV_3423-3_0_6_load_15 | 23 | 0.001775 | 0.00044486 | 0 | 0 |  | 1 | TRUE | wye
17 | LV_3423-3_0_6_load_70 | 24 | 0.01232 | 0.0030877 | 0 | 0 |  | 1 | TRUE | wye
18 | LV_3423-3_0_6_load_16 | 25 | 0.0010294 | 0.000258 | 0 | 0 |  | 1 | TRUE | wye
19 | LV_3423-3_0_6_load_18 | 27 | 0.0010943 | 0.00027425 | 0 | 0 |  | 1 | TRUE | wye
20 | LV_3423-3_0_6_load_89 | 29 | 0.0017271 | 0.00043286 | 0 | 0 |  | 1 | TRUE | wye
21 | LV_3423-3_0_6_load_86 | 30 | 0.00076203 | 0.00019098 | 0 | 0 |  | 1 | TRUE | wye
22 | LV_3423-3_0_6_load_19 | 31 | 0.00043848 | 0.00010989 | 0 | 0 |  | 1 | TRUE | wye
23 | LV_3423-3_0_6_load_20 | 32 | 0.0016908 | 0.00042375 | 0 | 0 |  | 1 | TRUE | wye
24 | LV_3423-3_0_6_load_22 | 33 | 0.0028712 | 0.00071959 | 0 | 0 |  | 1 | TRUE | wye
25 | LV_3423-3_0_6_load_21 | 34 | 0.0014582 | 0.00036545 | 0 | 0 |  | 1 | TRUE | wye
26 | LV_3423-3_0_6_load_117 | 35 | 0.0021283 | 0.00053341 | 0 | 0 |  | 1 | TRUE | wye
27 | LV_3423-3_0_6_load_23 | 36 | 0.0041842 | 0.0010486 | 0 | 0 |  | 1 | TRUE | wye
28 | LV_3423-3_0_6_load_24 | 39 | 0.00035395 | 8.8709e-05 | 0 | 0 |  | 1 | TRUE | wye
29 | LV_3423-3_0_6_load_25 | 40 | 0.0014307 | 0.00035856 | 0 | 0 |  | 1 | TRUE | wye
30 | LV_3423-3_0_6_load_31 | 42 | 0.0032185 | 0.00080662 | 0 | 0 |  | 1 | TRUE | wye
31 | LV_3423-3_0_6_load_27 | 43 | 0.0048641 | 0.001219 | 0 | 0 |  | 1 | TRUE | wye
32 | LV_3423-3_0_6_load_28 | 44 | 0.001761 | 0.00044135 | 0 | 0 |  | 1 | TRUE | wye
33 | LV_3423-3_0_6_load_30 | 45 | 0.00085996 | 0.00021553 | 0 | 0 |  | 1 | TRUE | wye
34 | LV_3423-3_0_6_load_50 | 46 | 0.0020196 | 0.00050617 | 0 | 0 |  | 1 | TRUE | wye
35 | LV_3423-3_0_6_load_51 | 48 | 0.0032986 | 0.0008267 | 0 | 0 |  | 1 | TRUE | wye
36 | LV_3423-3_0_6_load_47 | 49 | 0.0017762 | 0.00044515 | 0 | 0 |  | 1 | TRUE | wye
37 | LV_3423-3_0_6_load_34 | 50 | 0.0020601 | 0.00051631 | 0 | 0 |  | 1 | TRUE | wye
38 | LV_3423-3_0_6_load_35 | 51 | 0.0018547 | 0.00046484 | 0 | 0 |  | 1 | TRUE | wye
39 | LV_3423-3_0_6_load_36 | 52 | 0.0045914 | 0.0011507 | 0 | 0 |  | 1 | TRUE | wye
40 | LV_3423-3_0_6_load_41 | 54 | 0.0032714 | 0.0008199 | 0 | 0 |  | 1 | TRUE | wye
41 | LV_3423-3_0_6_load_38 | 55 | 0.0018334 | 0.0004595 | 0 | 0 |  | 1 | TRUE | wye
42 | LV_3423-3_0_6_load_54 | 56 | 0.0024001 | 0.00060152 | 0 | 0 |  | 1 | TRUE | wye
43 | LV_3423-3_0_6_load_39 | 57 | 0.0037419 | 0.00093782 | 0 | 0 |  | 1 | TRUE | wye
44 | LV_3423-3_0_6_load_40 | 58 | 0.0032144 | 0.00080561 | 0 | 0 |  | 1 | TRUE | wye
45 | LV_3423-3_0_6_load_52 | 60 | 0.0045861 | 0.0011494 | 0 | 0 |  | 1 | TRUE | wye
46 | LV_3423-3_0_6_load_42 | 61 | 0.0014953 | 0.00037476 | 0 | 0 |  | 1 | TRUE | wye
47 | LV_3423-3_0_6_load_43 | 62 | 0.011115 | 0.0027857 | 0 | 0 |  | 1 | TRUE | wye
48 | LV_3423-3_0_6_load_45 | 64 | 0.0051275 | 0.0012851 | 0 | 0 |  | 1 | TRUE | wye
49 | LV_3423-3_0_6_load_46 | 65 | 0.0064807 | 0.0016242 | 0 | 0 |  | 1 | TRUE | wye
50 | LV_3423-3_0_6_load_48 | 66 | 0.0081649 | 0.0020463 | 0 | 0 |  | 1 | TRUE | wye
51 | LV_3423-3_0_6_load_56 | 67 | 0.0032448 | 0.00081323 | 0 | 0 |  | 1 | TRUE | wye
52 | LV_3423-3_0_6_load_57 | 68 | 0.0064366 | 0.0016132 | 0 | 0 |  | 1 | TRUE | wye
53 | LV_3423-3_0_6_load_58 | 69 | 0.0028336 | 0.00071017 | 0 | 0 |  | 1 | TRUE | wye
54 | LV_3423-3_0_6_load_59 | 70 | 0.0026016 | 0.00065201 | 0 | 0 |  | 1 | TRUE | wye
55 | LV_3423-3_0_6_load_62 | 71 | 0.004638 | 0.0011624 | 0 | 0 |  | 1 | TRUE | wye
56 | LV_3423-3_0_6_load_63 | 72 | 0.012744 | 0.003194 | 0 | 0 |  | 1 | TRUE | wye
57 | LV_3423-3_0_6_load_64 | 73 | 0.02265 | 0.0056765 | 0 | 0 |  | 1 | TRUE | wye
58 | LV_3423-3_0_6_load_66 | 75 | 0.00094641 | 0.00023719 | 0 | 0 |  | 1 | TRUE | wye
59 | LV_3423-3_0_6_load_97 | 77 | 0.0083311 | 0.002088 | 0 | 0 |  | 1 | TRUE | wye
60 | LV_3423-3_0_6_load_91 | 78 | 0.00089241 | 0.00022366 | 0 | 0 |  | 1 | TRUE | wye
61 | LV_3423-3_0_6_load_100 | 79 | 0.029128 | 0.0073001 | 0 | 0 |  | 1 | TRUE | wye
62 | LV_3423-3_0_6_load_67 | 83 | 0.03432 | 0.0086015 | 0 | 0 |  | 1 | TRUE | wye
63 | LV_3423-3_0_6_load_68 | 84 | 0.00063388 | 0.00015886 | 0 | 0 |  | 1 | TRUE | wye
64 | LV_3423-3_0_6_load_99 | 85 | 0.047219 | 0.011834 | 0 | 0 |  | 1 | TRUE | wye
65 | LV_3423-3_0_6_load_74 | 86 | 0.0010673 | 0.00026749 | 0 | 0 |  | 1 | TRUE | wye
66 | LV_3423-3_0_6_load_75 | 87 | 0.0014424 | 0.0003615 | 0 | 0 |  | 1 | TRUE | wye
67 | LV_3423-3_0_6_load_78 | 89 | 0.00073752 | 0.00018484 | 0 | 0 |  | 1 | TRUE | wye
68 | LV_3423-3_0_6_load_90 | 90 | 0.0033931 | 0.0008504 | 0 | 0 |  | 1 | TRUE | wye
69 | LV_3423-3_0_6_load_79 | 91 | 0.0019748 | 0.00049493 | 0 | 0 |  | 1 | TRUE | wye
70 | LV_3423-3_0_6_load_92 | 92 | 0.00076398 | 0.00019147 | 0 | 0 |  | 1 | TRUE | wye
71 | LV_3423-3_0_6_load_84 | 93 | 0.0023408 | 0.00058665 | 0 | 0 |  | 1 | TRUE | wye
72 | LV_3423-3_0_6_load_80 | 94 | 0.0018119 | 0.00045411 | 0 | 0 |  | 1 | TRUE | wye
73 | LV_3423-3_0_6_load_83 | 97 | 0.00086352 | 0.00021642 | 0 | 0 |  | 1 | TRUE | wye
74 | LV_3423-3_0_6_load_85 | 98 | 0.0009625 | 0.00024122 | 0 | 0 |  | 1 | TRUE | wye
75 | LV_3423-3_0_6_load_94 | 99 | 0.0026367 | 0.00066081 | 0 | 0 |  | 1 | TRUE | wye
76 | LV_3423-3_0_6_load_87 | 100 | 0.00048671 | 0.00012198 | 0 | 0 |  | 1 | TRUE | wye
77 | LV_3423-3_0_6_load_98 | 101 | 0.00049088 | 0.00012303 | 0 | 0 |  | 1 | TRUE | wye
78 | LV_3423-3_0_6_load_101 | 102 | 0.0023799 | 0.00059646 | 0 | 0 |  | 1 | TRUE | wye
79 | LV_3423-3_0_6_load_102 | 103 | 0.0016281 | 0.00040804 | 0 | 0 |  | 1 | TRUE | wye
80 | LV_3423-3_0_6_load_103 | 104 | 0.0016142 | 0.00040456 | 0 | 0 |  | 1 | TRUE | wye
81 | LV_3423-3_0_6_load_108 | 105 | 0.01132 | 0.002837 | 0 | 0 |  | 1 | TRUE | wye
82 | LV_3423-3_0_6_load_111 | 109 | 0.00057726 | 0.00014467 | 0 | 0 |  | 1 | TRUE | wye
83 | LV_3423-3_0_6_load_110 | 110 | 0.0021222 | 0.00053188 | 0 | 0 |  | 1 | TRUE | wye
84 | LV_3423-3_0_6_load_115 | 111 | 0.0013133 | 0.00032915 | 0 | 0 |  | 1 | TRUE | wye
85 | LV_3423-3_0_6_load_109 | 112 | 0.0030647 | 0.00076808 | 0 | 0 |  | 1 | TRUE | wye
86 | LV_3423-3_0_6_load_113 | 113 | 0.0017341 | 0.00043461 | 0 | 0 |  | 1 | TRUE | wye
87 | LV_3423-3_0_6_load_106 | 114 | 0.0045605 | 0.001143 | 0 | 0 |  | 1 | TRUE | wye
88 | LV_3423-3_0_6_load_112 | 115 | 0.0021907 | 0.00054903 | 0 | 0 |  | 1 | TRUE | wye
89 | LV_3423-3_0_6_load_114 | 116 | 0.0034469 | 0.00086386 | 0 | 0 |  | 1 | TRUE | wye
90 | LV_3423-3_0_6_load_116 | 117 | 0.0022161 | 0.0005554 | 0 | 0 |  | 1 | TRUE | wye

## ext_grid
| name | bus | vm_pu | va_degree | slack_weight | in_service
0 |  | 8 | 1 | 0 | 1 | TRUE

## line
| name | std_type | from_bus | to_bus | length_km | r_ohm_per_km | x_ohm_per_km | c_nf_per_km | g_us_per_km | max_i_ka | df | parallel | type | in_service
0 | LV_3423-3_0_6_line_0 |  | 0 | 1 | 0.036605 | 0.125 | 0.08 | 261 | 0 | 0.364 | 1 | 1 | cs | TRUE
1 | LV_3423-3_0_6_line_1 |  | 1 | 2 | 0.036851 | 0.125 | 0.08 | 261 | 0 | 0.364 | 1 | 1 | cs | TRUE
2 | LV_3423-3_0_6_line_2 |  | 2 | 3 | 0.0045713 | 0.125 | 0.08 | 261 | 0 | 0.364 | 1 | 1 | cs | TRUE
3 | LV_3423-3_0_6_line_3 |  | 3 | 97 | 0.023548 | 0.125 | 0.08 | 261 | 0 | 0.364 | 1 | 1 | cs | TRUE
4 | LV_3423-3_0_6_line_4 |  | 4 | 5 | 0.023238 | 0.125 | 0.08 | 261 | 0 | 0.364 | 1 | 1 | cs | TRUE
5 | LV_3423-3_0_6_line_5 |  | 4 | 6 | 0.026666 | 0.125 | 0.08 | 261 | 0 | 0.364 | 1 | 1 | cs | TRUE
6 | LV_3423-3_0_6_line_6 |  | 5 | 7 | 0.045499 | 0.125 | 0.08 | 261 | 0 | 0.364 | 1 | 1 | cs | TRUE
7 | LV_3423-3_0_6_line_7 |  | 6 | 8 | 0.018941 | 0.125 | 0.08 | 261 | 0 | 0.364 | 1 | 3 | cs | TRUE
8 | LV_3423-3_0_6_line_8 |  | 6 | 9 | 0.019196 | 0.125 | 0.08 | 261 | 0 | 0.364 | 1 | 3 | cs | TRUE
9 | LV_3423-3_0_6_line_9 |  | 7 | 10 | 0.025045 | 0.125 | 0.08 | 261 | 0 | 0.364 | 1 | 1 | cs | TRUE
10 | LV_3423-3_0_6_line_10 |  | 7 | 11 | 0.036537 | 0.125 | 0.08 | 261 | 0 | 0.364 | 1 | 1 | cs | TRUE
11 | LV_3423-3_0_6_line_11 |  | 8 | 12 | 0.014057 | 0.125 | 0.08 | 261 | 0 | 0.364 | 1 | 3 | cs | TRUE
12 | LV_3423-3_0_6_line_12 |  | 9 | 13 | 0.026736 | 0.125 | 0.08 | 261 | 0 | 0.364 | 1 | 3 | cs | TRUE
13 | LV_3423-3_0_6_line_13 |  | 11 | 14 | 0.0055012 | 0.125 | 0.08 | 261 | 0 | 0.364 | 1 | 1 | cs | TRUE
14 | LV_3423-3_0_6_line_14 |  | 12 | 15 | 0.0013705 | 0.125 | 0.08 | 261 | 0 | 0.364 | 1 | 3 | cs | TRUE
15 | LV_3423-3_0_6_line_15 |  | 13 | 16 | 0.023865 | 0.125 | 0.08 | 261 | 0 | 0.364 | 1 | 3 | cs | TRUE
16 | LV_3423-3_0_6_line_16 |  | 14 | 17 | 0.012639 | 0.125 | 0.08 | 261 | 0 | 0.364 | 1 | 1 | cs | TRUE
17 | LV_3423-3_0_6_line_17 |  | 15 | 66 | 0.019402 | 0.125 | 0.08 | 261 | 0 | 0.364 | 1 | 3 | cs | TRUE
18 | LV_3423-3_0_6_line_18 |  | 16 | 24 | 0.00036095 | 0.125 | 0.08 | 261 | 0 | 0.364 | 1 | 3 | cs | TRUE
19 | LV_3423-3_0_6_line_19 |  | 16 | 23 | 0.021329 | 0.125 | 0.08 | 261 | 0 | 0.364 | 1 | 1 | cs | TRUE
20 | LV_3423-3_0_6_line_20 |  | 17 | 18 | 0.023048 | 0.125 | 0.08 | 261 | 0 | 0.364 | 1 | 1 | cs | TRUE
21 | LV_3423-3_0_6_line_21 |  | 18 | 19 | 0.017617 | 0.125 | 0.08 | 261 | 0 | 0.364 | 1 | 1 | cs | TRUE
22 | LV_3423-3_0_6_line_22 |  | 20 | 21 | 0.038774 | 0.125 | 0.08 | 261 | 0 | 0.364 | 1 | 1 | cs | TRUE
23 | LV_3423-3_0_6_line_23 |  | 20 | 22 | 0.016985 | 0.125 | 0.08 | 261 | 0 | 0.364 | 1 | 1 | cs | TRUE
24 | LV_3423-3_0_6_line_24 |  | 22 | 23 | 0.0040169 | 0.125 | 0.08 | 261 | 0 | 0.364 | 1 | 1 | cs | TRUE
25 | LV_3423-3_0_6_line_25 |  | 24 | 84 | 0.0054413 | 0.125 | 0.08 | 261 | 0 | 0.364 | 1 | 3 | cs | TRUE
26 | LV_3423-3_0_6_line_26 |  | 25 | 26 | 0.03954 | 0.125 | 0.08 | 261 | 0 | 0.364 | 1 | 1 | cs | TRUE
27 | LV_3423-3_0_6_line_27 |  | 26 | 27 | 0.01655 | 0.125 | 0.08 | 261 | 0 | 0.364 | 1 | 1 | cs | TRUE
28 | LV_3423-3_0_6_line_28 |  | 27 | 28 | 0.01102 | 0.125 | 0.08 | 261 | 0 | 0.364 | 1 | 1 | cs | TRUE
29 | LV_3423-3_0_6_line_29 |  | 28 | 29 | 0.018547 | 0.125 | 0.08 | 261 | 0 | 0.364 | 1 | 1 | cs | TRUE
30 | LV_3423-3_0_6_line_30 |  | 28 | 30 | 0.0040891 | 0.125 | 0.08 | 261 | 0 | 0.364 | 1 | 1 | cs | TRUE
31 | LV_3423-3_0_6_line_31 |  | 29 | 89 | 0.0060037 | 0.125 | 0.08 | 261 | 0 | 0.364 | 1 | 1 | cs | TRUE
32 | LV_3423-3_0_6_line_32 |  | 30 | 100 | 0.015082 | 0.125 | 0.08 | 261 | 0 | 0.364 | 1 | 1 | cs | TRUE
33 | LV_3423-3_0_6_line_33 |  | 31 | 32 | 0.03673 | 0.125 | 0.08 | 261 | 0 | 0.364 | 1 | 1 | cs | TRUE
34 | LV_3423-3_0_6_line_34 |  | 31 | 33 | 0.16138 | 0.125 | 0.08 | 261 | 0 | 0.364 | 1 | 1 | cs | TRUE
35 | LV_3423-3_0_6_line_35 |  | 32 | 34 | 0.024192 | 0.125 | 0.08 | 261 | 0 | 0.364 | 1 | 1 | cs | TRUE
36 | LV_3423-3_0_6_line_36 |  | 32 | 35 | 0.19665 | 0.125 | 0.08 | 261 | 0 | 0.364 | 1 | 1 | cs | TRUE
37 | LV_3423-3_0_6_line_37 |  | 33 | 36 | 0.03956 | 0.125 | 0.08 | 261 | 0 | 0.364 | 1 | 1 | cs | TRUE
38 | LV_3423-3_0_6_line_38 |  | 34 | 37 | 0.37132 | 0.125 | 0.08 | 261 | 0 | 0.364 | 1 | 1 | cs | TRUE
39 | LV_3423-3_0_6_line_39 |  | 35 | 38 | 0.024959 | 0.125 | 0.08 | 261 | 0 | 0.364 | 1 | 1 | cs | TRUE
40 | LV_3423-3_0_6_line_40 |  | 36 | 41 | 0.0069956 | 0.125 | 0.08 | 261 | 0 | 0.364 | 1 | 1 | cs | TRUE
41 | LV_3423-3_0_6_line_41 |  | 37 | 39 | 0.023256 | 0.125 | 0.08 | 261 | 0 | 0.364 | 1 | 1 | cs | TRUE
42 | LV_3423-3_0_6_line_42 |  | 38 | 109 | 0.033945 | 0.125 | 0.08 | 261 | 0 | 0.364 | 1 | 1 | cs | TRUE
43 | LV_3423-3_0_6_line_43 |  | 39 | 40 | 0.03979 | 0.125 | 0.08 | 261 | 0 | 0.364 | 1 | 1 | cs | TRUE
44 | LV_3423-3_0_6_line_44 |  | 41 | 42 | 0.023298 | 0.125 | 0.08 | 261 | 0 | 0.364 | 1 | 1 | cs | TRUE
45 | LV_3423-3_0_6_line_45 |  | 41 | 43 | 0.028325 | 0.125 | 0.08 | 261 | 0 | 0.364 | 1 | 1 | cs | TRUE
46 | LV_3423-3_0_6_line_46 |  | 42 | 47 | 0.006505 | 0.125 | 0.08 | 261 | 0 | 0.364 | 1 | 1 | cs | TRUE
47 | LV_3423-3_0_6_line_47 |  | 43 | 44 | 0.010781 | 0.125 | 0.08 | 261 | 0 | 0.364 | 1 | 1 | cs | TRUE
48 | LV_3423-3_0_6_line_48 |  | 44 | 45 | 0.018568 | 0.125 | 0.08 | 261 | 0 | 0.364 | 1 | 1 | cs | TRUE
49 | LV_3423-3_0_6_line_49 |  | 45 | 46 | 0.0066422 | 0.125 | 0.08 | 261 | 0 | 0.364 | 1 | 1 | cs | TRUE
50 | LV_3423-3_0_6_line_50 |  | 46 | 48 | 0.027106 | 0.125 | 0.08 | 261 | 0 | 0.364 | 1 | 1 | cs | TRUE
51 | LV_3423-3_0_6_line_51 |  | 47 | 49 | 0.022419 | 0.125 | 0.08 | 261 | 0 | 0.364 | 1 | 1 | cs | TRUE
52 | LV_3423-3_0_6_line_52 |  | 48 | 67 | 0.02736 | 0.125 | 0.08 | 261 | 0 | 0.364 | 1 | 1 | cs | TRUE
53 | LV_3423-3_0_6_line_53 |  | 49 | 63 | 0.022962 | 0.125 | 0.08 | 261 | 0 | 0.364 | 1 | 3 | cs | TRUE
54 | LV_3423-3_0_6_line_54 |  | 50 | 51 | 0.014489 | 0.125 | 0.08 | 261 | 0 | 0.364 | 1 | 1 | cs | TRUE
55 | LV_3423-3_0_6_line_55 |  | 50 | 52 | 0.024578 | 0.125 | 0.08 | 261 | 0 | 0.364 | 1 | 1 | cs | TRUE
56 | LV_3423-3_0_6_line_56 |  | 51 | 53 | 0.015322 | 0.125 | 0.08 | 261 | 0 | 0.364 | 1 | 1 | cs | TRUE
57 | LV_3423-3_0_6_line_57 |  | 53 | 54 | 0.013033 | 0.125 | 0.08 | 261 | 0 | 0.364 | 1 | 1 | cs | TRUE
58 | LV_3423-3_0_6_line_58 |  | 53 | 55 | 0.0093149 | 0.125 | 0.08 | 261 | 0 | 0.364 | 1 | 1 | cs | TRUE
59 | LV_3423-3_0_6_line_59 |  | 54 | 56 | 0.0023993 | 0.125 | 0.08 | 261 | 0 | 0.364 | 1 | 1 | cs | TRUE
60 | LV_3423-3_0_6_line_60 |  | 55 | 57 | 0.020417 | 0.125 | 0.08 | 261 | 0 | 0.364 | 1 | 1 | cs | TRUE
61 | LV_3423-3_0_6_line_61 |  | 57 | 58 | 0.0081501 | 0.125 | 0.08 | 261 | 0 | 0.364 | 1 | 1 | cs | TRUE
62 | LV_3423-3_0_6_line_62 |  | 58 | 59 | 0.015205 | 0.125 | 0.08 | 261 | 0 | 0.364 | 1 | 1 | cs | TRUE
63 | LV_3423-3_0_6_line_63 |  | 59 | 60 | 0.0021923 | 0.125 | 0.08 | 261 | 0 | 0.364 | 1 | 1 | cs | TRUE
64 | LV_3423-3_0_6_line_64 |  | 60 | 64 | 0.027579 | 0.125 | 0.08 | 261 | 0 | 0.364 | 1 | 1 | cs | TRUE
65 | LV_3423-3_0_6_line_65 |  | 61 | 62 | 0.0029982 | 0.125 | 0.08 | 261 | 0 | 0.364 | 1 | 1 | cs | TRUE
66 | LV_3423-3_0_6_line_66 |  | 61 | 63 | 0.02769 | 0.125 | 0.08 | 261 | 0 | 0.364 | 1 | 1 | cs | TRUE
67 | LV_3423-3_0_6_line_67 |  | 62 | 64 | 0.045199 | 0.125 | 0.08 | 261 | 0 | 0.364 | 1 | 1 | cs | TRUE
68 | LV_3423-3_0_6_line_68 |  | 63 | 65 | 0.014915 | 0.125 | 0.08 | 261 | 0 | 0.364 | 1 | 3 | cs | TRUE
69 | LV_3423-3_0_6_line_69 |  | 65 | 66 | 0.013669 | 0.125 | 0.08 | 261 | 0 | 0.364 | 1 | 3 | cs | TRUE
70 | LV_3423-3_0_6_line_70 |  | 67 | 68 | 0.0018627 | 0.125 | 0.08 | 261 | 0 | 0.364 | 1 | 1 | cs | TRUE
71 | LV_3423-3_0_6_line_71 |  | 68 | 69 | 0.020667 | 0.125 | 0.08 | 261 | 0 | 0.364 | 1 | 1 | cs | TRUE
72 | LV_3423-3_0_6_line_72 |  | 69 | 70 | 0.017244 | 0.125 | 0.08 | 261 | 0 | 0.364 | 1 | 1 | cs | TRUE
73 | LV_3423-3_0_6_line_73 |  | 71 | 72 | 0.023433 | 0.125 | 0.08 | 261 | 0 | 0.364 | 1 | 1 | cs | TRUE
74 | LV_3423-3_0_6_line_74 |  | 71 | 73 | 0.0055867 | 0.125 | 0.08 | 261 | 0 | 0.364 | 1 | 1 | cs | TRUE
75 | LV_3423-3_0_6_line_75 |  | 72 | 74 | 0.012527 | 0.125 | 0.08 | 261 | 0 | 0.364 | 1 | 1 | cs | TRUE
76 | LV_3423-3_0_6_line_76 |  | 73 | 75 | 0.0255 | 0.125 | 0.08 | 261 | 0 | 0.364 | 1 | 1 | cs | TRUE
77 | LV_3423-3_0_6_line_77 |  | 74 | 76 | 0.014848 | 0.125 | 0.08 | 261 | 0 | 0.364 | 1 | 1 | cs | TRUE
78 | LV_3423-3_0_6_line_78 |  | 74 | 77 | 0.021719 | 0.125 | 0.08 | 261 | 0 | 0.364 | 1 | 1 | cs | TRUE
79 | LV_3423-3_0_6_line_79 |  | 75 | 78 | 0.0077086 | 0.125 | 0.08 | 261 | 0 | 0.364 | 1 | 1 | cs | TRUE
80 | LV_3423-3_0_6_line_80 |  | 76 | 79 | 0.043082 | 0.125 | 0.08 | 261 | 0 | 0.364 | 1 | 1 | cs | TRUE
81 | LV_3423-3_0_6_line_81 |  | 76 | 80 | 0.021695 | 0.125 | 0.08 | 261 | 0 | 0.364 | 1 | 2 | cs | TRUE
82 | LV_3423-3_0_6_line_82 |  | 77 | 81 | 0.015628 | 0.125 | 0.08 | 261 | 0 | 0.364 | 1 | 1 | cs | TRUE
83 | LV_3423-3_0_6_line_83 |  | 78 | 82 | 0.023879 | 0.125 | 0.08 | 261 | 0 | 0.364 | 1 | 1 | cs | TRUE
84 | LV_3423-3_0_6_line_84 |  | 79 | 85 | 0.018828 | 0.125 | 0.08 | 261 | 0 | 0.364 | 1 | 1 | cs | TRUE
85 | LV_3423-3_0_6_line_85 |  | 80 | 83 | 0.025082 | 0.125 | 0.08 | 261 | 0 | 0.364 | 1 | 3 | cs | TRUE
86 | LV_3423-3_0_6_line_86 |  | 81 | 101 | 0.015949 | 0.125 | 0.08 | 261 | 0 | 0.364 | 1 | 1 | cs | TRUE
87 | LV_3423-3_0_6_line_87 |  | 81 | 92 | 0.035163 | 0.125 | 0.08 | 261 | 0 | 0.364 | 1 | 1 | cs | TRUE
88 | LV_3423-3_0_6_line_88 |  | 82 | 90 | 0.0065907 | 0.125 | 0.08 | 261 | 0 | 0.364 | 1 | 1 | cs | TRUE
89 | LV_3423-3_0_6_line_89 |  | 82 | 87 | 0.023593 | 0.125 | 0.08 | 261 | 0 | 0.364 | 1 | 1 | cs | TRUE
90 | LV_3423-3_0_6_line_90 |  | 83 | 84 | 0.010275 | 0.125 | 0.08 | 261 | 0 | 0.364 | 1 | 3 | cs | TRUE
91 | LV_3423-3_0_6_line_91 |  | 86 | 87 | 0.036681 | 0.125 | 0.08 | 261 | 0 | 0.364 | 1 | 1 | cs | TRUE
92 | LV_3423-3_0_6_line_92 |  | 86 | 88 | 0.020347 | 0.125 | 0.08 | 261 | 0 | 0.364 | 1 | 1 | cs | TRUE
93 | LV_3423-3_0_6_line_93 |  | 88 | 89 | 0.0096887 | 0.125 | 0.08 | 261 | 0 | 0.364 | 1 | 1 | cs | TRUE
94 | LV_3423-3_0_6_line_94 |  | 90 | 93 | 0.015996 | 0.125 | 0.08 | 261 | 0 | 0.364 | 1 | 1 | cs | TRUE
95 | LV_3423-3_0_6_line_95 |  | 91 | 92 | 0.022865 | 0.125 | 0.08 | 261 | 0 | 0.364 | 1 | 1 | cs | TRUE
96 | LV_3423-3_0_6_line_96 |  | 93 | 96 | 0.0084035 | 0.125 | 0.08 | 261 | 0 | 0.364 | 1 | 1 | cs | TRUE
97 | LV_3423-3_0_6_line_97 |  | 94 | 95 | 0.0037239 | 0.125 | 0.08 | 261 | 0 | 0.364 | 1 | 1 | cs | TRUE
98 | LV_3423-3_0_6_line_98 |  | 94 | 96 | 0.012615 | 0.125 | 0.08 | 261 | 0 | 0.364 | 1 | 1 | cs | TRUE
99 | LV_3423-3_0_6_line_99 |  | 95 | 97 | 0.016525 | 0.125 | 0.08 | 261 | 0 | 0.364 | 1 | 1 | cs | TRUE
100 | LV_3423-3_0_6_line_100 |  | 96 | 98 | 0.026275 | 0.125 | 0.08 | 261 | 0 | 0.364 | 1 | 1 | cs | TRUE
101 | LV_3423-3_0_6_line_101 |  | 98 | 99 | 0.012795 | 0.125 | 0.08 | 261 | 0 | 0.364 | 1 | 1 | cs | TRUE
102 | LV_3423-3_0_6_line_102 |  | 102 | 103 | 0.013377 | 0.125 | 0.08 | 261 | 0 | 0.364 | 1 | 1 | cs | TRUE
103 | LV_3423-3_0_6_line_103 |  | 102 | 104 | 0.024996 | 0.125 | 0.08 | 261 | 0 | 0.364 | 1 | 1 | cs | TRUE
104 | LV_3423-3_0_6_line_104 |  | 102 | 105 | 0.042867 | 0.125 | 0.08 | 261 | 0 | 0.364 | 1 | 1 | cs | TRUE
105 | LV_3423-3_0_6_line_105 |  | 103 | 106 | 0.015446 | 0.125 | 0.08 | 261 | 0 | 0.364 | 1 | 1 | cs | TRUE
106 | LV_3423-3_0_6_line_106 |  | 104 | 107 | 0.00056753 | 0.125 | 0.08 | 261 | 0 | 0.364 | 1 | 1 | cs | TRUE
107 | LV_3423-3_0_6_line_107 |  | 105 | 108 | 0.050411 | 0.125 | 0.08 | 261 | 0 | 0.364 | 1 | 1 | cs | TRUE
108 | LV_3423-3_0_6_line_108 |  | 106 | 109 | 0.0078468 | 0.125 | 0.08 | 261 | 0 | 0.364 | 1 | 1 | cs | TRUE
109 | LV_3423-3_0_6_line_109 |  | 106 | 110 | 0.016024 | 0.125 | 0.08 | 261 | 0 | 0.364 | 1 | 1 | cs | TRUE
110 | LV_3423-3_0_6_line_110 |  | 107 | 111 | 0.017159 | 0.125 | 0.08 | 261 | 0 | 0.364 | 1 | 1 | cs | TRUE
111 | LV_3423-3_0_6_line_111 |  | 108 | 114 | 0.0047572 | 0.125 | 0.08 | 261 | 0 | 0.364 | 1 | 1 | cs | TRUE
112 | LV_3423-3_0_6_line_112 |  | 110 | 112 | 0.00075737 | 0.125 | 0.08 | 261 | 0 | 0.364 | 1 | 1 | cs | TRUE
113 | LV_3423-3_0_6_line_113 |  | 111 | 113 | 0.0049478 | 0.125 | 0.08 | 261 | 0 | 0.364 | 1 | 1 | cs | TRUE
114 | LV_3423-3_0_6_line_114 |  | 113 | 115 | 0.018087 | 0.125 | 0.08 | 261 | 0 | 0.364 | 1 | 1 | cs | TRUE
115 | LV_3423-3_0_6_line_115 |  | 115 | 116 | 0.0062706 | 0.125 | 0.08 | 261 | 0 | 0.364 | 1 | 1 | cs | TRUE
116 | LV_3423-3_0_6_line_116 |  | 116 | 117 | 0.0068947 | 0.125 | 0.08 | 261 | 0 | 0.364 | 1 | 1 | cs | TRUE

## trafo
| name | std_type | hv_bus | lv_bus | sn_mva | vn_hv_kv | vn_lv_kv | vk_percent | vkr_percent | pfe_kw | i0_percent | shift_degree | tap_side | tap_neutral | tap_min | tap_max | tap_step_percent | tap_step_degree | tap_pos | tap_phase_shifter | parallel | df | in_service
0 | LV_3423-3_0_6_trafo_6 | 0.63 MVA 20/0.4 kV | 118 | 8 | 0.63 | 20 | 0.4 | 6 | 1.206 | 1.65 | 0.2619 | 150 | hv | 0 | -2 | 2 | 2.5 | 0 | 0 | FALSE | 1 | 1 | TRUE

## line_geodata
| x0 | y0 | x1 | y1 | x2 | y2 | x3 | y3 | x4 | y4 | x5 | y5 | x6 | y6 | x7 | y7 | x8 | y8 | x9 | y9 | x10 | y10 | x11 | y11 | x12 | y12
0 | 2731942.9409 | 1259718.1451 | 2731949.5218 | 1259726.6663 | 2731954.2403 | 1259732.8217 | 2731958.5742 | 1259737.9675 | 2731963.6234 | 1259740.1154 | 2731969.3864 | 1259741.2194
1 | 2731928.0471 | 1259684.4376 | 2731942.9409 | 1259718.1451
2 | 2731928.0471 | 1259684.4376 | 2731923.4945 | 1259684.0246 | 2731923.4945 | 1259684.0246
3 | 2731902.2945 | 1259694.2666 | 2731912.8432 | 1259688.9584 | 2731923.4945 | 1259684.0246
4 | 2731771.639 | 1259845.6902 | 2731778.0307 | 1259858.1326 | 2731781.058 | 1259866.8736
5 | 2731764.1521 | 1259820.4667 | 2731764.1181 | 1259825.0368 | 2731764.8134 | 1259829.0226 | 2731766.4607 | 1259834.2752 | 2731769.2578 | 1259841.0549 | 2731771.639 | 1259845.6902
6 | 2731795.9461 | 1259909.8681 | 2731790.1374 | 1259893.0899 | 2731781.058 | 1259866.8736
7 | 2731764.1521 | 1259820.4667 | 2731757.7531 | 1259823.0599 | 2731747.1987 | 1259828.8465
8 | 2731764.1521 | 1259820.4667 | 2731765.4813 | 1259807.8513 | 2731765.8892 | 1259801.3535
9 | 2731795.9461 | 1259909.8681 | 2731772.032 | 1259917.5315
10 | 2731795.9461 | 1259909.8681 | 2731803.3026 | 1259932.9754 | 2731807.5542 | 1259944.5141
11 | 2731734.8935 | 1259835.642 | 2731739.937 | 1259832.8278 | 2731747.1987 | 1259828.8465
12 | 2731761.4246 | 1259775.0419 | 2731765.9958 | 1259799.6553 | 2731765.8892 | 1259801.3535
13 | 2731807.5542 | 1259944.5141 | 2731809.3964 | 1259949.6977
14 | 2731734.8935 | 1259835.642 | 2731733.6967 | 1259836.3098
15 | 2731784.0595 | 1259767.2833 | 2731761.4246 | 1259775.0419
16 | 2731813.6287 | 1259961.6068 | 2731809.3964 | 1259949.6977
17 | 2731717.2927 | 1259846.4648 | 2731719.3913 | 1259844.2921 | 2731733.6967 | 1259836.3098
18 | 2731783.876 | 1259766.9724 | 2731784.0595 | 1259767.2833
19 | 2731784.0595 | 1259767.2833 | 2731785.8687 | 1259770.3486 | 2731796.9578 | 1259781.6171 | 2731798.6152 | 1259782.6635
20 | 2731821.3465 | 1259983.3237 | 2731813.6287 | 1259961.6068
21 | 2731821.3465 | 1259983.3237 | 2731827.0857 | 1259999.9796
22 | 2731816.1049 | 1259794.2532 | 2731827.5299 | 1259803.3959 | 2731845.021 | 1259819.7117 | 2731845.2162 | 1259819.816
23 | 2731816.1049 | 1259794.2532 | 2731812.8623 | 1259791.6583 | 2731802.0119 | 1259784.8079
24 | 2731802.0119 | 1259784.8079 | 2731798.6152 | 1259782.6635
25 | 2731783.876 | 1259766.9724 | 2731781.1099 | 1259762.2867
26 | 2731837.5313 | 1259591.913 | 2731876.0066 | 1259582.8005
27 | 2731837.5313 | 1259591.913 | 2731839.1323 | 1259596.8755 | 2731838.6958 | 1259598.8676 | 2731841.7223 | 1259607.6571
28 | 2731845.3101 | 1259618.077 | 2731841.7223 | 1259607.6571
29 | 2731845.3101 | 1259618.077 | 2731837.997 | 1259619.382 | 2731827.7596 | 1259623.7196
30 | 2731845.3101 | 1259618.077 | 2731849.3497 | 1259617.4426
31 | 2731827.7596 | 1259623.7196 | 2731822.2316 | 1259626.0618
32 | 2731849.3497 | 1259617.4426 | 2731864.2487 | 1259615.1024
33 | 2731458.0204 | 1260009.6468 | 2731449.0817 | 1260014.1931 | 2731425.2845 | 1260026.3041
34 | 2731605.575 | 1259944.2943 | 2731458.0204 | 1260009.6468
35 | 2731425.2845 | 1260026.3041 | 2731403.7239 | 1260037.2768
36 | 2731532.3081 | 1259861.3254 | 2731425.2845 | 1260026.3041
37 | 2731605.575 | 1259944.2943 | 2731622.6497 | 1259936.8913 | 2731631.7043 | 1259932.1884 | 2731637.4624 | 1259928.5687 | 2731640.6569 | 1259926.2538
38 | 2731403.7239 | 1260037.2768 | 2731095.1539 | 1260243.8303
39 | 2731549.4194 | 1259843.1545 | 2731532.3081 | 1259861.3254
40 | 2731646.3215 | 1259922.1488 | 2731640.6569 | 1259926.2538
41 | 2731095.1539 | 1260243.8303 | 2731091.9314 | 1260258.2499 | 2731093.9907 | 1260263.6449 | 2731094.5504 | 1260266.2926
42 | 2731549.4194 | 1259843.1545 | 2731560.8288 | 1259831.5753 | 2731566.3331 | 1259826.8266 | 2731571.0184 | 1259824.6621 | 2731576.117 | 1259823.3755
43 | 2731071.0368 | 1260268.5743 | 2731071.457 | 1260270.7078 | 2731072.7202 | 1260273.5828 | 2731074.7925 | 1260276.0088 | 2731078.241 | 1260278.2539 | 2731082.2567 | 1260279.7442 | 2731085.9067 | 1260280.3812 | 2731088.6338 | 1260280.1414 | 2731091.0074 | 1260278.8372 | 2731092.9687 | 1260277.0902 | 2731094.4164 | 1260273.0074 | 2731094.9119 | 1260268.0027 | 2731094.5504 | 1260266.2926
44 | 2731646.3215 | 1259922.1488 | 2731662.4972 | 1259905.3821
45 | 2731646.3215 | 1259922.1488 | 2731649.6268 | 1259928.1167 | 2731654.8988 | 1259948.9638
46 | 2731667.0137 | 1259900.7006 | 2731662.4972 | 1259905.3821
47 | 2731654.8988 | 1259948.9638 | 2731657.5421 | 1259959.4161
48 | 2731661.5786 | 1259977.5298 | 2731660.0976 | 1259969.5211 | 2731657.5421 | 1259959.4161
49 | 2731661.5786 | 1259977.5298 | 2731662.7864 | 1259984.0612
50 | 2731662.7864 | 1259984.0612 | 2731664.6265 | 1259994.0111 | 2731668.6239 | 1260010.5213
51 | 2731667.0137 | 1259900.7006 | 2731682.0417 | 1259884.0639
52 | 2731676.1489 | 1260036.8163 | 2731670.4471 | 1260018.0516 | 2731668.6239 | 1260010.5213
53 | 2731697.4336 | 1259867.0243 | 2731682.0417 | 1259884.0639
54 | 2731776.2514 | 1260007.6417 | 2731776.2514 | 1260007.6417 | 2731762.5407 | 1260012.3252
55 | 2731770.329 | 1259983.7879 | 2731776.2514 | 1260007.6417
56 | 2731748.0414 | 1260017.278 | 2731762.5407 | 1260012.3252
57 | 2731748.0414 | 1260017.278 | 2731752.2689 | 1260029.6068
58 | 2731748.0414 | 1260017.278 | 2731745.6968 | 1260008.2629
59 | 2731753.0471 | 1260031.8764 | 2731752.2689 | 1260029.6068
60 | 2731745.6968 | 1260008.2629 | 2731740.558 | 1259988.5034
61 | 2731740.558 | 1259988.5034 | 2731738.5067 | 1259980.6156
62 | 2731734.6796 | 1259965.8999 | 2731738.5067 | 1259980.6156
63 | 2731734.6796 | 1259965.8999 | 2731733.9068 | 1259963.8483
64 | 2731733.9068 | 1259963.8483 | 2731724.1847 | 1259938.0394
65 | 2731707.1946 | 1259892.9366 | 2731708.2516 | 1259895.7423
66 | 2731697.4336 | 1259867.0243 | 2731707.1946 | 1259892.9366
67 | 2731724.1847 | 1259938.0394 | 2731708.2516 | 1259895.7423
68 | 2731697.4336 | 1259867.0243 | 2731707.7961 | 1259856.2963
69 | 2731707.7961 | 1259856.2963 | 2731717.2927 | 1259846.4648
70 | 2731676.1489 | 1260036.8163 | 2731676.6904 | 1260038.5985
71 | 2731676.6904 | 1260038.5985 | 2731682.6989 | 1260058.3729
72 | 2731687.7122 | 1260074.8717 | 2731682.6989 | 1260058.3729
73 | 2731777.8803 | 1259706.9012 | 2731777.8803 | 1259706.9012 | 2731770.8208 | 1259708.679 | 2731755.2144 | 1259712.8474
74 | 2731777.8803 | 1259706.9012 | 2731783.4129 | 1259706.1248
75 | 2731743.1115 | 1259716.08 | 2731755.2144 | 1259712.8474
76 | 2731783.4129 | 1259706.1248 | 2731808.6658 | 1259702.5805
77 | 2731747.7283 | 1259730.1957 | 2731743.1115 | 1259716.08
78 | 2731743.1115 | 1259716.08 | 2731735.9032 | 1259695.5919
79 | 2731816.3269 | 1259701.903 | 2731813.5062 | 1259701.9012 | 2731808.6658 | 1259702.5805
80 | 2731747.7283 | 1259730.1957 | 2731725.2672 | 1259736.913 | 2731718.2161 | 1259742.717 | 2731720.4748 | 1259752.9763
81 | 2731747.7283 | 1259730.1957 | 2731753.9076 | 1259750.9969
82 | 2731730.7163 | 1259680.8494 | 2731735.9032 | 1259695.5919
83 | 2731840.2057 | 1259701.9182 | 2731816.3269 | 1259701.903
84 | 2731720.885 | 1259771.1581 | 2731723.0708 | 1259764.7675 | 2731720.4748 | 1259752.9763
85 | 2731753.9076 | 1259750.9969 | 2731759.9992 | 1259749.3421 | 2731769.5885 | 1259747.0535 | 2731775.5079 | 1259753.7143
86 | 2731730.7163 | 1259680.8494 | 2731715.8821 | 1259686.7071
87 | 2731730.7163 | 1259680.8494 | 2731750.6421 | 1259672.185 | 2731755.6488 | 1259669.8166 | 2731762.5764 | 1259666.0266
88 | 2731840.2057 | 1259701.9182 | 2731846.7964 | 1259701.9209
89 | 2731840.2057 | 1259701.9182 | 2731842.4004 | 1259681.2703 | 2731841.5889 | 1259678.5602
90 | 2731775.5079 | 1259753.7143 | 2731777.1207 | 1259755.5291 | 2731781.1099 | 1259762.2867
91 | 2731825.2989 | 1259646.2825 | 2731836.5407 | 1259661.6996 | 2731841.5889 | 1259678.5602
92 | 2731813.3106 | 1259629.8417 | 2731825.2989 | 1259646.2825
93 | 2731813.3106 | 1259629.8417 | 2731822.2316 | 1259626.0618
94 | 2731862.7921 | 1259701.9275 | 2731846.7964 | 1259701.9209
95 | 2731781.0545 | 1259652.9928 | 2731775.2207 | 1259659.1092 | 2731762.5764 | 1259666.0266
96 | 2731871.1957 | 1259701.9309 | 2731862.7921 | 1259701.9275
97 | 2731887.533 | 1259701.6948 | 2731883.8095 | 1259701.7486
98 | 2731871.1957 | 1259701.9309 | 2731883.8095 | 1259701.7486
99 | 2731887.533 | 1259701.6948 | 2731902.2945 | 1259694.2666
100 | 2731871.1957 | 1259701.9309 | 2731871.5955 | 1259676.9057 | 2731870.3549 | 1259676.7803
101 | 2731857.6248 | 1259675.4931 | 2731870.3549 | 1259676.7803
102 | 2731606.4122 | 1259840.8126 | 2731596.7171 | 1259831.596
103 | 2731606.4122 | 1259840.8126 | 2731624.5282 | 1259858.0346
104 | 2731606.4122 | 1259840.8126 | 2731635.7267 | 1259809.5359
105 | 2731583.9559 | 1259823.3597 | 2731588.5598 | 1259824.8524 | 2731593.1229 | 1259828.1791 | 2731596.7171 | 1259831.596
106 | 2731624.5282 | 1259858.0346 | 2731624.9395 | 1259858.4257
107 | 2731619.5029 | 1259762.2496 | 2731622.0763 | 1259777.7322 | 2731623.5401 | 1259783.7814 | 2731635.7267 | 1259809.5359
108 | 2731583.9559 | 1259823.3597 | 2731576.3641 | 1259823.3131 | 2731576.117 | 1259823.3755
109 | 2731583.9559 | 1259823.3597 | 2731585.5802 | 1259818.8139 | 2731590.4937 | 1259808.7533
110 | 2731624.9395 | 1259858.4257 | 2731612.4857 | 1259870.2292
111 | 2731619.5029 | 1259762.2496 | 2731617.7902 | 1259757.8115
112 | 2731590.8261 | 1259808.0727 | 2731590.4937 | 1259808.7533
113 | 2731608.8946 | 1259873.6328 | 2731612.4857 | 1259870.2292
114 | 2731595.7668 | 1259886.075 | 2731608.8946 | 1259873.6328
115 | 2731595.7668 | 1259886.075 | 2731591.2156 | 1259890.3886
116 | 2731586.2114 | 1259895.1314 | 2731591.2156 | 1259890.3886

## bus_geodata
| x | y | coords
0 | 2731969.3864 | 1259741.2194
1 | 2731942.9409 | 1259718.1451
2 | 2731928.0471 | 1259684.4376
3 | 2731923.4945 | 1259684.0246
4 | 2731771.639 | 1259845.6902
5 | 2731781.058 | 1259866.8736
6 | 2731764.1521 | 1259820.4667
7 | 2731795.9461 | 1259909.8681
8 | 2731747.1987 | 1259828.8465
9 | 2731765.8892 | 1259801.3535
10 | 2731772.032 | 1259917.5315
11 | 2731807.5542 | 1259944.5141
12 | 2731734.8935 | 1259835.642
13 | 2731761.4246 | 1259775.0419
14 | 2731809.3964 | 1259949.6977
15 | 2731733.6967 | 1259836.3098
16 | 2731784.0595 | 1259767.2833
17 | 2731813.6287 | 1259961.6068
18 | 2731821.3465 | 1259983.3237
19 | 2731827.0857 | 1259999.9796
20 | 2731816.1049 | 1259794.2532
21 | 2731845.2162 | 1259819.816
22 | 2731802.0119 | 1259784.8079
23 | 2731798.6152 | 1259782.6635
24 | 2731783.876 | 1259766.9724
25 | 2731876.0066 | 1259582.8005
26 | 2731837.5313 | 1259591.913
27 | 2731841.7223 | 1259607.6571
28 | 2731845.3101 | 1259618.077
29 | 2731827.7596 | 1259623.7196
30 | 2731849.3497 | 1259617.4426
31 | 2731458.0204 | 1260009.6468
32 | 2731425.2845 | 1260026.3041
33 | 2731605.575 | 1259944.2943
34 | 2731403.7239 | 1260037.2768
35 | 2731532.3081 | 1259861.3254
36 | 2731640.6569 | 1259926.2538
37 | 2731095.1539 | 1260243.8303
38 | 2731549.4194 | 1259843.1545
39 | 2731094.5504 | 1260266.2926
40 | 2731071.0368 | 1260268.5743
41 | 2731646.3215 | 1259922.1488
42 | 2731662.4972 | 1259905.3821
43 | 2731654.8988 | 1259948.9638
44 | 2731657.5421 | 1259959.4161
45 | 2731661.5786 | 1259977.5298
46 | 2731662.7864 | 1259984.0612
47 | 2731667.0137 | 1259900.7006
48 | 2731668.6239 | 1260010.5213
49 | 2731682.0417 | 1259884.0639
50 | 2731776.2514 | 1260007.6417
51 | 2731762.5407 | 1260012.3252
52 | 2731770.329 | 1259983.7879
53 | 2731748.0414 | 1260017.278
54 | 2731752.2689 | 1260029.6068
55 | 2731745.6968 | 1260008.2629
56 | 2731753.0471 | 1260031.8764
57 | 2731740.558 | 1259988.5034
58 | 2731738.5067 | 1259980.6156
59 | 2731734.6796 | 1259965.8999
60 | 2731733.9068 | 1259963.8483
61 | 2731707.1946 | 1259892.9366
62 | 2731708.2516 | 1259895.7423
63 | 2731697.4336 | 1259867.0243
64 | 2731724.1847 | 1259938.0394
65 | 2731707.7961 | 1259856.2963
66 | 2731717.2927 | 1259846.4648
67 | 2731676.1489 | 1260036.8163
68 | 2731676.6904 | 1260038.5985
69 | 2731682.6989 | 1260058.3729
70 | 2731687.7122 | 1260074.8717
71 | 2731777.8803 | 1259706.9012
72 | 2731755.2144 | 1259712.8474
73 | 2731783.4129 | 1259706.1248
74 | 2731743.1115 | 1259716.08
75 | 2731808.6658 | 1259702.5805
76 | 2731747.7283 | 1259730.1957
77 | 2731735.9032 | 1259695.5919
78 | 2731816.3269 | 1259701.903
79 | 2731720.4748 | 1259752.9763
80 | 2731753.9076 | 1259750.9969
81 | 2731730.7163 | 1259680.8494
82 | 2731840.2057 | 1259701.9182
83 | 2731775.5079 | 1259753.7143
84 | 2731781.1099 | 1259762.2867
85 | 2731720.885 | 1259771.1581
86 | 2731825.2989 | 1259646.2825
87 | 2731841.5889 | 1259678.5602
88 | 2731813.3106 | 1259629.8417
89 | 2731822.2316 | 1259626.0618
90 | 2731846.7964 | 1259701.9209
91 | 2731781.0545 | 1259652.9928
92 | 2731762.5764 | 1259666.0266
93 | 2731862.7921 | 1259701.9275
94 | 2731883.8095 | 1259701.7486
95 | 2731887.533 | 1259701.6948
96 | 2731871.1957 | 1259701.9309
97 | 2731902.2945 | 1259694.2666
98 | 2731870.3549 | 1259676.7803
99 | 2731857.6248 | 1259675.4931
100 | 2731864.2487 | 1259615.1024
101 | 2731715.8821 | 1259686.7071
102 | 2731606.4122 | 1259840.8126
103 | 2731596.7171 | 1259831.596
104 | 2731624.5282 | 1259858.0346
105 | 2731635.7267 | 1259809.5359
106 | 2731583.9559 | 1259823.3597
107 | 2731624.9395 | 1259858.4257
108 | 2731619.5029 | 1259762.2496
109 | 2731576.117 | 1259823.3755
110 | 2731590.4937 | 1259808.7533
111 | 2731612.4857 | 1259870.2292
112 | 2731590.8261 | 1259808.0727
113 | 2731608.8946 | 1259873.6328
114 | 2731617.7902 | 1259757.8115
115 | 2731595.7668 | 1259886.075
116 | 2731591.2156 | 1259890.3886
117 | 2731586.2114 | 1259895.1314
118 | 2731764.1521 | 1259820.4667

## line_std_types
| c_nf_per_km | r_ohm_per_km | x_ohm_per_km | max_i_ka | type | q_mm2 | alpha | voltage_rating
NAYY 4x50 SE | 210 | 0.642 | 0.083 | 0.142 | cs | 50 | 0.00403 | LV
NAYY 4x120 SE | 264 | 0.225 | 0.08 | 0.242 | cs | 120 | 0.00403 | LV
NAYY 4x150 SE | 261 | 0.208 | 0.08 | 0.27 | cs | 150 | 0.00403 | LV
NA2XS2Y 1x95 RM/25 12/20 kV | 216 | 0.313 | 0.132 | 0.252 | cs | 95 | 0.00403 | MV
NA2XS2Y 1x185 RM/25 12/20 kV | 273 | 0.161 | 0.117 | 0.362 | cs | 185 | 0.00403 | MV
NA2XS2Y 1x240 RM/25 12/20 kV | 304 | 0.122 | 0.112 | 0.421 | cs | 240 | 0.00403 | MV
NA2XS2Y 1x95 RM/25 6/10 kV | 315 | 0.313 | 0.123 | 0.249 | cs | 95 | 0.00403 | MV
NA2XS2Y 1x185 RM/25 6/10 kV | 406 | 0.161 | 0.11 | 0.358 | cs | 185 | 0.00403 | MV
NA2XS2Y 1x240 RM/25 6/10 kV | 456 | 0.122 | 0.105 | 0.416 | cs | 240 | 0.00403 | MV
NA2XS2Y 1x150 RM/25 12/20 kV | 250 | 0.206 | 0.116 | 0.319 | cs | 150 | 0.00403 | MV
NA2XS2Y 1x120 RM/25 12/20 kV | 230 | 0.253 | 0.119 | 0.283 | cs | 120 | 0.00403 | MV
NA2XS2Y 1x70 RM/25 12/20 kV | 190 | 0.443 | 0.132 | 0.22 | cs | 70 | 0.00403 | MV
NA2XS2Y 1x150 RM/25 6/10 kV | 360 | 0.206 | 0.11 | 0.315 | cs | 150 | 0.00403 | MV
NA2XS2Y 1x120 RM/25 6/10 kV | 340 | 0.253 | 0.113 | 0.28 | cs | 120 | 0.00403 | MV
NA2XS2Y 1x70 RM/25 6/10 kV | 280 | 0.443 | 0.123 | 0.217 | cs | 70 | 0.00403 | MV
N2XS(FL)2Y 1x120 RM/35 64/110 kV | 112 | 0.153 | 0.166 | 0.366 | cs | 120 | 0.00393 | HV
N2XS(FL)2Y 1x185 RM/35 64/110 kV | 125 | 0.099 | 0.156 | 0.457 | cs | 185 | 0.00393 | HV
N2XS(FL)2Y 1x240 RM/35 64/110 kV | 135 | 0.075 | 0.149 | 0.526 | cs | 240 | 0.00393 | HV
N2XS(FL)2Y 1x300 RM/35 64/110 kV | 144 | 0.06 | 0.144 | 0.588 | cs | 300 | 0.00393 | HV
15-AL1/3-ST1A 0.4 | 11 | 1.8769 | 0.35 | 0.105 | ol | 16 | 0.00403 | LV
24-AL1/4-ST1A 0.4 | 11.25 | 1.2012 | 0.335 | 0.14 | ol | 24 | 0.00403 | LV
48-AL1/8-ST1A 0.4 | 12.2 | 0.5939 | 0.3 | 0.21 | ol | 48 | 0.00403 | LV
94-AL1/15-ST1A 0.4 | 13.2 | 0.306 | 0.29 | 0.35 | ol | 94 | 0.00403 | LV
34-AL1/6-ST1A 10.0 | 9.7 | 0.8342 | 0.36 | 0.17 | ol | 34 | 0.00403 | MV
48-AL1/8-ST1A 10.0 | 10.1 | 0.5939 | 0.35 | 0.21 | ol | 48 | 0.00403 | MV
70-AL1/11-ST1A 10.0 | 10.4 | 0.4132 | 0.339 | 0.29 | ol | 70 | 0.00403 | MV
94-AL1/15-ST1A 10.0 | 10.75 | 0.306 | 0.33 | 0.35 | ol | 94 | 0.00403 | MV
122-AL1/20-ST1A 10.0 | 11.1 | 0.2376 | 0.323 | 0.41 | ol | 122 | 0.00403 | MV
149-AL1/24-ST1A 10.0 | 11.25 | 0.194 | 0.315 | 0.47 | ol | 149 | 0.00403 | MV
34-AL1/6-ST1A 20.0 | 9.15 | 0.8342 | 0.382 | 0.17 | ol | 34 | 0.00403 | MV
48-AL1/8-ST1A 20.0 | 9.5 | 0.5939 | 0.372 | 0.21 | ol | 48 | 0.00403 | MV
70-AL1/11-ST1A 20.0 | 9.7 | 0.4132 | 0.36 | 0.29 | ol | 70 | 0.00403 | MV
94-AL1/15-ST1A 20.0 | 10 | 0.306 | 0.35 | 0.35 | ol | 94 | 0.00403 | MV
122-AL1/20-ST1A 20.0 | 10.3 | 0.2376 | 0.344 | 0.41 | ol | 122 | 0.00403 | MV
149-AL1/24-ST1A 20.0 | 10.5 | 0.194 | 0.337 | 0.47 | ol | 149 | 0.00403 | MV
184-AL1/30-ST1A 20.0 | 10.75 | 0.1571 | 0.33 | 0.535 | ol | 184 | 0.00403 | MV
243-AL1/39-ST1A 20.0 | 11 | 0.1188 | 0.32 | 0.645 | ol | 243 | 0.00403 | MV
48-AL1/8-ST1A 110.0 | 8 | 0.5939 | 0.46 | 0.21 | ol | 48 | 0.00403 | HV
70-AL1/11-ST1A 110.0 | 8.4 | 0.4132 | 0.45 | 0.29 | ol | 70 | 0.00403 | HV
94-AL1/15-ST1A 110.0 | 8.65 | 0.306 | 0.44 | 0.35 | ol | 94 | 0.00403 | HV
122-AL1/20-ST1A 110.0 | 8.5 | 0.2376 | 0.43 | 0.41 | ol | 122 | 0.00403 | HV
149-AL1/24-ST1A 110.0 | 8.75 | 0.194 | 0.41 | 0.47 | ol | 149 | 0.00403 | HV
184-AL1/30-ST1A 110.0 | 8.8 | 0.1571 | 0.4 | 0.535 | ol | 184 | 0.00403 | HV
243-AL1/39-ST1A 110.0 | 9 | 0.1188 | 0.39 | 0.645 | ol | 243 | 0.00403 | HV
305-AL1/39-ST1A 110.0 | 9.2 | 0.0949 | 0.38 | 0.74 | ol | 305 | 0.00403 | HV
490-AL1/64-ST1A 110.0 | 9.75 | 0.059 | 0.37 | 0.96 | ol | 490 | 0.00403 | HV
679-AL1/86-ST1A 110.0 | 9.95 | 0.042 | 0.36 | 1.15 | ol | 679 | 0.00403 | HV
490-AL1/64-ST1A 220.0 | 10 | 0.059 | 0.285 | 0.96 | ol | 490 | 0.00403 | HV
679-AL1/86-ST1A 220.0 | 11.7 | 0.042 | 0.275 | 1.15 | ol | 679 | 0.00403 | HV
490-AL1/64-ST1A 380.0 | 11 | 0.059 | 0.253 | 0.96 | ol | 490 | 0.00403 | HV
679-AL1/86-ST1A 380.0 | 14.6 | 0.042 | 0.25 | 1.15 | ol | 679 | 0.00403 | HV

## trafo_std_types
| i0_percent | pfe_kw | vkr_percent | sn_mva | vn_lv_kv | vn_hv_kv | vk_percent | shift_degree | vector_group | tap_side | tap_neutral | tap_min | tap_max | tap_step_degree | tap_step_percent | tap_phase_shifter
160 MVA 380/110 kV | 0.06 | 60 | 0.25 | 160 | 110 | 380 | 12.2 | 0 | Yy0 | hv | 0 | -9 | 9 | 0 | 1.5 | FALSE
100 MVA 220/110 kV | 0.06 | 55 | 0.26 | 100 | 110 | 220 | 12 | 0 | Yy0 | hv | 0 | -9 | 9 | 0 | 1.5 | FALSE
63 MVA 110/20 kV | 0.04 | 22 | 0.32 | 63 | 20 | 110 | 18 | 150 | YNd5 | hv | 0 | -9 | 9 | 0 | 1.5 | FALSE
40 MVA 110/20 kV | 0.05 | 18 | 0.34 | 40 | 20 | 110 | 16.2 | 150 | YNd5 | hv | 0 | -9 | 9 | 0 | 1.5 | FALSE
25 MVA 110/20 kV | 0.07 | 14 | 0.41 | 25 | 20 | 110 | 12 | 150 | YNd5 | hv | 0 | -9 | 9 | 0 | 1.5 | FALSE
63 MVA 110/10 kV | 0.04 | 22 | 0.32 | 63 | 10 | 110 | 18 | 150 | YNd5 | hv | 0 | -9 | 9 | 0 | 1.5 | FALSE
40 MVA 110/10 kV | 0.05 | 18 | 0.34 | 40 | 10 | 110 | 16.2 | 150 | YNd5 | hv | 0 | -9 | 9 | 0 | 1.5 | FALSE
25 MVA 110/10 kV | 0.07 | 14 | 0.41 | 25 | 10 | 110 | 12 | 150 | YNd5 | hv | 0 | -9 | 9 | 0 | 1.5 | FALSE
0.25 MVA 20/0.4 kV | 0.32 | 0.8 | 1.44 | 0.25 | 0.4 | 20 | 6 | 150 | Yzn5 | hv | 0 | -2 | 2 | 0 | 2.5 | FALSE
0.4 MVA 20/0.4 kV | 0.3375 | 1.35 | 1.425 | 0.4 | 0.4 | 20 | 6 | 150 | Dyn5 | hv | 0 | -2 | 2 | 0 | 2.5 | FALSE
0.63 MVA 20/0.4 kV | 0.2619 | 1.65 | 1.206 | 0.63 | 0.4 | 20 | 6 | 150 | Dyn5 | hv | 0 | -2 | 2 | 0 | 2.5 | FALSE
0.25 MVA 10/0.4 kV | 0.24 | 0.6 | 1.2 | 0.25 | 0.4 | 10 | 4 | 150 | Dyn5 | hv | 0 | -2 | 2 | 0 | 2.5 | FALSE
0.4 MVA 10/0.4 kV | 0.2375 | 0.95 | 1.325 | 0.4 | 0.4 | 10 | 4 | 150 | Dyn5 | hv | 0 | -2 | 2 | 0 | 2.5 | FALSE
0.63 MVA 10/0.4 kV | 0.1873 | 1.18 | 1.0794 | 0.63 | 0.4 | 10 | 4 | 150 | Dyn5 | hv | 0 | -2 | 2 | 0 | 2.5 | FALSE

## trafo3w_std_types
| sn_hv_mva | sn_mv_mva | sn_lv_mva | vn_hv_kv | vn_mv_kv | vn_lv_kv | vk_hv_percent | vk_mv_percent | vk_lv_percent | vkr_hv_percent | vkr_mv_percent | vkr_lv_percent | pfe_kw | i0_percent | shift_mv_degree | shift_lv_degree | vector_group | tap_side | tap_neutral | tap_min | tap_max | tap_step_percent
63/25/38 MVA 110/20/10 kV | 63 | 25 | 38 | 110 | 20 | 10 | 10.4 | 10.4 | 10.4 | 0.28 | 0.32 | 0.35 | 35 | 0.89 | 0 | 0 | YN0yn0yn0 | hv | 0 | -10 | 10 | 1.2
63/25/38 MVA 110/10/10 kV | 63 | 25 | 38 | 110 | 10 | 10 | 10.4 | 10.4 | 10.4 | 0.28 | 0.32 | 0.35 | 35 | 0.89 | 0 | 0 | YN0yn0yn0 | hv | 0 | -10 | 10 | 1.2

## fuse_std_types
| fuse_type | i_rated_a | t_avg | t_min | t_total | x_avg | x_min | x_total
HV 100A | HV 100A | 100 | 0 | [10.0, 3.64, 0.854, 0.281, 0.1, 0.0531, 0.022, 0.01] | [10.0, 4.267, 1.21, 0.403, 0.1, 0.058, 0.022, 0.01] | 0 | [300.0, 350.0, 450.0, 550.0, 700.0, 850.0, 1200.0, 1752.0] | [600.0, 700.0, 900.0, 1150.0, 1665.0, 2000.0, 3000.0, 4313.0]
HV 10A | HV 10A | 10 | 0 | [10.0, 1675.0, 0.344, 0.156, 0.1, 0.0417, 0.0171, 0.01] | [10.0, 1.3, 0.3, 0.155, 0.1, 0.0555, 0.023, 0.01] | 0 | [30.0, 32.0, 35.0, 37.0, 39.0, 50.0, 70.0, 88.0] | [60.0, 70.0, 80.0, 87.0, 94.0, 110.0, 150.0, 216.0]
HV 125A | HV 125A | 125 | 0 | [10.0, 1.82, 0.344, 0.1, 0.0467, 0.0269, 0.01] | [10.0, 2.478, 0.426, 0.1, 0.0427, 0.0211, 0.01] | 0 | [375.0, 500.0, 700.0, 925.0, 1200.0, 1500.0, 2341.0] | [750.0, 1000.0, 1500.0, 2200.0, 3000.0, 4000.0, 5765.0]
HV 160A | HV 160A | 160 | 0 | [10.0, 4.15, 1.03, 0.198, 0.1, 0.051, 0.0172, 0.01] | [10.0, 2.3, 0.734, 0.274, 0.1, 0.046, 0.0177, 0.01] | 0 | [480.0, 550.0, 700.0, 1000.0, 1260.0, 1600.0, 2500.0, 3227.0] | [960.0, 1300.0, 1700.0, 2200.0, 2996.0, 4000.0, 6000.0, 7946.0]
HV 16A | HV 16A | 16 | 0 | [10.0, 0.352, 0.164, 0.1, 0.0649, 0.0342, 0.01] | [10.0, 2.34, 0.722, 0.181, 0.1, 0.055, 0.0296, 0.01] | 0 | [48.0, 60.0, 65.0, 71.0, 80.0, 100.0, 162.0] | [96.0, 110.0, 125.0, 150.0, 168.0, 200.0, 250.0, 398.0]
HV 200A | HV 200A | 200 | 0 | [10.0, 4.267, 1.21, 0.403, 0.1, 0.058, 0.022, 0.01] | [10.0, 3.73, 1.654, 0.328, 0.1, 0.0531, 0.019, 0.01] | 0 | [600.0, 700.0, 900.0, 1150.0, 1665.0, 2000.0, 3000.0, 4313.0] | [1200.0, 1500.0, 1800.0, 2700.0, 3960.0, 5000.0, 7500.0, 10620.0]
HV 20A | HV 20A | 20 | 0 | [10.0, 1.3, 0.3, 0.155, 0.1, 0.0555, 0.023, 0.01] | [10.0, 1.3, 0.161, 0.1, 0.0611, 0.0399, 0.0141, 0.01] | 0 | [60.0, 70.0, 80.0, 87.0, 94.0, 110.0, 150.0, 216.0] | [120.0, 150.0, 200.0, 223.0, 260.0, 300.0, 450.0, 532.0]
HV 25A | HV 25A | 25 | 0 | [10.0, 2.512, 0.833, 0.299, 0.1, 0.0372, 0.0223, 0.01] | [10.0, 3.125, 0.597, 0.198, 0.1, 0.0378, 0.022, 0.01] | 0 | [75.0, 82.0, 90.0, 100.0, 124.0, 170.0, 200.0, 289.0] | [150.0, 170.0, 210.0, 250.0, 294.0, 400.0, 500.0, 711.0]
HV 31.5A | HV 31.5A | 31.5 | 0 | [10.0, 2.34, 0.722, 0.181, 0.1, 0.055, 0.0296, 0.01] | [10.0, 2.84, 0.368, 0.164, 0.1, 0.0621, 0.0378, 0.0195, 0.01] | 0 | [95.0, 110.0, 125.0, 150.0, 165.0, 200.0, 250.0, 390.0] | [189.0, 220.0, 300.0, 350.0, 393.0, 450.0, 530.0, 700.0, 960.0]
HV 40A | HV 40A | 40 | 0 | [10.0, 1.3, 0.161, 0.1, 0.0611, 0.0399, 0.0141, 0.01] | [10.0, 2.05, 0.369, 0.198, 0.1, 0.051, 0.0298, 0.01] | 0 | [120.0, 150.0, 200.0, 223.0, 260.0, 300.0, 450.0, 532.0] | [240.0, 300.0, 400.0, 450.0, 530.0, 650.0, 800.0, 1311.0]
HV 50A | HV 50A | 50 | 0 | [10.0, 3.215, 0.597, 0.198, 0.1, 0.0378, 0.022, 0.01] | [10.0, 3.64, 0.854, 0.281, 0.1, 0.0531, 0.022, 0.01] | 0 | [150.0, 170.0, 210.0, 250.0, 294.0, 400.0, 500.0, 711.0] | [300.0, 350.0, 450.0, 550.0, 700.0, 850.0, 1200.0, 1752.0]
HV 6.3A | HV 6.3A | 6.3 | 0 | [10.0, 1.39, 0.344, 0.168, 0.1, 0.056, 0.0263, 0.01] | [10.0, 1.711, 0.516, 0.198, 0.1, 0.0634, 0.0303, 0.01] | 0 | [19.0, 19.5, 20.4, 20.8, 22.0, 25.0, 32.0, 48.0] | [38.0, 40.0, 43.0, 48.0, 53.0, 60.0, 75.0, 118.0]
HV 63A | HV 63A | 63 | 0 | [10.0, 2.84, 0.368, 0.164, 0.1, 0.0621, 0.0378, 0.0195, 0.01] | [10.0, 1.82, 0.344, 0.1, 0.0467, 0.0269, 0.01] | 0 | [189.0, 220.0, 300.0, 350.0, 393.0, 450.0, 530.0, 700.0, 961.0] | [378.0, 500.0, 700.0, 934.0, 1200.0, 1500.0, 2366.0]
HV 80A | HV 80A | 80 | 0 | [10.0, 2.05, 0.369, 0.198, 0.1, 0.051, 0.0298, 0.01] | [10.0, 4.15, 1.03, 0.198, 0.1, 0.051, 0.0172, 0.01] | 0 | [240.0, 300.0, 400.0, 450.0, 530.0, 650.0, 800.0, 1311.0] | [480.0, 550.0, 700.0, 1000.0, 1260.0, 1600.0, 2500.0, 3227.0]
Siemens NH-1-100 | Siemens NH-1-100 | 100 | [5400.0, 2000.0, 400.0, 20.0, 1.0, 0.2, 0.012, 0.004] | 0 | 0 | [150.0, 190.0, 250.0, 430.0, 900.0, 1250.0, 2700.0, 3600.0] | 0 | 0
Siemens NH-1-125 | Siemens NH-1-125 | 125 | [4800.0, 120.0, 7.0, 0.1, 0.004] | 0 | 0 | [180.0, 400.0, 740.0, 2000.0, 4250.0] | 0 | 0
Siemens NH-1-16 | Siemens NH-1-16 | 16 | [4000.0, 400.0, 2.0, 0.1, 0.04, 0.01] | 0 | 0 | [26.0, 35.0, 75.0, 150.0, 200.0, 300.0] | 0 | 0
Siemens NH-1-160 | Siemens NH-1-160 | 160 | [4800.0, 120.0, 7.0, 0.1, 0.004] | 0 | 0 | [210.0, 500.0, 900.0, 2300.0, 5000.0] | 0 | 0
Siemens NH-1-25 | Siemens NH-1-25 | 25 | [4000.0, 1000.0, 10.0, 0.2, 0.02, 0.01] | 0 | 0 | [40.0, 50.0, 100.0, 210.0, 400.0, 500.0] | 0 | 0
Siemens NH-1-50 | Siemens NH-1-50 | 50 | [4000.0, 40.0, 4.0, 1.0, 0.02, 0.01] | 0 | 0 | [86.0, 200.0, 300.0, 400.0, 1000.0, 1280.0] | 0 | 0
Siemens NH-1-63 | Siemens NH-1-63 | 63 | [4000.0, 100.0, 10.0, 2.0, 0.04, 0.01] | 0 | 0 | [100.0, 200.0, 300.0, 400.0, 1000.0, 1500.0] | 0 | 0
Siemens NH-1-80 | Siemens NH-1-80 | 80 | [4800.0, 120.0, 7.0, 0.1, 0.01] | 0 | 0 | [150.58, 250.0, 450.0, 1150.0, 2470.0] | 0 | 0
Siemens NH-2-1000 | Siemens NH-2-1000 | 1000 | [4800.0, 120.0, 7.0, 0.1, 0.004] | 0 | 0 | [1900.0, 3500.0, 8400.0, 24000.0, 52000.0] | 0 | 0
Siemens NH-2-200 | Siemens NH-2-200 | 200 | [4800.0, 120.0, 7.0, 0.1, 0.004] | 0 | 0 | [280.0, 650.0, 1200.0, 3000.0, 7000.0] | 0 | 0
Siemens NH-2-224 | Siemens NH-2-224 | 224 | [4800.0, 120.0, 7.0, 0.2, 0.04, 0.004] | 0 | 0 | [400.0, 750.0, 1453.0, 3025.0, 4315.0, 7600.0] | 0 | 0
Siemens NH-2-250 | Siemens NH-2-250 | 250 | [4800.0, 120.0, 7.0, 0.1, 0.004] | 0 | 0 | [450.0, 800.0, 1650.0, 4000.0, 8500.0] | 0 | 0
Siemens NH-2-315 | Siemens NH-2-315 | 315 | [4800.0, 120.0, 7.0, 0.1, 0.004] | 0 | 0 | [550.0, 920.0, 1900.0, 5000.0, 11000.0] | 0 | 0
Siemens NH-2-355 | Siemens NH-2-355 | 355 | [4800.0, 120.0, 6.0, 0.1, 0.004] | 0 | 0 | [650.0, 1116.27, 2350.0, 5840.0, 12790.0] | 0 | 0
Siemens NH-2-400 | Siemens NH-2-400 | 400 | [4800.0, 120.0, 7.0, 0.1, 0.004] | 0 | 0 | [720.0, 1350.0, 2800.0, 6500.0, 15000.0] | 0 | 0
Siemens NH-2-425 | Siemens NH-2-425 | 425 | [4800.0, 120.0, 7.0, 0.1, 0.004] | 0 | 0 | [850.0, 1500.0, 3050.0, 7500.0, 16500.0] | 0 | 0
Siemens NH-2-630 | Siemens NH-2-630 | 630 | [4800.0, 120.0, 7.0, 0.1, 0.004] | 0 | 0 | [1200.0, 2000.0, 4800.0, 12000.0, 26000.0] | 0 | 0

## dtypes
| element | column | dtype
0 | bus | name | object
1 | bus | vn_kv | float64
2 | bus | type | object
3 | bus | zone | object
4 | bus | in_service | bool
5 | load | name | object
6 | load | bus | uint32
7 | load | p_mw | float64
8 | load | q_mvar | float64
9 | load | const_z_percent | float64
10 | load | const_i_percent | float64
11 | load | sn_mva | float64
12 | load | scaling | float64
13 | load | in_service | bool
14 | load | type | object
15 | ext_grid | name | object
16 | ext_grid | bus | uint32
17 | ext_grid | vm_pu | float64
18 | ext_grid | va_degree | float64
19 | ext_grid | slack_weight | float64
20 | ext_grid | in_service | bool
21 | line | name | object
22 | line | std_type | object
23 | line | from_bus | uint32
24 | line | to_bus | uint32
25 | line | length_km | float64
26 | line | r_ohm_per_km | float64
27 | line | x_ohm_per_km | float64
28 | line | c_nf_per_km | float64
29 | line | g_us_per_km | float64
30 | line | max_i_ka | float64
31 | line | df | float64
32 | line | parallel | uint32
33 | line | type | object
34 | line | in_service | bool
35 | trafo | name | object
36 | trafo | std_type | object
37 | trafo | hv_bus | uint32
38 | trafo | lv_bus | uint32
39 | trafo | sn_mva | float64
40 | trafo | vn_hv_kv | float64
41 | trafo | vn_lv_kv | float64
42 | trafo | vk_percent | float64
43 | trafo | vkr_percent | float64
44 | trafo | pfe_kw | float64
45 | trafo | i0_percent | float64
46 | trafo | shift_degree | float64
47 | trafo | tap_side | object
48 | trafo | tap_neutral | int32
49 | trafo | tap_min | int32
50 | trafo | tap_max | int32
51 | trafo | tap_step_percent | float64
52 | trafo | tap_step_degree | float64
53 | trafo | tap_pos | int32
54 | trafo | tap_phase_shifter | bool
55 | trafo | parallel | uint32
56 | trafo | df | float64
57 | trafo | in_service | bool
58 | line_geodata | coords | object
59 | bus_geodata | x | float64
60 | bus_geodata | y | float64
61 | bus_geodata | coords | object

## parameters
| version | format_version | converged | OPF_converged | name | f_hz | sn_mva
0 | 2.14.6 | 2.14.0 | FALSE | FALSE |  | 50 | 1