## bus
| name | vn_kv | type | zone | in_service
0 | bus_LV_3426-12_0_4_node_0 | 0.4 | n |  | TRUE
1 | bus_LV_3426-12_0_4_node_1 | 0.4 | n |  | TRUE
2 | bus_LV_3426-12_0_4_node_24 | 0.4 | n |  | TRUE
3 | bus_LV_3426-12_0_4_node_3 | 0.4 | n |  | TRUE
4 | bus_LV_3426-12_0_4_node_21 | 0.4 | n |  | TRUE
5 | bus_LV_3426-12_0_4_node_29 | 0.4 | n |  | TRUE
6 | bus_LV_3426-12_0_4_node_80 | 0.4 | n |  | TRUE
7 | bus_LV_3426-12_0_4_node_4 | 0.4 | n |  | TRUE
8 | bus_LV_3426-12_0_4_node_5 | 0.4 | n |  | TRUE
9 | bus_LV_3426-12_0_4_node_6 | 0.4 | n |  | TRUE
10 | bus_LV_3426-12_0_4_node_7 | 0.4 | n |  | TRUE
11 | bus_LV_3426-12_0_4_node_8 | 0.4 | n |  | TRUE
12 | bus_LV_3426-12_0_4_node_9 | 0.4 | n |  | TRUE
13 | bus_LV_3426-12_0_4_node_10 | 0.4 | n |  | TRUE
14 | bus_LV_3426-12_0_4_node_22 | 0.4 | n |  | TRUE
15 | bus_LV_3426-12_0_4_node_18 | 0.4 | n |  | TRUE
16 | bus_LV_3426-12_0_4_node_11 | 0.4 | n |  | TRUE
17 | bus_LV_3426-12_0_4_node_20 | 0.4 | n |  | TRUE
18 | bus_LV_3426-12_0_4_node_15 | 0.4 | n |  | TRUE
19 | bus_LV_3426-12_0_4_node_12 | 0.4 | n |  | TRUE
20 | bus_LV_3426-12_0_4_node_13 | 0.4 | n |  | TRUE
21 | bus_LV_3426-12_0_4_node_14 | 0.4 | n |  | TRUE
22 | bus_LV_3426-12_0_4_node_16 | 0.4 | n |  | TRUE
23 | bus_LV_3426-12_0_4_node_17 | 0.4 | n |  | TRUE
24 | bus_LV_3426-12_0_4_node_81 | 0.4 | n |  | TRUE
25 | bus_LV_3426-12_0_4_node_82 | 0.4 | n |  | TRUE
26 | bus_LV_3426-12_0_4_node_83 | 0.4 | n |  | TRUE
27 | bus_LV_3426-12_0_4_node_77 | 0.4 | n |  | TRUE
28 | bus_LV_3426-12_0_4_node_78 | 0.4 | n |  | TRUE
29 | bus_LV_3426-12_0_4_node_74 | 0.4 | n |  | TRUE
30 | bus_LV_3426-12_0_4_node_19 | 0.4 | n |  | TRUE
31 | bus_LV_3426-12_0_4_node_23 | 0.4 | n |  | TRUE
32 | bus_LV_3426-12_0_4_node_25 | 0.4 | n |  | TRUE
33 | bus_LV_3426-12_0_4_node_26 | 0.4 | n |  | TRUE
34 | bus_LV_3426-12_0_4_node_27 | 0.4 | n |  | TRUE
35 | bus_LV_3426-12_0_4_node_72 | 0.4 | n |  | TRUE
36 | bus_LV_3426-12_0_4_node_71 | 0.4 | n |  | TRUE
37 | bus_LV_3426-12_0_4_node_44 | 0.4 | n |  | TRUE
38 | bus_LV_3426-12_0_4_node_30 | 0.4 | n |  | TRUE
39 | bus_LV_3426-12_0_4_node_31 | 0.4 | n |  | TRUE
40 | bus_LV_3426-12_0_4_node_32 | 0.4 | n |  | TRUE
41 | bus_LV_3426-12_0_4_node_33 | 0.4 | n |  | TRUE
42 | bus_LV_3426-12_0_4_node_34 | 0.4 | n |  | TRUE
43 | bus_LV_3426-12_0_4_node_54 | 0.4 | n |  | TRUE
44 | bus_LV_3426-12_0_4_node_51 | 0.4 | n |  | TRUE
45 | bus_LV_3426-12_0_4_node_53 | 0.4 | n |  | TRUE
46 | bus_LV_3426-12_0_4_node_52 | 0.4 | n |  | TRUE
47 | bus_LV_3426-12_0_4_node_35 | 0.4 | n |  | TRUE
48 | bus_LV_3426-12_0_4_node_36 | 0.4 | n |  | TRUE
49 | bus_LV_3426-12_0_4_node_37 | 0.4 | n |  | TRUE
50 | bus_LV_3426-12_0_4_node_38 | 0.4 | n |  | TRUE
51 | bus_LV_3426-12_0_4_node_39 | 0.4 | n |  | TRUE
52 | bus_LV_3426-12_0_4_node_40 | 0.4 | n |  | TRUE
53 | bus_LV_3426-12_0_4_node_84 | 0.4 | n |  | TRUE
54 | bus_LV_3426-12_0_4_node_87 | 0.4 | n |  | TRUE
55 | bus_LV_3426-12_0_4_node_109 | 0.4 | n |  | TRUE
56 | bus_LV_3426-12_0_4_node_69 | 0.4 | n |  | TRUE
57 | bus_LV_3426-12_0_4_node_86 | 0.4 | n |  | TRUE
58 | bus_LV_3426-12_0_4_node_110 | 0.4 | n |  | TRUE
59 | bus_LV_3426-12_0_4_node_41 | 0.4 | n |  | TRUE
60 | bus_LV_3426-12_0_4_node_42 | 0.4 | n |  | TRUE
61 | bus_LV_3426-12_0_4_node_43 | 0.4 | n |  | TRUE
62 | bus_LV_3426-12_0_4_node_45 | 0.4 | n |  | TRUE
63 | bus_LV_3426-12_0_4_node_91 | 0.4 | n |  | TRUE
64 | bus_LV_3426-12_0_4_node_90 | 0.4 | n |  | TRUE
65 | bus_LV_3426-12_0_4_node_46 | 0.4 | n |  | TRUE
66 | bus_LV_3426-12_0_4_node_47 | 0.4 | n |  | TRUE
67 | bus_LV_3426-12_0_4_node_48 | 0.4 | n |  | TRUE
68 | bus_LV_3426-12_0_4_node_49 | 0.4 | n |  | TRUE
69 | bus_LV_3426-12_0_4_node_50 | 0.4 | n |  | TRUE
70 | bus_LV_3426-12_0_4_node_76 | 0.4 | n |  | TRUE
71 | bus_LV_3426-12_0_4_node_135 | 0.4 | n |  | TRUE
72 | bus_LV_3426-12_0_4_node_59 | 0.4 | n |  | TRUE
73 | bus_LV_3426-12_0_4_node_55 | 0.4 | n |  | TRUE
74 | bus_LV_3426-12_0_4_node_56 | 0.4 | n |  | TRUE
75 | bus_LV_3426-12_0_4_node_57 | 0.4 | n |  | TRUE
76 | bus_LV_3426-12_0_4_node_58 | 0.4 | n |  | TRUE
77 | bus_LV_3426-12_0_4_node_60 | 0.4 | n |  | TRUE
78 | bus_LV_3426-12_0_4_node_85 | 0.4 | n |  | TRUE
79 | bus_LV_3426-12_0_4_node_93 | 0.4 | n |  | TRUE
80 | bus_LV_3426-12_0_4_node_92 | 0.4 | n |  | TRUE
81 | bus_LV_3426-12_0_4_node_61 | 0.4 | n |  | TRUE
82 | bus_LV_3426-12_0_4_node_62 | 0.4 | n |  | TRUE
83 | bus_LV_3426-12_0_4_node_63 | 0.4 | n |  | TRUE
84 | bus_LV_3426-12_0_4_node_64 | 0.4 | n |  | TRUE
85 | bus_LV_3426-12_0_4_node_65 | 0.4 | n |  | TRUE
86 | bus_LV_3426-12_0_4_node_89 | 0.4 | n |  | TRUE
87 | bus_LV_3426-12_0_4_node_88 | 0.4 | n |  | TRUE
88 | bus_LV_3426-12_0_4_node_66 | 0.4 | n |  | TRUE
89 | bus_LV_3426-12_0_4_node_67 | 0.4 | n |  | TRUE
90 | bus_LV_3426-12_0_4_node_68 | 0.4 | n |  | TRUE
91 | bus_LV_3426-12_0_4_node_70 | 0.4 | n |  | TRUE
92 | bus_LV_3426-12_0_4_node_73 | 0.4 | n |  | TRUE
93 | bus_LV_3426-12_0_4_node_75 | 0.4 | n |  | TRUE
94 | bus_LV_3426-12_0_4_node_79 | 0.4 | n |  | TRUE
95 | bus_LV_3426-12_0_4_node_129 | 0.4 | n |  | TRUE
96 | bus_LV_3426-12_0_4_node_94 | 0.4 | n |  | TRUE
97 | bus_LV_3426-12_0_4_node_95 | 0.4 | n |  | TRUE
98 | bus_LV_3426-12_0_4_node_101 | 0.4 | n |  | TRUE
99 | bus_LV_3426-12_0_4_node_102 | 0.4 | n |  | TRUE
100 | bus_LV_3426-12_0_4_node_96 | 0.4 | n |  | TRUE
101 | bus_LV_3426-12_0_4_node_97 | 0.4 | n |  | TRUE
102 | bus_LV_3426-12_0_4_node_98 | 0.4 | n |  | TRUE
103 | bus_LV_3426-12_0_4_node_99 | 0.4 | n |  | TRUE
104 | bus_LV_3426-12_0_4_node_100 | 0.4 | n |  | TRUE
105 | bus_LV_3426-12_0_4_node_118 | 0.4 | n |  | TRUE
106 | bus_LV_3426-12_0_4_node_111 | 0.4 | n |  | TRUE
107 | bus_LV_3426-12_0_4_node_123 | 0.4 | n |  | TRUE
108 | bus_LV_3426-12_0_4_node_108 | 0.4 | n |  | TRUE
109 | bus_LV_3426-12_0_4_node_103 | 0.4 | n |  | TRUE
110 | bus_LV_3426-12_0_4_node_133 | 0.4 | n |  | TRUE
111 | bus_LV_3426-12_0_4_node_131 | 0.4 | n |  | TRUE
112 | bus_LV_3426-12_0_4_node_104 | 0.4 | n |  | TRUE
113 | bus_LV_3426-12_0_4_node_105 | 0.4 | n |  | TRUE
114 | bus_LV_3426-12_0_4_node_106 | 0.4 | n |  | TRUE
115 | bus_LV_3426-12_0_4_node_107 | 0.4 | n |  | TRUE
116 | bus_LV_3426-12_0_4_node_117 | 0.4 | n |  | TRUE
117 | bus_LV_3426-12_0_4_node_119 | 0.4 | n |  | TRUE
118 | bus_LV_3426-12_0_4_node_112 | 0.4 | n |  | TRUE
119 | bus_LV_3426-12_0_4_node_113 | 0.4 | n |  | TRUE
120 | bus_LV_3426-12_0_4_node_114 | 0.4 | n |  | TRUE
121 | bus_LV_3426-12_0_4_node_115 | 0.4 | n |  | TRUE
122 | bus_LV_3426-12_0_4_node_116 | 0.4 | n |  | TRUE
123 | bus_LV_3426-12_0_4_node_120 | 0.4 | n |  | TRUE
124 | bus_LV_3426-12_0_4_node_121 | 0.4 | n |  | TRUE
125 | bus_LV_3426-12_0_4_node_132 | 0.4 | n |  | TRUE
126 | bus_LV_3426-12_0_4_node_134 | 0.4 | n |  | TRUE
127 | bus_LV_3426-12_0_4_node_130 | 0.4 | n |  | TRUE
128 | bus_LV_3426-12_0_4_node_126 | 0.4 | n |  | TRUE
129 | bus_LV_3426-12_0_4_node_136 | 0.4 | n |  | TRUE
130 | bus_LV_3426-12_0_4_node_125 | 0.4 | n |  | TRUE
131 | bus_LV_3426-12_0_4_node_122 | 0.4 | n |  | TRUE
132 | bus_LV_3426-12_0_4_node_127 | 0.4 | n |  | TRUE
133 | bus_LV_3426-12_0_4_node_128 | 0.4 | n |  | TRUE
134 | bus_LV_3426-12_0_4_node_124 | 0.4 | n |  | TRUE
135 | bus_MV_408_1_node_31 | 20 | n |  | TRUE

## load
| name | bus | p_mw | q_mvar | const_z_percent | const_i_percent | sn_mva | scaling | in_service | type
0 | LV_3426-12_0_4_load_0 | 0 | 0.0024762 | 0.00062061 | 0 | 0 |  | 1 | TRUE | wye
1 | LV_3426-12_0_4_load_1 | 1 | 0.0020965 | 0.00052544 | 0 | 0 |  | 1 | TRUE | wye
2 | LV_3426-12_0_4_load_24 | 2 | 0.0022045 | 0.00055251 | 0 | 0 |  | 1 | TRUE | wye
3 | LV_3426-12_0_4_load_80 | 6 | 0.0023178 | 0.00058088 | 0 | 0 |  | 1 | TRUE | wye
4 | LV_3426-12_0_4_load_4 | 7 | 0.0017288 | 0.00043327 | 0 | 0 |  | 1 | TRUE | wye
5 | LV_3426-12_0_4_load_5 | 8 | 0.0017223 | 0.00043164 | 0 | 0 |  | 1 | TRUE | wye
6 | LV_3426-12_0_4_load_7 | 10 | 0.001613 | 0.00040425 | 0 | 0 |  | 1 | TRUE | wye
7 | LV_3426-12_0_4_load_8 | 11 | 0.0021121 | 0.00052933 | 0 | 0 |  | 1 | TRUE | wye
8 | LV_3426-12_0_4_load_9 | 12 | 0.0036825 | 0.00092293 | 0 | 0 |  | 1 | TRUE | wye
9 | LV_3426-12_0_4_load_10 | 13 | 0.0021114 | 0.00052917 | 0 | 0 |  | 1 | TRUE | wye
10 | LV_3426-12_0_4_load_22 | 14 | 0.0021121 | 0.00052933 | 0 | 0 |  | 1 | TRUE | wye
11 | LV_3426-12_0_4_load_18 | 15 | 0.0029746 | 0.0007455 | 0 | 0 |  | 1 | TRUE | wye
12 | LV_3426-12_0_4_load_11 | 16 | 0.0020781 | 0.00052081 | 0 | 0 |  | 1 | TRUE | wye
13 | LV_3426-12_0_4_load_20 | 17 | 0.0021121 | 0.00052933 | 0 | 0 |  | 1 | TRUE | wye
14 | LV_3426-12_0_4_load_15 | 18 | 0.0020046 | 0.00050241 | 0 | 0 |  | 1 | TRUE | wye
15 | LV_3426-12_0_4_load_12 | 19 | 0.0029457 | 0.00073827 | 0 | 0 |  | 1 | TRUE | wye
16 | LV_3426-12_0_4_load_13 | 20 | 0.0051302 | 0.0012858 | 0 | 0 |  | 1 | TRUE | wye
17 | LV_3426-12_0_4_load_14 | 21 | 0.0017966 | 0.00045026 | 0 | 0 |  | 1 | TRUE | wye
18 | LV_3426-12_0_4_load_16 | 22 | 0.0035767 | 0.00089641 | 0 | 0 |  | 1 | TRUE | wye
19 | LV_3426-12_0_4_load_17 | 23 | 0.0037815 | 0.00094773 | 0 | 0 |  | 1 | TRUE | wye
20 | LV_3426-12_0_4_load_81 | 24 | 0.0027441 | 0.00068773 | 0 | 0 |  | 1 | TRUE | wye
21 | LV_3426-12_0_4_load_82 | 25 | 0.0037482 | 0.00093939 | 0 | 0 |  | 1 | TRUE | wye
22 | LV_3426-12_0_4_load_83 | 26 | 0.0027568 | 0.00069091 | 0 | 0 |  | 1 | TRUE | wye
23 | LV_3426-12_0_4_load_77 | 27 | 0.0019328 | 0.0004844 | 0 | 0 |  | 1 | TRUE | wye
24 | LV_3426-12_0_4_load_78 | 28 | 0.0022493 | 0.00056373 | 0 | 0 |  | 1 | TRUE | wye
25 | LV_3426-12_0_4_load_74 | 29 | 0.0017997 | 0.00045105 | 0 | 0 |  | 1 | TRUE | wye
26 | LV_3426-12_0_4_load_19 | 30 | 0.0029601 | 0.00074187 | 0 | 0 |  | 1 | TRUE | wye
27 | LV_3426-12_0_4_load_23 | 31 | 0.0025711 | 0.00064438 | 0 | 0 |  | 1 | TRUE | wye
28 | LV_3426-12_0_4_load_25 | 32 | 0.0029157 | 0.00073073 | 0 | 0 |  | 1 | TRUE | wye
29 | LV_3426-12_0_4_load_26 | 33 | 0.0016341 | 0.00040953 | 0 | 0 |  | 1 | TRUE | wye
30 | LV_3426-12_0_4_load_27 | 34 | 0.0016232 | 0.00040682 | 0 | 0 |  | 1 | TRUE | wye
31 | LV_3426-12_0_4_load_72 | 35 | 0.0018936 | 0.00047458 | 0 | 0 |  | 1 | TRUE | wye
32 | LV_3426-12_0_4_load_71 | 36 | 0.0024947 | 0.00062523 | 0 | 0 |  | 1 | TRUE | wye
33 | LV_3426-12_0_4_load_44 | 37 | 0.0025796 | 0.0006465 | 0 | 0 |  | 1 | TRUE | wye
34 | LV_3426-12_0_4_load_30 | 38 | 0.0042307 | 0.0010603 | 0 | 0 |  | 1 | TRUE | wye
35 | LV_3426-12_0_4_load_31 | 39 | 0.0026115 | 0.0006545 | 0 | 0 |  | 1 | TRUE | wye
36 | LV_3426-12_0_4_load_32 | 40 | 0.0025085 | 0.0006287 | 0 | 0 |  | 1 | TRUE | wye
37 | LV_3426-12_0_4_load_33 | 41 | 0.0044137 | 0.0011062 | 0 | 0 |  | 1 | TRUE | wye
38 | LV_3426-12_0_4_load_34 | 42 | 0.0050556 | 0.001267 | 0 | 0 |  | 1 | TRUE | wye
39 | LV_3426-12_0_4_load_54 | 43 | 0.0043134 | 0.001081 | 0 | 0 |  | 1 | TRUE | wye
40 | LV_3426-12_0_4_load_51 | 44 | 0.0063109 | 0.0015817 | 0 | 0 |  | 1 | TRUE | wye
41 | LV_3426-12_0_4_load_53 | 45 | 0.0081962 | 0.0020542 | 0 | 0 |  | 1 | TRUE | wye
42 | LV_3426-12_0_4_load_35 | 47 | 0.0024975 | 0.00062593 | 0 | 0 |  | 1 | TRUE | wye
43 | LV_3426-12_0_4_load_36 | 48 | 0.0032249 | 0.00080823 | 0 | 0 |  | 1 | TRUE | wye
44 | LV_3426-12_0_4_load_38 | 50 | 0.0024366 | 0.00061067 | 0 | 0 |  | 1 | TRUE | wye
45 | LV_3426-12_0_4_load_39 | 51 | 0.0025337 | 0.00063502 | 0 | 0 |  | 1 | TRUE | wye
46 | LV_3426-12_0_4_load_40 | 52 | 0.0031556 | 0.00079086 | 0 | 0 |  | 1 | TRUE | wye
47 | LV_3426-12_0_4_load_84 | 53 | 0.0046123 | 0.001156 | 0 | 0 |  | 1 | TRUE | wye
48 | LV_3426-12_0_4_load_87 | 54 | 0.002411 | 0.00060425 | 0 | 0 |  | 1 | TRUE | wye
49 | LV_3426-12_0_4_load_109 | 55 | 0.00194 | 0.00048621 | 0 | 0 |  | 1 | TRUE | wye
50 | LV_3426-12_0_4_load_69 | 56 | 0.0062538 | 0.0015673 | 0 | 0 |  | 1 | TRUE | wye
51 | LV_3426-12_0_4_load_86 | 57 | 0.0056049 | 0.0014047 | 0 | 0 |  | 1 | TRUE | wye
52 | LV_3426-12_0_4_load_110 | 58 | 0.00077624 | 0.00019454 | 0 | 0 |  | 1 | TRUE | wye
53 | LV_3426-12_0_4_load_41 | 59 | 0.0030822 | 0.00077246 | 0 | 0 |  | 1 | TRUE | wye
54 | LV_3426-12_0_4_load_42 | 60 | 0.0026705 | 0.00066929 | 0 | 0 |  | 1 | TRUE | wye
55 | LV_3426-12_0_4_load_43 | 61 | 0.0035531 | 0.00089048 | 0 | 0 |  | 1 | TRUE | wye
56 | LV_3426-12_0_4_load_45 | 62 | 0.0058599 | 0.0014686 | 0 | 0 |  | 1 | TRUE | wye
57 | LV_3426-12_0_4_load_91 | 63 | 0.0025497 | 0.000639 | 0 | 0 |  | 1 | TRUE | wye
58 | LV_3426-12_0_4_load_90 | 64 | 0.0026289 | 0.00065886 | 0 | 0 |  | 1 | TRUE | wye
59 | LV_3426-12_0_4_load_46 | 65 | 0.0042649 | 0.0010689 | 0 | 0 |  | 1 | TRUE | wye
60 | LV_3426-12_0_4_load_47 | 66 | 0.0027622 | 0.00069228 | 0 | 0 |  | 1 | TRUE | wye
61 | LV_3426-12_0_4_load_48 | 67 | 0.0065974 | 0.0016535 | 0 | 0 |  | 1 | TRUE | wye
62 | LV_3426-12_0_4_load_49 | 68 | 0.0027479 | 0.00068868 | 0 | 0 |  | 1 | TRUE | wye
63 | LV_3426-12_0_4_load_50 | 69 | 0.0042648 | 0.0010689 | 0 | 0 |  | 1 | TRUE | wye
64 | LV_3426-12_0_4_load_76 | 70 | 0.0026245 | 0.00065777 | 0 | 0 |  | 1 | TRUE | wye
65 | LV_3426-12_0_4_load_135 | 71 | 0.0043826 | 0.0010984 | 0 | 0 |  | 1 | TRUE | wye
66 | LV_3426-12_0_4_load_59 | 72 | 0.0029478 | 0.00073879 | 0 | 0 |  | 1 | TRUE | wye
67 | LV_3426-12_0_4_load_55 | 73 | 0.0037164 | 0.00093142 | 0 | 0 |  | 1 | TRUE | wye
68 | LV_3426-12_0_4_load_56 | 74 | 0.0043382 | 0.0010872 | 0 | 0 |  | 1 | TRUE | wye
69 | LV_3426-12_0_4_load_58 | 76 | 0.0011905 | 0.00029837 | 0 | 0 |  | 1 | TRUE | wye
70 | LV_3426-12_0_4_load_60 | 77 | 0.0028161 | 0.00070579 | 0 | 0 |  | 1 | TRUE | wye
71 | LV_3426-12_0_4_load_85 | 78 | 0.0050016 | 0.0012535 | 0 | 0 |  | 1 | TRUE | wye
72 | LV_3426-12_0_4_load_93 | 79 | 0.0025459 | 0.00063807 | 0 | 0 |  | 1 | TRUE | wye
73 | LV_3426-12_0_4_load_92 | 80 | 0.0029946 | 0.00075052 | 0 | 0 |  | 1 | TRUE | wye
74 | LV_3426-12_0_4_load_61 | 81 | 0.0099641 | 0.0024972 | 0 | 0 |  | 1 | TRUE | wye
75 | LV_3426-12_0_4_load_62 | 82 | 0.0014165 | 0.00035501 | 0 | 0 |  | 1 | TRUE | wye
76 | LV_3426-12_0_4_load_64 | 84 | 0.0017997 | 0.00045105 | 0 | 0 |  | 1 | TRUE | wye
77 | LV_3426-12_0_4_load_65 | 85 | 0.0026347 | 0.00066033 | 0 | 0 |  | 1 | TRUE | wye
78 | LV_3426-12_0_4_load_89 | 86 | 0.0024414 | 0.00061186 | 0 | 0 |  | 1 | TRUE | wye
79 | LV_3426-12_0_4_load_88 | 87 | 0.0029408 | 0.00073703 | 0 | 0 |  | 1 | TRUE | wye
80 | LV_3426-12_0_4_load_66 | 88 | 0.002601 | 0.00065186 | 0 | 0 |  | 1 | TRUE | wye
81 | LV_3426-12_0_4_load_67 | 89 | 0.0024235 | 0.00060738 | 0 | 0 |  | 1 | TRUE | wye
82 | LV_3426-12_0_4_load_68 | 90 | 0.0048181 | 0.0012075 | 0 | 0 |  | 1 | TRUE | wye
83 | LV_3426-12_0_4_load_70 | 91 | 0.0057805 | 0.0014487 | 0 | 0 |  | 1 | TRUE | wye
84 | LV_3426-12_0_4_load_75 | 93 | 0.017532 | 0.004394 | 0 | 0 |  | 1 | TRUE | wye
85 | LV_3426-12_0_4_load_79 | 94 | 0.0058344 | 0.0014622 | 0 | 0 |  | 1 | TRUE | wye
86 | LV_3426-12_0_4_load_129 | 95 | 0.0029042 | 0.00072787 | 0 | 0 |  | 1 | TRUE | wye
87 | LV_3426-12_0_4_load_94 | 96 | 0.0027165 | 0.00068083 | 0 | 0 |  | 1 | TRUE | wye
88 | LV_3426-12_0_4_load_95 | 97 | 0.0026442 | 0.00066269 | 0 | 0 |  | 1 | TRUE | wye
89 | LV_3426-12_0_4_load_101 | 98 | 0.0037909 | 0.00095009 | 0 | 0 |  | 1 | TRUE | wye
90 | LV_3426-12_0_4_load_102 | 99 | 0.0021529 | 0.00053958 | 0 | 0 |  | 1 | TRUE | wye
91 | LV_3426-12_0_4_load_96 | 100 | 0.0028523 | 0.00071486 | 0 | 0 |  | 1 | TRUE | wye
92 | LV_3426-12_0_4_load_97 | 101 | 0.0012694 | 0.00031814 | 0 | 0 |  | 1 | TRUE | wye
93 | LV_3426-12_0_4_load_98 | 102 | 0.0012262 | 0.00030732 | 0 | 0 |  | 1 | TRUE | wye
94 | LV_3426-12_0_4_load_99 | 103 | 0.0019158 | 0.00048013 | 0 | 0 |  | 1 | TRUE | wye
95 | LV_3426-12_0_4_load_100 | 104 | 0.0012622 | 0.00031634 | 0 | 0 |  | 1 | TRUE | wye
96 | LV_3426-12_0_4_load_118 | 105 | 0.0019462 | 0.00048776 | 0 | 0 |  | 1 | TRUE | wye
97 | LV_3426-12_0_4_load_111 | 106 | 0.004023 | 0.0010083 | 0 | 0 |  | 1 | TRUE | wye
98 | LV_3426-12_0_4_load_123 | 107 | 0.0035277 | 0.00088412 | 0 | 0 |  | 1 | TRUE | wye
99 | LV_3426-12_0_4_load_108 | 108 | 0.00229 | 0.00057393 | 0 | 0 |  | 1 | TRUE | wye
100 | LV_3426-12_0_4_load_103 | 109 | 0.0025565 | 0.00064071 | 0 | 0 |  | 1 | TRUE | wye
101 | LV_3426-12_0_4_load_133 | 110 | 0.0030705 | 0.00076954 | 0 | 0 |  | 1 | TRUE | wye
102 | LV_3426-12_0_4_load_131 | 111 | 0.0020417 | 0.00051169 | 0 | 0 |  | 1 | TRUE | wye
103 | LV_3426-12_0_4_load_104 | 112 | 0.0029143 | 0.00073038 | 0 | 0 |  | 1 | TRUE | wye
104 | LV_3426-12_0_4_load_105 | 113 | 0.0092749 | 0.0023245 | 0 | 0 |  | 1 | TRUE | wye
105 | LV_3426-12_0_4_load_106 | 114 | 0.0027094 | 0.00067903 | 0 | 0 |  | 1 | TRUE | wye
106 | LV_3426-12_0_4_load_107 | 115 | 0.0034391 | 0.00086193 | 0 | 0 |  | 1 | TRUE | wye
107 | LV_3426-12_0_4_load_117 | 116 | 0.0062075 | 0.0015557 | 0 | 0 |  | 1 | TRUE | wye
108 | LV_3426-12_0_4_load_119 | 117 | 0.0042803 | 0.0010727 | 0 | 0 |  | 1 | TRUE | wye
109 | LV_3426-12_0_4_load_112 | 118 | 0.0015704 | 0.00039358 | 0 | 0 |  | 1 | TRUE | wye
110 | LV_3426-12_0_4_load_113 | 119 | 0.0013559 | 0.00033981 | 0 | 0 |  | 1 | TRUE | wye
111 | LV_3426-12_0_4_load_115 | 121 | 0.002324 | 0.00058245 | 0 | 0 |  | 1 | TRUE | wye
112 | LV_3426-12_0_4_load_116 | 122 | 0.0022537 | 0.00056483 | 0 | 0 |  | 1 | TRUE | wye
113 | LV_3426-12_0_4_load_120 | 123 | 0.0022092 | 0.00055369 | 0 | 0 |  | 1 | TRUE | wye
114 | LV_3426-12_0_4_load_121 | 124 | 0.0024341 | 0.00061005 | 0 | 0 |  | 1 | TRUE | wye
115 | LV_3426-12_0_4_load_134 | 126 | 0.0023678 | 0.00059341 | 0 | 0 |  | 1 | TRUE | wye
116 | LV_3426-12_0_4_load_130 | 127 | 0.0030132 | 0.00075517 | 0 | 0 |  | 1 | TRUE | wye
117 | LV_3426-12_0_4_load_136 | 129 | 0.0021669 | 0.00054308 | 0 | 0 |  | 1 | TRUE | wye
118 | LV_3426-12_0_4_load_125 | 130 | 0.0023626 | 0.00059211 | 0 | 0 |  | 1 | TRUE | wye
119 | LV_3426-12_0_4_load_122 | 131 | 0.0017307 | 0.00043375 | 0 | 0 |  | 1 | TRUE | wye
120 | LV_3426-12_0_4_load_127 | 132 | 0.0021132 | 0.00052961 | 0 | 0 |  | 1 | TRUE | wye
121 | LV_3426-12_0_4_load_128 | 133 | 0.0022274 | 0.00055823 | 0 | 0 |  | 1 | TRUE | wye
122 | LV_3426-12_0_4_load_124 | 134 | 0.0026038 | 0.00065258 | 0 | 0 |  | 1 | TRUE | wye

## ext_grid
| name | bus | vm_pu | va_degree | slack_weight | in_service
0 |  | 76 | 1 | 0 | 1 | TRUE

## line
| name | std_type | from_bus | to_bus | length_km | r_ohm_per_km | x_ohm_per_km | c_nf_per_km | g_us_per_km | max_i_ka | df | parallel | type | in_service
0 | LV_3426-12_0_4_line_0 |  | 0 | 1 | 0.0277 | 0.125 | 0.08 | 261 | 0 | 0.364 | 1 | 1 | cs | TRUE
1 | LV_3426-12_0_4_line_1 |  | 0 | 2 | 0.038423 | 0.125 | 0.08 | 261 | 0 | 0.364 | 1 | 1 | cs | TRUE
2 | LV_3426-12_0_4_line_2 |  | 2 | 3 | 0.0093993 | 0.125 | 0.08 | 261 | 0 | 0.364 | 1 | 1 | cs | TRUE
3 | LV_3426-12_0_4_line_3 |  | 2 | 4 | 0.049955 | 0.125 | 0.08 | 261 | 0 | 0.364 | 1 | 1 | cs | TRUE
4 | LV_3426-12_0_4_line_4 |  | 3 | 5 | 0.040525 | 0.125 | 0.08 | 261 | 0 | 0.364 | 1 | 1 | cs | TRUE
5 | LV_3426-12_0_4_line_5 |  | 4 | 31 | 0.01761 | 0.125 | 0.08 | 261 | 0 | 0.364 | 1 | 1 | cs | TRUE
6 | LV_3426-12_0_4_line_6 |  | 4 | 30 | 0.047774 | 0.125 | 0.08 | 261 | 0 | 0.364 | 1 | 1 | cs | TRUE
7 | LV_3426-12_0_4_line_7 |  | 5 | 6 | 0.0048743 | 0.125 | 0.08 | 261 | 0 | 0.364 | 1 | 1 | cs | TRUE
8 | LV_3426-12_0_4_line_8 |  | 6 | 37 | 0.034798 | 0.125 | 0.08 | 261 | 0 | 0.364 | 1 | 1 | cs | TRUE
9 | LV_3426-12_0_4_line_9 |  | 7 | 8 | 0.0063854 | 0.125 | 0.08 | 261 | 0 | 0.364 | 1 | 1 | cs | TRUE
10 | LV_3426-12_0_4_line_10 |  | 7 | 9 | 0.024744 | 0.125 | 0.08 | 261 | 0 | 0.364 | 1 | 1 | cs | TRUE
11 | LV_3426-12_0_4_line_11 |  | 8 | 10 | 0.0091817 | 0.125 | 0.08 | 261 | 0 | 0.364 | 1 | 1 | cs | TRUE
12 | LV_3426-12_0_4_line_12 |  | 9 | 11 | 0.018343 | 0.125 | 0.08 | 261 | 0 | 0.364 | 1 | 1 | cs | TRUE
13 | LV_3426-12_0_4_line_13 |  | 9 | 12 | 0.043085 | 0.125 | 0.08 | 261 | 0 | 0.364 | 1 | 1 | cs | TRUE
14 | LV_3426-12_0_4_line_14 |  | 10 | 13 | 0.0045099 | 0.125 | 0.08 | 261 | 0 | 0.364 | 1 | 1 | cs | TRUE
15 | LV_3426-12_0_4_line_15 |  | 11 | 14 | 0.0086087 | 0.125 | 0.08 | 261 | 0 | 0.364 | 1 | 1 | cs | TRUE
16 | LV_3426-12_0_4_line_16 |  | 12 | 15 | 0.027404 | 0.125 | 0.08 | 261 | 0 | 0.364 | 1 | 1 | cs | TRUE
17 | LV_3426-12_0_4_line_17 |  | 13 | 16 | 0.010015 | 0.125 | 0.08 | 261 | 0 | 0.364 | 1 | 1 | cs | TRUE
18 | LV_3426-12_0_4_line_18 |  | 14 | 17 | 0.0086091 | 0.125 | 0.08 | 261 | 0 | 0.364 | 1 | 1 | cs | TRUE
19 | LV_3426-12_0_4_line_19 |  | 15 | 18 | 0.029088 | 0.125 | 0.08 | 261 | 0 | 0.364 | 1 | 1 | cs | TRUE
20 | LV_3426-12_0_4_line_20 |  | 17 | 30 | 0.019287 | 0.125 | 0.08 | 261 | 0 | 0.364 | 1 | 1 | cs | TRUE
21 | LV_3426-12_0_4_line_21 |  | 18 | 21 | 0.032278 | 0.125 | 0.08 | 261 | 0 | 0.364 | 1 | 1 | cs | TRUE
22 | LV_3426-12_0_4_line_22 |  | 19 | 20 | 0.032948 | 0.125 | 0.08 | 261 | 0 | 0.364 | 1 | 1 | cs | TRUE
23 | LV_3426-12_0_4_line_23 |  | 19 | 21 | 0.028195 | 0.125 | 0.08 | 261 | 0 | 0.364 | 1 | 1 | cs | TRUE
24 | LV_3426-12_0_4_line_24 |  | 22 | 23 | 0.042942 | 0.125 | 0.08 | 261 | 0 | 0.364 | 1 | 1 | cs | TRUE
25 | LV_3426-12_0_4_line_25 |  | 22 | 24 | 0.045435 | 0.125 | 0.08 | 261 | 0 | 0.364 | 1 | 1 | cs | TRUE
26 | LV_3426-12_0_4_line_26 |  | 24 | 25 | 0.0072186 | 0.125 | 0.08 | 261 | 0 | 0.364 | 1 | 1 | cs | TRUE
27 | LV_3426-12_0_4_line_27 |  | 24 | 26 | 0.014056 | 0.125 | 0.08 | 261 | 0 | 0.364 | 1 | 1 | cs | TRUE
28 | LV_3426-12_0_4_line_28 |  | 25 | 94 | 0.017317 | 0.125 | 0.08 | 261 | 0 | 0.364 | 1 | 1 | cs | TRUE
29 | LV_3426-12_0_4_line_29 |  | 26 | 70 | 0.0082834 | 0.125 | 0.08 | 261 | 0 | 0.364 | 1 | 1 | cs | TRUE
30 | LV_3426-12_0_4_line_30 |  | 27 | 28 | 0.023103 | 0.125 | 0.08 | 261 | 0 | 0.364 | 1 | 1 | cs | TRUE
31 | LV_3426-12_0_4_line_31 |  | 27 | 29 | 0.011017 | 0.125 | 0.08 | 261 | 0 | 0.364 | 1 | 1 | cs | TRUE
32 | LV_3426-12_0_4_line_32 |  | 28 | 94 | 0.0051745 | 0.125 | 0.08 | 261 | 0 | 0.364 | 1 | 1 | cs | TRUE
33 | LV_3426-12_0_4_line_33 |  | 29 | 35 | 0.011368 | 0.125 | 0.08 | 261 | 0 | 0.364 | 1 | 1 | cs | TRUE
34 | LV_3426-12_0_4_line_34 |  | 31 | 32 | 0.037333 | 0.125 | 0.08 | 261 | 0 | 0.364 | 1 | 1 | cs | TRUE
35 | LV_3426-12_0_4_line_35 |  | 32 | 33 | 0.024801 | 0.125 | 0.08 | 261 | 0 | 0.364 | 1 | 1 | cs | TRUE
36 | LV_3426-12_0_4_line_36 |  | 33 | 34 | 0.0056391 | 0.125 | 0.08 | 261 | 0 | 0.364 | 1 | 1 | cs | TRUE
37 | LV_3426-12_0_4_line_37 |  | 35 | 36 | 0.021004 | 0.125 | 0.08 | 261 | 0 | 0.364 | 1 | 1 | cs | TRUE
38 | LV_3426-12_0_4_line_38 |  | 36 | 92 | 0.037376 | 0.125 | 0.08 | 261 | 0 | 0.364 | 1 | 1 | cs | TRUE
39 | LV_3426-12_0_4_line_39 |  | 37 | 60 | 0.022586 | 0.125 | 0.08 | 261 | 0 | 0.364 | 1 | 1 | cs | TRUE
40 | LV_3426-12_0_4_line_40 |  | 38 | 39 | 0.025152 | 0.125 | 0.08 | 261 | 0 | 0.364 | 1 | 1 | cs | TRUE
41 | LV_3426-12_0_4_line_41 |  | 38 | 40 | 0.0058712 | 0.125 | 0.08 | 261 | 0 | 0.364 | 1 | 1 | cs | TRUE
42 | LV_3426-12_0_4_line_42 |  | 39 | 41 | 0.0012665 | 0.125 | 0.08 | 261 | 0 | 0.364 | 1 | 1 | cs | TRUE
43 | LV_3426-12_0_4_line_43 |  | 40 | 42 | 0.026935 | 0.125 | 0.08 | 261 | 0 | 0.364 | 1 | 1 | cs | TRUE
44 | LV_3426-12_0_4_line_44 |  | 41 | 43 | 0.02116 | 0.125 | 0.08 | 261 | 0 | 0.364 | 1 | 1 | cs | TRUE
45 | LV_3426-12_0_4_line_45 |  | 42 | 44 | 0.030488 | 0.125 | 0.08 | 261 | 0 | 0.364 | 1 | 2 | cs | TRUE
46 | LV_3426-12_0_4_line_46 |  | 43 | 45 | 0.0062946 | 0.125 | 0.08 | 261 | 0 | 0.364 | 1 | 1 | cs | TRUE
47 | LV_3426-12_0_4_line_47 |  | 44 | 46 | 0.035481 | 0.125 | 0.08 | 261 | 0 | 0.364 | 1 | 2 | cs | TRUE
48 | LV_3426-12_0_4_line_48 |  | 45 | 69 | 0.018456 | 0.125 | 0.08 | 261 | 0 | 0.364 | 1 | 1 | cs | TRUE
49 | LV_3426-12_0_4_line_49 |  | 46 | 63 | 0.021869 | 0.125 | 0.08 | 261 | 0 | 0.364 | 1 | 1 | cs | TRUE
50 | LV_3426-12_0_4_line_50 |  | 46 | 64 | 0.041647 | 0.125 | 0.08 | 261 | 0 | 0.364 | 1 | 2 | cs | TRUE
51 | LV_3426-12_0_4_line_51 |  | 46 | 62 | 0.015411 | 0.125 | 0.08 | 261 | 0 | 0.364 | 1 | 1 | cs | TRUE
52 | LV_3426-12_0_4_line_52 |  | 47 | 48 | 0.00011931 | 0.125 | 0.08 | 261 | 0 | 0.364 | 1 | 1 | cs | TRUE
53 | LV_3426-12_0_4_line_53 |  | 47 | 49 | 0.015925 | 0.125 | 0.08 | 261 | 0 | 0.364 | 1 | 1 | cs | TRUE
54 | LV_3426-12_0_4_line_54 |  | 48 | 50 | 3.9238e-05 | 0.125 | 0.08 | 261 | 0 | 0.364 | 1 | 1 | cs | TRUE
55 | LV_3426-12_0_4_line_55 |  | 49 | 51 | 0.010121 | 0.125 | 0.08 | 261 | 0 | 0.364 | 1 | 1 | cs | TRUE
56 | LV_3426-12_0_4_line_56 |  | 49 | 52 | 0.030379 | 0.125 | 0.08 | 261 | 0 | 0.364 | 1 | 1 | cs | TRUE
57 | LV_3426-12_0_4_line_57 |  | 50 | 53 | 0.0039694 | 0.125 | 0.08 | 261 | 0 | 0.364 | 1 | 1 | cs | TRUE
58 | LV_3426-12_0_4_line_58 |  | 51 | 54 | 0.0072553 | 0.125 | 0.08 | 261 | 0 | 0.364 | 1 | 1 | cs | TRUE
59 | LV_3426-12_0_4_line_59 |  | 52 | 55 | 0.018813 | 0.125 | 0.08 | 261 | 0 | 0.364 | 1 | 1 | cs | TRUE
60 | LV_3426-12_0_4_line_60 |  | 53 | 56 | 0.00031038 | 0.125 | 0.08 | 261 | 0 | 0.364 | 1 | 1 | cs | TRUE
61 | LV_3426-12_0_4_line_61 |  | 54 | 57 | 0.019673 | 0.125 | 0.08 | 261 | 0 | 0.364 | 1 | 1 | cs | TRUE
62 | LV_3426-12_0_4_line_62 |  | 55 | 58 | 0.0040579 | 0.125 | 0.08 | 261 | 0 | 0.364 | 1 | 1 | cs | TRUE
63 | LV_3426-12_0_4_line_63 |  | 56 | 89 | 0.019068 | 0.125 | 0.08 | 261 | 0 | 0.364 | 1 | 1 | cs | TRUE
64 | LV_3426-12_0_4_line_64 |  | 58 | 107 | 0.024595 | 0.125 | 0.08 | 261 | 0 | 0.364 | 1 | 2 | cs | TRUE
65 | LV_3426-12_0_4_line_65 |  | 59 | 60 | 0.03161 | 0.125 | 0.08 | 261 | 0 | 0.364 | 1 | 1 | cs | TRUE
66 | LV_3426-12_0_4_line_66 |  | 59 | 61 | 0.025462 | 0.125 | 0.08 | 261 | 0 | 0.364 | 1 | 1 | cs | TRUE
67 | LV_3426-12_0_4_line_67 |  | 61 | 62 | 0.034995 | 0.125 | 0.08 | 261 | 0 | 0.364 | 1 | 1 | cs | TRUE
68 | LV_3426-12_0_4_line_68 |  | 63 | 71 | 0.00046201 | 0.125 | 0.08 | 261 | 0 | 0.364 | 1 | 1 | cs | TRUE
69 | LV_3426-12_0_4_line_69 |  | 64 | 72 | 0.025687 | 0.125 | 0.08 | 261 | 0 | 0.364 | 1 | 3 | cs | TRUE
70 | LV_3426-12_0_4_line_70 |  | 65 | 66 | 0.013168 | 0.125 | 0.08 | 261 | 0 | 0.364 | 1 | 1 | cs | TRUE
71 | LV_3426-12_0_4_line_71 |  | 65 | 67 | 0.01451 | 0.125 | 0.08 | 261 | 0 | 0.364 | 1 | 1 | cs | TRUE
72 | LV_3426-12_0_4_line_72 |  | 66 | 68 | 0.0082573 | 0.125 | 0.08 | 261 | 0 | 0.364 | 1 | 1 | cs | TRUE
73 | LV_3426-12_0_4_line_73 |  | 67 | 69 | 0.0053738 | 0.125 | 0.08 | 261 | 0 | 0.364 | 1 | 1 | cs | TRUE
74 | LV_3426-12_0_4_line_74 |  | 68 | 70 | 0.014232 | 0.125 | 0.08 | 261 | 0 | 0.364 | 1 | 1 | cs | TRUE
75 | LV_3426-12_0_4_line_75 |  | 71 | 95 | 0.022569 | 0.125 | 0.08 | 261 | 0 | 0.364 | 1 | 1 | cs | TRUE
76 | LV_3426-12_0_4_line_76 |  | 72 | 75 | 0.0087697 | 0.125 | 0.08 | 261 | 0 | 0.364 | 1 | 3 | cs | TRUE
77 | LV_3426-12_0_4_line_77 |  | 73 | 74 | 0.0056296 | 0.125 | 0.08 | 261 | 0 | 0.364 | 1 | 3 | cs | TRUE
78 | LV_3426-12_0_4_line_78 |  | 73 | 75 | 0.021696 | 0.125 | 0.08 | 261 | 0 | 0.364 | 1 | 3 | cs | TRUE
79 | LV_3426-12_0_4_line_79 |  | 74 | 76 | 0.0019438 | 0.125 | 0.08 | 261 | 0 | 0.364 | 1 | 3 | cs | TRUE
80 | LV_3426-12_0_4_line_80 |  | 75 | 77 | 0.02312 | 0.125 | 0.08 | 261 | 0 | 0.364 | 1 | 3 | cs | TRUE
81 | LV_3426-12_0_4_line_81 |  | 76 | 78 | 0.021998 | 0.125 | 0.08 | 261 | 0 | 0.364 | 1 | 1 | cs | TRUE
82 | LV_3426-12_0_4_line_82 |  | 77 | 79 | 0.024734 | 0.125 | 0.08 | 261 | 0 | 0.364 | 1 | 3 | cs | TRUE
83 | LV_3426-12_0_4_line_83 |  | 79 | 80 | 0.01436 | 0.125 | 0.08 | 261 | 0 | 0.364 | 1 | 3 | cs | TRUE
84 | LV_3426-12_0_4_line_84 |  | 80 | 96 | 0.010689 | 0.125 | 0.08 | 261 | 0 | 0.364 | 1 | 3 | cs | TRUE
85 | LV_3426-12_0_4_line_85 |  | 81 | 82 | 0.03909 | 0.125 | 0.08 | 261 | 0 | 0.364 | 1 | 1 | cs | TRUE
86 | LV_3426-12_0_4_line_86 |  | 81 | 83 | 0.010782 | 0.125 | 0.08 | 261 | 0 | 0.364 | 1 | 1 | cs | TRUE
87 | LV_3426-12_0_4_line_87 |  | 82 | 84 | 0.0045761 | 0.125 | 0.08 | 261 | 0 | 0.364 | 1 | 1 | cs | TRUE
88 | LV_3426-12_0_4_line_88 |  | 83 | 85 | 0.027068 | 0.125 | 0.08 | 261 | 0 | 0.364 | 1 | 1 | cs | TRUE
89 | LV_3426-12_0_4_line_89 |  | 84 | 86 | 0.029438 | 0.125 | 0.08 | 261 | 0 | 0.364 | 1 | 1 | cs | TRUE
90 | LV_3426-12_0_4_line_90 |  | 86 | 87 | 0.0018626 | 0.125 | 0.08 | 261 | 0 | 0.364 | 1 | 1 | cs | TRUE
91 | LV_3426-12_0_4_line_91 |  | 87 | 91 | 0.0038184 | 0.125 | 0.08 | 261 | 0 | 0.364 | 1 | 1 | cs | TRUE
92 | LV_3426-12_0_4_line_92 |  | 88 | 89 | 0.0022779 | 0.125 | 0.08 | 261 | 0 | 0.364 | 1 | 1 | cs | TRUE
93 | LV_3426-12_0_4_line_93 |  | 88 | 90 | 0.025375 | 0.125 | 0.08 | 261 | 0 | 0.364 | 1 | 1 | cs | TRUE
94 | LV_3426-12_0_4_line_94 |  | 90 | 91 | 0.0014153 | 0.125 | 0.08 | 261 | 0 | 0.364 | 1 | 1 | cs | TRUE
95 | LV_3426-12_0_4_line_95 |  | 92 | 93 | 0.026113 | 0.125 | 0.08 | 261 | 0 | 0.364 | 1 | 1 | cs | TRUE
96 | LV_3426-12_0_4_line_96 |  | 95 | 133 | 0.0021273 | 0.125 | 0.08 | 261 | 0 | 0.364 | 1 | 1 | cs | TRUE
97 | LV_3426-12_0_4_line_97 |  | 96 | 97 | 0.022712 | 0.125 | 0.08 | 261 | 0 | 0.364 | 1 | 3 | cs | TRUE
98 | LV_3426-12_0_4_line_98 |  | 97 | 98 | 0.00043835 | 0.125 | 0.08 | 261 | 0 | 0.364 | 1 | 3 | cs | TRUE
99 | LV_3426-12_0_4_line_99 |  | 98 | 99 | 0.024629 | 0.125 | 0.08 | 261 | 0 | 0.364 | 1 | 3 | cs | TRUE
100 | LV_3426-12_0_4_line_100 |  | 99 | 109 | 0.00065123 | 0.125 | 0.08 | 261 | 0 | 0.364 | 1 | 3 | cs | TRUE
101 | LV_3426-12_0_4_line_101 |  | 100 | 101 | 0.0029499 | 0.125 | 0.08 | 261 | 0 | 0.364 | 1 | 3 | cs | TRUE
102 | LV_3426-12_0_4_line_102 |  | 100 | 102 | 0.0084211 | 0.125 | 0.08 | 261 | 0 | 0.364 | 1 | 3 | cs | TRUE
103 | LV_3426-12_0_4_line_103 |  | 101 | 103 | 0.030613 | 0.125 | 0.08 | 261 | 0 | 0.364 | 1 | 3 | cs | TRUE
104 | LV_3426-12_0_4_line_104 |  | 102 | 104 | 0.0073295 | 0.125 | 0.08 | 261 | 0 | 0.364 | 1 | 3 | cs | TRUE
105 | LV_3426-12_0_4_line_105 |  | 103 | 105 | 0.011396 | 0.125 | 0.08 | 261 | 0 | 0.364 | 1 | 3 | cs | TRUE
106 | LV_3426-12_0_4_line_106 |  | 104 | 106 | 0.012776 | 0.125 | 0.08 | 261 | 0 | 0.364 | 1 | 3 | cs | TRUE
107 | LV_3426-12_0_4_line_107 |  | 105 | 107 | 0.015455 | 0.125 | 0.08 | 261 | 0 | 0.364 | 1 | 3 | cs | TRUE
108 | LV_3426-12_0_4_line_108 |  | 106 | 108 | 0.006053 | 0.125 | 0.08 | 261 | 0 | 0.364 | 1 | 3 | cs | TRUE
109 | LV_3426-12_0_4_line_109 |  | 108 | 114 | 0.020997 | 0.125 | 0.08 | 261 | 0 | 0.364 | 1 | 3 | cs | TRUE
110 | LV_3426-12_0_4_line_110 |  | 109 | 110 | 0.023794 | 0.125 | 0.08 | 261 | 0 | 0.364 | 1 | 3 | cs | TRUE
111 | LV_3426-12_0_4_line_111 |  | 110 | 111 | 0.005091 | 0.125 | 0.08 | 261 | 0 | 0.364 | 1 | 3 | cs | TRUE
112 | LV_3426-12_0_4_line_112 |  | 111 | 127 | 0.023423 | 0.125 | 0.08 | 261 | 0 | 0.364 | 1 | 3 | cs | TRUE
113 | LV_3426-12_0_4_line_113 |  | 112 | 113 | 0.029211 | 0.125 | 0.08 | 261 | 0 | 0.364 | 1 | 3 | cs | TRUE
114 | LV_3426-12_0_4_line_114 |  | 112 | 114 | 0.0024737 | 0.125 | 0.08 | 261 | 0 | 0.364 | 1 | 3 | cs | TRUE
115 | LV_3426-12_0_4_line_115 |  | 113 | 115 | 0.002168 | 0.125 | 0.08 | 261 | 0 | 0.364 | 1 | 3 | cs | TRUE
116 | LV_3426-12_0_4_line_116 |  | 115 | 116 | 0.027229 | 0.125 | 0.08 | 261 | 0 | 0.364 | 1 | 3 | cs | TRUE
117 | LV_3426-12_0_4_line_117 |  | 116 | 117 | 0.0022344 | 0.125 | 0.08 | 261 | 0 | 0.364 | 1 | 3 | cs | TRUE
118 | LV_3426-12_0_4_line_118 |  | 117 | 128 | 0.042889 | 0.125 | 0.08 | 261 | 0 | 0.364 | 1 | 3 | cs | TRUE
119 | LV_3426-12_0_4_line_119 |  | 118 | 119 | 0.02023 | 0.125 | 0.08 | 261 | 0 | 0.364 | 1 | 1 | cs | TRUE
120 | LV_3426-12_0_4_line_120 |  | 118 | 120 | 0.012708 | 0.125 | 0.08 | 261 | 0 | 0.364 | 1 | 1 | cs | TRUE
121 | LV_3426-12_0_4_line_121 |  | 119 | 121 | 0.0013362 | 0.125 | 0.08 | 261 | 0 | 0.364 | 1 | 1 | cs | TRUE
122 | LV_3426-12_0_4_line_122 |  | 120 | 122 | 0.024078 | 0.125 | 0.08 | 261 | 0 | 0.364 | 1 | 1 | cs | TRUE
123 | LV_3426-12_0_4_line_123 |  | 121 | 123 | 0.022401 | 0.125 | 0.08 | 261 | 0 | 0.364 | 1 | 1 | cs | TRUE
124 | LV_3426-12_0_4_line_124 |  | 123 | 124 | 0.0018277 | 0.125 | 0.08 | 261 | 0 | 0.364 | 1 | 1 | cs | TRUE
125 | LV_3426-12_0_4_line_125 |  | 124 | 131 | 0.019753 | 0.125 | 0.08 | 261 | 0 | 0.364 | 1 | 1 | cs | TRUE
126 | LV_3426-12_0_4_line_126 |  | 125 | 126 | 0.026555 | 0.125 | 0.08 | 261 | 0 | 0.364 | 1 | 3 | cs | TRUE
127 | LV_3426-12_0_4_line_127 |  | 125 | 127 | 0.024277 | 0.125 | 0.08 | 261 | 0 | 0.364 | 1 | 3 | cs | TRUE
128 | LV_3426-12_0_4_line_128 |  | 126 | 128 | 0.042449 | 0.125 | 0.08 | 261 | 0 | 0.364 | 1 | 3 | cs | TRUE
129 | LV_3426-12_0_4_line_129 |  | 128 | 129 | 0.015952 | 0.125 | 0.08 | 261 | 0 | 0.364 | 1 | 1 | cs | TRUE
130 | LV_3426-12_0_4_line_130 |  | 128 | 130 | 0.023933 | 0.125 | 0.08 | 261 | 0 | 0.364 | 1 | 1 | cs | TRUE
131 | LV_3426-12_0_4_line_131 |  | 130 | 134 | 0.0018676 | 0.125 | 0.08 | 261 | 0 | 0.364 | 1 | 1 | cs | TRUE
132 | LV_3426-12_0_4_line_132 |  | 131 | 132 | 0.0044887 | 0.125 | 0.08 | 261 | 0 | 0.364 | 1 | 1 | cs | TRUE
133 | LV_3426-12_0_4_line_133 |  | 132 | 133 | 0.02039 | 0.125 | 0.08 | 261 | 0 | 0.364 | 1 | 1 | cs | TRUE

## trafo
| name | std_type | hv_bus | lv_bus | sn_mva | vn_hv_kv | vn_lv_kv | vk_percent | vkr_percent | pfe_kw | i0_percent | shift_degree | tap_side | tap_neutral | tap_min | tap_max | tap_step_percent | tap_step_degree | tap_pos | tap_phase_shifter | parallel | df | in_service
0 | LV_3426-12_0_4_trafo_58 | 0.63 MVA 20/0.4 kV | 135 | 76 | 0.63 | 20 | 0.4 | 6 | 1.206 | 1.65 | 0.2619 | 150 | hv | 0 | -2 | 2 | 2.5 | 0 | 0 | FALSE | 1 | 1 | TRUE

## line_geodata
| x0 | y0 | x1 | y1 | x2 | y2 | x3 | y3 | x4 | y4 | x5 | y5 | x6 | y6 | x7 | y7 | x8 | y8
0 | 2726542.6318 | 1259670.3029 | 2726532.4748 | 1259672.0984 | 2726526.8408 | 1259670.7656 | 2726524.8573 | 1259659.3401
1 | 2726512.8541 | 1259695.8396 | 2726524.8573 | 1259659.3401
2 | 2726503.7247 | 1259693.6031 | 2726512.8541 | 1259695.8396
3 | 2726561.3743 | 1259707.7263 | 2726512.8541 | 1259695.8396
4 | 2726503.7247 | 1259693.6031 | 2726499.9844 | 1259710.1936 | 2726499.2972 | 1259715.5282 | 2726499.2591 | 1259718.7191 | 2726499.59 | 1259721.9291 | 2726500.593 | 1259725.7985 | 2726502.1188 | 1259729.5456 | 2726504.0804 | 1259732.657
5 | 2726561.3743 | 1259707.7263 | 2726566.0106 | 1259702.4763 | 2726576.119 | 1259699.2651
6 | 2726561.3743 | 1259707.7263 | 2726607.7531 | 1259719.1879
7 | 2726504.0804 | 1259732.657 | 2726506.2556 | 1259735.3059 | 2726507.3165 | 1259736.2895
8 | 2726540.273 | 1259744.0289 | 2726526.1696 | 1259743.35 | 2726521.7086 | 1259742.8764 | 2726517.7712 | 1259742.2472 | 2726514.5566 | 1259741.311 | 2726512.0141 | 1259739.9776 | 2726509.0798 | 1259737.9242 | 2726507.3165 | 1259736.2895
9 | 2726672.9183 | 1259709.7323 | 2726666.7027 | 1259708.2692 | 2726666.7027 | 1259708.2692
10 | 2726660.9995 | 1259732.3466 | 2726666.7027 | 1259708.2692
11 | 2726672.9183 | 1259709.7323 | 2726681.8557 | 1259711.8361
12 | 2726660.9995 | 1259732.3466 | 2726643.1921 | 1259727.9459
13 | 2726660.9995 | 1259732.3466 | 2726697.2666 | 1259741.8316 | 2726702.6316 | 1259743.4288
14 | 2726686.2456 | 1259712.8695 | 2726681.8557 | 1259711.8361
15 | 2726634.8349 | 1259725.8806 | 2726643.1921 | 1259727.9459
16 | 2726728.896 | 1259751.248 | 2726702.6316 | 1259743.4288
17 | 2726686.2456 | 1259712.8695 | 2726686.2456 | 1259712.8695 | 2726683.9363 | 1259722.6148
18 | 2726634.8349 | 1259725.8806 | 2726626.4772 | 1259723.8152
19 | 2726728.896 | 1259751.248 | 2726738.7277 | 1259754.175 | 2726756.5896 | 1259760.1342
20 | 2726626.4772 | 1259723.8152 | 2726607.7531 | 1259719.1879
21 | 2726756.5896 | 1259760.1342 | 2726787.2082 | 1259770.3494
22 | 2726813.7312 | 1259779.8913 | 2726844.4618 | 1259791.7753
23 | 2726813.7312 | 1259779.8913 | 2726800.6768 | 1259774.8429 | 2726787.2082 | 1259770.3494
24 | 2726940.7312 | 1259829.283 | 2726904.9396 | 1259815.1476 | 2726900.7796 | 1259813.5401
25 | 2726884.7181 | 1259856.0412 | 2726900.7796 | 1259813.5401
26 | 2726884.7181 | 1259856.0412 | 2726891.4193 | 1259858.7248
27 | 2726884.7181 | 1259856.0412 | 2726871.6698 | 1259850.8158
28 | 2726891.4193 | 1259858.7248 | 2726907.4956 | 1259865.1627
29 | 2726863.98 | 1259847.7364 | 2726871.6698 | 1259850.8158
30 | 2726933.746 | 1259875.6751 | 2726912.2993 | 1259867.0864
31 | 2726933.746 | 1259875.6751 | 2726943.9735 | 1259879.7708
32 | 2726907.4956 | 1259865.1627 | 2726912.2993 | 1259867.0864
33 | 2726943.9735 | 1259879.7708 | 2726954.5266 | 1259883.9969
34 | 2726576.119 | 1259699.2651 | 2726609.6317 | 1259688.6191 | 2726611.6186 | 1259687.7461
35 | 2726634.5884 | 1259678.4328 | 2726625.0299 | 1259681.8536 | 2726611.6186 | 1259687.7461
36 | 2726639.406 | 1259675.5217 | 2726638.1442 | 1259676.4627 | 2726634.5884 | 1259678.4328 | 2726634.5884 | 1259678.4328
37 | 2726974.0254 | 1259891.8054 | 2726954.5266 | 1259883.9969
38 | 2727008.9348 | 1259905.0488 | 2727003.8807 | 1259903.7614 | 2726974.0254 | 1259891.8054
39 | 2726562.8192 | 1259745.3005 | 2726559.0322 | 1259744.9319 | 2726540.273 | 1259744.0289
40 | 2726744.2929 | 1259802.8889 | 2726757.8873 | 1259806.8884 | 2726768.2343 | 1259810.5685
41 | 2726744.2929 | 1259802.8889 | 2726738.6604 | 1259801.2318
42 | 2726769.4275 | 1259810.9929 | 2726768.2343 | 1259810.5685
43 | 2726712.5115 | 1259794.8279 | 2726730.2848 | 1259798.7677 | 2726738.6604 | 1259801.2318
44 | 2726769.4275 | 1259810.9929 | 2726787.6012 | 1259817.4567 | 2726789.3409 | 1259818.1455
45 | 2726712.5115 | 1259794.8279 | 2726703.0147 | 1259792.7227 | 2726682.4292 | 1259790.0301
46 | 2726795.1935 | 1259820.4627 | 2726789.3409 | 1259818.1455
47 | 2726647.1817 | 1259786.066 | 2726659.4962 | 1259787.0304 | 2726682.4292 | 1259790.0301
48 | 2726812.3533 | 1259827.2566 | 2726795.1935 | 1259820.4627
49 | 2726647.1817 | 1259786.066 | 2726625.3129 | 1259785.9412
50 | 2726647.1817 | 1259786.066 | 2726649.3686 | 1259795.5547 | 2726651.6094 | 1259801.1188 | 2726654.4076 | 1259805.6494 | 2726658.3288 | 1259809.8482 | 2726662.6296 | 1259813.2211 | 2726670.3204 | 1259818.5836
51 | 2726647.1817 | 1259786.066 | 2726644.9546 | 1259770.817
52 | 2726825.6254 | 1259935.1488 | 2726825.7332 | 1259935.1999
53 | 2726812.0498 | 1259926.9127 | 2726820.4829 | 1259932.7098 | 2726825.6254 | 1259935.1488
54 | 2726825.7332 | 1259935.1999 | 2726825.7686 | 1259935.2167
55 | 2726812.0498 | 1259926.9127 | 2726804.9225 | 1259919.7269
56 | 2726812.0498 | 1259926.9127 | 2726807.1797 | 1259931.4569 | 2726803.3427 | 1259932.8314 | 2726799.6536 | 1259933.2861 | 2726796.3713 | 1259932.7042 | 2726784.4396 | 1259928.6805
57 | 2726825.7686 | 1259935.2167 | 2726828.6855 | 1259936.6002 | 2726829.3701 | 1259936.8838
58 | 2726799.7404 | 1259914.6525 | 2726801.0387 | 1259915.8112 | 2726804.9225 | 1259919.7269
59 | 2726766.5314 | 1259922.9195 | 2726779.7834 | 1259927.1104 | 2726784.4396 | 1259928.6805
60 | 2726829.3701 | 1259936.8838 | 2726829.6569 | 1259937.0025
61 | 2726799.7404 | 1259914.6525 | 2726787.811 | 1259904.006 | 2726784.8987 | 1259901.7509
62 | 2726762.6176 | 1259921.8515 | 2726765.6744 | 1259922.6485 | 2726766.5314 | 1259922.9195
63 | 2726847.4443 | 1259943.8591 | 2726837.4068 | 1259940.2126 | 2726829.6569 | 1259937.0025
64 | 2726762.6176 | 1259921.8515 | 2726753.0332 | 1259919.3525 | 2726743.9694 | 1259917.6457 | 2726738.5117 | 1259917.319
65 | 2726594.2706 | 1259748.4463 | 2726592.7179 | 1259748.2109 | 2726562.8192 | 1259745.3005
66 | 2726594.2706 | 1259748.4463 | 2726619.4446 | 1259752.2622
67 | 2726619.4446 | 1259752.2622 | 2726630.0547 | 1259753.8704 | 2726633.0835 | 1259754.6804 | 2726636.0002 | 1259756.1442 | 2726639.1381 | 1259758.5468 | 2726641.5098 | 1259761.1666 | 2726643.2477 | 1259764.162 | 2726644.4135 | 1259767.1119 | 2726644.9546 | 1259770.817
68 | 2726625.3129 | 1259785.9412 | 2726624.8509 | 1259785.9385
69 | 2726691.3912 | 1259833.2753 | 2726670.3204 | 1259818.5836
70 | 2726830.8411 | 1259834.5763 | 2726843.0839 | 1259839.4235
71 | 2726830.8411 | 1259834.5763 | 2726817.3497 | 1259829.2348
72 | 2726843.0839 | 1259839.4235 | 2726850.7614 | 1259842.4632
73 | 2726812.3533 | 1259827.2566 | 2726817.3497 | 1259829.2348
74 | 2726863.98 | 1259847.7364 | 2726855.2539 | 1259844.2419 | 2726850.7614 | 1259842.4632
75 | 2726624.8509 | 1259785.9385 | 2726602.2825 | 1259785.8097
76 | 2726698.5849 | 1259838.2912 | 2726691.3912 | 1259833.2753
77 | 2726716.1425 | 1259851.0362 | 2726720.6983 | 1259854.3433
78 | 2726698.5849 | 1259838.2912 | 2726716.1425 | 1259851.0362
79 | 2726722.2714 | 1259855.4851 | 2726720.6983 | 1259854.3433
80 | 2726698.5849 | 1259838.2912 | 2726691.7393 | 1259848.1201 | 2726689.3145 | 1259850.0922 | 2726685.8547 | 1259851.8086 | 2726681.7406 | 1259852.3877
81 | 2726722.2714 | 1259855.4851 | 2726740.0736 | 1259868.4077
82 | 2726657.0549 | 1259850.8609 | 2726659.4361 | 1259851.0757 | 2726681.7406 | 1259852.3877
83 | 2726642.753 | 1259849.5703 | 2726657.0549 | 1259850.8609
84 | 2726632.0765 | 1259849.1353 | 2726640.3673 | 1259849.355 | 2726642.753 | 1259849.5703
85 | 2726943.1331 | 1259991.0027 | 2726920.6108 | 1259972.3256 | 2726911.8314 | 1259967.9023
86 | 2726949.5381 | 1259999.4595 | 2726948.5782 | 1259997.1146 | 2726947.2067 | 1259994.9721 | 2726945.2266 | 1259992.7387 | 2726943.1331 | 1259991.0027
87 | 2726907.7446 | 1259965.8434 | 2726911.8314 | 1259967.9023
88 | 2726949.5381 | 1259999.4595 | 2726949.9605 | 1260001.5594 | 2726950.0515 | 1260003.641 | 2726949.8498 | 1260005.6607 | 2726949.3632 | 1260007.6076 | 2726939.1632 | 1260023.4067
89 | 2726907.7446 | 1259965.8434 | 2726907.1922 | 1259965.565 | 2726880.1052 | 1259955.7246
90 | 2726878.3546 | 1259955.0886 | 2726880.1052 | 1259955.7246
91 | 2726878.3546 | 1259955.0886 | 2726874.7657 | 1259953.7848
92 | 2726849.5853 | 1259944.637 | 2726847.4443 | 1259943.8591
93 | 2726849.5853 | 1259944.637 | 2726873.4354 | 1259953.3015
94 | 2726873.4354 | 1259953.3015 | 2726874.7657 | 1259953.7848
95 | 2727008.9348 | 1259905.0488 | 2727001.2136 | 1259929.9945
96 | 2726600.1553 | 1259785.7976 | 2726602.2825 | 1259785.8097
97 | 2726609.3725 | 1259849.3586 | 2726625.0175 | 1259848.9483 | 2726632.0765 | 1259849.1353
98 | 2726609.3725 | 1259849.3586 | 2726608.9343 | 1259849.3701
99 | 2726608.9343 | 1259849.3701 | 2726584.3142 | 1259850.0157
100 | 2726584.3142 | 1259850.0157 | 2726583.6632 | 1259850.0328
101 | 2726678.1115 | 1259917.9545 | 2726681.0611 | 1259917.9095
102 | 2726678.1115 | 1259917.9545 | 2726669.6913 | 1259918.0829
103 | 2726681.0611 | 1259917.9095 | 2726711.6707 | 1259917.4427
104 | 2726662.3627 | 1259918.1947 | 2726669.6913 | 1259918.0829
105 | 2726723.0652 | 1259917.2689 | 2726711.6707 | 1259917.4427
106 | 2726649.5879 | 1259918.3896 | 2726662.3627 | 1259918.1947
107 | 2726738.5117 | 1259917.319 | 2726734.7076 | 1259917.0913 | 2726723.0652 | 1259917.2689
108 | 2726649.5879 | 1259918.3896 | 2726643.5355 | 1259918.4819
109 | 2726622.5409 | 1259918.8021 | 2726643.5355 | 1259918.4819
110 | 2726559.8778 | 1259850.6565 | 2726583.6632 | 1259850.0328
111 | 2726554.7885 | 1259850.7899 | 2726559.8778 | 1259850.6565
112 | 2726554.7885 | 1259850.7899 | 2726531.3737 | 1259851.4039
113 | 2726620.0675 | 1259918.8398 | 2726590.8599 | 1259919.2853
114 | 2726622.5409 | 1259918.8021 | 2726620.0675 | 1259918.8398
115 | 2726590.8599 | 1259919.2853 | 2726588.6921 | 1259919.3184
116 | 2726588.6921 | 1259919.3184 | 2726561.4666 | 1259919.7336
117 | 2726559.2325 | 1259919.7677 | 2726561.4666 | 1259919.7336
118 | 2726516.3485 | 1259920.4217 | 2726559.2325 | 1259919.7677
119 | 2726509.73 | 1259785.2815 | 2726529.9598 | 1259785.397
120 | 2726497.0222 | 1259785.209 | 2726509.73 | 1259785.2815
121 | 2726531.296 | 1259785.4046 | 2726529.9598 | 1259785.397
122 | 2726497.0222 | 1259785.209 | 2726497.8842 | 1259793.9019 | 2726500.2875 | 1259809.0546
123 | 2726531.296 | 1259785.4046 | 2726553.6966 | 1259785.5324
124 | 2726553.6966 | 1259785.5324 | 2726555.5243 | 1259785.5429
125 | 2726555.5243 | 1259785.5429 | 2726575.2771 | 1259785.6556
126 | 2726507.1054 | 1259852.0403 | 2726510.6625 | 1259878.3557
127 | 2726507.1054 | 1259852.0403 | 2726531.3737 | 1259851.4039
128 | 2726516.3485 | 1259920.4217 | 2726510.6625 | 1259878.3557
129 | 2726516.3485 | 1259920.4217 | 2726500.4282 | 1259921.4352
130 | 2726516.3485 | 1259920.4217 | 2726517.0096 | 1259924.762 | 2726519.4113 | 1259944.1561
131 | 2726519.4113 | 1259944.1561 | 2726519.6408 | 1259946.0096
132 | 2726579.7657 | 1259785.6812 | 2726575.2771 | 1259785.6556
133 | 2726579.7657 | 1259785.6812 | 2726600.1553 | 1259785.7976

## bus_geodata
| x | y | coords
0 | 2726524.8573 | 1259659.3401
1 | 2726542.6318 | 1259670.3029
2 | 2726512.854 | 1259695.8396
3 | 2726503.7247 | 1259693.6031
4 | 2726561.3743 | 1259707.7263
5 | 2726504.0804 | 1259732.657
6 | 2726507.3165 | 1259736.2895
7 | 2726666.7027 | 1259708.2692
8 | 2726672.9183 | 1259709.7323
9 | 2726660.9995 | 1259732.3466
10 | 2726681.8557 | 1259711.8361
11 | 2726643.1921 | 1259727.9459
12 | 2726702.6316 | 1259743.4288
13 | 2726686.2456 | 1259712.8695
14 | 2726634.8349 | 1259725.8806
15 | 2726728.896 | 1259751.248
16 | 2726683.9363 | 1259722.6148
17 | 2726626.4772 | 1259723.8152
18 | 2726756.5896 | 1259760.1342
19 | 2726813.7312 | 1259779.8913
20 | 2726844.4618 | 1259791.7753
21 | 2726787.2082 | 1259770.3494
22 | 2726900.7796 | 1259813.5401
23 | 2726940.7312 | 1259829.283
24 | 2726884.7181 | 1259856.0412
25 | 2726891.4193 | 1259858.7248
26 | 2726871.6698 | 1259850.8158
27 | 2726933.746 | 1259875.6751
28 | 2726912.2993 | 1259867.0864
29 | 2726943.9735 | 1259879.7708
30 | 2726607.7531 | 1259719.1879
31 | 2726576.119 | 1259699.2651
32 | 2726611.6186 | 1259687.7461
33 | 2726634.5884 | 1259678.4328
34 | 2726639.406 | 1259675.5217
35 | 2726954.5266 | 1259883.9969
36 | 2726974.0254 | 1259891.8054
37 | 2726540.273 | 1259744.0289
38 | 2726744.2929 | 1259802.8889
39 | 2726768.2343 | 1259810.5685
40 | 2726738.6604 | 1259801.2318
41 | 2726769.4275 | 1259810.9929
42 | 2726712.5115 | 1259794.8279
43 | 2726789.3409 | 1259818.1455
44 | 2726682.4292 | 1259790.0301
45 | 2726795.1935 | 1259820.4627
46 | 2726647.1817 | 1259786.066
47 | 2726825.6254 | 1259935.1488
48 | 2726825.7332 | 1259935.1999
49 | 2726812.0498 | 1259926.9127
50 | 2726825.7686 | 1259935.2167
51 | 2726804.9225 | 1259919.7269
52 | 2726784.4396 | 1259928.6805
53 | 2726829.3701 | 1259936.8838
54 | 2726799.7404 | 1259914.6525
55 | 2726766.5314 | 1259922.9195
56 | 2726829.6569 | 1259937.0025
57 | 2726784.8987 | 1259901.7509
58 | 2726762.6176 | 1259921.8515
59 | 2726594.2706 | 1259748.4463
60 | 2726562.8192 | 1259745.3005
61 | 2726619.4446 | 1259752.2622
62 | 2726644.9546 | 1259770.817
63 | 2726625.3129 | 1259785.9412
64 | 2726670.3204 | 1259818.5836
65 | 2726830.8411 | 1259834.5763
66 | 2726843.0839 | 1259839.4235
67 | 2726817.3497 | 1259829.2348
68 | 2726850.7614 | 1259842.4632
69 | 2726812.3533 | 1259827.2566
70 | 2726863.98 | 1259847.7364
71 | 2726624.8509 | 1259785.9385
72 | 2726691.3912 | 1259833.2753
73 | 2726716.1425 | 1259851.0362
74 | 2726720.6983 | 1259854.3433
75 | 2726698.5849 | 1259838.2912
76 | 2726722.2714 | 1259855.4851
77 | 2726681.7406 | 1259852.3877
78 | 2726740.0736 | 1259868.4077
79 | 2726657.0549 | 1259850.8609
80 | 2726642.7531 | 1259849.5703
81 | 2726943.1331 | 1259991.0027
82 | 2726911.8314 | 1259967.9023
83 | 2726949.5381 | 1259999.4595
84 | 2726907.7446 | 1259965.8434
85 | 2726939.1632 | 1260023.4067
86 | 2726880.1052 | 1259955.7246
87 | 2726878.3546 | 1259955.0886
88 | 2726849.5853 | 1259944.637
89 | 2726847.4443 | 1259943.8591
90 | 2726873.4354 | 1259953.3015
91 | 2726874.7657 | 1259953.7848
92 | 2727008.9348 | 1259905.0488
93 | 2727001.2136 | 1259929.9945
94 | 2726907.4956 | 1259865.1627
95 | 2726602.2825 | 1259785.8097
96 | 2726632.0765 | 1259849.1353
97 | 2726609.3725 | 1259849.3586
98 | 2726608.9343 | 1259849.3701
99 | 2726584.3142 | 1259850.0157
100 | 2726678.1115 | 1259917.9545
101 | 2726681.0611 | 1259917.9095
102 | 2726669.6913 | 1259918.083
103 | 2726711.6707 | 1259917.4427
104 | 2726662.3627 | 1259918.1947
105 | 2726723.0652 | 1259917.2689
106 | 2726649.5879 | 1259918.3896
107 | 2726738.5117 | 1259917.319
108 | 2726643.5355 | 1259918.4819
109 | 2726583.6632 | 1259850.0328
110 | 2726559.8778 | 1259850.6565
111 | 2726554.7885 | 1259850.7899
112 | 2726620.0675 | 1259918.8398
113 | 2726590.8599 | 1259919.2853
114 | 2726622.5409 | 1259918.8021
115 | 2726588.6921 | 1259919.3184
116 | 2726561.4666 | 1259919.7336
117 | 2726559.2325 | 1259919.7677
118 | 2726509.7299 | 1259785.2815
119 | 2726529.9598 | 1259785.397
120 | 2726497.0222 | 1259785.209
121 | 2726531.296 | 1259785.4046
122 | 2726500.2875 | 1259809.0546
123 | 2726553.6966 | 1259785.5324
124 | 2726555.5243 | 1259785.5429
125 | 2726507.1054 | 1259852.0403
126 | 2726510.6625 | 1259878.3557
127 | 2726531.3737 | 1259851.4039
128 | 2726516.3485 | 1259920.4217
129 | 2726500.4282 | 1259921.4352
130 | 2726519.4113 | 1259944.1561
131 | 2726575.2771 | 1259785.6556
132 | 2726579.7657 | 1259785.6812
133 | 2726600.1553 | 1259785.7976
134 | 2726519.6408 | 1259946.0096
135 | 2726698.5849 | 1259838.2912

## line_std_types
| c_nf_per_km | r_ohm_per_km | x_ohm_per_km | max_i_ka | type | q_mm2 | alpha | voltage_rating
NAYY 4x50 SE | 210 | 0.642 | 0.083 | 0.142 | cs | 50 | 0.00403 | LV
NAYY 4x120 SE | 264 | 0.225 | 0.08 | 0.242 | cs | 120 | 0.00403 | LV
NAYY 4x150 SE | 261 | 0.208 | 0.08 | 0.27 | cs | 150 | 0.00403 | LV
NA2XS2Y 1x95 RM/25 12/20 kV | 216 | 0.313 | 0.132 | 0.252 | cs | 95 | 0.00403 | MV
NA2XS2Y 1x185 RM/25 12/20 kV | 273 | 0.161 | 0.117 | 0.362 | cs | 185 | 0.00403 | MV
NA2XS2Y 1x240 RM/25 12/20 kV | 304 | 0.122 | 0.112 | 0.421 | cs | 240 | 0.00403 | MV
NA2XS2Y 1x95 RM/25 6/10 kV | 315 | 0.313 | 0.123 | 0.249 | cs | 95 | 0.00403 | MV
NA2XS2Y 1x185 RM/25 6/10 kV | 406 | 0.161 | 0.11 | 0.358 | cs | 185 | 0.00403 | MV
NA2XS2Y 1x240 RM/25 6/10 kV | 456 | 0.122 | 0.105 | 0.416 | cs | 240 | 0.00403 | MV
NA2XS2Y 1x150 RM/25 12/20 kV | 250 | 0.206 | 0.116 | 0.319 | cs | 150 | 0.00403 | MV
NA2XS2Y 1x120 RM/25 12/20 kV | 230 | 0.253 | 0.119 | 0.283 | cs | 120 | 0.00403 | MV
NA2XS2Y 1x70 RM/25 12/20 kV | 190 | 0.443 | 0.132 | 0.22 | cs | 70 | 0.00403 | MV
NA2XS2Y 1x150 RM/25 6/10 kV | 360 | 0.206 | 0.11 | 0.315 | cs | 150 | 0.00403 | MV
NA2XS2Y 1x120 RM/25 6/10 kV | 340 | 0.253 | 0.113 | 0.28 | cs | 120 | 0.00403 | MV
NA2XS2Y 1x70 RM/25 6/10 kV | 280 | 0.443 | 0.123 | 0.217 | cs | 70 | 0.00403 | MV
N2XS(FL)2Y 1x120 RM/35 64/110 kV | 112 | 0.153 | 0.166 | 0.366 | cs | 120 | 0.00393 | HV
N2XS(FL)2Y 1x185 RM/35 64/110 kV | 125 | 0.099 | 0.156 | 0.457 | cs | 185 | 0.00393 | HV
N2XS(FL)2Y 1x240 RM/35 64/110 kV | 135 | 0.075 | 0.149 | 0.526 | cs | 240 | 0.00393 | HV
N2XS(FL)2Y 1x300 RM/35 64/110 kV | 144 | 0.06 | 0.144 | 0.588 | cs | 300 | 0.00393 | HV
15-AL1/3-ST1A 0.4 | 11 | 1.8769 | 0.35 | 0.105 | ol | 16 | 0.00403 | LV
24-AL1/4-ST1A 0.4 | 11.25 | 1.2012 | 0.335 | 0.14 | ol | 24 | 0.00403 | LV
48-AL1/8-ST1A 0.4 | 12.2 | 0.5939 | 0.3 | 0.21 | ol | 48 | 0.00403 | LV
94-AL1/15-ST1A 0.4 | 13.2 | 0.306 | 0.29 | 0.35 | ol | 94 | 0.00403 | LV
34-AL1/6-ST1A 10.0 | 9.7 | 0.8342 | 0.36 | 0.17 | ol | 34 | 0.00403 | MV
48-AL1/8-ST1A 10.0 | 10.1 | 0.5939 | 0.35 | 0.21 | ol | 48 | 0.00403 | MV
70-AL1/11-ST1A 10.0 | 10.4 | 0.4132 | 0.339 | 0.29 | ol | 70 | 0.00403 | MV
94-AL1/15-ST1A 10.0 | 10.75 | 0.306 | 0.33 | 0.35 | ol | 94 | 0.00403 | MV
122-AL1/20-ST1A 10.0 | 11.1 | 0.2376 | 0.323 | 0.41 | ol | 122 | 0.00403 | MV
149-AL1/24-ST1A 10.0 | 11.25 | 0.194 | 0.315 | 0.47 | ol | 149 | 0.00403 | MV
34-AL1/6-ST1A 20.0 | 9.15 | 0.8342 | 0.382 | 0.17 | ol | 34 | 0.00403 | MV
48-AL1/8-ST1A 20.0 | 9.5 | 0.5939 | 0.372 | 0.21 | ol | 48 | 0.00403 | MV
70-AL1/11-ST1A 20.0 | 9.7 | 0.4132 | 0.36 | 0.29 | ol | 70 | 0.00403 | MV
94-AL1/15-ST1A 20.0 | 10 | 0.306 | 0.35 | 0.35 | ol | 94 | 0.00403 | MV
122-AL1/20-ST1A 20.0 | 10.3 | 0.2376 | 0.344 | 0.41 | ol | 122 | 0.00403 | MV
149-AL1/24-ST1A 20.0 | 10.5 | 0.194 | 0.337 | 0.47 | ol | 149 | 0.00403 | MV
184-AL1/30-ST1A 20.0 | 10.75 | 0.1571 | 0.33 | 0.535 | ol | 184 | 0.00403 | MV
243-AL1/39-ST1A 20.0 | 11 | 0.1188 | 0.32 | 0.645 | ol | 243 | 0.00403 | MV
48-AL1/8-ST1A 110.0 | 8 | 0.5939 | 0.46 | 0.21 | ol | 48 | 0.00403 | HV
70-AL1/11-ST1A 110.0 | 8.4 | 0.4132 | 0.45 | 0.29 | ol | 70 | 0.00403 | HV
94-AL1/15-ST1A 110.0 | 8.65 | 0.306 | 0.44 | 0.35 | ol | 94 | 0.00403 | HV
122-AL1/20-ST1A 110.0 | 8.5 | 0.2376 | 0.43 | 0.41 | ol | 122 | 0.00403 | HV
149-AL1/24-ST1A 110.0 | 8.75 | 0.194 | 0.41 | 0.47 | ol | 149 | 0.00403 | HV
184-AL1/30-ST1A 110.0 | 8.8 | 0.1571 | 0.4 | 0.535 | ol | 184 | 0.00403 | HV
243-AL1/39-ST1A 110.0 | 9 | 0.1188 | 0.39 | 0.645 | ol | 243 | 0.00403 | HV
305-AL1/39-ST1A 110.0 | 9.2 | 0.0949 | 0.38 | 0.74 | ol | 305 | 0.00403 | HV
490-AL1/64-ST1A 110.0 | 9.75 | 0.059 | 0.37 | 0.96 | ol | 490 | 0.00403 | HV
679-AL1/86-ST1A 110.0 | 9.95 | 0.042 | 0.36 | 1.15 | ol | 679 | 0.00403 | HV
490-AL1/64-ST1A 220.0 | 10 | 0.059 | 0.285 | 0.96 | ol | 490 | 0.00403 | HV
679-AL1/86-ST1A 220.0 | 11.7 | 0.042 | 0.275 | 1.15 | ol | 679 | 0.00403 | HV
490-AL1/64-ST1A 380.0 | 11 | 0.059 | 0.253 | 0.96 | ol | 490 | 0.00403 | HV
679-AL1/86-ST1A 380.0 | 14.6 | 0.042 | 0.25 | 1.15 | ol | 679 | 0.00403 | HV

## trafo_std_types
| i0_percent | pfe_kw | vkr_percent | sn_mva | vn_lv_kv | vn_hv_kv | vk_percent | shift_degree | vector_group | tap_side | tap_neutral | tap_min | tap_max | tap_step_degree | tap_step_percent | tap_phase_shifter
160 MVA 380/110 kV | 0.06 | 60 | 0.25 | 160 | 110 | 380 | 12.2 | 0 | Yy0 | hv | 0 | -9 | 9 | 0 | 1.5 | FALSE
100 MVA 220/110 kV | 0.06 | 55 | 0.26 | 100 | 110 | 220 | 12 | 0 | Yy0 | hv | 0 | -9 | 9 | 0 | 1.5 | FALSE
63 MVA 110/20 kV | 0.04 | 22 | 0.32 | 63 | 20 | 110 | 18 | 150 | YNd5 | hv | 0 | -9 | 9 | 0 | 1.5 | FALSE
40 MVA 110/20 kV | 0.05 | 18 | 0.34 | 40 | 20 | 110 | 16.2 | 150 | YNd5 | hv | 0 | -9 | 9 | 0 | 1.5 | FALSE
25 MVA 110/20 kV | 0.07 | 14 | 0.41 | 25 | 20 | 110 | 12 | 150 | YNd5 | hv | 0 | -9 | 9 | 0 | 1.5 | FALSE
63 MVA 110/10 kV | 0.04 | 22 | 0.32 | 63 | 10 | 110 | 18 | 150 | YNd5 | hv | 0 | -9 | 9 | 0 | 1.5 | FALSE
40 MVA 110/10 kV | 0.05 | 18 | 0.34 | 40 | 10 | 110 | 16.2 | 150 | YNd5 | hv | 0 | -9 | 9 | 0 | 1.5 | FALSE
25 MVA 110/10 kV | 0.07 | 14 | 0.41 | 25 | 10 | 110 | 12 | 150 | YNd5 | hv | 0 | -9 | 9 | 0 | 1.5 | FALSE
0.25 MVA 20/0.4 kV | 0.32 | 0.8 | 1.44 | 0.25 | 0.4 | 20 | 6 | 150 | Yzn5 | hv | 0 | -2 | 2 | 0 | 2.5 | FALSE
0.4 MVA 20/0.4 kV | 0.3375 | 1.35 | 1.425 | 0.4 | 0.4 | 20 | 6 | 150 | Dyn5 | hv | 0 | -2 | 2 | 0 | 2.5 | FALSE
0.63 MVA 20/0.4 kV | 0.2619 | 1.65 | 1.206 | 0.63 | 0.4 | 20 | 6 | 150 | Dyn5 | hv | 0 | -2 | 2 | 0 | 2.5 | FALSE
0.25 MVA 10/0.4 kV | 0.24 | 0.6 | 1.2 | 0.25 | 0.4 | 10 | 4 | 150 | Dyn5 | hv | 0 | -2 | 2 | 0 | 2.5 | FALSE
0.4 MVA 10/0.4 kV | 0.2375 | 0.95 | 1.325 | 0.4 | 0.4 | 10 | 4 | 150 | Dyn5 | hv | 0 | -2 | 2 | 0 | 2.5 | FALSE
0.63 MVA 10/0.4 kV | 0.1873 | 1.18 | 1.0794 | 0.63 | 0.4 | 10 | 4 | 150 | Dyn5 | hv | 0 | -2 | 2 | 0 | 2.5 | FALSE

## trafo3w_std_types
| sn_hv_mva | sn_mv_mva | sn_lv_mva | vn_hv_kv | vn_mv_kv | vn_lv_kv | vk_hv_percent | vk_mv_percent | vk_lv_percent | vkr_hv_percent | vkr_mv_percent | vkr_lv_percent | pfe_kw | i0_percent | shift_mv_degree | shift_lv_degree | vector_group | tap_side | tap_neutral | tap_min | tap_max | tap_step_percent
63/25/38 MVA 110/20/10 kV | 63 | 25 | 38 | 110 | 20 | 10 | 10.4 | 10.4 | 10.4 | 0.28 | 0.32 | 0.35 | 35 | 0.89 | 0 | 0 | YN0yn0yn0 | hv | 0 | -10 | 10 | 1.2
63/25/38 MVA 110/10/10 kV | 63 | 25 | 38 | 110 | 10 | 10 | 10.4 | 10.4 | 10.4 | 0.28 | 0.32 | 0.35 | 35 | 0.89 | 0 | 0 | YN0yn0yn0 | hv | 0 | -10 | 10 | 1.2

## fuse_std_types
| fuse_type | i_rated_a | t_avg | t_min | t_total | x_avg | x_min | x_total
HV 100A | HV 100A | 100 | 0 | [10.0, 3.64, 0.854, 0.281, 0.1, 0.0531, 0.022, 0.01] | [10.0, 4.267, 1.21, 0.403, 0.1, 0.058, 0.022, 0.01] | 0 | [300.0, 350.0, 450.0, 550.0, 700.0, 850.0, 1200.0, 1752.0] | [600.0, 700.0, 900.0, 1150.0, 1665.0, 2000.0, 3000.0, 4313.0]
HV 10A | HV 10A | 10 | 0 | [10.0, 1675.0, 0.344, 0.156, 0.1, 0.0417, 0.0171, 0.01] | [10.0, 1.3, 0.3, 0.155, 0.1, 0.0555, 0.023, 0.01] | 0 | [30.0, 32.0, 35.0, 37.0, 39.0, 50.0, 70.0, 88.0] | [60.0, 70.0, 80.0, 87.0, 94.0, 110.0, 150.0, 216.0]
HV 125A | HV 125A | 125 | 0 | [10.0, 1.82, 0.344, 0.1, 0.0467, 0.0269, 0.01] | [10.0, 2.478, 0.426, 0.1, 0.0427, 0.0211, 0.01] | 0 | [375.0, 500.0, 700.0, 925.0, 1200.0, 1500.0, 2341.0] | [750.0, 1000.0, 1500.0, 2200.0, 3000.0, 4000.0, 5765.0]
HV 160A | HV 160A | 160 | 0 | [10.0, 4.15, 1.03, 0.198, 0.1, 0.051, 0.0172, 0.01] | [10.0, 2.3, 0.734, 0.274, 0.1, 0.046, 0.0177, 0.01] | 0 | [480.0, 550.0, 700.0, 1000.0, 1260.0, 1600.0, 2500.0, 3227.0] | [960.0, 1300.0, 1700.0, 2200.0, 2996.0, 4000.0, 6000.0, 7946.0]
HV 16A | HV 16A | 16 | 0 | [10.0, 0.352, 0.164, 0.1, 0.0649, 0.0342, 0.01] | [10.0, 2.34, 0.722, 0.181, 0.1, 0.055, 0.0296, 0.01] | 0 | [48.0, 60.0, 65.0, 71.0, 80.0, 100.0, 162.0] | [96.0, 110.0, 125.0, 150.0, 168.0, 200.0, 250.0, 398.0]
HV 200A | HV 200A | 200 | 0 | [10.0, 4.267, 1.21, 0.403, 0.1, 0.058, 0.022, 0.01] | [10.0, 3.73, 1.654, 0.328, 0.1, 0.0531, 0.019, 0.01] | 0 | [600.0, 700.0, 900.0, 1150.0, 1665.0, 2000.0, 3000.0, 4313.0] | [1200.0, 1500.0, 1800.0, 2700.0, 3960.0, 5000.0, 7500.0, 10620.0]
HV 20A | HV 20A | 20 | 0 | [10.0, 1.3, 0.3, 0.155, 0.1, 0.0555, 0.023, 0.01] | [10.0, 1.3, 0.161, 0.1, 0.0611, 0.0399, 0.0141, 0.01] | 0 | [60.0, 70.0, 80.0, 87.0, 94.0, 110.0, 150.0, 216.0] | [120.0, 150.0, 200.0, 223.0, 260.0, 300.0, 450.0, 532.0]
HV 25A | HV 25A | 25 | 0 | [10.0, 2.512, 0.833, 0.299, 0.1, 0.0372, 0.0223, 0.01] | [10.0, 3.125, 0.597, 0.198, 0.1, 0.0378, 0.022, 0.01] | 0 | [75.0, 82.0, 90.0, 100.0, 124.0, 170.0, 200.0, 289.0] | [150.0, 170.0, 210.0, 250.0, 294.0, 400.0, 500.0, 711.0]
HV 31.5A | HV 31.5A | 31.5 | 0 | [10.0, 2.34, 0.722, 0.181, 0.1, 0.055, 0.0296, 0.01] | [10.0, 2.84, 0.368, 0.164, 0.1, 0.0621, 0.0378, 0.0195, 0.01] | 0 | [95.0, 110.0, 125.0, 150.0, 165.0, 200.0, 250.0, 390.0] | [189.0, 220.0, 300.0, 350.0, 393.0, 450.0, 530.0, 700.0, 960.0]
HV 40A | HV 40A | 40 | 0 | [10.0, 1.3, 0.161, 0.1, 0.0611, 0.0399, 0.0141, 0.01] | [10.0, 2.05, 0.369, 0.198, 0.1, 0.051, 0.0298, 0.01] | 0 | [120.0, 150.0, 200.0, 223.0, 260.0, 300.0, 450.0, 532.0] | [240.0, 300.0, 400.0, 450.0, 530.0, 650.0, 800.0, 1311.0]
HV 50A | HV 50A | 50 | 0 | [10.0, 3.215, 0.597, 0.198, 0.1, 0.0378, 0.022, 0.01] | [10.0, 3.64, 0.854, 0.281, 0.1, 0.0531, 0.022, 0.01] | 0 | [150.0, 170.0, 210.0, 250.0, 294.0, 400.0, 500.0, 711.0] | [300.0, 350.0, 450.0, 550.0, 700.0, 850.0, 1200.0, 1752.0]
HV 6.3A | HV 6.3A | 6.3 | 0 | [10.0, 1.39, 0.344, 0.168, 0.1, 0.056, 0.0263, 0.01] | [10.0, 1.711, 0.516, 0.198, 0.1, 0.0634, 0.0303, 0.01] | 0 | [19.0, 19.5, 20.4, 20.8, 22.0, 25.0, 32.0, 48.0] | [38.0, 40.0, 43.0, 48.0, 53.0, 60.0, 75.0, 118.0]
HV 63A | HV 63A | 63 | 0 | [10.0, 2.84, 0.368, 0.164, 0.1, 0.0621, 0.0378, 0.0195, 0.01] | [10.0, 1.82, 0.344, 0.1, 0.0467, 0.0269, 0.01] | 0 | [189.0, 220.0, 300.0, 350.0, 393.0, 450.0, 530.0, 700.0, 961.0] | [378.0, 500.0, 700.0, 934.0, 1200.0, 1500.0, 2366.0]
HV 80A | HV 80A | 80 | 0 | [10.0, 2.05, 0.369, 0.198, 0.1, 0.051, 0.0298, 0.01] | [10.0, 4.15, 1.03, 0.198, 0.1, 0.051, 0.0172, 0.01] | 0 | [240.0, 300.0, 400.0, 450.0, 530.0, 650.0, 800.0, 1311.0] | [480.0, 550.0, 700.0, 1000.0, 1260.0, 1600.0, 2500.0, 3227.0]
Siemens NH-1-100 | Siemens NH-1-100 | 100 | [5400.0, 2000.0, 400.0, 20.0, 1.0, 0.2, 0.012, 0.004] | 0 | 0 | [150.0, 190.0, 250.0, 430.0, 900.0, 1250.0, 2700.0, 3600.0] | 0 | 0
Siemens NH-1-125 | Siemens NH-1-125 | 125 | [4800.0, 120.0, 7.0, 0.1, 0.004] | 0 | 0 | [180.0, 400.0, 740.0, 2000.0, 4250.0] | 0 | 0
Siemens NH-1-16 | Siemens NH-1-16 | 16 | [4000.0, 400.0, 2.0, 0.1, 0.04, 0.01] | 0 | 0 | [26.0, 35.0, 75.0, 150.0, 200.0, 300.0] | 0 | 0
Siemens NH-1-160 | Siemens NH-1-160 | 160 | [4800.0, 120.0, 7.0, 0.1, 0.004] | 0 | 0 | [210.0, 500.0, 900.0, 2300.0, 5000.0] | 0 | 0
Siemens NH-1-25 | Siemens NH-1-25 | 25 | [4000.0, 1000.0, 10.0, 0.2, 0.02, 0.01] | 0 | 0 | [40.0, 50.0, 100.0, 210.0, 400.0, 500.0] | 0 | 0
Siemens NH-1-50 | Siemens NH-1-50 | 50 | [4000.0, 40.0, 4.0, 1.0, 0.02, 0.01] | 0 | 0 | [86.0, 200.0, 300.0, 400.0, 1000.0, 1280.0] | 0 | 0
Siemens NH-1-63 | Siemens NH-1-63 | 63 | [4000.0, 100.0, 10.0, 2.0, 0.04, 0.01] | 0 | 0 | [100.0, 200.0, 300.0, 400.0, 1000.0, 1500.0] | 0 | 0
Siemens NH-1-80 | Siemens NH-1-80 | 80 | [4800.0, 120.0, 7.0, 0.1, 0.01] | 0 | 0 | [150.58, 250.0, 450.0, 1150.0, 2470.0] | 0 | 0
Siemens NH-2-1000 | Siemens NH-2-1000 | 1000 | [4800.0, 120.0, 7.0, 0.1, 0.004] | 0 | 0 | [1900.0, 3500.0, 8400.0, 24000.0, 52000.0] | 0 | 0
Siemens NH-2-200 | Siemens NH-2-200 | 200 | [4800.0, 120.0, 7.0, 0.1, 0.004] | 0 | 0 | [280.0, 650.0, 1200.0, 3000.0, 7000.0] | 0 | 0
Siemens NH-2-224 | Siemens NH-2-224 | 224 | [4800.0, 120.0, 7.0, 0.2, 0.04, 0.004] | 0 | 0 | [400.0, 750.0, 1453.0, 3025.0, 4315.0, 7600.0] | 0 | 0
Siemens NH-2-250 | Siemens NH-2-250 | 250 | [4800.0, 120.0, 7.0, 0.1, 0.004] | 0 | 0 | [450.0, 800.0, 1650.0, 4000.0, 8500.0] | 0 | 0
Siemens NH-2-315 | Siemens NH-2-315 | 315 | [4800.0, 120.0, 7.0, 0.1, 0.004] | 0 | 0 | [550.0, 920.0, 1900.0, 5000.0, 11000.0] | 0 | 0
Siemens NH-2-355 | Siemens NH-2-355 | 355 | [4800.0, 120.0, 6.0, 0.1, 0.004] | 0 | 0 | [650.0, 1116.27, 2350.0, 5840.0, 12790.0] | 0 | 0
Siemens NH-2-400 | Siemens NH-2-400 | 400 | [4800.0, 120.0, 7.0, 0.1, 0.004] | 0 | 0 | [720.0, 1350.0, 2800.0, 6500.0, 15000.0] | 0 | 0
Siemens NH-2-425 | Siemens NH-2-425 | 425 | [4800.0, 120.0, 7.0, 0.1, 0.004] | 0 | 0 | [850.0, 1500.0, 3050.0, 7500.0, 16500.0] | 0 | 0
Siemens NH-2-630 | Siemens NH-2-630 | 630 | [4800.0, 120.0, 7.0, 0.1, 0.004] | 0 | 0 | [1200.0, 2000.0, 4800.0, 12000.0, 26000.0] | 0 | 0

## dtypes
| element | column | dtype
0 | bus | name | object
1 | bus | vn_kv | float64
2 | bus | type | object
3 | bus | zone | object
4 | bus | in_service | bool
5 | load | name | object
6 | load | bus | uint32
7 | load | p_mw | float64
8 | load | q_mvar | float64
9 | load | const_z_percent | float64
10 | load | const_i_percent | float64
11 | load | sn_mva | float64
12 | load | scaling | float64
13 | load | in_service | bool
14 | load | type | object
15 | ext_grid | name | object
16 | ext_grid | bus | uint32
17 | ext_grid | vm_pu | float64
18 | ext_grid | va_degree | float64
19 | ext_grid | slack_weight | float64
20 | ext_grid | in_service | bool
21 | line | name | object
22 | line | std_type | object
23 | line | from_bus | uint32
24 | line | to_bus | uint32
25 | line | length_km | float64
26 | line | r_ohm_per_km | float64
27 | line | x_ohm_per_km | float64
28 | line | c_nf_per_km | float64
29 | line | g_us_per_km | float64
30 | line | max_i_ka | float64
31 | line | df | float64
32 | line | parallel | uint32
33 | line | type | object
34 | line | in_service | bool
35 | trafo | name | object
36 | trafo | std_type | object
37 | trafo | hv_bus | uint32
38 | trafo | lv_bus | uint32
39 | trafo | sn_mva | float64
40 | trafo | vn_hv_kv | float64
41 | trafo | vn_lv_kv | float64
42 | trafo | vk_percent | float64
43 | trafo | vkr_percent | float64
44 | trafo | pfe_kw | float64
45 | trafo | i0_percent | float64
46 | trafo | shift_degree | float64
47 | trafo | tap_side | object
48 | trafo | tap_neutral | int32
49 | trafo | tap_min | int32
50 | trafo | tap_max | int32
51 | trafo | tap_step_percent | float64
52 | trafo | tap_step_degree | float64
53 | trafo | tap_pos | int32
54 | trafo | tap_phase_shifter | bool
55 | trafo | parallel | uint32
56 | trafo | df | float64
57 | trafo | in_service | bool
58 | line_geodata | coords | object
59 | bus_geodata | x | float64
60 | bus_geodata | y | float64
61 | bus_geodata | coords | object

## parameters
| version | format_version | converged | OPF_converged | name | f_hz | sn_mva
0 | 2.14.6 | 2.14.0 | FALSE | FALSE |  | 50 | 1