## bus
| name | vn_kv | type | zone | in_service
0 | bus_LV_3426-8_0_6_node_0 | 0.4 | n |  | TRUE
1 | bus_LV_3426-8_0_6_node_1 | 0.4 | n |  | TRUE
2 | bus_LV_3426-8_0_6_node_2 | 0.4 | n |  | TRUE
3 | bus_LV_3426-8_0_6_node_3 | 0.4 | n |  | TRUE
4 | bus_LV_3426-8_0_6_node_4 | 0.4 | n |  | TRUE
5 | bus_LV_3426-8_0_6_node_11 | 0.4 | n |  | TRUE
6 | bus_LV_3426-8_0_6_node_5 | 0.4 | n |  | TRUE
7 | bus_LV_3426-8_0_6_node_31 | 0.4 | n |  | TRUE
8 | bus_LV_3426-8_0_6_node_131 | 0.4 | n |  | TRUE
9 | bus_LV_3426-8_0_6_node_20 | 0.4 | n |  | TRUE
10 | bus_LV_3426-8_0_6_node_17 | 0.4 | n |  | TRUE
11 | bus_LV_3426-8_0_6_node_10 | 0.4 | n |  | TRUE
12 | bus_LV_3426-8_0_6_node_32 | 0.4 | n |  | TRUE
13 | bus_LV_3426-8_0_6_node_30 | 0.4 | n |  | TRUE
14 | bus_LV_3426-8_0_6_node_18 | 0.4 | n |  | TRUE
15 | bus_LV_3426-8_0_6_node_6 | 0.4 | n |  | TRUE
16 | bus_LV_3426-8_0_6_node_7 | 0.4 | n |  | TRUE
17 | bus_LV_3426-8_0_6_node_8 | 0.4 | n |  | TRUE
18 | bus_LV_3426-8_0_6_node_9 | 0.4 | n |  | TRUE
19 | bus_LV_3426-8_0_6_node_12 | 0.4 | n |  | TRUE
20 | bus_LV_3426-8_0_6_node_13 | 0.4 | n |  | TRUE
21 | bus_LV_3426-8_0_6_node_14 | 0.4 | n |  | TRUE
22 | bus_LV_3426-8_0_6_node_15 | 0.4 | n |  | TRUE
23 | bus_LV_3426-8_0_6_node_113 | 0.4 | n |  | TRUE
24 | bus_LV_3426-8_0_6_node_107 | 0.4 | n |  | TRUE
25 | bus_LV_3426-8_0_6_node_16 | 0.4 | n |  | TRUE
26 | bus_LV_3426-8_0_6_node_137 | 0.4 | n |  | TRUE
27 | bus_LV_3426-8_0_6_node_108 | 0.4 | n |  | TRUE
28 | bus_LV_3426-8_0_6_node_124 | 0.4 | n |  | TRUE
29 | bus_LV_3426-8_0_6_node_106 | 0.4 | n |  | TRUE
30 | bus_LV_3426-8_0_6_node_19 | 0.4 | n |  | TRUE
31 | bus_LV_3426-8_0_6_node_21 | 0.4 | n |  | TRUE
32 | bus_LV_3426-8_0_6_node_23 | 0.4 | n |  | TRUE
33 | bus_LV_3426-8_0_6_node_22 | 0.4 | n |  | TRUE
34 | bus_LV_3426-8_0_6_node_24 | 0.4 | n |  | TRUE
35 | bus_LV_3426-8_0_6_node_33 | 0.4 | n |  | TRUE
36 | bus_LV_3426-8_0_6_node_25 | 0.4 | n |  | TRUE
37 | bus_LV_3426-8_0_6_node_26 | 0.4 | n |  | TRUE
38 | bus_LV_3426-8_0_6_node_27 | 0.4 | n |  | TRUE
39 | bus_LV_3426-8_0_6_node_29 | 0.4 | n |  | TRUE
40 | bus_LV_3426-8_0_6_node_28 | 0.4 | n |  | TRUE
41 | bus_LV_3426-8_0_6_node_34 | 0.4 | n |  | TRUE
42 | bus_LV_3426-8_0_6_node_38 | 0.4 | n |  | TRUE
43 | bus_LV_3426-8_0_6_node_134 | 0.4 | n |  | TRUE
44 | bus_LV_3426-8_0_6_node_132 | 0.4 | n |  | TRUE
45 | bus_LV_3426-8_0_6_node_35 | 0.4 | n |  | TRUE
46 | bus_LV_3426-8_0_6_node_37 | 0.4 | n |  | TRUE
47 | bus_LV_3426-8_0_6_node_84 | 0.4 | n |  | TRUE
48 | bus_LV_3426-8_0_6_node_81 | 0.4 | n |  | TRUE
49 | bus_LV_3426-8_0_6_node_85 | 0.4 | n |  | TRUE
50 | bus_LV_3426-8_0_6_node_82 | 0.4 | n |  | TRUE
51 | bus_LV_3426-8_0_6_node_39 | 0.4 | n |  | TRUE
52 | bus_LV_3426-8_0_6_node_40 | 0.4 | n |  | TRUE
53 | bus_LV_3426-8_0_6_node_41 | 0.4 | n |  | TRUE
54 | bus_LV_3426-8_0_6_node_42 | 0.4 | n |  | TRUE
55 | bus_LV_3426-8_0_6_node_43 | 0.4 | n |  | TRUE
56 | bus_LV_3426-8_0_6_node_46 | 0.4 | n |  | TRUE
57 | bus_LV_3426-8_0_6_node_49 | 0.4 | n |  | TRUE
58 | bus_LV_3426-8_0_6_node_83 | 0.4 | n |  | TRUE
59 | bus_LV_3426-8_0_6_node_44 | 0.4 | n |  | TRUE
60 | bus_LV_3426-8_0_6_node_138 | 0.4 | n |  | TRUE
61 | bus_LV_3426-8_0_6_node_45 | 0.4 | n |  | TRUE
62 | bus_LV_3426-8_0_6_node_47 | 0.4 | n |  | TRUE
63 | bus_LV_3426-8_0_6_node_64 | 0.4 | n |  | TRUE
64 | bus_LV_3426-8_0_6_node_48 | 0.4 | n |  | TRUE
65 | bus_LV_3426-8_0_6_node_50 | 0.4 | n |  | TRUE
66 | bus_LV_3426-8_0_6_node_91 | 0.4 | n |  | TRUE
67 | bus_LV_3426-8_0_6_node_141 | 0.4 | n |  | TRUE
68 | bus_LV_3426-8_0_6_node_51 | 0.4 | n |  | TRUE
69 | bus_LV_3426-8_0_6_node_65 | 0.4 | n |  | TRUE
70 | bus_LV_3426-8_0_6_node_66 | 0.4 | n |  | TRUE
71 | bus_LV_3426-8_0_6_node_52 | 0.4 | n |  | TRUE
72 | bus_LV_3426-8_0_6_node_53 | 0.4 | n |  | TRUE
73 | bus_LV_3426-8_0_6_node_54 | 0.4 | n |  | TRUE
74 | bus_LV_3426-8_0_6_node_55 | 0.4 | n |  | TRUE
75 | bus_LV_3426-8_0_6_node_56 | 0.4 | n |  | TRUE
76 | bus_LV_3426-8_0_6_node_60 | 0.4 | n |  | TRUE
77 | bus_LV_3426-8_0_6_node_57 | 0.4 | n |  | TRUE
78 | bus_LV_3426-8_0_6_node_61 | 0.4 | n |  | TRUE
79 | bus_LV_3426-8_0_6_node_86 | 0.4 | n |  | TRUE
80 | bus_LV_3426-8_0_6_node_139 | 0.4 | n |  | TRUE
81 | bus_LV_3426-8_0_6_node_58 | 0.4 | n |  | TRUE
82 | bus_LV_3426-8_0_6_node_62 | 0.4 | n |  | TRUE
83 | bus_LV_3426-8_0_6_node_59 | 0.4 | n |  | TRUE
84 | bus_LV_3426-8_0_6_node_63 | 0.4 | n |  | TRUE
85 | bus_LV_3426-8_0_6_node_120 | 0.4 | n |  | TRUE
86 | bus_LV_3426-8_0_6_node_129 | 0.4 | n |  | TRUE
87 | bus_LV_3426-8_0_6_node_140 | 0.4 | n |  | TRUE
88 | bus_LV_3426-8_0_6_node_80 | 0.4 | n |  | TRUE
89 | bus_LV_3426-8_0_6_node_121 | 0.4 | n |  | TRUE
90 | bus_LV_3426-8_0_6_node_123 | 0.4 | n |  | TRUE
91 | bus_LV_3426-8_0_6_node_79 | 0.4 | n |  | TRUE
92 | bus_LV_3426-8_0_6_node_130 | 0.4 | n |  | TRUE
93 | bus_LV_3426-8_0_6_node_73 | 0.4 | n |  | TRUE
94 | bus_LV_3426-8_0_6_node_96 | 0.4 | n |  | TRUE
95 | bus_LV_3426-8_0_6_node_78 | 0.4 | n |  | TRUE
96 | bus_LV_3426-8_0_6_node_102 | 0.4 | n |  | TRUE
97 | bus_LV_3426-8_0_6_node_94 | 0.4 | n |  | TRUE
98 | bus_LV_3426-8_0_6_node_77 | 0.4 | n |  | TRUE
99 | bus_LV_3426-8_0_6_node_103 | 0.4 | n |  | TRUE
100 | bus_LV_3426-8_0_6_node_67 | 0.4 | n |  | TRUE
101 | bus_LV_3426-8_0_6_node_68 | 0.4 | n |  | TRUE
102 | bus_LV_3426-8_0_6_node_69 | 0.4 | n |  | TRUE
103 | bus_LV_3426-8_0_6_node_70 | 0.4 | n |  | TRUE
104 | bus_LV_3426-8_0_6_node_72 | 0.4 | n |  | TRUE
105 | bus_LV_3426-8_0_6_node_135 | 0.4 | n |  | TRUE
106 | bus_LV_3426-8_0_6_node_75 | 0.4 | n |  | TRUE
107 | bus_LV_3426-8_0_6_node_71 | 0.4 | n |  | TRUE
108 | bus_LV_3426-8_0_6_node_88 | 0.4 | n |  | TRUE
109 | bus_LV_3426-8_0_6_node_100 | 0.4 | n |  | TRUE
110 | bus_LV_3426-8_0_6_node_97 | 0.4 | n |  | TRUE
111 | bus_LV_3426-8_0_6_node_76 | 0.4 | n |  | TRUE
112 | bus_LV_3426-8_0_6_node_74 | 0.4 | n |  | TRUE
113 | bus_LV_3426-8_0_6_node_89 | 0.4 | n |  | TRUE
114 | bus_LV_3426-8_0_6_node_90 | 0.4 | n |  | TRUE
115 | bus_LV_3426-8_0_6_node_98 | 0.4 | n |  | TRUE
116 | bus_LV_3426-8_0_6_node_136 | 0.4 | n |  | TRUE
117 | bus_LV_3426-8_0_6_node_92 | 0.4 | n |  | TRUE
118 | bus_LV_3426-8_0_6_node_93 | 0.4 | n |  | TRUE
119 | bus_LV_3426-8_0_6_node_95 | 0.4 | n |  | TRUE
120 | bus_LV_3426-8_0_6_node_133 | 0.4 | n |  | TRUE
121 | bus_LV_3426-8_0_6_node_114 | 0.4 | n |  | TRUE
122 | bus_LV_3426-8_0_6_node_112 | 0.4 | n |  | TRUE
123 | bus_LV_3426-8_0_6_node_104 | 0.4 | n |  | TRUE
124 | bus_LV_3426-8_0_6_node_105 | 0.4 | n |  | TRUE
125 | bus_LV_3426-8_0_6_node_110 | 0.4 | n |  | TRUE
126 | bus_LV_3426-8_0_6_node_126 | 0.4 | n |  | TRUE
127 | bus_LV_3426-8_0_6_node_125 | 0.4 | n |  | TRUE
128 | bus_LV_3426-8_0_6_node_109 | 0.4 | n |  | TRUE
129 | bus_LV_3426-8_0_6_node_127 | 0.4 | n |  | TRUE
130 | bus_LV_3426-8_0_6_node_122 | 0.4 | n |  | TRUE
131 | bus_LV_3426-8_0_6_node_111 | 0.4 | n |  | TRUE
132 | bus_LV_3426-8_0_6_node_115 | 0.4 | n |  | TRUE
133 | bus_LV_3426-8_0_6_node_119 | 0.4 | n |  | TRUE
134 | bus_LV_3426-8_0_6_node_117 | 0.4 | n |  | TRUE
135 | bus_LV_3426-8_0_6_node_116 | 0.4 | n |  | TRUE
136 | bus_LV_3426-8_0_6_node_118 | 0.4 | n |  | TRUE
137 | bus_LV_3426-8_0_6_node_128 | 0.4 | n |  | TRUE
138 | bus_MV_408_1_node_117 | 20 | n |  | TRUE

## load
| name | bus | p_mw | q_mvar | const_z_percent | const_i_percent | sn_mva | scaling | in_service | type
0 | LV_3426-8_0_6_load_0 | 0 | 7.141e-05 | 1.7897e-05 | 0 | 0 |  | 1 | TRUE | wye
1 | LV_3426-8_0_6_load_1 | 1 | 0.00073966 | 0.00018538 | 0 | 0 |  | 1 | TRUE | wye
2 | LV_3426-8_0_6_load_3 | 3 | 0.00029224 | 7.3241e-05 | 0 | 0 |  | 1 | TRUE | wye
3 | LV_3426-8_0_6_load_131 | 8 | 0.0080903 | 0.0020276 | 0 | 0 |  | 1 | TRUE | wye
4 | LV_3426-8_0_6_load_20 | 9 | 0.00027705 | 6.9434e-05 | 0 | 0 |  | 1 | TRUE | wye
5 | LV_3426-8_0_6_load_17 | 10 | 0.00068822 | 0.00017248 | 0 | 0 |  | 1 | TRUE | wye
6 | LV_3426-8_0_6_load_32 | 12 | 0.028159 | 0.0070574 | 0 | 0 |  | 1 | TRUE | wye
7 | LV_3426-8_0_6_load_18 | 14 | 7.4579e-05 | 1.8691e-05 | 0 | 0 |  | 1 | TRUE | wye
8 | LV_3426-8_0_6_load_6 | 15 | 0.0012737 | 0.00031922 | 0 | 0 |  | 1 | TRUE | wye
9 | LV_3426-8_0_6_load_8 | 17 | 0.00025463 | 6.3816e-05 | 0 | 0 |  | 1 | TRUE | wye
10 | LV_3426-8_0_6_load_9 | 18 | 0.00045846 | 0.0001149 | 0 | 0 |  | 1 | TRUE | wye
11 | LV_3426-8_0_6_load_12 | 19 | 0.0015777 | 0.00039542 | 0 | 0 |  | 1 | TRUE | wye
12 | LV_3426-8_0_6_load_14 | 21 | 0.006119 | 0.0015336 | 0 | 0 |  | 1 | TRUE | wye
13 | LV_3426-8_0_6_load_113 | 23 | 0.0010887 | 0.00027286 | 0 | 0 |  | 1 | TRUE | wye
14 | LV_3426-8_0_6_load_107 | 24 | 0.0013156 | 0.00032973 | 0 | 0 |  | 1 | TRUE | wye
15 | LV_3426-8_0_6_load_137 | 26 | 0.0057619 | 0.0014441 | 0 | 0 |  | 1 | TRUE | wye
16 | LV_3426-8_0_6_load_124 | 28 | 0.0012861 | 0.00032232 | 0 | 0 |  | 1 | TRUE | wye
17 | LV_3426-8_0_6_load_106 | 29 | 0.0013153 | 0.00032964 | 0 | 0 |  | 1 | TRUE | wye
18 | LV_3426-8_0_6_load_19 | 30 | 0.00074739 | 0.00018731 | 0 | 0 |  | 1 | TRUE | wye
19 | LV_3426-8_0_6_load_21 | 31 | 0.00047355 | 0.00011868 | 0 | 0 |  | 1 | TRUE | wye
20 | LV_3426-8_0_6_load_22 | 33 | 0.0003029 | 7.5915e-05 | 0 | 0 |  | 1 | TRUE | wye
21 | LV_3426-8_0_6_load_33 | 35 | 0.00084123 | 0.00021083 | 0 | 0 |  | 1 | TRUE | wye
22 | LV_3426-8_0_6_load_25 | 36 | 0.01213 | 0.0030402 | 0 | 0 |  | 1 | TRUE | wye
23 | LV_3426-8_0_6_load_34 | 41 | 0.01009 | 0.0025289 | 0 | 0 |  | 1 | TRUE | wye
24 | LV_3426-8_0_6_load_38 | 42 | 0.00893 | 0.0022381 | 0 | 0 |  | 1 | TRUE | wye
25 | LV_3426-8_0_6_load_134 | 43 | 0.0044616 | 0.0011182 | 0 | 0 |  | 1 | TRUE | wye
26 | LV_3426-8_0_6_load_132 | 44 | 0.013154 | 0.0032967 | 0 | 0 |  | 1 | TRUE | wye
27 | LV_3426-8_0_6_load_81 | 48 | 0.010308 | 0.0025834 | 0 | 0 |  | 1 | TRUE | wye
28 | LV_3426-8_0_6_load_85 | 49 | 0.01045 | 0.0026191 | 0 | 0 |  | 1 | TRUE | wye
29 | LV_3426-8_0_6_load_82 | 50 | 0.010448 | 0.0026186 | 0 | 0 |  | 1 | TRUE | wye
30 | LV_3426-8_0_6_load_39 | 51 | 0.0053876 | 0.0013503 | 0 | 0 |  | 1 | TRUE | wye
31 | LV_3426-8_0_6_load_40 | 52 | 0.012292 | 0.0030806 | 0 | 0 |  | 1 | TRUE | wye
32 | LV_3426-8_0_6_load_41 | 53 | 0.0088934 | 0.0022289 | 0 | 0 |  | 1 | TRUE | wye
33 | LV_3426-8_0_6_load_42 | 54 | 0.010747 | 0.0026934 | 0 | 0 |  | 1 | TRUE | wye
34 | LV_3426-8_0_6_load_44 | 59 | 0.0065173 | 0.0016334 | 0 | 0 |  | 1 | TRUE | wye
35 | LV_3426-8_0_6_load_138 | 60 | 0.014896 | 0.0037333 | 0 | 0 |  | 1 | TRUE | wye
36 | LV_3426-8_0_6_load_45 | 61 | 0.0061752 | 0.0015477 | 0 | 0 |  | 1 | TRUE | wye
37 | LV_3426-8_0_6_load_47 | 62 | 0.00057908 | 0.00014513 | 0 | 0 |  | 1 | TRUE | wye
38 | LV_3426-8_0_6_load_91 | 66 | 0.014893 | 0.0037327 | 0 | 0 |  | 1 | TRUE | wye
39 | LV_3426-8_0_6_load_141 | 67 | 0.014895 | 0.0037331 | 0 | 0 |  | 1 | TRUE | wye
40 | LV_3426-8_0_6_load_65 | 69 | 0.0056915 | 0.0014264 | 0 | 0 |  | 1 | TRUE | wye
41 | LV_3426-8_0_6_load_52 | 71 | 0.01583 | 0.0039675 | 0 | 0 |  | 1 | TRUE | wye
42 | LV_3426-8_0_6_load_55 | 74 | 0.01586 | 0.0039748 | 0 | 0 |  | 1 | TRUE | wye
43 | LV_3426-8_0_6_load_60 | 76 | 0.015831 | 0.0039676 | 0 | 0 |  | 1 | TRUE | wye
44 | LV_3426-8_0_6_load_61 | 78 | 0.0018553 | 0.00046499 | 0 | 0 |  | 1 | TRUE | wye
45 | LV_3426-8_0_6_load_139 | 80 | 0.018002 | 0.0045117 | 0 | 0 |  | 1 | TRUE | wye
46 | LV_3426-8_0_6_load_120 | 85 | 0.0075229 | 0.0018854 | 0 | 0 |  | 1 | TRUE | wye
47 | LV_3426-8_0_6_load_129 | 86 | 0.0029853 | 0.00074818 | 0 | 0 |  | 1 | TRUE | wye
48 | LV_3426-8_0_6_load_140 | 87 | 0.013551 | 0.0033963 | 0 | 0 |  | 1 | TRUE | wye
49 | LV_3426-8_0_6_load_80 | 88 | 0.00042554 | 0.00010665 | 0 | 0 |  | 1 | TRUE | wye
50 | LV_3426-8_0_6_load_121 | 89 | 0.0030495 | 0.00076427 | 0 | 0 |  | 1 | TRUE | wye
51 | LV_3426-8_0_6_load_123 | 90 | 0.00036167 | 9.0642e-05 | 0 | 0 |  | 1 | TRUE | wye
52 | LV_3426-8_0_6_load_79 | 91 | 0.00038998 | 9.7738e-05 | 0 | 0 |  | 1 | TRUE | wye
53 | LV_3426-8_0_6_load_130 | 92 | 0.002969 | 0.00074411 | 0 | 0 |  | 1 | TRUE | wye
54 | LV_3426-8_0_6_load_73 | 93 | 0.0017137 | 0.00042949 | 0 | 0 |  | 1 | TRUE | wye
55 | LV_3426-8_0_6_load_96 | 94 | 0.0035438 | 0.00088817 | 0 | 0 |  | 1 | TRUE | wye
56 | LV_3426-8_0_6_load_78 | 95 | 0.00093175 | 0.00023352 | 0 | 0 |  | 1 | TRUE | wye
57 | LV_3426-8_0_6_load_102 | 96 | 0.010559 | 0.0026463 | 0 | 0 |  | 1 | TRUE | wye
58 | LV_3426-8_0_6_load_77 | 98 | 0.0013065 | 0.00032743 | 0 | 0 |  | 1 | TRUE | wye
59 | LV_3426-8_0_6_load_67 | 100 | 0.009753 | 0.0024443 | 0 | 0 |  | 1 | TRUE | wye
60 | LV_3426-8_0_6_load_135 | 105 | 0.0039293 | 0.00098477 | 0 | 0 |  | 1 | TRUE | wye
61 | LV_3426-8_0_6_load_71 | 107 | 0.0097124 | 0.0024342 | 0 | 0 |  | 1 | TRUE | wye
62 | LV_3426-8_0_6_load_100 | 109 | 0.011977 | 0.0030018 | 0 | 0 |  | 1 | TRUE | wye
63 | LV_3426-8_0_6_load_97 | 110 | 0.014559 | 0.0036488 | 0 | 0 |  | 1 | TRUE | wye
64 | LV_3426-8_0_6_load_74 | 112 | 0.0039323 | 0.00098552 | 0 | 0 |  | 1 | TRUE | wye
65 | LV_3426-8_0_6_load_89 | 113 | 0.0080838 | 0.002026 | 0 | 0 |  | 1 | TRUE | wye
66 | LV_3426-8_0_6_load_90 | 114 | 0.0042067 | 0.0010543 | 0 | 0 |  | 1 | TRUE | wye
67 | LV_3426-8_0_6_load_136 | 116 | 0.0039024 | 0.00097804 | 0 | 0 |  | 1 | TRUE | wye
68 | LV_3426-8_0_6_load_92 | 117 | 0.0090996 | 0.0022806 | 0 | 0 |  | 1 | TRUE | wye
69 | LV_3426-8_0_6_load_95 | 119 | 0.0037112 | 0.0009301 | 0 | 0 |  | 1 | TRUE | wye
70 | LV_3426-8_0_6_load_133 | 120 | 0.0063884 | 0.0016011 | 0 | 0 |  | 1 | TRUE | wye
71 | LV_3426-8_0_6_load_114 | 121 | 0.0012974 | 0.00032516 | 0 | 0 |  | 1 | TRUE | wye
72 | LV_3426-8_0_6_load_104 | 123 | 0.001122 | 0.00028119 | 0 | 0 |  | 1 | TRUE | wye
73 | LV_3426-8_0_6_load_110 | 125 | 0.0039803 | 0.00099756 | 0 | 0 |  | 1 | TRUE | wye
74 | LV_3426-8_0_6_load_125 | 127 | 0.0027474 | 0.00068856 | 0 | 0 |  | 1 | TRUE | wye
75 | LV_3426-8_0_6_load_109 | 128 | 0.0039796 | 0.00099739 | 0 | 0 |  | 1 | TRUE | wye
76 | LV_3426-8_0_6_load_127 | 129 | 0.0056169 | 0.0014077 | 0 | 0 |  | 1 | TRUE | wye
77 | LV_3426-8_0_6_load_122 | 130 | 0.0008243 | 0.00020659 | 0 | 0 |  | 1 | TRUE | wye
78 | LV_3426-8_0_6_load_111 | 131 | 0.002836 | 0.00071077 | 0 | 0 |  | 1 | TRUE | wye
79 | LV_3426-8_0_6_load_115 | 132 | 0.0024624 | 0.00061713 | 0 | 0 |  | 1 | TRUE | wye
80 | LV_3426-8_0_6_load_119 | 133 | 0.0012518 | 0.00031373 | 0 | 0 |  | 1 | TRUE | wye
81 | LV_3426-8_0_6_load_116 | 135 | 0.00069372 | 0.00017386 | 0 | 0 |  | 1 | TRUE | wye
82 | LV_3426-8_0_6_load_118 | 136 | 0.0013723 | 0.00034394 | 0 | 0 |  | 1 | TRUE | wye
83 | LV_3426-8_0_6_load_128 | 137 | 0.0046312 | 0.0011607 | 0 | 0 |  | 1 | TRUE | wye

## ext_grid
| name | bus | vm_pu | va_degree | slack_weight | in_service
0 |  | 64 | 1 | 0 | 1 | TRUE

## line
| name | std_type | from_bus | to_bus | length_km | r_ohm_per_km | x_ohm_per_km | c_nf_per_km | g_us_per_km | max_i_ka | df | parallel | type | in_service
0 | LV_3426-8_0_6_line_0 |  | 0 | 1 | 0.0015568 | 0.125 | 0.08 | 261 | 0 | 0.364 | 1 | 1 | cs | TRUE
1 | LV_3426-8_0_6_line_1 |  | 0 | 2 | 0.025991 | 0.125 | 0.08 | 261 | 0 | 0.364 | 1 | 1 | cs | TRUE
2 | LV_3426-8_0_6_line_2 |  | 2 | 3 | 0.030015 | 0.125 | 0.08 | 261 | 0 | 0.364 | 1 | 1 | cs | TRUE
3 | LV_3426-8_0_6_line_3 |  | 2 | 4 | 0.047703 | 0.125 | 0.08 | 261 | 0 | 0.364 | 1 | 1 | cs | TRUE
4 | LV_3426-8_0_6_line_4 |  | 3 | 5 | 0.048495 | 0.125 | 0.08 | 261 | 0 | 0.364 | 1 | 1 | cs | TRUE
5 | LV_3426-8_0_6_line_5 |  | 4 | 6 | 0.052977 | 0.125 | 0.08 | 261 | 0 | 0.364 | 1 | 1 | cs | TRUE
6 | LV_3426-8_0_6_line_6 |  | 4 | 7 | 0.04058 | 0.125 | 0.08 | 261 | 0 | 0.364 | 1 | 1 | cs | TRUE
7 | LV_3426-8_0_6_line_7 |  | 4 | 8 | 0.066805 | 0.125 | 0.08 | 261 | 0 | 0.364 | 1 | 1 | cs | TRUE
8 | LV_3426-8_0_6_line_8 |  | 5 | 11 | 0.079723 | 0.125 | 0.08 | 261 | 0 | 0.364 | 1 | 1 | cs | TRUE
9 | LV_3426-8_0_6_line_9 |  | 6 | 9 | 0.024978 | 0.125 | 0.08 | 261 | 0 | 0.364 | 1 | 1 | cs | TRUE
10 | LV_3426-8_0_6_line_10 |  | 6 | 10 | 0.031278 | 0.125 | 0.08 | 261 | 0 | 0.364 | 1 | 1 | cs | TRUE
11 | LV_3426-8_0_6_line_11 |  | 7 | 12 | 0.041723 | 0.125 | 0.08 | 261 | 0 | 0.364 | 1 | 1 | cs | TRUE
12 | LV_3426-8_0_6_line_12 |  | 7 | 13 | 0.014209 | 0.125 | 0.08 | 261 | 0 | 0.364 | 1 | 1 | cs | TRUE
13 | LV_3426-8_0_6_line_13 |  | 10 | 14 | 0.0086352 | 0.125 | 0.08 | 261 | 0 | 0.364 | 1 | 1 | cs | TRUE
14 | LV_3426-8_0_6_line_14 |  | 11 | 17 | 0.073658 | 0.125 | 0.08 | 261 | 0 | 0.364 | 1 | 1 | cs | TRUE
15 | LV_3426-8_0_6_line_15 |  | 12 | 35 | 0.0059935 | 0.125 | 0.08 | 261 | 0 | 0.364 | 1 | 1 | cs | TRUE
16 | LV_3426-8_0_6_line_16 |  | 13 | 43 | 0.055841 | 0.125 | 0.08 | 261 | 0 | 0.364 | 1 | 1 | cs | TRUE
17 | LV_3426-8_0_6_line_17 |  | 13 | 37 | 0.069521 | 0.125 | 0.08 | 261 | 0 | 0.364 | 1 | 1 | cs | TRUE
18 | LV_3426-8_0_6_line_18 |  | 14 | 30 | 0.022374 | 0.125 | 0.08 | 261 | 0 | 0.364 | 1 | 1 | cs | TRUE
19 | LV_3426-8_0_6_line_19 |  | 15 | 16 | 0.021903 | 0.125 | 0.08 | 261 | 0 | 0.364 | 1 | 1 | cs | TRUE
20 | LV_3426-8_0_6_line_20 |  | 16 | 17 | 0.00015158 | 0.125 | 0.08 | 261 | 0 | 0.364 | 1 | 1 | cs | TRUE
21 | LV_3426-8_0_6_line_21 |  | 16 | 18 | 0.041118 | 0.125 | 0.08 | 261 | 0 | 0.364 | 1 | 1 | cs | TRUE
22 | LV_3426-8_0_6_line_22 |  | 19 | 20 | 0.012318 | 0.125 | 0.08 | 261 | 0 | 0.364 | 1 | 1 | cs | TRUE
23 | LV_3426-8_0_6_line_23 |  | 19 | 21 | 0.022509 | 0.125 | 0.08 | 261 | 0 | 0.364 | 1 | 1 | cs | TRUE
24 | LV_3426-8_0_6_line_24 |  | 20 | 22 | 0.00965 | 0.125 | 0.08 | 261 | 0 | 0.364 | 1 | 1 | cs | TRUE
25 | LV_3426-8_0_6_line_25 |  | 22 | 23 | 0.024432 | 0.125 | 0.08 | 261 | 0 | 0.364 | 1 | 1 | cs | TRUE
26 | LV_3426-8_0_6_line_26 |  | 22 | 24 | 0.039254 | 0.125 | 0.08 | 261 | 0 | 0.364 | 1 | 1 | cs | TRUE
27 | LV_3426-8_0_6_line_27 |  | 23 | 28 | 0.0021312 | 0.125 | 0.08 | 261 | 0 | 0.364 | 1 | 1 | cs | TRUE
28 | LV_3426-8_0_6_line_28 |  | 24 | 29 | 0.021549 | 0.125 | 0.08 | 261 | 0 | 0.364 | 1 | 1 | cs | TRUE
29 | LV_3426-8_0_6_line_29 |  | 25 | 26 | 0.038262 | 0.125 | 0.08 | 261 | 0 | 0.364 | 1 | 1 | cs | TRUE
30 | LV_3426-8_0_6_line_30 |  | 25 | 27 | 0.019001 | 0.125 | 0.08 | 261 | 0 | 0.364 | 1 | 1 | cs | TRUE
31 | LV_3426-8_0_6_line_31 |  | 27 | 29 | 0.039725 | 0.125 | 0.08 | 261 | 0 | 0.364 | 1 | 1 | cs | TRUE
32 | LV_3426-8_0_6_line_32 |  | 28 | 127 | 0.023138 | 0.125 | 0.08 | 261 | 0 | 0.364 | 1 | 1 | cs | TRUE
33 | LV_3426-8_0_6_line_33 |  | 31 | 32 | 0.066828 | 0.125 | 0.08 | 261 | 0 | 0.364 | 1 | 1 | cs | TRUE
34 | LV_3426-8_0_6_line_34 |  | 32 | 34 | 0.0082 | 0.125 | 0.08 | 261 | 0 | 0.364 | 1 | 1 | cs | TRUE
35 | LV_3426-8_0_6_line_35 |  | 32 | 33 | 0.02306 | 0.125 | 0.08 | 261 | 0 | 0.364 | 1 | 1 | cs | TRUE
36 | LV_3426-8_0_6_line_36 |  | 34 | 35 | 0.026321 | 0.125 | 0.08 | 261 | 0 | 0.364 | 1 | 1 | cs | TRUE
37 | LV_3426-8_0_6_line_37 |  | 36 | 37 | 0.020852 | 0.125 | 0.08 | 261 | 0 | 0.364 | 1 | 1 | cs | TRUE
38 | LV_3426-8_0_6_line_38 |  | 38 | 39 | 0.028098 | 0.125 | 0.08 | 261 | 0 | 0.364 | 1 | 1 | cs | TRUE
39 | LV_3426-8_0_6_line_39 |  | 38 | 40 | 0.032316 | 0.125 | 0.08 | 261 | 0 | 0.364 | 1 | 1 | cs | TRUE
40 | LV_3426-8_0_6_line_40 |  | 38 | 41 | 0.04817 | 0.125 | 0.08 | 261 | 0 | 0.364 | 1 | 1 | cs | TRUE
41 | LV_3426-8_0_6_line_41 |  | 39 | 43 | 0.053141 | 0.125 | 0.08 | 261 | 0 | 0.364 | 1 | 1 | cs | TRUE
42 | LV_3426-8_0_6_line_42 |  | 39 | 44 | 0.053685 | 0.125 | 0.08 | 261 | 0 | 0.364 | 1 | 1 | cs | TRUE
43 | LV_3426-8_0_6_line_43 |  | 40 | 42 | 0.046998 | 0.125 | 0.08 | 261 | 0 | 0.364 | 1 | 1 | cs | TRUE
44 | LV_3426-8_0_6_line_44 |  | 41 | 45 | 0.088728 | 0.125 | 0.08 | 261 | 0 | 0.364 | 1 | 2 | cs | TRUE
45 | LV_3426-8_0_6_line_45 |  | 45 | 46 | 0.047584 | 0.125 | 0.08 | 261 | 0 | 0.364 | 1 | 5 | cs | TRUE
46 | LV_3426-8_0_6_line_46 |  | 46 | 47 | 0.028774 | 0.125 | 0.08 | 261 | 0 | 0.364 | 1 | 5 | cs | TRUE
47 | LV_3426-8_0_6_line_47 |  | 46 | 48 | 0.009265 | 0.125 | 0.08 | 261 | 0 | 0.364 | 1 | 5 | cs | TRUE
48 | LV_3426-8_0_6_line_48 |  | 47 | 49 | 0.022064 | 0.125 | 0.08 | 261 | 0 | 0.364 | 1 | 5 | cs | TRUE
49 | LV_3426-8_0_6_line_49 |  | 48 | 50 | 0.052936 | 0.125 | 0.08 | 261 | 0 | 0.364 | 1 | 5 | cs | TRUE
50 | LV_3426-8_0_6_line_50 |  | 49 | 68 | 0.022165 | 0.125 | 0.08 | 261 | 0 | 0.364 | 1 | 5 | cs | TRUE
51 | LV_3426-8_0_6_line_51 |  | 50 | 58 | 0.025156 | 0.125 | 0.08 | 261 | 0 | 0.364 | 1 | 5 | cs | TRUE
52 | LV_3426-8_0_6_line_52 |  | 51 | 52 | 0.012943 | 0.125 | 0.08 | 261 | 0 | 0.364 | 1 | 5 | cs | TRUE
53 | LV_3426-8_0_6_line_53 |  | 51 | 53 | 0.048597 | 0.125 | 0.08 | 261 | 0 | 0.364 | 1 | 5 | cs | TRUE
54 | LV_3426-8_0_6_line_54 |  | 52 | 54 | 0.0057843 | 0.125 | 0.08 | 261 | 0 | 0.364 | 1 | 5 | cs | TRUE
55 | LV_3426-8_0_6_line_55 |  | 53 | 55 | 0.012933 | 0.125 | 0.08 | 261 | 0 | 0.364 | 1 | 5 | cs | TRUE
56 | LV_3426-8_0_6_line_56 |  | 54 | 56 | 0.019961 | 0.125 | 0.08 | 261 | 0 | 0.364 | 1 | 5 | cs | TRUE
57 | LV_3426-8_0_6_line_57 |  | 55 | 57 | 0.030054 | 0.125 | 0.08 | 261 | 0 | 0.364 | 1 | 1 | cs | TRUE
58 | LV_3426-8_0_6_line_58 |  | 55 | 58 | 0.010679 | 0.125 | 0.08 | 261 | 0 | 0.364 | 1 | 5 | cs | TRUE
59 | LV_3426-8_0_6_line_59 |  | 56 | 59 | 3.9248e-05 | 0.125 | 0.08 | 261 | 0 | 0.364 | 1 | 5 | cs | TRUE
60 | LV_3426-8_0_6_line_60 |  | 57 | 60 | 0.010636 | 0.125 | 0.08 | 261 | 0 | 0.364 | 1 | 1 | cs | TRUE
61 | LV_3426-8_0_6_line_61 |  | 59 | 61 | 0.022297 | 0.125 | 0.08 | 261 | 0 | 0.364 | 1 | 5 | cs | TRUE
62 | LV_3426-8_0_6_line_62 |  | 61 | 62 | 0.022529 | 0.125 | 0.08 | 261 | 0 | 0.364 | 1 | 5 | cs | TRUE
63 | LV_3426-8_0_6_line_63 |  | 62 | 63 | 0.012199 | 0.125 | 0.08 | 261 | 0 | 0.364 | 1 | 5 | cs | TRUE
64 | LV_3426-8_0_6_line_64 |  | 63 | 69 | 0.023484 | 0.125 | 0.08 | 261 | 0 | 0.364 | 1 | 1 | cs | TRUE
65 | LV_3426-8_0_6_line_65 |  | 63 | 70 | 0.00953 | 0.125 | 0.08 | 261 | 0 | 0.364 | 1 | 5 | cs | TRUE
66 | LV_3426-8_0_6_line_66 |  | 64 | 65 | 0.026265 | 0.125 | 0.08 | 261 | 0 | 0.364 | 1 | 5 | cs | TRUE
67 | LV_3426-8_0_6_line_67 |  | 64 | 66 | 0.015119 | 0.125 | 0.08 | 261 | 0 | 0.364 | 1 | 1 | cs | TRUE
68 | LV_3426-8_0_6_line_68 |  | 65 | 67 | 0.013468 | 0.125 | 0.08 | 261 | 0 | 0.364 | 1 | 5 | cs | TRUE
69 | LV_3426-8_0_6_line_69 |  | 65 | 68 | 0.028027 | 0.125 | 0.08 | 261 | 0 | 0.364 | 1 | 5 | cs | TRUE
70 | LV_3426-8_0_6_line_70 |  | 69 | 93 | 0.017306 | 0.125 | 0.08 | 261 | 0 | 0.364 | 1 | 1 | cs | TRUE
71 | LV_3426-8_0_6_line_71 |  | 70 | 94 | 0.063407 | 0.125 | 0.08 | 261 | 0 | 0.364 | 1 | 5 | cs | TRUE
72 | LV_3426-8_0_6_line_72 |  | 70 | 95 | 0.045527 | 0.125 | 0.08 | 261 | 0 | 0.364 | 1 | 5 | cs | TRUE
73 | LV_3426-8_0_6_line_73 |  | 70 | 96 | 0.033729 | 0.125 | 0.08 | 261 | 0 | 0.364 | 1 | 5 | cs | TRUE
74 | LV_3426-8_0_6_line_74 |  | 71 | 72 | 0.059886 | 0.125 | 0.08 | 261 | 0 | 0.364 | 1 | 5 | cs | TRUE
75 | LV_3426-8_0_6_line_75 |  | 71 | 73 | 0.019767 | 0.125 | 0.08 | 261 | 0 | 0.364 | 1 | 5 | cs | TRUE
76 | LV_3426-8_0_6_line_76 |  | 72 | 74 | 0.007907 | 0.125 | 0.08 | 261 | 0 | 0.364 | 1 | 1 | cs | TRUE
77 | LV_3426-8_0_6_line_77 |  | 72 | 75 | 0.02729 | 0.125 | 0.08 | 261 | 0 | 0.364 | 1 | 5 | cs | TRUE
78 | LV_3426-8_0_6_line_78 |  | 73 | 76 | 0.019903 | 0.125 | 0.08 | 261 | 0 | 0.364 | 1 | 1 | cs | TRUE
79 | LV_3426-8_0_6_line_79 |  | 73 | 77 | 0.047298 | 0.125 | 0.08 | 261 | 0 | 0.364 | 1 | 5 | cs | TRUE
80 | LV_3426-8_0_6_line_80 |  | 75 | 78 | 0.004374 | 0.125 | 0.08 | 261 | 0 | 0.364 | 1 | 5 | cs | TRUE
81 | LV_3426-8_0_6_line_81 |  | 77 | 79 | 0.01604 | 0.125 | 0.08 | 261 | 0 | 0.364 | 1 | 5 | cs | TRUE
82 | LV_3426-8_0_6_line_82 |  | 77 | 80 | 0.014202 | 0.125 | 0.08 | 261 | 0 | 0.364 | 1 | 3 | cs | TRUE
83 | LV_3426-8_0_6_line_83 |  | 78 | 81 | 0.023454 | 0.125 | 0.08 | 261 | 0 | 0.364 | 1 | 5 | cs | TRUE
84 | LV_3426-8_0_6_line_84 |  | 79 | 87 | 0.008333 | 0.125 | 0.08 | 261 | 0 | 0.364 | 1 | 5 | cs | TRUE
85 | LV_3426-8_0_6_line_85 |  | 81 | 82 | 0.00872 | 0.125 | 0.08 | 261 | 0 | 0.364 | 1 | 5 | cs | TRUE
86 | LV_3426-8_0_6_line_86 |  | 82 | 88 | 0.019352 | 0.125 | 0.08 | 261 | 0 | 0.364 | 1 | 5 | cs | TRUE
87 | LV_3426-8_0_6_line_87 |  | 83 | 84 | 0.044037 | 0.125 | 0.08 | 261 | 0 | 0.364 | 1 | 5 | cs | TRUE
88 | LV_3426-8_0_6_line_88 |  | 83 | 85 | 0.016649 | 0.125 | 0.08 | 261 | 0 | 0.364 | 1 | 5 | cs | TRUE
89 | LV_3426-8_0_6_line_89 |  | 84 | 86 | 0.029234 | 0.125 | 0.08 | 261 | 0 | 0.364 | 1 | 5 | cs | TRUE
90 | LV_3426-8_0_6_line_90 |  | 85 | 89 | 0.0056004 | 0.125 | 0.08 | 261 | 0 | 0.364 | 1 | 5 | cs | TRUE
91 | LV_3426-8_0_6_line_91 |  | 86 | 92 | 0.0016664 | 0.125 | 0.08 | 261 | 0 | 0.364 | 1 | 5 | cs | TRUE
92 | LV_3426-8_0_6_line_92 |  | 88 | 90 | 0.031561 | 0.125 | 0.08 | 261 | 0 | 0.364 | 1 | 2 | cs | TRUE
93 | LV_3426-8_0_6_line_93 |  | 88 | 91 | 0.0082064 | 0.125 | 0.08 | 261 | 0 | 0.364 | 1 | 5 | cs | TRUE
94 | LV_3426-8_0_6_line_94 |  | 89 | 130 | 0.037477 | 0.125 | 0.08 | 261 | 0 | 0.364 | 1 | 5 | cs | TRUE
95 | LV_3426-8_0_6_line_95 |  | 91 | 98 | 0.017933 | 0.125 | 0.08 | 261 | 0 | 0.364 | 1 | 5 | cs | TRUE
96 | LV_3426-8_0_6_line_96 |  | 94 | 97 | 0.010169 | 0.125 | 0.08 | 261 | 0 | 0.364 | 1 | 5 | cs | TRUE
97 | LV_3426-8_0_6_line_97 |  | 95 | 98 | 0.0066546 | 0.125 | 0.08 | 261 | 0 | 0.364 | 1 | 5 | cs | TRUE
98 | LV_3426-8_0_6_line_98 |  | 96 | 99 | 0.029247 | 0.125 | 0.08 | 261 | 0 | 0.364 | 1 | 5 | cs | TRUE
99 | LV_3426-8_0_6_line_99 |  | 97 | 117 | 0.019827 | 0.125 | 0.08 | 261 | 0 | 0.364 | 1 | 5 | cs | TRUE
100 | LV_3426-8_0_6_line_100 |  | 97 | 113 | 0.017882 | 0.125 | 0.08 | 261 | 0 | 0.364 | 1 | 5 | cs | TRUE
101 | LV_3426-8_0_6_line_101 |  | 99 | 123 | 0.00017128 | 0.125 | 0.08 | 261 | 0 | 0.364 | 1 | 5 | cs | TRUE
102 | LV_3426-8_0_6_line_102 |  | 99 | 124 | 0.017955 | 0.125 | 0.08 | 261 | 0 | 0.364 | 1 | 5 | cs | TRUE
103 | LV_3426-8_0_6_line_103 |  | 100 | 101 | 0.028667 | 0.125 | 0.08 | 261 | 0 | 0.364 | 1 | 5 | cs | TRUE
104 | LV_3426-8_0_6_line_104 |  | 100 | 102 | 0.014074 | 0.125 | 0.08 | 261 | 0 | 0.364 | 1 | 5 | cs | TRUE
105 | LV_3426-8_0_6_line_105 |  | 101 | 103 | 0.00318 | 0.125 | 0.08 | 261 | 0 | 0.364 | 1 | 5 | cs | TRUE
106 | LV_3426-8_0_6_line_106 |  | 102 | 104 | 0.028329 | 0.125 | 0.08 | 261 | 0 | 0.364 | 1 | 5 | cs | TRUE
107 | LV_3426-8_0_6_line_107 |  | 103 | 105 | 0.009066 | 0.125 | 0.08 | 261 | 0 | 0.364 | 1 | 1 | cs | TRUE
108 | LV_3426-8_0_6_line_108 |  | 103 | 106 | 0.024159 | 0.125 | 0.08 | 261 | 0 | 0.364 | 1 | 5 | cs | TRUE
109 | LV_3426-8_0_6_line_109 |  | 104 | 109 | 0.0029283 | 0.125 | 0.08 | 261 | 0 | 0.364 | 1 | 5 | cs | TRUE
110 | LV_3426-8_0_6_line_110 |  | 104 | 110 | 0.035135 | 0.125 | 0.08 | 261 | 0 | 0.364 | 1 | 5 | cs | TRUE
111 | LV_3426-8_0_6_line_111 |  | 106 | 111 | 0.028728 | 0.125 | 0.08 | 261 | 0 | 0.364 | 1 | 5 | cs | TRUE
112 | LV_3426-8_0_6_line_112 |  | 106 | 112 | 0.02343 | 0.125 | 0.08 | 261 | 0 | 0.364 | 1 | 1 | cs | TRUE
113 | LV_3426-8_0_6_line_113 |  | 107 | 108 | 0.027458 | 0.125 | 0.08 | 261 | 0 | 0.364 | 1 | 1 | cs | TRUE
114 | LV_3426-8_0_6_line_114 |  | 108 | 113 | 0.017076 | 0.125 | 0.08 | 261 | 0 | 0.364 | 1 | 5 | cs | TRUE
115 | LV_3426-8_0_6_line_115 |  | 108 | 114 | 0.0086358 | 0.125 | 0.08 | 261 | 0 | 0.364 | 1 | 5 | cs | TRUE
116 | LV_3426-8_0_6_line_116 |  | 110 | 115 | 0.028303 | 0.125 | 0.08 | 261 | 0 | 0.364 | 1 | 5 | cs | TRUE
117 | LV_3426-8_0_6_line_117 |  | 111 | 116 | 0.026217 | 0.125 | 0.08 | 261 | 0 | 0.364 | 1 | 5 | cs | TRUE
118 | LV_3426-8_0_6_line_118 |  | 114 | 115 | 0.016461 | 0.125 | 0.08 | 261 | 0 | 0.364 | 1 | 5 | cs | TRUE
119 | LV_3426-8_0_6_line_119 |  | 117 | 118 | 0.010007 | 0.125 | 0.08 | 261 | 0 | 0.364 | 1 | 5 | cs | TRUE
120 | LV_3426-8_0_6_line_120 |  | 118 | 119 | 0.0099054 | 0.125 | 0.08 | 261 | 0 | 0.364 | 1 | 5 | cs | TRUE
121 | LV_3426-8_0_6_line_121 |  | 119 | 120 | 0.018996 | 0.125 | 0.08 | 261 | 0 | 0.364 | 1 | 5 | cs | TRUE
122 | LV_3426-8_0_6_line_122 |  | 121 | 122 | 0.021655 | 0.125 | 0.08 | 261 | 0 | 0.364 | 1 | 5 | cs | TRUE
123 | LV_3426-8_0_6_line_123 |  | 122 | 132 | 0.017177 | 0.125 | 0.08 | 261 | 0 | 0.364 | 1 | 5 | cs | TRUE
124 | LV_3426-8_0_6_line_124 |  | 122 | 131 | 0.013112 | 0.125 | 0.08 | 261 | 0 | 0.364 | 1 | 5 | cs | TRUE
125 | LV_3426-8_0_6_line_125 |  | 123 | 125 | 0.025769 | 0.125 | 0.08 | 261 | 0 | 0.364 | 1 | 5 | cs | TRUE
126 | LV_3426-8_0_6_line_126 |  | 124 | 126 | 0.029291 | 0.125 | 0.08 | 261 | 0 | 0.364 | 1 | 5 | cs | TRUE
127 | LV_3426-8_0_6_line_127 |  | 124 | 127 | 0.017894 | 0.125 | 0.08 | 261 | 0 | 0.364 | 1 | 1 | cs | TRUE
128 | LV_3426-8_0_6_line_128 |  | 125 | 128 | 0.023705 | 0.125 | 0.08 | 261 | 0 | 0.364 | 1 | 5 | cs | TRUE
129 | LV_3426-8_0_6_line_129 |  | 126 | 129 | 0.015706 | 0.125 | 0.08 | 261 | 0 | 0.364 | 1 | 5 | cs | TRUE
130 | LV_3426-8_0_6_line_130 |  | 126 | 130 | 0.0026438 | 0.125 | 0.08 | 261 | 0 | 0.364 | 1 | 5 | cs | TRUE
131 | LV_3426-8_0_6_line_131 |  | 128 | 131 | 0.022744 | 0.125 | 0.08 | 261 | 0 | 0.364 | 1 | 5 | cs | TRUE
132 | LV_3426-8_0_6_line_132 |  | 129 | 137 | 0.012086 | 0.125 | 0.08 | 261 | 0 | 0.364 | 1 | 5 | cs | TRUE
133 | LV_3426-8_0_6_line_133 |  | 132 | 133 | 0.033321 | 0.125 | 0.08 | 261 | 0 | 0.364 | 1 | 5 | cs | TRUE
134 | LV_3426-8_0_6_line_134 |  | 133 | 134 | 0.017255 | 0.125 | 0.08 | 261 | 0 | 0.364 | 1 | 5 | cs | TRUE
135 | LV_3426-8_0_6_line_135 |  | 134 | 135 | 0.017006 | 0.125 | 0.08 | 261 | 0 | 0.364 | 1 | 5 | cs | TRUE
136 | LV_3426-8_0_6_line_136 |  | 135 | 136 | 0.0058685 | 0.125 | 0.08 | 261 | 0 | 0.364 | 1 | 4 | cs | TRUE

## trafo
| name | std_type | hv_bus | lv_bus | sn_mva | vn_hv_kv | vn_lv_kv | vk_percent | vkr_percent | pfe_kw | i0_percent | shift_degree | tap_side | tap_neutral | tap_min | tap_max | tap_step_percent | tap_step_degree | tap_pos | tap_phase_shifter | parallel | df | in_service
0 | LV_3426-8_0_6_trafo_48 | 0.63 MVA 20/0.4 kV | 138 | 64 | 0.63 | 20 | 0.4 | 6 | 1.206 | 1.65 | 0.2619 | 150 | hv | 0 | -2 | 2 | 2.5 | 0 | 0 | FALSE | 1 | 1 | TRUE

## line_geodata
| x0 | y0 | x1 | y1 | x2 | y2 | x3 | y3 | x4 | y4 | x5 | y5 | x6 | y6 | x7 | y7 | x8 | y8 | x9 | y9
0 | 2726063.5025 | 1258941.822 | 2726065.0537 | 1258941.9535
1 | 2726037.5863 | 1258940.781 | 2726045.9887 | 1258940.3373 | 2726063.5025 | 1258941.822
2 | 2726037.5863 | 1258940.781 | 2726036.733 | 1258934.8241 | 2726035.904 | 1258923.83 | 2726035.9974 | 1258910.8581
3 | 2726037.5863 | 1258940.781 | 2726040.6687 | 1258962.4438 | 2726042.9766 | 1258973.7476 | 2726045.8379 | 1258987.7433
4 | 2726035.2208 | 1258862.4827 | 2726036.3156 | 1258868.4335 | 2726036.6893 | 1258874.9584 | 2726036.1269 | 1258892.8514 | 2726035.9974 | 1258910.8581
5 | 2726045.8379 | 1258987.7433 | 2726042.9766 | 1258973.7476 | 2726051.5542 | 1258973.2187 | 2726081.5837 | 1258975.249
6 | 2726045.8379 | 1258987.7433 | 2726048.8485 | 1259002.8654 | 2726055.3356 | 1259027.1809
7 | 2726045.8379 | 1258987.7433 | 2725984.7857 | 1259014.865
8 | 2726035.2208 | 1258862.4827 | 2726037.9281 | 1258861.4171 | 2726040.1771 | 1258859.5634 | 2726041.745 | 1258857.1168 | 2726042.4836 | 1258854.3078 | 2726042.3117 | 1258851.4015 | 2726052.1637 | 1258848.7645 | 2726073.7181 | 1258842.9962 | 2726088.1228 | 1258839.7446 | 2726105.5053 | 1258835.4778
9 | 2726081.5837 | 1258975.249 | 2726083.3502 | 1258950.3336
10 | 2726081.5837 | 1258975.249 | 2726112.7913 | 1258977.3499
11 | 2726055.3356 | 1259027.1809 | 2726063.903 | 1259024.65 | 2726096.6908 | 1259024.9795
12 | 2726059.7686 | 1259040.6652 | 2726058.3069 | 1259036.7194 | 2726056.767 | 1259032.5496 | 2726055.3356 | 1259027.1809
13 | 2726121.407 | 1258977.9299 | 2726112.7913 | 1258977.3499
14 | 2726105.5053 | 1258835.4778 | 2726112.9183 | 1258847.491 | 2726144.6245 | 1258891.1391 | 2726146.5832 | 1258896.3782
15 | 2726096.6908 | 1259024.9795 | 2726102.684 | 1259025.0398
16 | 2726059.7686 | 1259040.6652 | 2726053.5582 | 1259042.9906 | 2726051.4043 | 1259043.9233 | 2726050.1632 | 1259045.8986 | 2726050.3172 | 1259048.5821 | 2726066.8039 | 1259087.0385
17 | 2726059.7686 | 1259040.6652 | 2726069.3961 | 1259064.1024 | 2726073.1452 | 1259073.2349 | 2726074.5919 | 1259076.1128 | 2726082.1934 | 1259073.6169 | 2726096.0679 | 1259071.5106 | 2726094.5011 | 1259062.5914
18 | 2726133.8068 | 1258968.3196 | 2726133.3299 | 1258978.7325 | 2726121.407 | 1258977.9299
19 | 2726146.6363 | 1258896.5202 | 2726148.0985 | 1258900.4437 | 2726151.423 | 1258914.9832 | 2726151.505 | 1258917.783
20 | 2726146.6363 | 1258896.5202 | 2726146.5832 | 1258896.3782
21 | 2726187.8771 | 1258896.5438 | 2726146.6363 | 1258896.5202
22 | 2725634.4647 | 1259229.8132 | 2725622.3128 | 1259230.3668 | 2725622.1644 | 1259230.4046
23 | 2725600.3495 | 1259235.9501 | 2725622.1644 | 1259230.4046
24 | 2725634.4647 | 1259229.8132 | 2725644.0861 | 1259228.7609
25 | 2725644.0861 | 1259228.7609 | 2725651.9566 | 1259226.0034 | 2725666.7921 | 1259219.7691
26 | 2725644.0861 | 1259228.7609 | 2725644.5377 | 1259231.6398 | 2725652.9701 | 1259256.0184 | 2725653.6018 | 1259266.5432
27 | 2725666.7921 | 1259219.7691 | 2725668.7569 | 1259218.9435
28 | 2725652.9922 | 1259287.9809 | 2725654.3122 | 1259278.3781 | 2725653.6018 | 1259266.5432
29 | 2725625.0061 | 1259303.4117 | 2725616.4274 | 1259290.885 | 2725610.9851 | 1259268.4383
30 | 2725625.0061 | 1259303.4117 | 2725631.4655 | 1259321.287
31 | 2725631.4655 | 1259321.287 | 2725635.2149 | 1259315.8729 | 2725638.0965 | 1259310.8518 | 2725649.7263 | 1259294.4062 | 2725652.9922 | 1259287.9809
32 | 2725690.0879 | 1259209.9797 | 2725668.7569 | 1259218.9435
33 | 2726137.2194 | 1259025.1126 | 2726203.896 | 1259020.6142
34 | 2726129.0035 | 1259025.3043 | 2726133.6625 | 1259025.3592 | 2726137.2194 | 1259025.1126
35 | 2726137.2194 | 1259025.1126 | 2726142.0509 | 1259047.6606
36 | 2726129.0035 | 1259025.3043 | 2726102.684 | 1259025.0398
37 | 2726094.5011 | 1259062.5914 | 2726102.282 | 1259060.8779 | 2726115.1671 | 1259060.852
38 | 2726087.7428 | 1259135.8799 | 2726102.1108 | 1259124.4202 | 2726107.1975 | 1259132.7026
39 | 2726100.2178 | 1259107.1087 | 2726094.2303 | 1259111.3628 | 2726099.3942 | 1259119.9138 | 2726102.1108 | 1259124.4202 | 2726107.1975 | 1259132.7026
40 | 2726107.1975 | 1259132.7026 | 2726062.853 | 1259151.5152
41 | 2726087.7428 | 1259135.8799 | 2726066.8039 | 1259087.0385
42 | 2726087.7428 | 1259135.8799 | 2726084.521 | 1259138.4469 | 2726038.8802 | 1259157.7771
43 | 2726100.2178 | 1259107.1087 | 2726092.1881 | 1259092.5579 | 2726090.0804 | 1259081.0694 | 2726092.1479 | 1259078.1775 | 2726107.1732 | 1259076.2856
44 | 2725981.8324 | 1259187.6709 | 2726040.1052 | 1259161.1656 | 2726062.853 | 1259151.5152
45 | 2725981.8324 | 1259187.6709 | 2725961.4774 | 1259144.6323
46 | 2725948.3825 | 1259118.9973 | 2725957.9993 | 1259137.285 | 2725961.4774 | 1259144.6323
47 | 2725961.4774 | 1259144.6323 | 2725953.1274 | 1259148.6471
48 | 2725948.3825 | 1259118.9973 | 2725933.7062 | 1259117.6838 | 2725927.053 | 1259120.7569
49 | 2725953.1274 | 1259148.6471 | 2725954.9262 | 1259152.3442 | 2725953.545 | 1259159.1321 | 2725956.2021 | 1259165.372 | 2725955.5291 | 1259170.0619 | 2725945.4195 | 1259179.5107 | 2725931.1067 | 1259187.7995
50 | 2725908.0048 | 1259131.2825 | 2725915.8976 | 1259127.4915 | 2725917.1348 | 1259125.3381 | 2725927.053 | 1259120.7569
51 | 2725909.338 | 1259200.4062 | 2725931.1067 | 1259187.7995
52 | 2725852.1085 | 1259199.8046 | 2725844.5683 | 1259189.2844
53 | 2725852.1085 | 1259199.8046 | 2725854.8568 | 1259203.6391 | 2725858.1679 | 1259205.7225 | 2725862.7524 | 1259205.7311 | 2725866.3077 | 1259206.6187 | 2725873.0385 | 1259219.1508 | 2725880.2757 | 1259217.4588 | 2725888.9397 | 1259212.3442
54 | 2725844.5683 | 1259189.2844 | 2725841.1986 | 1259184.5829
55 | 2725900.0771 | 1259205.7695 | 2725888.9397 | 1259212.3442
56 | 2725829.5702 | 1259168.3587 | 2725841.1986 | 1259184.5829
57 | 2725900.0771 | 1259205.7695 | 2725900.6197 | 1259197.2846 | 2725894.108 | 1259187.2148 | 2725887.6525 | 1259183.7077 | 2725885.5321 | 1259183.0731
58 | 2725909.338 | 1259200.4062 | 2725900.0771 | 1259205.7695
59 | 2725829.5346 | 1259168.3754 | 2725829.5702 | 1259168.3587
60 | 2725885.5321 | 1259183.0731 | 2725885.8201 | 1259181.2331 | 2725886.5115 | 1259179.5686 | 2725887.3017 | 1259178.2286 | 2725889.2627 | 1259176.0795 | 2725891.5113 | 1259174.9486
61 | 2725829.5346 | 1259168.3754 | 2725809.3565 | 1259177.8623
62 | 2725788.9689 | 1259187.4477 | 2725809.3565 | 1259177.8623
63 | 2725777.9287 | 1259192.6383 | 2725788.9689 | 1259187.4477
64 | 2725777.9287 | 1259192.6383 | 2725779.7754 | 1259196.9258 | 2725788.9533 | 1259213.3519
65 | 2725769.2838 | 1259196.7026 | 2725777.9287 | 1259192.6383
66 | 2725869.0683 | 1259141.0519 | 2725869.6701 | 1259140.7645 | 2725871.5944 | 1259133.6101 | 2725874.7607 | 1259132.2317 | 2725888.0854 | 1259125.8316
67 | 2725869.0683 | 1259141.0519 | 2725855.4764 | 1259147.6728
68 | 2725888.0854 | 1259125.8316 | 2725882.2055 | 1259113.7068
69 | 2725888.0854 | 1259125.8316 | 2725900.9912 | 1259119.634 | 2725903.5034 | 1259122.0562 | 2725908.0048 | 1259131.2825
70 | 2725788.9533 | 1259213.3519 | 2725797.3947 | 1259228.46
71 | 2725769.2838 | 1259196.7026 | 2725775.3787 | 1259210.7781 | 2725798.0025 | 1259253.1901
72 | 2725769.2838 | 1259196.7026 | 2725763.6469 | 1259182.7148 | 2725758.1806 | 1259164.9605 | 2725755.501 | 1259153.3975
73 | 2725769.2838 | 1259196.7026 | 2725764.0395 | 1259203.2526 | 2725739.9075 | 1259210.9788
74 | 2725793.2772 | 1259087.2033 | 2725796.1801 | 1259097.1406 | 2725803.7441 | 1259101.0049 | 2725814.8392 | 1259097.3263 | 2725819.6908 | 1259097.8966 | 2725842.8663 | 1259090.0587
75 | 2725858.9149 | 1259080.6485 | 2725856.5053 | 1259085.446 | 2725842.8663 | 1259090.0587
76 | 2725793.2772 | 1259087.2033 | 2725794.0105 | 1259086.0512 | 2725800.2235 | 1259083.9481
77 | 2725771.1336 | 1259084.9196 | 2725780.3805 | 1259078.0877 | 2725793.2772 | 1259087.2033
78 | 2725858.9149 | 1259080.6485 | 2725875.8992 | 1259075.2048 | 2725876.7175 | 1259073.2538
79 | 2725858.9149 | 1259080.6485 | 2725851.7455 | 1259058.2426 | 2725859.2506 | 1259045.0348 | 2725867.4204 | 1259042.4062
80 | 2725771.1336 | 1259084.9196 | 2725766.9732 | 1259086.2697
81 | 2725882.7275 | 1259037.4718 | 2725867.4204 | 1259042.4062
82 | 2725863.0479 | 1259028.89 | 2725867.4204 | 1259042.4062
83 | 2725744.6642 | 1259093.5092 | 2725766.9732 | 1259086.2697
84 | 2725882.7275 | 1259037.4718 | 2725890.5495 | 1259034.5356
85 | 2725744.6642 | 1259093.5092 | 2725746.1404 | 1259102.1039
86 | 2725746.1404 | 1259102.1039 | 2725749.5205 | 1259121.1594
87 | 2725644.9982 | 1259114.1554 | 2725646.1192 | 1259113.2117 | 2725653.05 | 1259111.3906 | 2725655.6823 | 1259112.0693 | 2725660.9682 | 1259116.3298 | 2725682.3448 | 1259111.0568 | 2725682.8397 | 1259114.0255 | 2725682.9798 | 1259114.8848
88 | 2725682.9798 | 1259114.8848 | 2725687.1683 | 1259130.9988
89 | 2725644.9982 | 1259114.1554 | 2725644.0458 | 1259114.9693 | 2725643.4147 | 1259116.6351 | 2725646.3503 | 1259127.5295 | 2725645.1228 | 1259129.2271 | 2725641.5193 | 1259130.2515 | 2725643.7832 | 1259139.0408
90 | 2725687.1683 | 1259130.9988 | 2725688.5772 | 1259136.4191
91 | 2725643.0277 | 1259140.5261 | 2725643.7832 | 1259139.0408
92 | 2725780.4041 | 1259115.266 | 2725763.1401 | 1259120.3926 | 2725749.5205 | 1259121.1594
93 | 2725749.5205 | 1259121.1594 | 2725750.9555 | 1259129.2394
94 | 2725698.0054 | 1259172.6911 | 2725688.5772 | 1259136.4191
95 | 2725754.0913 | 1259146.8958 | 2725750.9555 | 1259129.2394
96 | 2725802.7886 | 1259262.1623 | 2725798.0025 | 1259253.1901
97 | 2725754.0913 | 1259146.8958 | 2725754.4095 | 1259148.688 | 2725755.501 | 1259153.3975
98 | 2725712.2541 | 1259220.5012 | 2725739.122 | 1259211.2303 | 2725739.9075 | 1259210.9788
99 | 2725802.7886 | 1259262.1623 | 2725819.8802 | 1259252.1123
100 | 2725802.7886 | 1259262.1623 | 2725811.2048 | 1259277.9401
101 | 2725712.3171 | 1259220.6605 | 2725712.2541 | 1259220.5012
102 | 2725706.7283 | 1259203.4129 | 2725712.2541 | 1259220.5012
103 | 2725910.6916 | 1259240.2374 | 2725885.8626 | 1259254.5673
104 | 2725873.673 | 1259261.6024 | 2725885.8626 | 1259254.5673
105 | 2725913.455 | 1259238.6503 | 2725910.6916 | 1259240.2374
106 | 2725887.2438 | 1259286.4911 | 2725874.8559 | 1259263.7739 | 2725873.673 | 1259261.6024
107 | 2725913.455 | 1259238.6503 | 2725921.3914 | 1259234.2263
108 | 2725913.455 | 1259238.6503 | 2725925.404 | 1259259.6678
109 | 2725887.2438 | 1259286.4911 | 2725888.6459 | 1259289.0619
110 | 2725887.2438 | 1259286.4911 | 2725856.4384 | 1259301.1491 | 2725855.5565 | 1259301.6616
111 | 2725939.6132 | 1259284.6593 | 2725925.404 | 1259259.6678
112 | 2725925.404 | 1259259.6678 | 2725945.6229 | 1259247.8284
113 | 2725819.2415 | 1259293.0064 | 2725843.025 | 1259279.2846
114 | 2725819.2415 | 1259293.0064 | 2725811.2048 | 1259277.9401
115 | 2725819.2415 | 1259293.0064 | 2725823.2115 | 1259300.6755
116 | 2725830.779 | 1259315.2939 | 2725837.3132 | 1259312.2635 | 2725855.5565 | 1259301.6616
117 | 2725962.4436 | 1259271.6557 | 2725939.6132 | 1259284.6593
118 | 2725830.779 | 1259315.2939 | 2725823.2115 | 1259300.6755
119 | 2725828.5066 | 1259247.04 | 2725819.8802 | 1259252.1123
120 | 2725828.5066 | 1259247.04 | 2725837.0467 | 1259242.0216
121 | 2725853.4246 | 1259232.3975 | 2725837.0467 | 1259242.0216
122 | 2725748.0589 | 1259298.0313 | 2725759.2044 | 1259316.598
123 | 2725748.0589 | 1259298.0313 | 2725733.8506 | 1259307.684
124 | 2725748.0589 | 1259298.0313 | 2725742.2084 | 1259287.353 | 2725741.7901 | 1259286.5158
125 | 2725721.7909 | 1259244.6251 | 2725712.3171 | 1259220.6605
126 | 2725706.7283 | 1259203.4129 | 2725700.866 | 1259183.7041 | 2725698.6705 | 1259175.2499
127 | 2725706.7283 | 1259203.4129 | 2725699.0377 | 1259206.2188 | 2725690.0879 | 1259209.9797
128 | 2725731.6245 | 1259266.1702 | 2725725.3203 | 1259253.5528 | 2725721.7909 | 1259244.6251
129 | 2725698.6705 | 1259175.2499 | 2725683.8943 | 1259180.5732
130 | 2725698.6705 | 1259175.2499 | 2725698.0054 | 1259172.6911
131 | 2725731.6245 | 1259266.1702 | 2725741.7901 | 1259286.5158
132 | 2725672.5233 | 1259184.6697 | 2725683.8943 | 1259180.5732
133 | 2725706.2881 | 1259326.409 | 2725733.8506 | 1259307.684
134 | 2725693.2083 | 1259337.1345 | 2725693.7244 | 1259335.5552 | 2725695.1224 | 1259333.9946 | 2725706.2881 | 1259326.409
135 | 2725693.2083 | 1259337.1345 | 2725691.3056 | 1259337.6056 | 2725676.4396 | 1259339.9253
136 | 2725671.2248 | 1259342.617 | 2725676.4396 | 1259339.9253

## bus_geodata
| x | y | coords
0 | 2726063.5025 | 1258941.822
1 | 2726065.0537 | 1258941.9535
2 | 2726037.5863 | 1258940.781
3 | 2726035.9974 | 1258910.8581
4 | 2726045.8379 | 1258987.7433
5 | 2726035.2208 | 1258862.4827
6 | 2726081.5837 | 1258975.249
7 | 2726055.3356 | 1259027.1809
8 | 2725984.7857 | 1259014.865
9 | 2726083.3502 | 1258950.3336
10 | 2726112.7913 | 1258977.3499
11 | 2726105.5053 | 1258835.4778
12 | 2726096.6908 | 1259024.9795
13 | 2726059.7686 | 1259040.6652
14 | 2726121.407 | 1258977.9299
15 | 2726151.505 | 1258917.783
16 | 2726146.6363 | 1258896.5202
17 | 2726146.5832 | 1258896.3782
18 | 2726187.8771 | 1258896.5438
19 | 2725622.1644 | 1259230.4046
20 | 2725634.4647 | 1259229.8132
21 | 2725600.3495 | 1259235.9501
22 | 2725644.0861 | 1259228.7609
23 | 2725666.7921 | 1259219.7691
24 | 2725653.6018 | 1259266.5432
25 | 2725625.0061 | 1259303.4117
26 | 2725610.9851 | 1259268.4383
27 | 2725631.4655 | 1259321.287
28 | 2725668.7569 | 1259218.9435
29 | 2725652.9922 | 1259287.9809
30 | 2726133.8068 | 1258968.3196
31 | 2726203.896 | 1259020.6142
32 | 2726137.2194 | 1259025.1126
33 | 2726142.0509 | 1259047.6606
34 | 2726129.0035 | 1259025.3043
35 | 2726102.684 | 1259025.0398
36 | 2726115.1671 | 1259060.852
37 | 2726094.5012 | 1259062.5914
38 | 2726107.1975 | 1259132.7026
39 | 2726087.7428 | 1259135.8799
40 | 2726100.2178 | 1259107.1087
41 | 2726062.853 | 1259151.5152
42 | 2726107.1732 | 1259076.2856
43 | 2726066.8039 | 1259087.0385
44 | 2726038.8802 | 1259157.7771
45 | 2725981.8324 | 1259187.6709
46 | 2725961.4774 | 1259144.6323
47 | 2725948.3825 | 1259118.9973
48 | 2725953.1274 | 1259148.6471
49 | 2725927.053 | 1259120.7569
50 | 2725931.1067 | 1259187.7995
51 | 2725852.1085 | 1259199.8046
52 | 2725844.5683 | 1259189.2844
53 | 2725888.9397 | 1259212.3442
54 | 2725841.1986 | 1259184.5829
55 | 2725900.0771 | 1259205.7695
56 | 2725829.5702 | 1259168.3587
57 | 2725885.5321 | 1259183.0731
58 | 2725909.338 | 1259200.4062
59 | 2725829.5346 | 1259168.3754
60 | 2725891.5113 | 1259174.9486
61 | 2725809.3565 | 1259177.8623
62 | 2725788.9689 | 1259187.4477
63 | 2725777.9287 | 1259192.6383
64 | 2725869.0683 | 1259141.0519
65 | 2725888.0854 | 1259125.8316
66 | 2725855.4764 | 1259147.6728
67 | 2725882.2055 | 1259113.7068
68 | 2725908.0048 | 1259131.2825
69 | 2725788.9533 | 1259213.3519
70 | 2725769.2838 | 1259196.7026
71 | 2725842.8663 | 1259090.0587
72 | 2725793.2772 | 1259087.2033
73 | 2725858.9149 | 1259080.6485
74 | 2725800.2235 | 1259083.9481
75 | 2725771.1336 | 1259084.9196
76 | 2725876.7175 | 1259073.2538
77 | 2725867.4204 | 1259042.4062
78 | 2725766.9732 | 1259086.2697
79 | 2725882.7275 | 1259037.4718
80 | 2725863.0479 | 1259028.89
81 | 2725744.6642 | 1259093.5092
82 | 2725746.1404 | 1259102.1039
83 | 2725682.9798 | 1259114.8848
84 | 2725644.9982 | 1259114.1554
85 | 2725687.1683 | 1259130.9988
86 | 2725643.7832 | 1259139.0408
87 | 2725890.5495 | 1259034.5356
88 | 2725749.5205 | 1259121.1594
89 | 2725688.5772 | 1259136.4191
90 | 2725780.4041 | 1259115.266
91 | 2725750.9555 | 1259129.2394
92 | 2725643.0277 | 1259140.5261
93 | 2725797.3947 | 1259228.46
94 | 2725798.0025 | 1259253.1901
95 | 2725755.501 | 1259153.3975
96 | 2725739.9075 | 1259210.9788
97 | 2725802.7886 | 1259262.1623
98 | 2725754.0913 | 1259146.8958
99 | 2725712.2541 | 1259220.5012
100 | 2725885.8626 | 1259254.5673
101 | 2725910.6916 | 1259240.2374
102 | 2725873.673 | 1259261.6024
103 | 2725913.455 | 1259238.6503
104 | 2725887.2438 | 1259286.4911
105 | 2725921.3913 | 1259234.2263
106 | 2725925.404 | 1259259.6678
107 | 2725843.025 | 1259279.2846
108 | 2725819.2415 | 1259293.0064
109 | 2725888.6459 | 1259289.0619
110 | 2725855.5565 | 1259301.6616
111 | 2725939.6132 | 1259284.6593
112 | 2725945.6229 | 1259247.8284
113 | 2725811.2048 | 1259277.9401
114 | 2725823.2115 | 1259300.6755
115 | 2725830.779 | 1259315.2939
116 | 2725962.4436 | 1259271.6557
117 | 2725819.8802 | 1259252.1123
118 | 2725828.5066 | 1259247.04
119 | 2725837.0467 | 1259242.0216
120 | 2725853.4246 | 1259232.3975
121 | 2725759.2044 | 1259316.598
122 | 2725748.0589 | 1259298.0313
123 | 2725712.3171 | 1259220.6605
124 | 2725706.7283 | 1259203.4129
125 | 2725721.7909 | 1259244.6251
126 | 2725698.6705 | 1259175.2499
127 | 2725690.0879 | 1259209.9797
128 | 2725731.6245 | 1259266.1702
129 | 2725683.8943 | 1259180.5732
130 | 2725698.0054 | 1259172.6911
131 | 2725741.7901 | 1259286.5158
132 | 2725733.8506 | 1259307.684
133 | 2725706.2881 | 1259326.409
134 | 2725693.2083 | 1259337.1345
135 | 2725676.4396 | 1259339.9253
136 | 2725671.2248 | 1259342.617
137 | 2725672.5233 | 1259184.6697
138 | 2725871.9803 | 1259147.364

## line_std_types
| c_nf_per_km | r_ohm_per_km | x_ohm_per_km | max_i_ka | type | q_mm2 | alpha | voltage_rating
NAYY 4x50 SE | 210 | 0.642 | 0.083 | 0.142 | cs | 50 | 0.00403 | LV
NAYY 4x120 SE | 264 | 0.225 | 0.08 | 0.242 | cs | 120 | 0.00403 | LV
NAYY 4x150 SE | 261 | 0.208 | 0.08 | 0.27 | cs | 150 | 0.00403 | LV
NA2XS2Y 1x95 RM/25 12/20 kV | 216 | 0.313 | 0.132 | 0.252 | cs | 95 | 0.00403 | MV
NA2XS2Y 1x185 RM/25 12/20 kV | 273 | 0.161 | 0.117 | 0.362 | cs | 185 | 0.00403 | MV
NA2XS2Y 1x240 RM/25 12/20 kV | 304 | 0.122 | 0.112 | 0.421 | cs | 240 | 0.00403 | MV
NA2XS2Y 1x95 RM/25 6/10 kV | 315 | 0.313 | 0.123 | 0.249 | cs | 95 | 0.00403 | MV
NA2XS2Y 1x185 RM/25 6/10 kV | 406 | 0.161 | 0.11 | 0.358 | cs | 185 | 0.00403 | MV
NA2XS2Y 1x240 RM/25 6/10 kV | 456 | 0.122 | 0.105 | 0.416 | cs | 240 | 0.00403 | MV
NA2XS2Y 1x150 RM/25 12/20 kV | 250 | 0.206 | 0.116 | 0.319 | cs | 150 | 0.00403 | MV
NA2XS2Y 1x120 RM/25 12/20 kV | 230 | 0.253 | 0.119 | 0.283 | cs | 120 | 0.00403 | MV
NA2XS2Y 1x70 RM/25 12/20 kV | 190 | 0.443 | 0.132 | 0.22 | cs | 70 | 0.00403 | MV
NA2XS2Y 1x150 RM/25 6/10 kV | 360 | 0.206 | 0.11 | 0.315 | cs | 150 | 0.00403 | MV
NA2XS2Y 1x120 RM/25 6/10 kV | 340 | 0.253 | 0.113 | 0.28 | cs | 120 | 0.00403 | MV
NA2XS2Y 1x70 RM/25 6/10 kV | 280 | 0.443 | 0.123 | 0.217 | cs | 70 | 0.00403 | MV
N2XS(FL)2Y 1x120 RM/35 64/110 kV | 112 | 0.153 | 0.166 | 0.366 | cs | 120 | 0.00393 | HV
N2XS(FL)2Y 1x185 RM/35 64/110 kV | 125 | 0.099 | 0.156 | 0.457 | cs | 185 | 0.00393 | HV
N2XS(FL)2Y 1x240 RM/35 64/110 kV | 135 | 0.075 | 0.149 | 0.526 | cs | 240 | 0.00393 | HV
N2XS(FL)2Y 1x300 RM/35 64/110 kV | 144 | 0.06 | 0.144 | 0.588 | cs | 300 | 0.00393 | HV
15-AL1/3-ST1A 0.4 | 11 | 1.8769 | 0.35 | 0.105 | ol | 16 | 0.00403 | LV
24-AL1/4-ST1A 0.4 | 11.25 | 1.2012 | 0.335 | 0.14 | ol | 24 | 0.00403 | LV
48-AL1/8-ST1A 0.4 | 12.2 | 0.5939 | 0.3 | 0.21 | ol | 48 | 0.00403 | LV
94-AL1/15-ST1A 0.4 | 13.2 | 0.306 | 0.29 | 0.35 | ol | 94 | 0.00403 | LV
34-AL1/6-ST1A 10.0 | 9.7 | 0.8342 | 0.36 | 0.17 | ol | 34 | 0.00403 | MV
48-AL1/8-ST1A 10.0 | 10.1 | 0.5939 | 0.35 | 0.21 | ol | 48 | 0.00403 | MV
70-AL1/11-ST1A 10.0 | 10.4 | 0.4132 | 0.339 | 0.29 | ol | 70 | 0.00403 | MV
94-AL1/15-ST1A 10.0 | 10.75 | 0.306 | 0.33 | 0.35 | ol | 94 | 0.00403 | MV
122-AL1/20-ST1A 10.0 | 11.1 | 0.2376 | 0.323 | 0.41 | ol | 122 | 0.00403 | MV
149-AL1/24-ST1A 10.0 | 11.25 | 0.194 | 0.315 | 0.47 | ol | 149 | 0.00403 | MV
34-AL1/6-ST1A 20.0 | 9.15 | 0.8342 | 0.382 | 0.17 | ol | 34 | 0.00403 | MV
48-AL1/8-ST1A 20.0 | 9.5 | 0.5939 | 0.372 | 0.21 | ol | 48 | 0.00403 | MV
70-AL1/11-ST1A 20.0 | 9.7 | 0.4132 | 0.36 | 0.29 | ol | 70 | 0.00403 | MV
94-AL1/15-ST1A 20.0 | 10 | 0.306 | 0.35 | 0.35 | ol | 94 | 0.00403 | MV
122-AL1/20-ST1A 20.0 | 10.3 | 0.2376 | 0.344 | 0.41 | ol | 122 | 0.00403 | MV
149-AL1/24-ST1A 20.0 | 10.5 | 0.194 | 0.337 | 0.47 | ol | 149 | 0.00403 | MV
184-AL1/30-ST1A 20.0 | 10.75 | 0.1571 | 0.33 | 0.535 | ol | 184 | 0.00403 | MV
243-AL1/39-ST1A 20.0 | 11 | 0.1188 | 0.32 | 0.645 | ol | 243 | 0.00403 | MV
48-AL1/8-ST1A 110.0 | 8 | 0.5939 | 0.46 | 0.21 | ol | 48 | 0.00403 | HV
70-AL1/11-ST1A 110.0 | 8.4 | 0.4132 | 0.45 | 0.29 | ol | 70 | 0.00403 | HV
94-AL1/15-ST1A 110.0 | 8.65 | 0.306 | 0.44 | 0.35 | ol | 94 | 0.00403 | HV
122-AL1/20-ST1A 110.0 | 8.5 | 0.2376 | 0.43 | 0.41 | ol | 122 | 0.00403 | HV
149-AL1/24-ST1A 110.0 | 8.75 | 0.194 | 0.41 | 0.47 | ol | 149 | 0.00403 | HV
184-AL1/30-ST1A 110.0 | 8.8 | 0.1571 | 0.4 | 0.535 | ol | 184 | 0.00403 | HV
243-AL1/39-ST1A 110.0 | 9 | 0.1188 | 0.39 | 0.645 | ol | 243 | 0.00403 | HV
305-AL1/39-ST1A 110.0 | 9.2 | 0.0949 | 0.38 | 0.74 | ol | 305 | 0.00403 | HV
490-AL1/64-ST1A 110.0 | 9.75 | 0.059 | 0.37 | 0.96 | ol | 490 | 0.00403 | HV
679-AL1/86-ST1A 110.0 | 9.95 | 0.042 | 0.36 | 1.15 | ol | 679 | 0.00403 | HV
490-AL1/64-ST1A 220.0 | 10 | 0.059 | 0.285 | 0.96 | ol | 490 | 0.00403 | HV
679-AL1/86-ST1A 220.0 | 11.7 | 0.042 | 0.275 | 1.15 | ol | 679 | 0.00403 | HV
490-AL1/64-ST1A 380.0 | 11 | 0.059 | 0.253 | 0.96 | ol | 490 | 0.00403 | HV
679-AL1/86-ST1A 380.0 | 14.6 | 0.042 | 0.25 | 1.15 | ol | 679 | 0.00403 | HV

## trafo_std_types
| i0_percent | pfe_kw | vkr_percent | sn_mva | vn_lv_kv | vn_hv_kv | vk_percent | shift_degree | vector_group | tap_side | tap_neutral | tap_min | tap_max | tap_step_degree | tap_step_percent | tap_phase_shifter
160 MVA 380/110 kV | 0.06 | 60 | 0.25 | 160 | 110 | 380 | 12.2 | 0 | Yy0 | hv | 0 | -9 | 9 | 0 | 1.5 | FALSE
100 MVA 220/110 kV | 0.06 | 55 | 0.26 | 100 | 110 | 220 | 12 | 0 | Yy0 | hv | 0 | -9 | 9 | 0 | 1.5 | FALSE
63 MVA 110/20 kV | 0.04 | 22 | 0.32 | 63 | 20 | 110 | 18 | 150 | YNd5 | hv | 0 | -9 | 9 | 0 | 1.5 | FALSE
40 MVA 110/20 kV | 0.05 | 18 | 0.34 | 40 | 20 | 110 | 16.2 | 150 | YNd5 | hv | 0 | -9 | 9 | 0 | 1.5 | FALSE
25 MVA 110/20 kV | 0.07 | 14 | 0.41 | 25 | 20 | 110 | 12 | 150 | YNd5 | hv | 0 | -9 | 9 | 0 | 1.5 | FALSE
63 MVA 110/10 kV | 0.04 | 22 | 0.32 | 63 | 10 | 110 | 18 | 150 | YNd5 | hv | 0 | -9 | 9 | 0 | 1.5 | FALSE
40 MVA 110/10 kV | 0.05 | 18 | 0.34 | 40 | 10 | 110 | 16.2 | 150 | YNd5 | hv | 0 | -9 | 9 | 0 | 1.5 | FALSE
25 MVA 110/10 kV | 0.07 | 14 | 0.41 | 25 | 10 | 110 | 12 | 150 | YNd5 | hv | 0 | -9 | 9 | 0 | 1.5 | FALSE
0.25 MVA 20/0.4 kV | 0.32 | 0.8 | 1.44 | 0.25 | 0.4 | 20 | 6 | 150 | Yzn5 | hv | 0 | -2 | 2 | 0 | 2.5 | FALSE
0.4 MVA 20/0.4 kV | 0.3375 | 1.35 | 1.425 | 0.4 | 0.4 | 20 | 6 | 150 | Dyn5 | hv | 0 | -2 | 2 | 0 | 2.5 | FALSE
0.63 MVA 20/0.4 kV | 0.2619 | 1.65 | 1.206 | 0.63 | 0.4 | 20 | 6 | 150 | Dyn5 | hv | 0 | -2 | 2 | 0 | 2.5 | FALSE
0.25 MVA 10/0.4 kV | 0.24 | 0.6 | 1.2 | 0.25 | 0.4 | 10 | 4 | 150 | Dyn5 | hv | 0 | -2 | 2 | 0 | 2.5 | FALSE
0.4 MVA 10/0.4 kV | 0.2375 | 0.95 | 1.325 | 0.4 | 0.4 | 10 | 4 | 150 | Dyn5 | hv | 0 | -2 | 2 | 0 | 2.5 | FALSE
0.63 MVA 10/0.4 kV | 0.1873 | 1.18 | 1.0794 | 0.63 | 0.4 | 10 | 4 | 150 | Dyn5 | hv | 0 | -2 | 2 | 0 | 2.5 | FALSE

## trafo3w_std_types
| sn_hv_mva | sn_mv_mva | sn_lv_mva | vn_hv_kv | vn_mv_kv | vn_lv_kv | vk_hv_percent | vk_mv_percent | vk_lv_percent | vkr_hv_percent | vkr_mv_percent | vkr_lv_percent | pfe_kw | i0_percent | shift_mv_degree | shift_lv_degree | vector_group | tap_side | tap_neutral | tap_min | tap_max | tap_step_percent
63/25/38 MVA 110/20/10 kV | 63 | 25 | 38 | 110 | 20 | 10 | 10.4 | 10.4 | 10.4 | 0.28 | 0.32 | 0.35 | 35 | 0.89 | 0 | 0 | YN0yn0yn0 | hv | 0 | -10 | 10 | 1.2
63/25/38 MVA 110/10/10 kV | 63 | 25 | 38 | 110 | 10 | 10 | 10.4 | 10.4 | 10.4 | 0.28 | 0.32 | 0.35 | 35 | 0.89 | 0 | 0 | YN0yn0yn0 | hv | 0 | -10 | 10 | 1.2

## fuse_std_types
| fuse_type | i_rated_a | t_avg | t_min | t_total | x_avg | x_min | x_total
HV 100A | HV 100A | 100 | 0 | [10.0, 3.64, 0.854, 0.281, 0.1, 0.0531, 0.022, 0.01] | [10.0, 4.267, 1.21, 0.403, 0.1, 0.058, 0.022, 0.01] | 0 | [300.0, 350.0, 450.0, 550.0, 700.0, 850.0, 1200.0, 1752.0] | [600.0, 700.0, 900.0, 1150.0, 1665.0, 2000.0, 3000.0, 4313.0]
HV 10A | HV 10A | 10 | 0 | [10.0, 1675.0, 0.344, 0.156, 0.1, 0.0417, 0.0171, 0.01] | [10.0, 1.3, 0.3, 0.155, 0.1, 0.0555, 0.023, 0.01] | 0 | [30.0, 32.0, 35.0, 37.0, 39.0, 50.0, 70.0, 88.0] | [60.0, 70.0, 80.0, 87.0, 94.0, 110.0, 150.0, 216.0]
HV 125A | HV 125A | 125 | 0 | [10.0, 1.82, 0.344, 0.1, 0.0467, 0.0269, 0.01] | [10.0, 2.478, 0.426, 0.1, 0.0427, 0.0211, 0.01] | 0 | [375.0, 500.0, 700.0, 925.0, 1200.0, 1500.0, 2341.0] | [750.0, 1000.0, 1500.0, 2200.0, 3000.0, 4000.0, 5765.0]
HV 160A | HV 160A | 160 | 0 | [10.0, 4.15, 1.03, 0.198, 0.1, 0.051, 0.0172, 0.01] | [10.0, 2.3, 0.734, 0.274, 0.1, 0.046, 0.0177, 0.01] | 0 | [480.0, 550.0, 700.0, 1000.0, 1260.0, 1600.0, 2500.0, 3227.0] | [960.0, 1300.0, 1700.0, 2200.0, 2996.0, 4000.0, 6000.0, 7946.0]
HV 16A | HV 16A | 16 | 0 | [10.0, 0.352, 0.164, 0.1, 0.0649, 0.0342, 0.01] | [10.0, 2.34, 0.722, 0.181, 0.1, 0.055, 0.0296, 0.01] | 0 | [48.0, 60.0, 65.0, 71.0, 80.0, 100.0, 162.0] | [96.0, 110.0, 125.0, 150.0, 168.0, 200.0, 250.0, 398.0]
HV 200A | HV 200A | 200 | 0 | [10.0, 4.267, 1.21, 0.403, 0.1, 0.058, 0.022, 0.01] | [10.0, 3.73, 1.654, 0.328, 0.1, 0.0531, 0.019, 0.01] | 0 | [600.0, 700.0, 900.0, 1150.0, 1665.0, 2000.0, 3000.0, 4313.0] | [1200.0, 1500.0, 1800.0, 2700.0, 3960.0, 5000.0, 7500.0, 10620.0]
HV 20A | HV 20A | 20 | 0 | [10.0, 1.3, 0.3, 0.155, 0.1, 0.0555, 0.023, 0.01] | [10.0, 1.3, 0.161, 0.1, 0.0611, 0.0399, 0.0141, 0.01] | 0 | [60.0, 70.0, 80.0, 87.0, 94.0, 110.0, 150.0, 216.0] | [120.0, 150.0, 200.0, 223.0, 260.0, 300.0, 450.0, 532.0]
HV 25A | HV 25A | 25 | 0 | [10.0, 2.512, 0.833, 0.299, 0.1, 0.0372, 0.0223, 0.01] | [10.0, 3.125, 0.597, 0.198, 0.1, 0.0378, 0.022, 0.01] | 0 | [75.0, 82.0, 90.0, 100.0, 124.0, 170.0, 200.0, 289.0] | [150.0, 170.0, 210.0, 250.0, 294.0, 400.0, 500.0, 711.0]
HV 31.5A | HV 31.5A | 31.5 | 0 | [10.0, 2.34, 0.722, 0.181, 0.1, 0.055, 0.0296, 0.01] | [10.0, 2.84, 0.368, 0.164, 0.1, 0.0621, 0.0378, 0.0195, 0.01] | 0 | [95.0, 110.0, 125.0, 150.0, 165.0, 200.0, 250.0, 390.0] | [189.0, 220.0, 300.0, 350.0, 393.0, 450.0, 530.0, 700.0, 960.0]
HV 40A | HV 40A | 40 | 0 | [10.0, 1.3, 0.161, 0.1, 0.0611, 0.0399, 0.0141, 0.01] | [10.0, 2.05, 0.369, 0.198, 0.1, 0.051, 0.0298, 0.01] | 0 | [120.0, 150.0, 200.0, 223.0, 260.0, 300.0, 450.0, 532.0] | [240.0, 300.0, 400.0, 450.0, 530.0, 650.0, 800.0, 1311.0]
HV 50A | HV 50A | 50 | 0 | [10.0, 3.215, 0.597, 0.198, 0.1, 0.0378, 0.022, 0.01] | [10.0, 3.64, 0.854, 0.281, 0.1, 0.0531, 0.022, 0.01] | 0 | [150.0, 170.0, 210.0, 250.0, 294.0, 400.0, 500.0, 711.0] | [300.0, 350.0, 450.0, 550.0, 700.0, 850.0, 1200.0, 1752.0]
HV 6.3A | HV 6.3A | 6.3 | 0 | [10.0, 1.39, 0.344, 0.168, 0.1, 0.056, 0.0263, 0.01] | [10.0, 1.711, 0.516, 0.198, 0.1, 0.0634, 0.0303, 0.01] | 0 | [19.0, 19.5, 20.4, 20.8, 22.0, 25.0, 32.0, 48.0] | [38.0, 40.0, 43.0, 48.0, 53.0, 60.0, 75.0, 118.0]
HV 63A | HV 63A | 63 | 0 | [10.0, 2.84, 0.368, 0.164, 0.1, 0.0621, 0.0378, 0.0195, 0.01] | [10.0, 1.82, 0.344, 0.1, 0.0467, 0.0269, 0.01] | 0 | [189.0, 220.0, 300.0, 350.0, 393.0, 450.0, 530.0, 700.0, 961.0] | [378.0, 500.0, 700.0, 934.0, 1200.0, 1500.0, 2366.0]
HV 80A | HV 80A | 80 | 0 | [10.0, 2.05, 0.369, 0.198, 0.1, 0.051, 0.0298, 0.01] | [10.0, 4.15, 1.03, 0.198, 0.1, 0.051, 0.0172, 0.01] | 0 | [240.0, 300.0, 400.0, 450.0, 530.0, 650.0, 800.0, 1311.0] | [480.0, 550.0, 700.0, 1000.0, 1260.0, 1600.0, 2500.0, 3227.0]
Siemens NH-1-100 | Siemens NH-1-100 | 100 | [5400.0, 2000.0, 400.0, 20.0, 1.0, 0.2, 0.012, 0.004] | 0 | 0 | [150.0, 190.0, 250.0, 430.0, 900.0, 1250.0, 2700.0, 3600.0] | 0 | 0
Siemens NH-1-125 | Siemens NH-1-125 | 125 | [4800.0, 120.0, 7.0, 0.1, 0.004] | 0 | 0 | [180.0, 400.0, 740.0, 2000.0, 4250.0] | 0 | 0
Siemens NH-1-16 | Siemens NH-1-16 | 16 | [4000.0, 400.0, 2.0, 0.1, 0.04, 0.01] | 0 | 0 | [26.0, 35.0, 75.0, 150.0, 200.0, 300.0] | 0 | 0
Siemens NH-1-160 | Siemens NH-1-160 | 160 | [4800.0, 120.0, 7.0, 0.1, 0.004] | 0 | 0 | [210.0, 500.0, 900.0, 2300.0, 5000.0] | 0 | 0
Siemens NH-1-25 | Siemens NH-1-25 | 25 | [4000.0, 1000.0, 10.0, 0.2, 0.02, 0.01] | 0 | 0 | [40.0, 50.0, 100.0, 210.0, 400.0, 500.0] | 0 | 0
Siemens NH-1-50 | Siemens NH-1-50 | 50 | [4000.0, 40.0, 4.0, 1.0, 0.02, 0.01] | 0 | 0 | [86.0, 200.0, 300.0, 400.0, 1000.0, 1280.0] | 0 | 0
Siemens NH-1-63 | Siemens NH-1-63 | 63 | [4000.0, 100.0, 10.0, 2.0, 0.04, 0.01] | 0 | 0 | [100.0, 200.0, 300.0, 400.0, 1000.0, 1500.0] | 0 | 0
Siemens NH-1-80 | Siemens NH-1-80 | 80 | [4800.0, 120.0, 7.0, 0.1, 0.01] | 0 | 0 | [150.58, 250.0, 450.0, 1150.0, 2470.0] | 0 | 0
Siemens NH-2-1000 | Siemens NH-2-1000 | 1000 | [4800.0, 120.0, 7.0, 0.1, 0.004] | 0 | 0 | [1900.0, 3500.0, 8400.0, 24000.0, 52000.0] | 0 | 0
Siemens NH-2-200 | Siemens NH-2-200 | 200 | [4800.0, 120.0, 7.0, 0.1, 0.004] | 0 | 0 | [280.0, 650.0, 1200.0, 3000.0, 7000.0] | 0 | 0
Siemens NH-2-224 | Siemens NH-2-224 | 224 | [4800.0, 120.0, 7.0, 0.2, 0.04, 0.004] | 0 | 0 | [400.0, 750.0, 1453.0, 3025.0, 4315.0, 7600.0] | 0 | 0
Siemens NH-2-250 | Siemens NH-2-250 | 250 | [4800.0, 120.0, 7.0, 0.1, 0.004] | 0 | 0 | [450.0, 800.0, 1650.0, 4000.0, 8500.0] | 0 | 0
Siemens NH-2-315 | Siemens NH-2-315 | 315 | [4800.0, 120.0, 7.0, 0.1, 0.004] | 0 | 0 | [550.0, 920.0, 1900.0, 5000.0, 11000.0] | 0 | 0
Siemens NH-2-355 | Siemens NH-2-355 | 355 | [4800.0, 120.0, 6.0, 0.1, 0.004] | 0 | 0 | [650.0, 1116.27, 2350.0, 5840.0, 12790.0] | 0 | 0
Siemens NH-2-400 | Siemens NH-2-400 | 400 | [4800.0, 120.0, 7.0, 0.1, 0.004] | 0 | 0 | [720.0, 1350.0, 2800.0, 6500.0, 15000.0] | 0 | 0
Siemens NH-2-425 | Siemens NH-2-425 | 425 | [4800.0, 120.0, 7.0, 0.1, 0.004] | 0 | 0 | [850.0, 1500.0, 3050.0, 7500.0, 16500.0] | 0 | 0
Siemens NH-2-630 | Siemens NH-2-630 | 630 | [4800.0, 120.0, 7.0, 0.1, 0.004] | 0 | 0 | [1200.0, 2000.0, 4800.0, 12000.0, 26000.0] | 0 | 0

## dtypes
| element | column | dtype
0 | bus | name | object
1 | bus | vn_kv | float64
2 | bus | type | object
3 | bus | zone | object
4 | bus | in_service | bool
5 | load | name | object
6 | load | bus | uint32
7 | load | p_mw | float64
8 | load | q_mvar | float64
9 | load | const_z_percent | float64
10 | load | const_i_percent | float64
11 | load | sn_mva | float64
12 | load | scaling | float64
13 | load | in_service | bool
14 | load | type | object
15 | ext_grid | name | object
16 | ext_grid | bus | uint32
17 | ext_grid | vm_pu | float64
18 | ext_grid | va_degree | float64
19 | ext_grid | slack_weight | float64
20 | ext_grid | in_service | bool
21 | line | name | object
22 | line | std_type | object
23 | line | from_bus | uint32
24 | line | to_bus | uint32
25 | line | length_km | float64
26 | line | r_ohm_per_km | float64
27 | line | x_ohm_per_km | float64
28 | line | c_nf_per_km | float64
29 | line | g_us_per_km | float64
30 | line | max_i_ka | float64
31 | line | df | float64
32 | line | parallel | uint32
33 | line | type | object
34 | line | in_service | bool
35 | trafo | name | object
36 | trafo | std_type | object
37 | trafo | hv_bus | uint32
38 | trafo | lv_bus | uint32
39 | trafo | sn_mva | float64
40 | trafo | vn_hv_kv | float64
41 | trafo | vn_lv_kv | float64
42 | trafo | vk_percent | float64
43 | trafo | vkr_percent | float64
44 | trafo | pfe_kw | float64
45 | trafo | i0_percent | float64
46 | trafo | shift_degree | float64
47 | trafo | tap_side | object
48 | trafo | tap_neutral | int32
49 | trafo | tap_min | int32
50 | trafo | tap_max | int32
51 | trafo | tap_step_percent | float64
52 | trafo | tap_step_degree | float64
53 | trafo | tap_pos | int32
54 | trafo | tap_phase_shifter | bool
55 | trafo | parallel | uint32
56 | trafo | df | float64
57 | trafo | in_service | bool
58 | line_geodata | coords | object
59 | bus_geodata | x | float64
60 | bus_geodata | y | float64
61 | bus_geodata | coords | object

## parameters
| version | format_version | converged | OPF_converged | name | f_hz | sn_mva
0 | 2.14.6 | 2.14.0 | FALSE | FALSE |  | 50 | 1