## bus
| name | vn_kv | type | zone | in_service
0 | bus_LV_3444-3_0_5_node_0 | 0.4 | n |  | TRUE
1 | bus_LV_3444-3_0_5_node_1 | 0.4 | n |  | TRUE
2 | bus_LV_3444-3_0_5_node_3 | 0.4 | n |  | TRUE
3 | bus_LV_3444-3_0_5_node_4 | 0.4 | n |  | TRUE
4 | bus_LV_3444-3_0_5_node_20 | 0.4 | n |  | TRUE
5 | bus_LV_3444-3_0_5_node_320 | 0.4 | n |  | TRUE
6 | bus_LV_3444-3_0_5_node_18 | 0.4 | n |  | TRUE
7 | bus_LV_3444-3_0_5_node_187 | 0.4 | n |  | TRUE
8 | bus_LV_3444-3_0_5_node_185 | 0.4 | n |  | TRUE
9 | bus_LV_3444-3_0_5_node_58 | 0.4 | n |  | TRUE
10 | bus_LV_3444-3_0_5_node_66 | 0.4 | n |  | TRUE
11 | bus_LV_3444-3_0_5_node_321 | 0.4 | n |  | TRUE
12 | bus_LV_3444-3_0_5_node_5 | 0.4 | n |  | TRUE
13 | bus_LV_3444-3_0_5_node_6 | 0.4 | n |  | TRUE
14 | bus_LV_3444-3_0_5_node_7 | 0.4 | n |  | TRUE
15 | bus_LV_3444-3_0_5_node_8 | 0.4 | n |  | TRUE
16 | bus_LV_3444-3_0_5_node_9 | 0.4 | n |  | TRUE
17 | bus_LV_3444-3_0_5_node_11 | 0.4 | n |  | TRUE
18 | bus_LV_3444-3_0_5_node_122 | 0.4 | n |  | TRUE
19 | bus_LV_3444-3_0_5_node_105 | 0.4 | n |  | TRUE
20 | bus_LV_3444-3_0_5_node_113 | 0.4 | n |  | TRUE
21 | bus_LV_3444-3_0_5_node_24 | 0.4 | n |  | TRUE
22 | bus_LV_3444-3_0_5_node_16 | 0.4 | n |  | TRUE
23 | bus_LV_3444-3_0_5_node_23 | 0.4 | n |  | TRUE
24 | bus_LV_3444-3_0_5_node_19 | 0.4 | n |  | TRUE
25 | bus_LV_3444-3_0_5_node_17 | 0.4 | n |  | TRUE
26 | bus_LV_3444-3_0_5_node_37 | 0.4 | n |  | TRUE
27 | bus_LV_3444-3_0_5_node_34 | 0.4 | n |  | TRUE
28 | bus_LV_3444-3_0_5_node_13 | 0.4 | n |  | TRUE
29 | bus_LV_3444-3_0_5_node_21 | 0.4 | n |  | TRUE
30 | bus_LV_3444-3_0_5_node_33 | 0.4 | n |  | TRUE
31 | bus_LV_3444-3_0_5_node_30 | 0.4 | n |  | TRUE
32 | bus_LV_3444-3_0_5_node_38 | 0.4 | n |  | TRUE
33 | bus_LV_3444-3_0_5_node_26 | 0.4 | n |  | TRUE
34 | bus_LV_3444-3_0_5_node_12 | 0.4 | n |  | TRUE
35 | bus_LV_3444-3_0_5_node_14 | 0.4 | n |  | TRUE
36 | bus_LV_3444-3_0_5_node_15 | 0.4 | n |  | TRUE
37 | bus_LV_3444-3_0_5_node_131 | 0.4 | n |  | TRUE
38 | bus_LV_3444-3_0_5_node_134 | 0.4 | n |  | TRUE
39 | bus_LV_3444-3_0_5_node_135 | 0.4 | n |  | TRUE
40 | bus_LV_3444-3_0_5_node_132 | 0.4 | n |  | TRUE
41 | bus_LV_3444-3_0_5_node_133 | 0.4 | n |  | TRUE
42 | bus_LV_3444-3_0_5_node_144 | 0.4 | n |  | TRUE
43 | bus_LV_3444-3_0_5_node_35 | 0.4 | n |  | TRUE
44 | bus_LV_3444-3_0_5_node_25 | 0.4 | n |  | TRUE
45 | bus_LV_3444-3_0_5_node_22 | 0.4 | n |  | TRUE
46 | bus_LV_3444-3_0_5_node_62 | 0.4 | n |  | TRUE
47 | bus_LV_3444-3_0_5_node_27 | 0.4 | n |  | TRUE
48 | bus_LV_3444-3_0_5_node_40 | 0.4 | n |  | TRUE
49 | bus_LV_3444-3_0_5_node_29 | 0.4 | n |  | TRUE
50 | bus_LV_3444-3_0_5_node_28 | 0.4 | n |  | TRUE
51 | bus_LV_3444-3_0_5_node_31 | 0.4 | n |  | TRUE
52 | bus_LV_3444-3_0_5_node_32 | 0.4 | n |  | TRUE
53 | bus_LV_3444-3_0_5_node_39 | 0.4 | n |  | TRUE
54 | bus_LV_3444-3_0_5_node_121 | 0.4 | n |  | TRUE
55 | bus_LV_3444-3_0_5_node_36 | 0.4 | n |  | TRUE
56 | bus_LV_3444-3_0_5_node_114 | 0.4 | n |  | TRUE
57 | bus_LV_3444-3_0_5_node_115 | 0.4 | n |  | TRUE
58 | bus_LV_3444-3_0_5_node_116 | 0.4 | n |  | TRUE
59 | bus_LV_3444-3_0_5_node_117 | 0.4 | n |  | TRUE
60 | bus_LV_3444-3_0_5_node_118 | 0.4 | n |  | TRUE
61 | bus_LV_3444-3_0_5_node_119 | 0.4 | n |  | TRUE
62 | bus_LV_3444-3_0_5_node_125 | 0.4 | n |  | TRUE
63 | bus_LV_3444-3_0_5_node_120 | 0.4 | n |  | TRUE
64 | bus_LV_3444-3_0_5_node_123 | 0.4 | n |  | TRUE
65 | bus_LV_3444-3_0_5_node_126 | 0.4 | n |  | TRUE
66 | bus_LV_3444-3_0_5_node_124 | 0.4 | n |  | TRUE
67 | bus_LV_3444-3_0_5_node_130 | 0.4 | n |  | TRUE
68 | bus_LV_3444-3_0_5_node_41 | 0.4 | n |  | TRUE
69 | bus_LV_3444-3_0_5_node_42 | 0.4 | n |  | TRUE
70 | bus_LV_3444-3_0_5_node_55 | 0.4 | n |  | TRUE
71 | bus_LV_3444-3_0_5_node_43 | 0.4 | n |  | TRUE
72 | bus_LV_3444-3_0_5_node_324 | 0.4 | n |  | TRUE
73 | bus_LV_3444-3_0_5_node_65 | 0.4 | n |  | TRUE
74 | bus_LV_3444-3_0_5_node_56 | 0.4 | n |  | TRUE
75 | bus_LV_3444-3_0_5_node_54 | 0.4 | n |  | TRUE
76 | bus_LV_3444-3_0_5_node_44 | 0.4 | n |  | TRUE
77 | bus_LV_3444-3_0_5_node_46 | 0.4 | n |  | TRUE
78 | bus_LV_3444-3_0_5_node_45 | 0.4 | n |  | TRUE
79 | bus_LV_3444-3_0_5_node_47 | 0.4 | n |  | TRUE
80 | bus_LV_3444-3_0_5_node_48 | 0.4 | n |  | TRUE
81 | bus_LV_3444-3_0_5_node_49 | 0.4 | n |  | TRUE
82 | bus_LV_3444-3_0_5_node_50 | 0.4 | n |  | TRUE
83 | bus_LV_3444-3_0_5_node_53 | 0.4 | n |  | TRUE
84 | bus_LV_3444-3_0_5_node_52 | 0.4 | n |  | TRUE
85 | bus_LV_3444-3_0_5_node_51 | 0.4 | n |  | TRUE
86 | bus_LV_3444-3_0_5_node_59 | 0.4 | n |  | TRUE
87 | bus_LV_3444-3_0_5_node_60 | 0.4 | n |  | TRUE
88 | bus_LV_3444-3_0_5_node_61 | 0.4 | n |  | TRUE
89 | bus_LV_3444-3_0_5_node_64 | 0.4 | n |  | TRUE
90 | bus_LV_3444-3_0_5_node_63 | 0.4 | n |  | TRUE
91 | bus_LV_3444-3_0_5_node_323 | 0.4 | n |  | TRUE
92 | bus_LV_3444-3_0_5_node_109 | 0.4 | n |  | TRUE
93 | bus_LV_3444-3_0_5_node_107 | 0.4 | n |  | TRUE
94 | bus_LV_3444-3_0_5_node_112 | 0.4 | n |  | TRUE
95 | bus_LV_3444-3_0_5_node_110 | 0.4 | n |  | TRUE
96 | bus_LV_3444-3_0_5_node_104 | 0.4 | n |  | TRUE
97 | bus_LV_3444-3_0_5_node_94 | 0.4 | n |  | TRUE
98 | bus_LV_3444-3_0_5_node_95 | 0.4 | n |  | TRUE
99 | bus_LV_3444-3_0_5_node_96 | 0.4 | n |  | TRUE
100 | bus_LV_3444-3_0_5_node_97 | 0.4 | n |  | TRUE
101 | bus_LV_3444-3_0_5_node_98 | 0.4 | n |  | TRUE
102 | bus_LV_3444-3_0_5_node_103 | 0.4 | n |  | TRUE
103 | bus_LV_3444-3_0_5_node_108 | 0.4 | n |  | TRUE
104 | bus_LV_3444-3_0_5_node_99 | 0.4 | n |  | TRUE
105 | bus_LV_3444-3_0_5_node_100 | 0.4 | n |  | TRUE
106 | bus_LV_3444-3_0_5_node_101 | 0.4 | n |  | TRUE
107 | bus_LV_3444-3_0_5_node_102 | 0.4 | n |  | TRUE
108 | bus_LV_3444-3_0_5_node_106 | 0.4 | n |  | TRUE
109 | bus_LV_3444-3_0_5_node_242 | 0.4 | n |  | TRUE
110 | bus_LV_3444-3_0_5_node_241 | 0.4 | n |  | TRUE
111 | bus_LV_3444-3_0_5_node_111 | 0.4 | n |  | TRUE
112 | bus_LV_3444-3_0_5_node_136 | 0.4 | n |  | TRUE
113 | bus_LV_3444-3_0_5_node_137 | 0.4 | n |  | TRUE
114 | bus_LV_3444-3_0_5_node_140 | 0.4 | n |  | TRUE
115 | bus_LV_3444-3_0_5_node_142 | 0.4 | n |  | TRUE
116 | bus_LV_3444-3_0_5_node_147 | 0.4 | n |  | TRUE
117 | bus_LV_3444-3_0_5_node_141 | 0.4 | n |  | TRUE
118 | bus_LV_3444-3_0_5_node_145 | 0.4 | n |  | TRUE
119 | bus_LV_3444-3_0_5_node_146 | 0.4 | n |  | TRUE
120 | bus_LV_3444-3_0_5_node_143 | 0.4 | n |  | TRUE
121 | bus_LV_3444-3_0_5_node_322 | 0.4 | n |  | TRUE
122 | bus_LV_3444-3_0_5_node_160 | 0.4 | n |  | TRUE
123 | bus_LV_3444-3_0_5_node_161 | 0.4 | n |  | TRUE
124 | bus_LV_3444-3_0_5_node_162 | 0.4 | n |  | TRUE
125 | bus_LV_3444-3_0_5_node_163 | 0.4 | n |  | TRUE
126 | bus_LV_3444-3_0_5_node_164 | 0.4 | n |  | TRUE
127 | bus_LV_3444-3_0_5_node_176 | 0.4 | n |  | TRUE
128 | bus_LV_3444-3_0_5_node_166 | 0.4 | n |  | TRUE
129 | bus_LV_3444-3_0_5_node_179 | 0.4 | n |  | TRUE
130 | bus_LV_3444-3_0_5_node_165 | 0.4 | n |  | TRUE
131 | bus_LV_3444-3_0_5_node_167 | 0.4 | n |  | TRUE
132 | bus_LV_3444-3_0_5_node_168 | 0.4 | n |  | TRUE
133 | bus_LV_3444-3_0_5_node_169 | 0.4 | n |  | TRUE
134 | bus_LV_3444-3_0_5_node_170 | 0.4 | n |  | TRUE
135 | bus_LV_3444-3_0_5_node_171 | 0.4 | n |  | TRUE
136 | bus_LV_3444-3_0_5_node_263 | 0.4 | n |  | TRUE
137 | bus_LV_3444-3_0_5_node_225 | 0.4 | n |  | TRUE
138 | bus_LV_3444-3_0_5_node_173 | 0.4 | n |  | TRUE
139 | bus_LV_3444-3_0_5_node_172 | 0.4 | n |  | TRUE
140 | bus_LV_3444-3_0_5_node_313 | 0.4 | n |  | TRUE
141 | bus_LV_3444-3_0_5_node_301 | 0.4 | n |  | TRUE
142 | bus_LV_3444-3_0_5_node_224 | 0.4 | n |  | TRUE
143 | bus_LV_3444-3_0_5_node_174 | 0.4 | n |  | TRUE
144 | bus_LV_3444-3_0_5_node_314 | 0.4 | n |  | TRUE
145 | bus_LV_3444-3_0_5_node_175 | 0.4 | n |  | TRUE
146 | bus_LV_3444-3_0_5_node_177 | 0.4 | n |  | TRUE
147 | bus_LV_3444-3_0_5_node_178 | 0.4 | n |  | TRUE
148 | bus_LV_3444-3_0_5_node_180 | 0.4 | n |  | TRUE
149 | bus_LV_3444-3_0_5_node_181 | 0.4 | n |  | TRUE
150 | bus_LV_3444-3_0_5_node_182 | 0.4 | n |  | TRUE
151 | bus_LV_3444-3_0_5_node_183 | 0.4 | n |  | TRUE
152 | bus_LV_3444-3_0_5_node_253 | 0.4 | n |  | TRUE
153 | bus_LV_3444-3_0_5_node_251 | 0.4 | n |  | TRUE
154 | bus_LV_3444-3_0_5_node_228 | 0.4 | n |  | TRUE
155 | bus_LV_3444-3_0_5_node_285 | 0.4 | n |  | TRUE
156 | bus_LV_3444-3_0_5_node_252 | 0.4 | n |  | TRUE
157 | bus_LV_3444-3_0_5_node_229 | 0.4 | n |  | TRUE
158 | bus_LV_3444-3_0_5_node_227 | 0.4 | n |  | TRUE
159 | bus_LV_3444-3_0_5_node_184 | 0.4 | n |  | TRUE
160 | bus_LV_3444-3_0_5_node_186 | 0.4 | n |  | TRUE
161 | bus_LV_3444-3_0_5_node_233 | 0.4 | n |  | TRUE
162 | bus_LV_3444-3_0_5_node_232 | 0.4 | n |  | TRUE
163 | bus_LV_3444-3_0_5_node_188 | 0.4 | n |  | TRUE
164 | bus_LV_3444-3_0_5_node_189 | 0.4 | n |  | TRUE
165 | bus_LV_3444-3_0_5_node_190 | 0.4 | n |  | TRUE
166 | bus_LV_3444-3_0_5_node_191 | 0.4 | n |  | TRUE
167 | bus_LV_3444-3_0_5_node_192 | 0.4 | n |  | TRUE
168 | bus_LV_3444-3_0_5_node_193 | 0.4 | n |  | TRUE
169 | bus_LV_3444-3_0_5_node_245 | 0.4 | n |  | TRUE
170 | bus_LV_3444-3_0_5_node_206 | 0.4 | n |  | TRUE
171 | bus_LV_3444-3_0_5_node_283 | 0.4 | n |  | TRUE
172 | bus_LV_3444-3_0_5_node_244 | 0.4 | n |  | TRUE
173 | bus_LV_3444-3_0_5_node_207 | 0.4 | n |  | TRUE
174 | bus_LV_3444-3_0_5_node_281 | 0.4 | n |  | TRUE
175 | bus_LV_3444-3_0_5_node_194 | 0.4 | n |  | TRUE
176 | bus_LV_3444-3_0_5_node_196 | 0.4 | n |  | TRUE
177 | bus_LV_3444-3_0_5_node_195 | 0.4 | n |  | TRUE
178 | bus_LV_3444-3_0_5_node_197 | 0.4 | n |  | TRUE
179 | bus_LV_3444-3_0_5_node_198 | 0.4 | n |  | TRUE
180 | bus_LV_3444-3_0_5_node_199 | 0.4 | n |  | TRUE
181 | bus_LV_3444-3_0_5_node_200 | 0.4 | n |  | TRUE
182 | bus_LV_3444-3_0_5_node_209 | 0.4 | n |  | TRUE
183 | bus_LV_3444-3_0_5_node_249 | 0.4 | n |  | TRUE
184 | bus_LV_3444-3_0_5_node_205 | 0.4 | n |  | TRUE
185 | bus_LV_3444-3_0_5_node_210 | 0.4 | n |  | TRUE
186 | bus_LV_3444-3_0_5_node_250 | 0.4 | n |  | TRUE
187 | bus_LV_3444-3_0_5_node_203 | 0.4 | n |  | TRUE
188 | bus_LV_3444-3_0_5_node_201 | 0.4 | n |  | TRUE
189 | bus_LV_3444-3_0_5_node_202 | 0.4 | n |  | TRUE
190 | bus_LV_3444-3_0_5_node_204 | 0.4 | n |  | TRUE
191 | bus_LV_3444-3_0_5_node_260 | 0.4 | n |  | TRUE
192 | bus_LV_3444-3_0_5_node_262 | 0.4 | n |  | TRUE
193 | bus_LV_3444-3_0_5_node_258 | 0.4 | n |  | TRUE
194 | bus_LV_3444-3_0_5_node_208 | 0.4 | n |  | TRUE
195 | bus_LV_3444-3_0_5_node_230 | 0.4 | n |  | TRUE
196 | bus_LV_3444-3_0_5_node_231 | 0.4 | n |  | TRUE
197 | bus_LV_3444-3_0_5_node_211 | 0.4 | n |  | TRUE
198 | bus_LV_3444-3_0_5_node_212 | 0.4 | n |  | TRUE
199 | bus_LV_3444-3_0_5_node_217 | 0.4 | n |  | TRUE
200 | bus_LV_3444-3_0_5_node_318 | 0.4 | n |  | TRUE
201 | bus_LV_3444-3_0_5_node_213 | 0.4 | n |  | TRUE
202 | bus_LV_3444-3_0_5_node_291 | 0.4 | n |  | TRUE
203 | bus_LV_3444-3_0_5_node_215 | 0.4 | n |  | TRUE
204 | bus_LV_3444-3_0_5_node_319 | 0.4 | n |  | TRUE
205 | bus_LV_3444-3_0_5_node_312 | 0.4 | n |  | TRUE
206 | bus_LV_3444-3_0_5_node_289 | 0.4 | n |  | TRUE
207 | bus_LV_3444-3_0_5_node_214 | 0.4 | n |  | TRUE
208 | bus_LV_3444-3_0_5_node_218 | 0.4 | n |  | TRUE
209 | bus_LV_3444-3_0_5_node_219 | 0.4 | n |  | TRUE
210 | bus_LV_3444-3_0_5_node_220 | 0.4 | n |  | TRUE
211 | bus_LV_3444-3_0_5_node_221 | 0.4 | n |  | TRUE
212 | bus_LV_3444-3_0_5_node_223 | 0.4 | n |  | TRUE
213 | bus_LV_3444-3_0_5_node_222 | 0.4 | n |  | TRUE
214 | bus_LV_3444-3_0_5_node_226 | 0.4 | n |  | TRUE
215 | bus_LV_3444-3_0_5_node_272 | 0.4 | n |  | TRUE
216 | bus_LV_3444-3_0_5_node_255 | 0.4 | n |  | TRUE
217 | bus_LV_3444-3_0_5_node_256 | 0.4 | n |  | TRUE
218 | bus_LV_3444-3_0_5_node_254 | 0.4 | n |  | TRUE
219 | bus_LV_3444-3_0_5_node_270 | 0.4 | n |  | TRUE
220 | bus_LV_3444-3_0_5_node_238 | 0.4 | n |  | TRUE
221 | bus_LV_3444-3_0_5_node_239 | 0.4 | n |  | TRUE
222 | bus_LV_3444-3_0_5_node_236 | 0.4 | n |  | TRUE
223 | bus_LV_3444-3_0_5_node_234 | 0.4 | n |  | TRUE
224 | bus_LV_3444-3_0_5_node_235 | 0.4 | n |  | TRUE
225 | bus_LV_3444-3_0_5_node_247 | 0.4 | n |  | TRUE
226 | bus_LV_3444-3_0_5_node_248 | 0.4 | n |  | TRUE
227 | bus_LV_3444-3_0_5_node_243 | 0.4 | n |  | TRUE
228 | bus_LV_3444-3_0_5_node_240 | 0.4 | n |  | TRUE
229 | bus_LV_3444-3_0_5_node_257 | 0.4 | n |  | TRUE
230 | bus_LV_3444-3_0_5_node_246 | 0.4 | n |  | TRUE
231 | bus_LV_3444-3_0_5_node_278 | 0.4 | n |  | TRUE
232 | bus_LV_3444-3_0_5_node_299 | 0.4 | n |  | TRUE
233 | bus_LV_3444-3_0_5_node_298 | 0.4 | n |  | TRUE
234 | bus_LV_3444-3_0_5_node_286 | 0.4 | n |  | TRUE
235 | bus_LV_3444-3_0_5_node_259 | 0.4 | n |  | TRUE
236 | bus_LV_3444-3_0_5_node_261 | 0.4 | n |  | TRUE
237 | bus_LV_3444-3_0_5_node_284 | 0.4 | n |  | TRUE
238 | bus_LV_3444-3_0_5_node_294 | 0.4 | n |  | TRUE
239 | bus_LV_3444-3_0_5_node_282 | 0.4 | n |  | TRUE
240 | bus_LV_3444-3_0_5_node_295 | 0.4 | n |  | TRUE
241 | bus_LV_3444-3_0_5_node_302 | 0.4 | n |  | TRUE
242 | bus_LV_3444-3_0_5_node_300 | 0.4 | n |  | TRUE
243 | bus_LV_3444-3_0_5_node_264 | 0.4 | n |  | TRUE
244 | bus_LV_3444-3_0_5_node_265 | 0.4 | n |  | TRUE
245 | bus_LV_3444-3_0_5_node_266 | 0.4 | n |  | TRUE
246 | bus_LV_3444-3_0_5_node_267 | 0.4 | n |  | TRUE
247 | bus_LV_3444-3_0_5_node_268 | 0.4 | n |  | TRUE
248 | bus_LV_3444-3_0_5_node_269 | 0.4 | n |  | TRUE
249 | bus_LV_3444-3_0_5_node_287 | 0.4 | n |  | TRUE
250 | bus_LV_3444-3_0_5_node_271 | 0.4 | n |  | TRUE
251 | bus_LV_3444-3_0_5_node_273 | 0.4 | n |  | TRUE
252 | bus_LV_3444-3_0_5_node_275 | 0.4 | n |  | TRUE
253 | bus_LV_3444-3_0_5_node_277 | 0.4 | n |  | TRUE
254 | bus_LV_3444-3_0_5_node_274 | 0.4 | n |  | TRUE
255 | bus_LV_3444-3_0_5_node_276 | 0.4 | n |  | TRUE
256 | bus_LV_3444-3_0_5_node_279 | 0.4 | n |  | TRUE
257 | bus_LV_3444-3_0_5_node_280 | 0.4 | n |  | TRUE
258 | bus_LV_3444-3_0_5_node_288 | 0.4 | n |  | TRUE
259 | bus_LV_3444-3_0_5_node_290 | 0.4 | n |  | TRUE
260 | bus_LV_3444-3_0_5_node_292 | 0.4 | n |  | TRUE
261 | bus_LV_3444-3_0_5_node_316 | 0.4 | n |  | TRUE
262 | bus_LV_3444-3_0_5_node_315 | 0.4 | n |  | TRUE
263 | bus_LV_3444-3_0_5_node_311 | 0.4 | n |  | TRUE
264 | bus_LV_3444-3_0_5_node_296 | 0.4 | n |  | TRUE
265 | bus_LV_3444-3_0_5_node_297 | 0.4 | n |  | TRUE
266 | bus_LV_3444-3_0_5_node_303 | 0.4 | n |  | TRUE
267 | bus_LV_3444-3_0_5_node_304 | 0.4 | n |  | TRUE
268 | bus_LV_3444-3_0_5_node_305 | 0.4 | n |  | TRUE
269 | bus_LV_3444-3_0_5_node_306 | 0.4 | n |  | TRUE
270 | bus_LV_3444-3_0_5_node_317 | 0.4 | n |  | TRUE
271 | bus_LV_3444-3_0_5_node_309 | 0.4 | n |  | TRUE
272 | bus_LV_3444-3_0_5_node_307 | 0.4 | n |  | TRUE
273 | bus_LV_3444-3_0_5_node_308 | 0.4 | n |  | TRUE
274 | bus_LV_3444-3_0_5_node_310 | 0.4 | n |  | TRUE
275 | bus_MV_414_0_node_0 | 20 | n |  | TRUE

## load
| name | bus | p_mw | q_mvar | const_z_percent | const_i_percent | sn_mva | scaling | in_service | type
0 | LV_3444-3_0_5_load_0 | 0 | 0.00059075 | 0.00014806 | 0 | 0 |  | 1 | TRUE | wye
1 | LV_3444-3_0_5_load_3 | 2 | 0.00030451 | 7.6318e-05 | 0 | 0 |  | 1 | TRUE | wye
2 | LV_3444-3_0_5_load_4 | 3 | 0.00042987 | 0.00010773 | 0 | 0 |  | 1 | TRUE | wye
3 | LV_3444-3_0_5_load_187 | 7 | 0.0054482 | 0.0013655 | 0 | 0 |  | 1 | TRUE | wye
4 | LV_3444-3_0_5_load_66 | 10 | 0.00041405 | 0.00010377 | 0 | 0 |  | 1 | TRUE | wye
5 | LV_3444-3_0_5_load_321 | 11 | 0.00035245 | 8.8332e-05 | 0 | 0 |  | 1 | TRUE | wye
6 | LV_3444-3_0_5_load_5 | 12 | 0.00060624 | 0.00015194 | 0 | 0 |  | 1 | TRUE | wye
7 | LV_3444-3_0_5_load_6 | 13 | 0.00079117 | 0.00019829 | 0 | 0 |  | 1 | TRUE | wye
8 | LV_3444-3_0_5_load_9 | 16 | 0.00024108 | 6.0421e-05 | 0 | 0 |  | 1 | TRUE | wye
9 | LV_3444-3_0_5_load_113 | 20 | 0.00016384 | 4.1062e-05 | 0 | 0 |  | 1 | TRUE | wye
10 | LV_3444-3_0_5_load_24 | 21 | 0.0005505 | 0.00013797 | 0 | 0 |  | 1 | TRUE | wye
11 | LV_3444-3_0_5_load_19 | 24 | 0.00035671 | 8.9401e-05 | 0 | 0 |  | 1 | TRUE | wye
12 | LV_3444-3_0_5_load_17 | 25 | 0.00019656 | 4.9263e-05 | 0 | 0 |  | 1 | TRUE | wye
13 | LV_3444-3_0_5_load_34 | 27 | 0.00039999 | 0.00010025 | 0 | 0 |  | 1 | TRUE | wye
14 | LV_3444-3_0_5_load_21 | 29 | 0.00083155 | 0.00020841 | 0 | 0 |  | 1 | TRUE | wye
15 | LV_3444-3_0_5_load_33 | 30 | 0.00032481 | 8.1404e-05 | 0 | 0 |  | 1 | TRUE | wye
16 | LV_3444-3_0_5_load_38 | 32 | 0.00049983 | 0.00012527 | 0 | 0 |  | 1 | TRUE | wye
17 | LV_3444-3_0_5_load_12 | 34 | 0.00036035 | 9.0311e-05 | 0 | 0 |  | 1 | TRUE | wye
18 | LV_3444-3_0_5_load_131 | 37 | 0.00088485 | 0.00022177 | 0 | 0 |  | 1 | TRUE | wye
19 | LV_3444-3_0_5_load_134 | 38 | 0.00033149 | 8.3079e-05 | 0 | 0 |  | 1 | TRUE | wye
20 | LV_3444-3_0_5_load_135 | 39 | 0.0009762 | 0.00024466 | 0 | 0 |  | 1 | TRUE | wye
21 | LV_3444-3_0_5_load_144 | 42 | 0.0011858 | 0.0002972 | 0 | 0 |  | 1 | TRUE | wye
22 | LV_3444-3_0_5_load_35 | 43 | 0.0025285 | 0.0006337 | 0 | 0 |  | 1 | TRUE | wye
23 | LV_3444-3_0_5_load_25 | 44 | 0.00071671 | 0.00017962 | 0 | 0 |  | 1 | TRUE | wye
24 | LV_3444-3_0_5_load_22 | 45 | 0.00031775 | 7.9636e-05 | 0 | 0 |  | 1 | TRUE | wye
25 | LV_3444-3_0_5_load_62 | 46 | 0.00024156 | 6.054e-05 | 0 | 0 |  | 1 | TRUE | wye
26 | LV_3444-3_0_5_load_40 | 48 | 0.0019975 | 0.00050062 | 0 | 0 |  | 1 | TRUE | wye
27 | LV_3444-3_0_5_load_29 | 49 | 0.00042455 | 0.0001064 | 0 | 0 |  | 1 | TRUE | wye
28 | LV_3444-3_0_5_load_28 | 50 | 0.00090154 | 0.00022595 | 0 | 0 |  | 1 | TRUE | wye
29 | LV_3444-3_0_5_load_31 | 51 | 0.00065396 | 0.0001639 | 0 | 0 |  | 1 | TRUE | wye
30 | LV_3444-3_0_5_load_32 | 52 | 0.00084029 | 0.0002106 | 0 | 0 |  | 1 | TRUE | wye
31 | LV_3444-3_0_5_load_39 | 53 | 0.00028418 | 7.1223e-05 | 0 | 0 |  | 1 | TRUE | wye
32 | LV_3444-3_0_5_load_36 | 55 | 0.00013702 | 3.434e-05 | 0 | 0 |  | 1 | TRUE | wye
33 | LV_3444-3_0_5_load_114 | 56 | 0.0003128 | 7.8395e-05 | 0 | 0 |  | 1 | TRUE | wye
34 | LV_3444-3_0_5_load_115 | 57 | 0.00010788 | 2.7036e-05 | 0 | 0 |  | 1 | TRUE | wye
35 | LV_3444-3_0_5_load_117 | 59 | 0.00022798 | 5.7137e-05 | 0 | 0 |  | 1 | TRUE | wye
36 | LV_3444-3_0_5_load_119 | 61 | 0.00079645 | 0.00019961 | 0 | 0 |  | 1 | TRUE | wye
37 | LV_3444-3_0_5_load_125 | 62 | 0.00066869 | 0.00016759 | 0 | 0 |  | 1 | TRUE | wye
38 | LV_3444-3_0_5_load_120 | 63 | 0.00045313 | 0.00011356 | 0 | 0 |  | 1 | TRUE | wye
39 | LV_3444-3_0_5_load_123 | 64 | 0.00044532 | 0.00011161 | 0 | 0 |  | 1 | TRUE | wye
40 | LV_3444-3_0_5_load_126 | 65 | 0.0017831 | 0.00044689 | 0 | 0 |  | 1 | TRUE | wye
41 | LV_3444-3_0_5_load_124 | 66 | 0.00083169 | 0.00020844 | 0 | 0 |  | 1 | TRUE | wye
42 | LV_3444-3_0_5_load_130 | 67 | 4.7244e-05 | 1.184e-05 | 0 | 0 |  | 1 | TRUE | wye
43 | LV_3444-3_0_5_load_41 | 68 | 0.00011431 | 2.8648e-05 | 0 | 0 |  | 1 | TRUE | wye
44 | LV_3444-3_0_5_load_42 | 69 | 0.00080981 | 0.00020296 | 0 | 0 |  | 1 | TRUE | wye
45 | LV_3444-3_0_5_load_43 | 71 | 0.0013815 | 0.00034624 | 0 | 0 |  | 1 | TRUE | wye
46 | LV_3444-3_0_5_load_324 | 72 | 8.2981e-05 | 2.0797e-05 | 0 | 0 |  | 1 | TRUE | wye
47 | LV_3444-3_0_5_load_65 | 73 | 0.00039147 | 9.8112e-05 | 0 | 0 |  | 1 | TRUE | wye
48 | LV_3444-3_0_5_load_56 | 74 | 0.00057251 | 0.00014349 | 0 | 0 |  | 1 | TRUE | wye
49 | LV_3444-3_0_5_load_54 | 75 | 0.00028759 | 7.2076e-05 | 0 | 0 |  | 1 | TRUE | wye
50 | LV_3444-3_0_5_load_44 | 76 | 0.00065533 | 0.00016424 | 0 | 0 |  | 1 | TRUE | wye
51 | LV_3444-3_0_5_load_47 | 79 | 0.00015568 | 3.9018e-05 | 0 | 0 |  | 1 | TRUE | wye
52 | LV_3444-3_0_5_load_48 | 80 | 0.00027545 | 6.9035e-05 | 0 | 0 |  | 1 | TRUE | wye
53 | LV_3444-3_0_5_load_49 | 81 | 0.00015949 | 3.9971e-05 | 0 | 0 |  | 1 | TRUE | wye
54 | LV_3444-3_0_5_load_50 | 82 | 0.00074202 | 0.00018597 | 0 | 0 |  | 1 | TRUE | wye
55 | LV_3444-3_0_5_load_53 | 83 | 0.00046168 | 0.00011571 | 0 | 0 |  | 1 | TRUE | wye
56 | LV_3444-3_0_5_load_52 | 84 | 0.00019584 | 4.9083e-05 | 0 | 0 |  | 1 | TRUE | wye
57 | LV_3444-3_0_5_load_51 | 85 | 0.00019911 | 4.9902e-05 | 0 | 0 |  | 1 | TRUE | wye
58 | LV_3444-3_0_5_load_59 | 86 | 0.0008352 | 0.00020932 | 0 | 0 |  | 1 | TRUE | wye
59 | LV_3444-3_0_5_load_60 | 87 | 9.2576e-05 | 2.3202e-05 | 0 | 0 |  | 1 | TRUE | wye
60 | LV_3444-3_0_5_load_64 | 89 | 0.00013093 | 3.2815e-05 | 0 | 0 |  | 1 | TRUE | wye
61 | LV_3444-3_0_5_load_323 | 91 | 9.2803e-05 | 2.3259e-05 | 0 | 0 |  | 1 | TRUE | wye
62 | LV_3444-3_0_5_load_109 | 92 | 0.0011652 | 0.00029202 | 0 | 0 |  | 1 | TRUE | wye
63 | LV_3444-3_0_5_load_112 | 94 | 0.00021246 | 5.3248e-05 | 0 | 0 |  | 1 | TRUE | wye
64 | LV_3444-3_0_5_load_110 | 95 | 0.00014562 | 3.6497e-05 | 0 | 0 |  | 1 | TRUE | wye
65 | LV_3444-3_0_5_load_104 | 96 | 0.0017767 | 0.00044529 | 0 | 0 |  | 1 | TRUE | wye
66 | LV_3444-3_0_5_load_94 | 97 | 0.00073596 | 0.00018445 | 0 | 0 |  | 1 | TRUE | wye
67 | LV_3444-3_0_5_load_95 | 98 | 0.00022556 | 5.6531e-05 | 0 | 0 |  | 1 | TRUE | wye
68 | LV_3444-3_0_5_load_97 | 100 | 0.0010985 | 0.00027531 | 0 | 0 |  | 1 | TRUE | wye
69 | LV_3444-3_0_5_load_98 | 101 | 0.00012331 | 3.0904e-05 | 0 | 0 |  | 1 | TRUE | wye
70 | LV_3444-3_0_5_load_103 | 102 | 0.00022822 | 5.7198e-05 | 0 | 0 |  | 1 | TRUE | wye
71 | LV_3444-3_0_5_load_99 | 104 | 0.00034911 | 8.7494e-05 | 0 | 0 |  | 1 | TRUE | wye
72 | LV_3444-3_0_5_load_100 | 105 | 0.00054211 | 0.00013587 | 0 | 0 |  | 1 | TRUE | wye
73 | LV_3444-3_0_5_load_101 | 106 | 0.0010298 | 0.00025808 | 0 | 0 |  | 1 | TRUE | wye
74 | LV_3444-3_0_5_load_102 | 107 | 0.0039779 | 0.00099697 | 0 | 0 |  | 1 | TRUE | wye
75 | LV_3444-3_0_5_load_106 | 108 | 0.0001342 | 3.3635e-05 | 0 | 0 |  | 1 | TRUE | wye
76 | LV_3444-3_0_5_load_242 | 109 | 0.010271 | 0.0025743 | 0 | 0 |  | 1 | TRUE | wye
77 | LV_3444-3_0_5_load_241 | 110 | 0.0038007 | 0.00095256 | 0 | 0 |  | 1 | TRUE | wye
78 | LV_3444-3_0_5_load_111 | 111 | 0.00038434 | 9.6324e-05 | 0 | 0 |  | 1 | TRUE | wye
79 | LV_3444-3_0_5_load_136 | 112 | 0.00026296 | 6.5904e-05 | 0 | 0 |  | 1 | TRUE | wye
80 | LV_3444-3_0_5_load_142 | 115 | 0.00091353 | 0.00022895 | 0 | 0 |  | 1 | TRUE | wye
81 | LV_3444-3_0_5_load_147 | 116 | 0.00075257 | 0.00018861 | 0 | 0 |  | 1 | TRUE | wye
82 | LV_3444-3_0_5_load_146 | 119 | 0.00049001 | 0.00012281 | 0 | 0 |  | 1 | TRUE | wye
83 | LV_3444-3_0_5_load_143 | 120 | 0.00037309 | 9.3505e-05 | 0 | 0 |  | 1 | TRUE | wye
84 | LV_3444-3_0_5_load_322 | 121 | 0.00246 | 0.00061653 | 0 | 0 |  | 1 | TRUE | wye
85 | LV_3444-3_0_5_load_160 | 122 | 0.0012761 | 0.00031983 | 0 | 0 |  | 1 | TRUE | wye
86 | LV_3444-3_0_5_load_161 | 123 | 0.00062161 | 0.00015579 | 0 | 0 |  | 1 | TRUE | wye
87 | LV_3444-3_0_5_load_162 | 124 | 0.0012685 | 0.00031791 | 0 | 0 |  | 1 | TRUE | wye
88 | LV_3444-3_0_5_load_163 | 125 | 0.0041092 | 0.0010299 | 0 | 0 |  | 1 | TRUE | wye
89 | LV_3444-3_0_5_load_176 | 127 | 0.0013382 | 0.00033539 | 0 | 0 |  | 1 | TRUE | wye
90 | LV_3444-3_0_5_load_166 | 128 | 0.0016044 | 0.0004021 | 0 | 0 |  | 1 | TRUE | wye
91 | LV_3444-3_0_5_load_165 | 130 | 0.002026 | 0.00050777 | 0 | 0 |  | 1 | TRUE | wye
92 | LV_3444-3_0_5_load_167 | 131 | 0.0043346 | 0.0010863 | 0 | 0 |  | 1 | TRUE | wye
93 | LV_3444-3_0_5_load_168 | 132 | 0.0086955 | 0.0021793 | 0 | 0 |  | 1 | TRUE | wye
94 | LV_3444-3_0_5_load_171 | 135 | 0.0063243 | 0.001585 | 0 | 0 |  | 1 | TRUE | wye
95 | LV_3444-3_0_5_load_263 | 136 | 0.002678 | 0.00067117 | 0 | 0 |  | 1 | TRUE | wye
96 | LV_3444-3_0_5_load_225 | 137 | 0.0025544 | 0.00064019 | 0 | 0 |  | 1 | TRUE | wye
97 | LV_3444-3_0_5_load_173 | 138 | 0.0011857 | 0.00029718 | 0 | 0 |  | 1 | TRUE | wye
98 | LV_3444-3_0_5_load_172 | 139 | 0.0026838 | 0.00067262 | 0 | 0 |  | 1 | TRUE | wye
99 | LV_3444-3_0_5_load_313 | 140 | 0.0091297 | 0.0022881 | 0 | 0 |  | 1 | TRUE | wye
100 | LV_3444-3_0_5_load_174 | 143 | 0.00070654 | 0.00017707 | 0 | 0 |  | 1 | TRUE | wye
101 | LV_3444-3_0_5_load_314 | 144 | 0.0022035 | 0.00055224 | 0 | 0 |  | 1 | TRUE | wye
102 | LV_3444-3_0_5_load_175 | 145 | 0.008234 | 0.0020636 | 0 | 0 |  | 1 | TRUE | wye
103 | LV_3444-3_0_5_load_178 | 147 | 0.0015695 | 0.00039336 | 0 | 0 |  | 1 | TRUE | wye
104 | LV_3444-3_0_5_load_180 | 148 | 0.0087261 | 0.002187 | 0 | 0 |  | 1 | TRUE | wye
105 | LV_3444-3_0_5_load_183 | 151 | 0.0021369 | 0.00053556 | 0 | 0 |  | 1 | TRUE | wye
106 | LV_3444-3_0_5_load_253 | 152 | 0.0038563 | 0.00096648 | 0 | 0 |  | 1 | TRUE | wye
107 | LV_3444-3_0_5_load_251 | 153 | 0.003602 | 0.00090275 | 0 | 0 |  | 1 | TRUE | wye
108 | LV_3444-3_0_5_load_285 | 155 | 0.0048001 | 0.001203 | 0 | 0 |  | 1 | TRUE | wye
109 | LV_3444-3_0_5_load_252 | 156 | 0.0042827 | 0.0010733 | 0 | 0 |  | 1 | TRUE | wye
110 | LV_3444-3_0_5_load_229 | 157 | 0.0018275 | 0.00045802 | 0 | 0 |  | 1 | TRUE | wye
111 | LV_3444-3_0_5_load_227 | 158 | 0.0064935 | 0.0016274 | 0 | 0 |  | 1 | TRUE | wye
112 | LV_3444-3_0_5_load_184 | 159 | 0.0039209 | 0.00098267 | 0 | 0 |  | 1 | TRUE | wye
113 | LV_3444-3_0_5_load_186 | 160 | 0.0013793 | 0.00034568 | 0 | 0 |  | 1 | TRUE | wye
114 | LV_3444-3_0_5_load_233 | 161 | 0.0013301 | 0.00033336 | 0 | 0 |  | 1 | TRUE | wye
115 | LV_3444-3_0_5_load_232 | 162 | 0.0087725 | 0.0021986 | 0 | 0 |  | 1 | TRUE | wye
116 | LV_3444-3_0_5_load_188 | 163 | 0.0016369 | 0.00041025 | 0 | 0 |  | 1 | TRUE | wye
117 | LV_3444-3_0_5_load_189 | 164 | 0.0026584 | 0.00066625 | 0 | 0 |  | 1 | TRUE | wye
118 | LV_3444-3_0_5_load_191 | 166 | 0.0028351 | 0.00071055 | 0 | 0 |  | 1 | TRUE | wye
119 | LV_3444-3_0_5_load_192 | 167 | 0.0013031 | 0.00032658 | 0 | 0 |  | 1 | TRUE | wye
120 | LV_3444-3_0_5_load_193 | 168 | 0.0022654 | 0.00056775 | 0 | 0 |  | 1 | TRUE | wye
121 | LV_3444-3_0_5_load_245 | 169 | 0.0022576 | 0.0005658 | 0 | 0 |  | 1 | TRUE | wye
122 | LV_3444-3_0_5_load_206 | 170 | 0.0014123 | 0.00035395 | 0 | 0 |  | 1 | TRUE | wye
123 | LV_3444-3_0_5_load_283 | 171 | 0.0024433 | 0.00061236 | 0 | 0 |  | 1 | TRUE | wye
124 | LV_3444-3_0_5_load_244 | 172 | 0.0022495 | 0.00056378 | 0 | 0 |  | 1 | TRUE | wye
125 | LV_3444-3_0_5_load_207 | 173 | 0.0025069 | 0.00062828 | 0 | 0 |  | 1 | TRUE | wye
126 | LV_3444-3_0_5_load_194 | 175 | 0.0020647 | 0.00051745 | 0 | 0 |  | 1 | TRUE | wye
127 | LV_3444-3_0_5_load_197 | 178 | 0.0032702 | 0.0008196 | 0 | 0 |  | 1 | TRUE | wye
128 | LV_3444-3_0_5_load_198 | 179 | 0.0032921 | 0.00082508 | 0 | 0 |  | 1 | TRUE | wye
129 | LV_3444-3_0_5_load_199 | 180 | 0.003331 | 0.00083484 | 0 | 0 |  | 1 | TRUE | wye
130 | LV_3444-3_0_5_load_200 | 181 | 0.0017075 | 0.00042793 | 0 | 0 |  | 1 | TRUE | wye
131 | LV_3444-3_0_5_load_209 | 182 | 0.002667 | 0.0006684 | 0 | 0 |  | 1 | TRUE | wye
132 | LV_3444-3_0_5_load_249 | 183 | 0.0030066 | 0.00075352 | 0 | 0 |  | 1 | TRUE | wye
133 | LV_3444-3_0_5_load_205 | 184 | 0.001775 | 0.00044486 | 0 | 0 |  | 1 | TRUE | wye
134 | LV_3444-3_0_5_load_250 | 186 | 0.0025667 | 0.00064328 | 0 | 0 |  | 1 | TRUE | wye
135 | LV_3444-3_0_5_load_203 | 187 | 0.0025131 | 0.00062984 | 0 | 0 |  | 1 | TRUE | wye
136 | LV_3444-3_0_5_load_201 | 188 | 0.0020155 | 0.00050514 | 0 | 0 |  | 1 | TRUE | wye
137 | LV_3444-3_0_5_load_202 | 189 | 0.0025411 | 0.00063686 | 0 | 0 |  | 1 | TRUE | wye
138 | LV_3444-3_0_5_load_204 | 190 | 0.0030709 | 0.00076965 | 0 | 0 |  | 1 | TRUE | wye
139 | LV_3444-3_0_5_load_262 | 192 | 0.0041769 | 0.0010468 | 0 | 0 |  | 1 | TRUE | wye
140 | LV_3444-3_0_5_load_258 | 193 | 0.0036699 | 0.00091976 | 0 | 0 |  | 1 | TRUE | wye
141 | LV_3444-3_0_5_load_208 | 194 | 0.0020965 | 0.00052543 | 0 | 0 |  | 1 | TRUE | wye
142 | LV_3444-3_0_5_load_230 | 195 | 0.0043328 | 0.0010859 | 0 | 0 |  | 1 | TRUE | wye
143 | LV_3444-3_0_5_load_231 | 196 | 0.0029318 | 0.00073479 | 0 | 0 |  | 1 | TRUE | wye
144 | LV_3444-3_0_5_load_211 | 197 | 0.002701 | 0.00067693 | 0 | 0 |  | 1 | TRUE | wye
145 | LV_3444-3_0_5_load_212 | 198 | 0.0024021 | 0.00060203 | 0 | 0 |  | 1 | TRUE | wye
146 | LV_3444-3_0_5_load_217 | 199 | 0.0023315 | 0.00058432 | 0 | 0 |  | 1 | TRUE | wye
147 | LV_3444-3_0_5_load_318 | 200 | 0.0024488 | 0.00061374 | 0 | 0 |  | 1 | TRUE | wye
148 | LV_3444-3_0_5_load_213 | 201 | 0.0059576 | 0.0014931 | 0 | 0 |  | 1 | TRUE | wye
149 | LV_3444-3_0_5_load_215 | 203 | 0.0024408 | 0.00061172 | 0 | 0 |  | 1 | TRUE | wye
150 | LV_3444-3_0_5_load_319 | 204 | 0.0016734 | 0.00041939 | 0 | 0 |  | 1 | TRUE | wye
151 | LV_3444-3_0_5_load_312 | 205 | 0.0031984 | 0.00080161 | 0 | 0 |  | 1 | TRUE | wye
152 | LV_3444-3_0_5_load_289 | 206 | 0.0014482 | 0.00036296 | 0 | 0 |  | 1 | TRUE | wye
153 | LV_3444-3_0_5_load_214 | 207 | 0.0029036 | 0.00072771 | 0 | 0 |  | 1 | TRUE | wye
154 | LV_3444-3_0_5_load_218 | 208 | 0.0025923 | 0.00064968 | 0 | 0 |  | 1 | TRUE | wye
155 | LV_3444-3_0_5_load_219 | 209 | 0.00045509 | 0.00011406 | 0 | 0 |  | 1 | TRUE | wye
156 | LV_3444-3_0_5_load_220 | 210 | 0.0014313 | 0.00035872 | 0 | 0 |  | 1 | TRUE | wye
157 | LV_3444-3_0_5_load_221 | 211 | 0.0010081 | 0.00025265 | 0 | 0 |  | 1 | TRUE | wye
158 | LV_3444-3_0_5_load_223 | 212 | 0.0033428 | 0.00083778 | 0 | 0 |  | 1 | TRUE | wye
159 | LV_3444-3_0_5_load_222 | 213 | 0.003091 | 0.00077469 | 0 | 0 |  | 1 | TRUE | wye
160 | LV_3444-3_0_5_load_272 | 215 | 0.0037871 | 0.00094915 | 0 | 0 |  | 1 | TRUE | wye
161 | LV_3444-3_0_5_load_256 | 217 | 0.00039423 | 9.8803e-05 | 0 | 0 |  | 1 | TRUE | wye
162 | LV_3444-3_0_5_load_254 | 218 | 0.019948 | 0.0049994 | 0 | 0 |  | 1 | TRUE | wye
163 | LV_3444-3_0_5_load_270 | 219 | 0.0025869 | 0.00064833 | 0 | 0 |  | 1 | TRUE | wye
164 | LV_3444-3_0_5_load_236 | 222 | 0.0048863 | 0.0012246 | 0 | 0 |  | 1 | TRUE | wye
165 | LV_3444-3_0_5_load_234 | 223 | 0.0036442 | 0.00091333 | 0 | 0 |  | 1 | TRUE | wye
166 | LV_3444-3_0_5_load_235 | 224 | 0.0026102 | 0.00065417 | 0 | 0 |  | 1 | TRUE | wye
167 | LV_3444-3_0_5_load_247 | 225 | 0.0024814 | 0.00062191 | 0 | 0 |  | 1 | TRUE | wye
168 | LV_3444-3_0_5_load_240 | 228 | 0.0065633 | 0.0016449 | 0 | 0 |  | 1 | TRUE | wye
169 | LV_3444-3_0_5_load_257 | 229 | 0.0022135 | 0.00055475 | 0 | 0 |  | 1 | TRUE | wye
170 | LV_3444-3_0_5_load_246 | 230 | 0.0018961 | 0.0004752 | 0 | 0 |  | 1 | TRUE | wye
171 | LV_3444-3_0_5_load_278 | 231 | 0.0023868 | 0.00059819 | 0 | 0 |  | 1 | TRUE | wye
172 | LV_3444-3_0_5_load_299 | 232 | 0.0023525 | 0.00058959 | 0 | 0 |  | 1 | TRUE | wye
173 | LV_3444-3_0_5_load_298 | 233 | 0.0027269 | 0.00068342 | 0 | 0 |  | 1 | TRUE | wye
174 | LV_3444-3_0_5_load_286 | 234 | 0.0017739 | 0.00044458 | 0 | 0 |  | 1 | TRUE | wye
175 | LV_3444-3_0_5_load_259 | 235 | 0.0047855 | 0.0011994 | 0 | 0 |  | 1 | TRUE | wye
176 | LV_3444-3_0_5_load_261 | 236 | 0.0053044 | 0.0013294 | 0 | 0 |  | 1 | TRUE | wye
177 | LV_3444-3_0_5_load_284 | 237 | 0.0033604 | 0.0008422 | 0 | 0 |  | 1 | TRUE | wye
178 | LV_3444-3_0_5_load_294 | 238 | 0.0028646 | 0.00071794 | 0 | 0 |  | 1 | TRUE | wye
179 | LV_3444-3_0_5_load_282 | 239 | 0.0024065 | 0.00060312 | 0 | 0 |  | 1 | TRUE | wye
180 | LV_3444-3_0_5_load_295 | 240 | 0.0045086 | 0.00113 | 0 | 0 |  | 1 | TRUE | wye
181 | LV_3444-3_0_5_load_302 | 241 | 0.0014063 | 0.00035245 | 0 | 0 |  | 1 | TRUE | wye
182 | LV_3444-3_0_5_load_300 | 242 | 0.0015536 | 0.00038936 | 0 | 0 |  | 1 | TRUE | wye
183 | LV_3444-3_0_5_load_264 | 243 | 0.0028689 | 0.00071902 | 0 | 0 |  | 1 | TRUE | wye
184 | LV_3444-3_0_5_load_265 | 244 | 0.0042127 | 0.0010558 | 0 | 0 |  | 1 | TRUE | wye
185 | LV_3444-3_0_5_load_267 | 246 | 0.0029766 | 0.00074602 | 0 | 0 |  | 1 | TRUE | wye
186 | LV_3444-3_0_5_load_268 | 247 | 0.0028861 | 0.00072332 | 0 | 0 |  | 1 | TRUE | wye
187 | LV_3444-3_0_5_load_269 | 248 | 0.0029037 | 0.00072775 | 0 | 0 |  | 1 | TRUE | wye
188 | LV_3444-3_0_5_load_287 | 249 | 0.0013751 | 0.00034464 | 0 | 0 |  | 1 | TRUE | wye
189 | LV_3444-3_0_5_load_271 | 250 | 0.0043196 | 0.0010826 | 0 | 0 |  | 1 | TRUE | wye
190 | LV_3444-3_0_5_load_273 | 251 | 0.0036176 | 0.00090667 | 0 | 0 |  | 1 | TRUE | wye
191 | LV_3444-3_0_5_load_277 | 253 | 0.0045386 | 0.0011375 | 0 | 0 |  | 1 | TRUE | wye
192 | LV_3444-3_0_5_load_274 | 254 | 0.0015266 | 0.0003826 | 0 | 0 |  | 1 | TRUE | wye
193 | LV_3444-3_0_5_load_276 | 255 | 0.004729 | 0.0011852 | 0 | 0 |  | 1 | TRUE | wye
194 | LV_3444-3_0_5_load_279 | 256 | 0.0050732 | 0.0012715 | 0 | 0 |  | 1 | TRUE | wye
195 | LV_3444-3_0_5_load_280 | 257 | 0.0023441 | 0.00058749 | 0 | 0 |  | 1 | TRUE | wye
196 | LV_3444-3_0_5_load_288 | 258 | 0.0030087 | 0.00075404 | 0 | 0 |  | 1 | TRUE | wye
197 | LV_3444-3_0_5_load_316 | 261 | 0.0085618 | 0.0021458 | 0 | 0 |  | 1 | TRUE | wye
198 | LV_3444-3_0_5_load_315 | 262 | 0.0022891 | 0.0005737 | 0 | 0 |  | 1 | TRUE | wye
199 | LV_3444-3_0_5_load_311 | 263 | 0.0018071 | 0.00045289 | 0 | 0 |  | 1 | TRUE | wye
200 | LV_3444-3_0_5_load_296 | 264 | 0.0018895 | 0.00047356 | 0 | 0 |  | 1 | TRUE | wye
201 | LV_3444-3_0_5_load_297 | 265 | 0.002061 | 0.00051653 | 0 | 0 |  | 1 | TRUE | wye
202 | LV_3444-3_0_5_load_303 | 266 | 0.002158 | 0.00054084 | 0 | 0 |  | 1 | TRUE | wye
203 | LV_3444-3_0_5_load_304 | 267 | 0.0031381 | 0.00078647 | 0 | 0 |  | 1 | TRUE | wye
204 | LV_3444-3_0_5_load_305 | 268 | 0.010733 | 0.00269 | 0 | 0 |  | 1 | TRUE | wye
205 | LV_3444-3_0_5_load_317 | 270 | 0.0020131 | 0.00050454 | 0 | 0 |  | 1 | TRUE | wye
206 | LV_3444-3_0_5_load_309 | 271 | 0.0021642 | 0.0005424 | 0 | 0 |  | 1 | TRUE | wye
207 | LV_3444-3_0_5_load_307 | 272 | 0.0019005 | 0.0004763 | 0 | 0 |  | 1 | TRUE | wye
208 | LV_3444-3_0_5_load_308 | 273 | 0.0018754 | 0.00047003 | 0 | 0 |  | 1 | TRUE | wye
209 | LV_3444-3_0_5_load_310 | 274 | 0.0019997 | 0.00050118 | 0 | 0 |  | 1 | TRUE | wye

## ext_grid
| name | bus | vm_pu | va_degree | slack_weight | in_service
0 |  | 155 | 1 | 0 | 1 | TRUE

## line
| name | std_type | from_bus | to_bus | length_km | r_ohm_per_km | x_ohm_per_km | c_nf_per_km | g_us_per_km | max_i_ka | df | parallel | type | in_service
0 | LV_3444-3_0_5_line_0 |  | 0 | 1 | 0.02512 | 0.125 | 0.08 | 261 | 0 | 0.364 | 1 | 1 | cs | TRUE
1 | LV_3444-3_0_5_line_1 |  | 1 | 2 | 0.016112 | 0.125 | 0.08 | 261 | 0 | 0.364 | 1 | 4 | cs | TRUE
2 | LV_3444-3_0_5_line_2 |  | 1 | 3 | 0.025138 | 0.125 | 0.08 | 261 | 0 | 0.364 | 1 | 4 | cs | TRUE
3 | LV_3444-3_0_5_line_3 |  | 2 | 9 | 0.0079136 | 0.125 | 0.08 | 261 | 0 | 0.364 | 1 | 4 | cs | TRUE
4 | LV_3444-3_0_5_line_4 |  | 3 | 5 | 0.044874 | 0.125 | 0.08 | 261 | 0 | 0.364 | 1 | 4 | cs | TRUE
5 | LV_3444-3_0_5_line_5 |  | 4 | 5 | 0.28331 | 0.125 | 0.08 | 261 | 0 | 0.364 | 1 | 4 | cs | TRUE
6 | LV_3444-3_0_5_line_6 |  | 4 | 6 | 0.004791 | 0.125 | 0.08 | 261 | 0 | 0.364 | 1 | 4 | cs | TRUE
7 | LV_3444-3_0_5_line_7 |  | 5 | 11 | 0.030639 | 0.125 | 0.08 | 261 | 0 | 0.364 | 1 | 1 | cs | TRUE
8 | LV_3444-3_0_5_line_8 |  | 6 | 25 | 0.049406 | 0.125 | 0.08 | 261 | 0 | 0.364 | 1 | 4 | cs | TRUE
9 | LV_3444-3_0_5_line_9 |  | 7 | 8 | 0.010572 | 0.125 | 0.08 | 261 | 0 | 0.364 | 1 | 1 | cs | TRUE
10 | LV_3444-3_0_5_line_10 |  | 8 | 160 | 0.0092169 | 0.125 | 0.08 | 261 | 0 | 0.364 | 1 | 1 | cs | TRUE
11 | LV_3444-3_0_5_line_11 |  | 8 | 159 | 0.0085339 | 0.125 | 0.08 | 261 | 0 | 0.364 | 1 | 1 | cs | TRUE
12 | LV_3444-3_0_5_line_12 |  | 9 | 10 | 0.029167 | 0.125 | 0.08 | 261 | 0 | 0.364 | 1 | 4 | cs | TRUE
13 | LV_3444-3_0_5_line_13 |  | 10 | 46 | 0.42799 | 0.125 | 0.08 | 261 | 0 | 0.364 | 1 | 4 | cs | TRUE
14 | LV_3444-3_0_5_line_14 |  | 12 | 13 | 0.035108 | 0.125 | 0.08 | 261 | 0 | 0.364 | 1 | 4 | cs | TRUE
15 | LV_3444-3_0_5_line_15 |  | 12 | 14 | 0.037589 | 0.125 | 0.08 | 261 | 0 | 0.364 | 1 | 4 | cs | TRUE
16 | LV_3444-3_0_5_line_16 |  | 13 | 15 | 0.022318 | 0.125 | 0.08 | 261 | 0 | 0.364 | 1 | 4 | cs | TRUE
17 | LV_3444-3_0_5_line_17 |  | 14 | 16 | 0.015703 | 0.125 | 0.08 | 261 | 0 | 0.364 | 1 | 1 | cs | TRUE
18 | LV_3444-3_0_5_line_18 |  | 14 | 17 | 0.035836 | 0.125 | 0.08 | 261 | 0 | 0.364 | 1 | 4 | cs | TRUE
19 | LV_3444-3_0_5_line_19 |  | 15 | 21 | 0.025221 | 0.125 | 0.08 | 261 | 0 | 0.364 | 1 | 1 | cs | TRUE
20 | LV_3444-3_0_5_line_20 |  | 15 | 22 | 0.004327 | 0.125 | 0.08 | 261 | 0 | 0.364 | 1 | 4 | cs | TRUE
21 | LV_3444-3_0_5_line_21 |  | 16 | 23 | 0.021762 | 0.125 | 0.08 | 261 | 0 | 0.364 | 1 | 1 | cs | TRUE
22 | LV_3444-3_0_5_line_22 |  | 17 | 24 | 0.026408 | 0.125 | 0.08 | 261 | 0 | 0.364 | 1 | 1 | cs | TRUE
23 | LV_3444-3_0_5_line_23 |  | 17 | 25 | 0.041333 | 0.125 | 0.08 | 261 | 0 | 0.364 | 1 | 4 | cs | TRUE
24 | LV_3444-3_0_5_line_24 |  | 18 | 19 | 0.28632 | 0.125 | 0.08 | 261 | 0 | 0.364 | 1 | 1 | cs | TRUE
25 | LV_3444-3_0_5_line_25 |  | 18 | 20 | 0.026304 | 0.125 | 0.08 | 261 | 0 | 0.364 | 1 | 1 | cs | TRUE
26 | LV_3444-3_0_5_line_26 |  | 19 | 67 | 0.36806 | 0.125 | 0.08 | 261 | 0 | 0.364 | 1 | 4 | cs | TRUE
27 | LV_3444-3_0_5_line_27 |  | 19 | 96 | 0.048558 | 0.125 | 0.08 | 261 | 0 | 0.364 | 1 | 4 | cs | TRUE
28 | LV_3444-3_0_5_line_28 |  | 20 | 111 | 0.01711 | 0.125 | 0.08 | 261 | 0 | 0.364 | 1 | 1 | cs | TRUE
29 | LV_3444-3_0_5_line_29 |  | 22 | 26 | 0.022737 | 0.125 | 0.08 | 261 | 0 | 0.364 | 1 | 4 | cs | TRUE
30 | LV_3444-3_0_5_line_30 |  | 22 | 27 | 0.011989 | 0.125 | 0.08 | 261 | 0 | 0.364 | 1 | 1 | cs | TRUE
31 | LV_3444-3_0_5_line_31 |  | 22 | 28 | 0.046693 | 0.125 | 0.08 | 261 | 0 | 0.364 | 1 | 1 | cs | TRUE
32 | LV_3444-3_0_5_line_32 |  | 23 | 29 | 0.033369 | 0.125 | 0.08 | 261 | 0 | 0.364 | 1 | 1 | cs | TRUE
33 | LV_3444-3_0_5_line_33 |  | 24 | 33 | 0.002052 | 0.125 | 0.08 | 261 | 0 | 0.364 | 1 | 1 | cs | TRUE
34 | LV_3444-3_0_5_line_34 |  | 26 | 32 | 0.022491 | 0.125 | 0.08 | 261 | 0 | 0.364 | 1 | 4 | cs | TRUE
35 | LV_3444-3_0_5_line_35 |  | 27 | 43 | 0.017801 | 0.125 | 0.08 | 261 | 0 | 0.364 | 1 | 1 | cs | TRUE
36 | LV_3444-3_0_5_line_36 |  | 28 | 36 | 0.039906 | 0.125 | 0.08 | 261 | 0 | 0.364 | 1 | 1 | cs | TRUE
37 | LV_3444-3_0_5_line_37 |  | 29 | 45 | 0.0068179 | 0.125 | 0.08 | 261 | 0 | 0.364 | 1 | 1 | cs | TRUE
38 | LV_3444-3_0_5_line_38 |  | 30 | 31 | 0.02668 | 0.125 | 0.08 | 261 | 0 | 0.364 | 1 | 1 | cs | TRUE
39 | LV_3444-3_0_5_line_39 |  | 31 | 51 | 0.01495 | 0.125 | 0.08 | 261 | 0 | 0.364 | 1 | 4 | cs | TRUE
40 | LV_3444-3_0_5_line_40 |  | 31 | 52 | 0.03152 | 0.125 | 0.08 | 261 | 0 | 0.364 | 1 | 4 | cs | TRUE
41 | LV_3444-3_0_5_line_41 |  | 31 | 50 | 0.036211 | 0.125 | 0.08 | 261 | 0 | 0.364 | 1 | 1 | cs | TRUE
42 | LV_3444-3_0_5_line_42 |  | 32 | 51 | 0.0095688 | 0.125 | 0.08 | 261 | 0 | 0.364 | 1 | 4 | cs | TRUE
43 | LV_3444-3_0_5_line_43 |  | 33 | 44 | 0.019723 | 0.125 | 0.08 | 261 | 0 | 0.364 | 1 | 1 | cs | TRUE
44 | LV_3444-3_0_5_line_44 |  | 34 | 35 | 0.015479 | 0.125 | 0.08 | 261 | 0 | 0.364 | 1 | 1 | cs | TRUE
45 | LV_3444-3_0_5_line_45 |  | 35 | 36 | 0.031814 | 0.125 | 0.08 | 261 | 0 | 0.364 | 1 | 1 | cs | TRUE
46 | LV_3444-3_0_5_line_46 |  | 36 | 37 | 0.11294 | 0.125 | 0.08 | 261 | 0 | 0.364 | 1 | 1 | cs | TRUE
47 | LV_3444-3_0_5_line_47 |  | 37 | 40 | 0.026356 | 0.125 | 0.08 | 261 | 0 | 0.364 | 1 | 1 | cs | TRUE
48 | LV_3444-3_0_5_line_48 |  | 38 | 39 | 0.063115 | 0.125 | 0.08 | 261 | 0 | 0.364 | 1 | 1 | cs | TRUE
49 | LV_3444-3_0_5_line_49 |  | 38 | 40 | 0.012688 | 0.125 | 0.08 | 261 | 0 | 0.364 | 1 | 1 | cs | TRUE
50 | LV_3444-3_0_5_line_50 |  | 39 | 41 | 0.051638 | 0.125 | 0.08 | 261 | 0 | 0.364 | 1 | 1 | cs | TRUE
51 | LV_3444-3_0_5_line_51 |  | 41 | 42 | 0.52833 | 0.125 | 0.08 | 261 | 0 | 0.364 | 1 | 1 | cs | TRUE
52 | LV_3444-3_0_5_line_52 |  | 42 | 120 | 0.028809 | 0.125 | 0.08 | 261 | 0 | 0.364 | 1 | 1 | cs | TRUE
53 | LV_3444-3_0_5_line_53 |  | 43 | 55 | 0.0024167 | 0.125 | 0.08 | 261 | 0 | 0.364 | 1 | 1 | cs | TRUE
54 | LV_3444-3_0_5_line_54 |  | 46 | 90 | 0.0086618 | 0.125 | 0.08 | 261 | 0 | 0.364 | 1 | 4 | cs | TRUE
55 | LV_3444-3_0_5_line_55 |  | 47 | 48 | 0.046069 | 0.125 | 0.08 | 261 | 0 | 0.364 | 1 | 1 | cs | TRUE
56 | LV_3444-3_0_5_line_56 |  | 47 | 49 | 0.013049 | 0.125 | 0.08 | 261 | 0 | 0.364 | 1 | 1 | cs | TRUE
57 | LV_3444-3_0_5_line_57 |  | 49 | 50 | 0.0068569 | 0.125 | 0.08 | 261 | 0 | 0.364 | 1 | 1 | cs | TRUE
58 | LV_3444-3_0_5_line_58 |  | 52 | 53 | 0.048722 | 0.125 | 0.08 | 261 | 0 | 0.364 | 1 | 4 | cs | TRUE
59 | LV_3444-3_0_5_line_59 |  | 53 | 54 | 0.33386 | 0.125 | 0.08 | 261 | 0 | 0.364 | 1 | 4 | cs | TRUE
60 | LV_3444-3_0_5_line_60 |  | 54 | 64 | 0.017668 | 0.125 | 0.08 | 261 | 0 | 0.364 | 1 | 1 | cs | TRUE
61 | LV_3444-3_0_5_line_61 |  | 54 | 63 | 0.042514 | 0.125 | 0.08 | 261 | 0 | 0.364 | 1 | 4 | cs | TRUE
62 | LV_3444-3_0_5_line_62 |  | 56 | 57 | 0.017285 | 0.125 | 0.08 | 261 | 0 | 0.364 | 1 | 1 | cs | TRUE
63 | LV_3444-3_0_5_line_63 |  | 56 | 58 | 0.017634 | 0.125 | 0.08 | 261 | 0 | 0.364 | 1 | 1 | cs | TRUE
64 | LV_3444-3_0_5_line_64 |  | 57 | 59 | 0.013952 | 0.125 | 0.08 | 261 | 0 | 0.364 | 1 | 1 | cs | TRUE
65 | LV_3444-3_0_5_line_65 |  | 58 | 60 | 0.012241 | 0.125 | 0.08 | 261 | 0 | 0.364 | 1 | 4 | cs | TRUE
66 | LV_3444-3_0_5_line_66 |  | 58 | 61 | 0.037749 | 0.125 | 0.08 | 261 | 0 | 0.364 | 1 | 4 | cs | TRUE
67 | LV_3444-3_0_5_line_67 |  | 60 | 62 | 0.0049463 | 0.125 | 0.08 | 261 | 0 | 0.364 | 1 | 4 | cs | TRUE
68 | LV_3444-3_0_5_line_68 |  | 61 | 63 | 0.027555 | 0.125 | 0.08 | 261 | 0 | 0.364 | 1 | 4 | cs | TRUE
69 | LV_3444-3_0_5_line_69 |  | 62 | 66 | 0.038572 | 0.125 | 0.08 | 261 | 0 | 0.364 | 1 | 4 | cs | TRUE
70 | LV_3444-3_0_5_line_70 |  | 64 | 65 | 0.029063 | 0.125 | 0.08 | 261 | 0 | 0.364 | 1 | 1 | cs | TRUE
71 | LV_3444-3_0_5_line_71 |  | 66 | 67 | 0.505 | 0.125 | 0.08 | 261 | 0 | 0.364 | 1 | 4 | cs | TRUE
72 | LV_3444-3_0_5_line_72 |  | 68 | 69 | 0.0045232 | 0.125 | 0.08 | 261 | 0 | 0.364 | 1 | 1 | cs | TRUE
73 | LV_3444-3_0_5_line_73 |  | 68 | 70 | 0.51577 | 0.125 | 0.08 | 261 | 0 | 0.364 | 1 | 1 | cs | TRUE
74 | LV_3444-3_0_5_line_74 |  | 69 | 71 | 0.012143 | 0.125 | 0.08 | 261 | 0 | 0.364 | 1 | 1 | cs | TRUE
75 | LV_3444-3_0_5_line_75 |  | 70 | 74 | 0.027182 | 0.125 | 0.08 | 261 | 0 | 0.364 | 1 | 1 | cs | TRUE
76 | LV_3444-3_0_5_line_76 |  | 70 | 75 | 0.025464 | 0.125 | 0.08 | 261 | 0 | 0.364 | 1 | 1 | cs | TRUE
77 | LV_3444-3_0_5_line_77 |  | 71 | 72 | 0.42347 | 0.125 | 0.08 | 261 | 0 | 0.364 | 1 | 2 | cs | TRUE
78 | LV_3444-3_0_5_line_78 |  | 72 | 73 | 0.021345 | 0.125 | 0.08 | 261 | 0 | 0.364 | 1 | 4 | cs | TRUE
79 | LV_3444-3_0_5_line_79 |  | 73 | 88 | 0.023093 | 0.125 | 0.08 | 261 | 0 | 0.364 | 1 | 4 | cs | TRUE
80 | LV_3444-3_0_5_line_80 |  | 75 | 83 | 0.0094009 | 0.125 | 0.08 | 261 | 0 | 0.364 | 1 | 1 | cs | TRUE
81 | LV_3444-3_0_5_line_81 |  | 76 | 77 | 0.038713 | 0.125 | 0.08 | 261 | 0 | 0.364 | 1 | 1 | cs | TRUE
82 | LV_3444-3_0_5_line_82 |  | 77 | 82 | 0.026975 | 0.125 | 0.08 | 261 | 0 | 0.364 | 1 | 1 | cs | TRUE
83 | LV_3444-3_0_5_line_83 |  | 78 | 79 | 0.030929 | 0.125 | 0.08 | 261 | 0 | 0.364 | 1 | 1 | cs | TRUE
84 | LV_3444-3_0_5_line_84 |  | 78 | 80 | 0.0092827 | 0.125 | 0.08 | 261 | 0 | 0.364 | 1 | 1 | cs | TRUE
85 | LV_3444-3_0_5_line_85 |  | 78 | 81 | 0.009676 | 0.125 | 0.08 | 261 | 0 | 0.364 | 1 | 1 | cs | TRUE
86 | LV_3444-3_0_5_line_86 |  | 80 | 83 | 0.0061424 | 0.125 | 0.08 | 261 | 0 | 0.364 | 1 | 1 | cs | TRUE
87 | LV_3444-3_0_5_line_87 |  | 81 | 84 | 0.0023894 | 0.125 | 0.08 | 261 | 0 | 0.364 | 1 | 1 | cs | TRUE
88 | LV_3444-3_0_5_line_88 |  | 82 | 85 | 0.018866 | 0.125 | 0.08 | 261 | 0 | 0.364 | 1 | 1 | cs | TRUE
89 | LV_3444-3_0_5_line_89 |  | 84 | 85 | 0.0062437 | 0.125 | 0.08 | 261 | 0 | 0.364 | 1 | 1 | cs | TRUE
90 | LV_3444-3_0_5_line_90 |  | 86 | 87 | 0.003458 | 0.125 | 0.08 | 261 | 0 | 0.364 | 1 | 1 | cs | TRUE
91 | LV_3444-3_0_5_line_91 |  | 87 | 88 | 0.012303 | 0.125 | 0.08 | 261 | 0 | 0.364 | 1 | 1 | cs | TRUE
92 | LV_3444-3_0_5_line_92 |  | 88 | 89 | 0.015868 | 0.125 | 0.08 | 261 | 0 | 0.364 | 1 | 4 | cs | TRUE
93 | LV_3444-3_0_5_line_93 |  | 89 | 90 | 0.0042002 | 0.125 | 0.08 | 261 | 0 | 0.364 | 1 | 4 | cs | TRUE
94 | LV_3444-3_0_5_line_94 |  | 90 | 91 | 0.27045 | 0.125 | 0.08 | 261 | 0 | 0.364 | 1 | 1 | cs | TRUE
95 | LV_3444-3_0_5_line_95 |  | 92 | 93 | 0.065006 | 0.125 | 0.08 | 261 | 0 | 0.364 | 1 | 1 | cs | TRUE
96 | LV_3444-3_0_5_line_96 |  | 93 | 108 | 0.083717 | 0.125 | 0.08 | 261 | 0 | 0.364 | 1 | 1 | cs | TRUE
97 | LV_3444-3_0_5_line_97 |  | 94 | 95 | 0.02564 | 0.125 | 0.08 | 261 | 0 | 0.364 | 1 | 1 | cs | TRUE
98 | LV_3444-3_0_5_line_98 |  | 95 | 111 | 0.010291 | 0.125 | 0.08 | 261 | 0 | 0.364 | 1 | 1 | cs | TRUE
99 | LV_3444-3_0_5_line_99 |  | 96 | 107 | 0.017533 | 0.125 | 0.08 | 261 | 0 | 0.364 | 1 | 4 | cs | TRUE
100 | LV_3444-3_0_5_line_100 |  | 97 | 98 | 0.036968 | 0.125 | 0.08 | 261 | 0 | 0.364 | 1 | 1 | cs | TRUE
101 | LV_3444-3_0_5_line_101 |  | 97 | 99 | 0.022296 | 0.125 | 0.08 | 261 | 0 | 0.364 | 1 | 1 | cs | TRUE
102 | LV_3444-3_0_5_line_102 |  | 98 | 100 | 0.028701 | 0.125 | 0.08 | 261 | 0 | 0.364 | 1 | 1 | cs | TRUE
103 | LV_3444-3_0_5_line_103 |  | 99 | 101 | 0.052459 | 0.125 | 0.08 | 261 | 0 | 0.364 | 1 | 1 | cs | TRUE
104 | LV_3444-3_0_5_line_104 |  | 100 | 102 | 0.15479 | 0.125 | 0.08 | 261 | 0 | 0.364 | 1 | 1 | cs | TRUE
105 | LV_3444-3_0_5_line_105 |  | 101 | 103 | 0.0097979 | 0.125 | 0.08 | 261 | 0 | 0.364 | 1 | 1 | cs | TRUE
106 | LV_3444-3_0_5_line_106 |  | 102 | 106 | 0.010471 | 0.125 | 0.08 | 261 | 0 | 0.364 | 1 | 1 | cs | TRUE
107 | LV_3444-3_0_5_line_107 |  | 103 | 108 | 0.010507 | 0.125 | 0.08 | 261 | 0 | 0.364 | 1 | 1 | cs | TRUE
108 | LV_3444-3_0_5_line_108 |  | 104 | 105 | 0.031222 | 0.125 | 0.08 | 261 | 0 | 0.364 | 1 | 1 | cs | TRUE
109 | LV_3444-3_0_5_line_109 |  | 104 | 106 | 0.011757 | 0.125 | 0.08 | 261 | 0 | 0.364 | 1 | 1 | cs | TRUE
110 | LV_3444-3_0_5_line_110 |  | 105 | 107 | 0.090362 | 0.125 | 0.08 | 261 | 0 | 0.364 | 1 | 1 | cs | TRUE
111 | LV_3444-3_0_5_line_111 |  | 107 | 109 | 0.25513 | 0.125 | 0.08 | 261 | 0 | 0.364 | 1 | 4 | cs | TRUE
112 | LV_3444-3_0_5_line_112 |  | 109 | 110 | 0.043685 | 0.125 | 0.08 | 261 | 0 | 0.364 | 1 | 4 | cs | TRUE
113 | LV_3444-3_0_5_line_113 |  | 110 | 228 | 0.012629 | 0.125 | 0.08 | 261 | 0 | 0.364 | 1 | 4 | cs | TRUE
114 | LV_3444-3_0_5_line_114 |  | 112 | 113 | 0.0045721 | 0.125 | 0.08 | 261 | 0 | 0.364 | 1 | 1 | cs | TRUE
115 | LV_3444-3_0_5_line_115 |  | 113 | 114 | 0.035186 | 0.125 | 0.08 | 261 | 0 | 0.364 | 1 | 1 | cs | TRUE
116 | LV_3444-3_0_5_line_116 |  | 114 | 115 | 0.03444 | 0.125 | 0.08 | 261 | 0 | 0.364 | 1 | 1 | cs | TRUE
117 | LV_3444-3_0_5_line_117 |  | 114 | 116 | 0.011336 | 0.125 | 0.08 | 261 | 0 | 0.364 | 1 | 1 | cs | TRUE
118 | LV_3444-3_0_5_line_118 |  | 116 | 119 | 0.0079034 | 0.125 | 0.08 | 261 | 0 | 0.364 | 1 | 1 | cs | TRUE
119 | LV_3444-3_0_5_line_119 |  | 117 | 118 | 0.014887 | 0.125 | 0.08 | 261 | 0 | 0.364 | 1 | 1 | cs | TRUE
120 | LV_3444-3_0_5_line_120 |  | 117 | 119 | 0.033346 | 0.125 | 0.08 | 261 | 0 | 0.364 | 1 | 1 | cs | TRUE
121 | LV_3444-3_0_5_line_121 |  | 117 | 120 | 0.0036842 | 0.125 | 0.08 | 261 | 0 | 0.364 | 1 | 1 | cs | TRUE
122 | LV_3444-3_0_5_line_122 |  | 118 | 121 | 0.025418 | 0.125 | 0.08 | 261 | 0 | 0.364 | 1 | 1 | cs | TRUE
123 | LV_3444-3_0_5_line_123 |  | 122 | 123 | 0.0028174 | 0.125 | 0.08 | 261 | 0 | 0.364 | 1 | 1 | cs | TRUE
124 | LV_3444-3_0_5_line_124 |  | 122 | 124 | 0.0049552 | 0.125 | 0.08 | 261 | 0 | 0.364 | 1 | 1 | cs | TRUE
125 | LV_3444-3_0_5_line_125 |  | 123 | 125 | 0.0146 | 0.125 | 0.08 | 261 | 0 | 0.364 | 1 | 1 | cs | TRUE
126 | LV_3444-3_0_5_line_126 |  | 124 | 126 | 0.033573 | 0.125 | 0.08 | 261 | 0 | 0.364 | 1 | 1 | cs | TRUE
127 | LV_3444-3_0_5_line_127 |  | 126 | 127 | 0.018256 | 0.125 | 0.08 | 261 | 0 | 0.364 | 1 | 1 | cs | TRUE
128 | LV_3444-3_0_5_line_128 |  | 126 | 128 | 0.014388 | 0.125 | 0.08 | 261 | 0 | 0.364 | 1 | 1 | cs | TRUE
129 | LV_3444-3_0_5_line_129 |  | 127 | 129 | 0.020409 | 0.125 | 0.08 | 261 | 0 | 0.364 | 1 | 1 | cs | TRUE
130 | LV_3444-3_0_5_line_130 |  | 128 | 130 | 0.00030716 | 0.125 | 0.08 | 261 | 0 | 0.364 | 1 | 1 | cs | TRUE
131 | LV_3444-3_0_5_line_131 |  | 129 | 147 | 0.0064629 | 0.125 | 0.08 | 261 | 0 | 0.364 | 1 | 1 | cs | TRUE
132 | LV_3444-3_0_5_line_132 |  | 131 | 132 | 0.0041728 | 0.125 | 0.08 | 261 | 0 | 0.364 | 1 | 1 | cs | TRUE
133 | LV_3444-3_0_5_line_133 |  | 131 | 133 | 0.016708 | 0.125 | 0.08 | 261 | 0 | 0.364 | 1 | 1 | cs | TRUE
134 | LV_3444-3_0_5_line_134 |  | 132 | 134 | 0.039925 | 0.125 | 0.08 | 261 | 0 | 0.364 | 1 | 1 | cs | TRUE
135 | LV_3444-3_0_5_line_135 |  | 133 | 135 | 0.015378 | 0.125 | 0.08 | 261 | 0 | 0.364 | 1 | 1 | cs | TRUE
136 | LV_3444-3_0_5_line_136 |  | 134 | 136 | 0.015739 | 0.125 | 0.08 | 261 | 0 | 0.364 | 1 | 1 | cs | TRUE
137 | LV_3444-3_0_5_line_137 |  | 134 | 137 | 0.023965 | 0.125 | 0.08 | 261 | 0 | 0.364 | 1 | 1 | cs | TRUE
138 | LV_3444-3_0_5_line_138 |  | 135 | 138 | 0.035003 | 0.125 | 0.08 | 261 | 0 | 0.364 | 1 | 1 | cs | TRUE
139 | LV_3444-3_0_5_line_139 |  | 136 | 141 | 0.024093 | 0.125 | 0.08 | 261 | 0 | 0.364 | 1 | 1 | cs | TRUE
140 | LV_3444-3_0_5_line_140 |  | 137 | 142 | 0.040947 | 0.125 | 0.08 | 261 | 0 | 0.364 | 1 | 1 | cs | TRUE
141 | LV_3444-3_0_5_line_141 |  | 138 | 143 | 0.0010672 | 0.125 | 0.08 | 261 | 0 | 0.364 | 1 | 1 | cs | TRUE
142 | LV_3444-3_0_5_line_142 |  | 139 | 140 | 0.0011114 | 0.125 | 0.08 | 261 | 0 | 0.364 | 1 | 1 | cs | TRUE
143 | LV_3444-3_0_5_line_143 |  | 140 | 144 | 0.022061 | 0.125 | 0.08 | 261 | 0 | 0.364 | 1 | 1 | cs | TRUE
144 | LV_3444-3_0_5_line_144 |  | 141 | 241 | 0.023017 | 0.125 | 0.08 | 261 | 0 | 0.364 | 1 | 1 | cs | TRUE
145 | LV_3444-3_0_5_line_145 |  | 141 | 242 | 0.013489 | 0.125 | 0.08 | 261 | 0 | 0.364 | 1 | 1 | cs | TRUE
146 | LV_3444-3_0_5_line_146 |  | 142 | 214 | 0.014762 | 0.125 | 0.08 | 261 | 0 | 0.364 | 1 | 1 | cs | TRUE
147 | LV_3444-3_0_5_line_147 |  | 142 | 213 | 0.026029 | 0.125 | 0.08 | 261 | 0 | 0.364 | 1 | 1 | cs | TRUE
148 | LV_3444-3_0_5_line_148 |  | 143 | 145 | 0.014315 | 0.125 | 0.08 | 261 | 0 | 0.364 | 1 | 1 | cs | TRUE
149 | LV_3444-3_0_5_line_149 |  | 144 | 262 | 0.02269 | 0.125 | 0.08 | 261 | 0 | 0.364 | 1 | 1 | cs | TRUE
150 | LV_3444-3_0_5_line_150 |  | 145 | 146 | 0.019832 | 0.125 | 0.08 | 261 | 0 | 0.364 | 1 | 1 | cs | TRUE
151 | LV_3444-3_0_5_line_151 |  | 146 | 147 | 0.015613 | 0.125 | 0.08 | 261 | 0 | 0.364 | 1 | 1 | cs | TRUE
152 | LV_3444-3_0_5_line_152 |  | 148 | 149 | 0.027181 | 0.125 | 0.08 | 261 | 0 | 0.364 | 1 | 1 | cs | TRUE
153 | LV_3444-3_0_5_line_153 |  | 149 | 150 | 0.027134 | 0.125 | 0.08 | 261 | 0 | 0.364 | 1 | 4 | cs | TRUE
154 | LV_3444-3_0_5_line_154 |  | 149 | 151 | 0.010214 | 0.125 | 0.08 | 261 | 0 | 0.364 | 1 | 4 | cs | TRUE
155 | LV_3444-3_0_5_line_155 |  | 150 | 152 | 0.019751 | 0.125 | 0.08 | 261 | 0 | 0.364 | 1 | 4 | cs | TRUE
156 | LV_3444-3_0_5_line_156 |  | 150 | 153 | 0.039653 | 0.125 | 0.08 | 261 | 0 | 0.364 | 1 | 4 | cs | TRUE
157 | LV_3444-3_0_5_line_157 |  | 151 | 154 | 0.021008 | 0.125 | 0.08 | 261 | 0 | 0.364 | 1 | 4 | cs | TRUE
158 | LV_3444-3_0_5_line_158 |  | 152 | 155 | 0.0092675 | 0.125 | 0.08 | 261 | 0 | 0.364 | 1 | 4 | cs | TRUE
159 | LV_3444-3_0_5_line_159 |  | 153 | 156 | 0.016073 | 0.125 | 0.08 | 261 | 0 | 0.364 | 1 | 4 | cs | TRUE
160 | LV_3444-3_0_5_line_160 |  | 154 | 157 | 0.0073206 | 0.125 | 0.08 | 261 | 0 | 0.364 | 1 | 4 | cs | TRUE
161 | LV_3444-3_0_5_line_161 |  | 154 | 158 | 0.020825 | 0.125 | 0.08 | 261 | 0 | 0.364 | 1 | 1 | cs | TRUE
162 | LV_3444-3_0_5_line_162 |  | 155 | 234 | 0.021433 | 0.125 | 0.08 | 261 | 0 | 0.364 | 1 | 1 | cs | TRUE
163 | LV_3444-3_0_5_line_163 |  | 156 | 226 | 0.018566 | 0.125 | 0.08 | 261 | 0 | 0.364 | 1 | 4 | cs | TRUE
164 | LV_3444-3_0_5_line_164 |  | 157 | 220 | 0.025241 | 0.125 | 0.08 | 261 | 0 | 0.364 | 1 | 4 | cs | TRUE
165 | LV_3444-3_0_5_line_165 |  | 160 | 161 | 0.010366 | 0.125 | 0.08 | 261 | 0 | 0.364 | 1 | 1 | cs | TRUE
166 | LV_3444-3_0_5_line_166 |  | 161 | 162 | 0.019886 | 0.125 | 0.08 | 261 | 0 | 0.364 | 1 | 1 | cs | TRUE
167 | LV_3444-3_0_5_line_167 |  | 162 | 223 | 0.0004283 | 0.125 | 0.08 | 261 | 0 | 0.364 | 1 | 1 | cs | TRUE
168 | LV_3444-3_0_5_line_168 |  | 163 | 164 | 0.023333 | 0.125 | 0.08 | 261 | 0 | 0.364 | 1 | 1 | cs | TRUE
169 | LV_3444-3_0_5_line_169 |  | 163 | 165 | 0.010853 | 0.125 | 0.08 | 261 | 0 | 0.364 | 1 | 1 | cs | TRUE
170 | LV_3444-3_0_5_line_170 |  | 164 | 166 | 0.0063894 | 0.125 | 0.08 | 261 | 0 | 0.364 | 1 | 1 | cs | TRUE
171 | LV_3444-3_0_5_line_171 |  | 165 | 167 | 0.0039161 | 0.125 | 0.08 | 261 | 0 | 0.364 | 1 | 1 | cs | TRUE
172 | LV_3444-3_0_5_line_172 |  | 165 | 168 | 0.018928 | 0.125 | 0.08 | 261 | 0 | 0.364 | 1 | 1 | cs | TRUE
173 | LV_3444-3_0_5_line_173 |  | 166 | 169 | 0.01483 | 0.125 | 0.08 | 261 | 0 | 0.364 | 1 | 1 | cs | TRUE
174 | LV_3444-3_0_5_line_174 |  | 167 | 170 | 0.021243 | 0.125 | 0.08 | 261 | 0 | 0.364 | 1 | 1 | cs | TRUE
175 | LV_3444-3_0_5_line_175 |  | 168 | 171 | 0.0015101 | 0.125 | 0.08 | 261 | 0 | 0.364 | 1 | 1 | cs | TRUE
176 | LV_3444-3_0_5_line_176 |  | 169 | 172 | 0.017651 | 0.125 | 0.08 | 261 | 0 | 0.364 | 1 | 1 | cs | TRUE
177 | LV_3444-3_0_5_line_177 |  | 170 | 173 | 0.015615 | 0.125 | 0.08 | 261 | 0 | 0.364 | 1 | 1 | cs | TRUE
178 | LV_3444-3_0_5_line_178 |  | 171 | 174 | 0.043338 | 0.125 | 0.08 | 261 | 0 | 0.364 | 1 | 1 | cs | TRUE
179 | LV_3444-3_0_5_line_179 |  | 172 | 230 | 0.0046453 | 0.125 | 0.08 | 261 | 0 | 0.364 | 1 | 1 | cs | TRUE
180 | LV_3444-3_0_5_line_180 |  | 173 | 194 | 0.011981 | 0.125 | 0.08 | 261 | 0 | 0.364 | 1 | 1 | cs | TRUE
181 | LV_3444-3_0_5_line_181 |  | 174 | 256 | 0.0063932 | 0.125 | 0.08 | 261 | 0 | 0.364 | 1 | 4 | cs | TRUE
182 | LV_3444-3_0_5_line_182 |  | 174 | 231 | 0.017664 | 0.125 | 0.08 | 261 | 0 | 0.364 | 1 | 4 | cs | TRUE
183 | LV_3444-3_0_5_line_183 |  | 175 | 176 | 0.020375 | 0.125 | 0.08 | 261 | 0 | 0.364 | 1 | 1 | cs | TRUE
184 | LV_3444-3_0_5_line_184 |  | 176 | 180 | 0.021116 | 0.125 | 0.08 | 261 | 0 | 0.364 | 1 | 1 | cs | TRUE
185 | LV_3444-3_0_5_line_185 |  | 176 | 181 | 0.072013 | 0.125 | 0.08 | 261 | 0 | 0.364 | 1 | 1 | cs | TRUE
186 | LV_3444-3_0_5_line_186 |  | 177 | 178 | 0.023511 | 0.125 | 0.08 | 261 | 0 | 0.364 | 1 | 4 | cs | TRUE
187 | LV_3444-3_0_5_line_187 |  | 177 | 179 | 0.02063 | 0.125 | 0.08 | 261 | 0 | 0.364 | 1 | 4 | cs | TRUE
188 | LV_3444-3_0_5_line_188 |  | 178 | 182 | 0.00059326 | 0.125 | 0.08 | 261 | 0 | 0.364 | 1 | 4 | cs | TRUE
189 | LV_3444-3_0_5_line_189 |  | 179 | 183 | 0.019727 | 0.125 | 0.08 | 261 | 0 | 0.364 | 1 | 4 | cs | TRUE
190 | LV_3444-3_0_5_line_190 |  | 180 | 184 | 0.018999 | 0.125 | 0.08 | 261 | 0 | 0.364 | 1 | 1 | cs | TRUE
191 | LV_3444-3_0_5_line_191 |  | 182 | 185 | 0.03686 | 0.125 | 0.08 | 261 | 0 | 0.364 | 1 | 4 | cs | TRUE
192 | LV_3444-3_0_5_line_192 |  | 183 | 186 | 0.0075881 | 0.125 | 0.08 | 261 | 0 | 0.364 | 1 | 4 | cs | TRUE
193 | LV_3444-3_0_5_line_193 |  | 184 | 187 | 0.008914 | 0.125 | 0.08 | 261 | 0 | 0.364 | 1 | 1 | cs | TRUE
194 | LV_3444-3_0_5_line_194 |  | 185 | 197 | 0.018328 | 0.125 | 0.08 | 261 | 0 | 0.364 | 1 | 1 | cs | TRUE
195 | LV_3444-3_0_5_line_195 |  | 185 | 198 | 0.012005 | 0.125 | 0.08 | 261 | 0 | 0.364 | 1 | 2 | cs | TRUE
196 | LV_3444-3_0_5_line_196 |  | 186 | 232 | 0.015216 | 0.125 | 0.08 | 261 | 0 | 0.364 | 1 | 4 | cs | TRUE
197 | LV_3444-3_0_5_line_197 |  | 187 | 188 | 0.012546 | 0.125 | 0.08 | 261 | 0 | 0.364 | 1 | 1 | cs | TRUE
198 | LV_3444-3_0_5_line_198 |  | 188 | 189 | 0.036142 | 0.125 | 0.08 | 261 | 0 | 0.364 | 1 | 1 | cs | TRUE
199 | LV_3444-3_0_5_line_199 |  | 189 | 190 | 0.029518 | 0.125 | 0.08 | 261 | 0 | 0.364 | 1 | 1 | cs | TRUE
200 | LV_3444-3_0_5_line_200 |  | 190 | 191 | 0.015164 | 0.125 | 0.08 | 261 | 0 | 0.364 | 1 | 1 | cs | TRUE
201 | LV_3444-3_0_5_line_201 |  | 191 | 192 | 0.024732 | 0.125 | 0.08 | 261 | 0 | 0.364 | 1 | 4 | cs | TRUE
202 | LV_3444-3_0_5_line_202 |  | 191 | 193 | 0.027783 | 0.125 | 0.08 | 261 | 0 | 0.364 | 1 | 4 | cs | TRUE
203 | LV_3444-3_0_5_line_203 |  | 192 | 238 | 0.012072 | 0.125 | 0.08 | 261 | 0 | 0.364 | 1 | 4 | cs | TRUE
204 | LV_3444-3_0_5_line_204 |  | 193 | 235 | 0.0015714 | 0.125 | 0.08 | 261 | 0 | 0.364 | 1 | 4 | cs | TRUE
205 | LV_3444-3_0_5_line_205 |  | 194 | 195 | 0.020031 | 0.125 | 0.08 | 261 | 0 | 0.364 | 1 | 1 | cs | TRUE
206 | LV_3444-3_0_5_line_206 |  | 195 | 196 | 0.0090685 | 0.125 | 0.08 | 261 | 0 | 0.364 | 1 | 1 | cs | TRUE
207 | LV_3444-3_0_5_line_207 |  | 197 | 199 | 0.024517 | 0.125 | 0.08 | 261 | 0 | 0.364 | 1 | 1 | cs | TRUE
208 | LV_3444-3_0_5_line_208 |  | 198 | 200 | 0.017909 | 0.125 | 0.08 | 261 | 0 | 0.364 | 1 | 1 | cs | TRUE
209 | LV_3444-3_0_5_line_209 |  | 199 | 203 | 0.0046874 | 0.125 | 0.08 | 261 | 0 | 0.364 | 1 | 1 | cs | TRUE
210 | LV_3444-3_0_5_line_210 |  | 200 | 204 | 0.0058872 | 0.125 | 0.08 | 261 | 0 | 0.364 | 1 | 1 | cs | TRUE
211 | LV_3444-3_0_5_line_211 |  | 201 | 202 | 0.0020187 | 0.125 | 0.08 | 261 | 0 | 0.364 | 1 | 1 | cs | TRUE
212 | LV_3444-3_0_5_line_212 |  | 202 | 205 | 0.020084 | 0.125 | 0.08 | 261 | 0 | 0.364 | 1 | 1 | cs | TRUE
213 | LV_3444-3_0_5_line_213 |  | 202 | 206 | 0.016995 | 0.125 | 0.08 | 261 | 0 | 0.364 | 1 | 1 | cs | TRUE
214 | LV_3444-3_0_5_line_214 |  | 203 | 207 | 0.00079977 | 0.125 | 0.08 | 261 | 0 | 0.364 | 1 | 1 | cs | TRUE
215 | LV_3444-3_0_5_line_215 |  | 204 | 270 | 0.024994 | 0.125 | 0.08 | 261 | 0 | 0.364 | 1 | 1 | cs | TRUE
216 | LV_3444-3_0_5_line_216 |  | 205 | 263 | 0.02064 | 0.125 | 0.08 | 261 | 0 | 0.364 | 1 | 1 | cs | TRUE
217 | LV_3444-3_0_5_line_217 |  | 206 | 258 | 0.0073741 | 0.125 | 0.08 | 261 | 0 | 0.364 | 1 | 1 | cs | TRUE
218 | LV_3444-3_0_5_line_218 |  | 208 | 209 | 0.016461 | 0.125 | 0.08 | 261 | 0 | 0.364 | 1 | 1 | cs | TRUE
219 | LV_3444-3_0_5_line_219 |  | 208 | 210 | 0.011772 | 0.125 | 0.08 | 261 | 0 | 0.364 | 1 | 1 | cs | TRUE
220 | LV_3444-3_0_5_line_220 |  | 209 | 211 | 0.021086 | 0.125 | 0.08 | 261 | 0 | 0.364 | 1 | 1 | cs | TRUE
221 | LV_3444-3_0_5_line_221 |  | 211 | 212 | 0.0058335 | 0.125 | 0.08 | 261 | 0 | 0.364 | 1 | 1 | cs | TRUE
222 | LV_3444-3_0_5_line_222 |  | 212 | 213 | 0.015896 | 0.125 | 0.08 | 261 | 0 | 0.364 | 1 | 1 | cs | TRUE
223 | LV_3444-3_0_5_line_223 |  | 214 | 215 | 0.021028 | 0.125 | 0.08 | 261 | 0 | 0.364 | 1 | 1 | cs | TRUE
224 | LV_3444-3_0_5_line_224 |  | 215 | 219 | 0.026603 | 0.125 | 0.08 | 261 | 0 | 0.364 | 1 | 1 | cs | TRUE
225 | LV_3444-3_0_5_line_225 |  | 216 | 217 | 0.033414 | 0.125 | 0.08 | 261 | 0 | 0.364 | 1 | 1 | cs | TRUE
226 | LV_3444-3_0_5_line_226 |  | 216 | 218 | 0.038223 | 0.125 | 0.08 | 261 | 0 | 0.364 | 1 | 1 | cs | TRUE
227 | LV_3444-3_0_5_line_227 |  | 218 | 227 | 0.032826 | 0.125 | 0.08 | 261 | 0 | 0.364 | 1 | 1 | cs | TRUE
228 | LV_3444-3_0_5_line_228 |  | 219 | 250 | 0.010055 | 0.125 | 0.08 | 261 | 0 | 0.364 | 1 | 1 | cs | TRUE
229 | LV_3444-3_0_5_line_229 |  | 220 | 221 | 0.054974 | 0.125 | 0.08 | 261 | 0 | 0.364 | 1 | 4 | cs | TRUE
230 | LV_3444-3_0_5_line_230 |  | 220 | 222 | 0.047642 | 0.125 | 0.08 | 261 | 0 | 0.364 | 1 | 1 | cs | TRUE
231 | LV_3444-3_0_5_line_231 |  | 221 | 227 | 0.009416 | 0.125 | 0.08 | 261 | 0 | 0.364 | 1 | 1 | cs | TRUE
232 | LV_3444-3_0_5_line_232 |  | 221 | 228 | 0.017372 | 0.125 | 0.08 | 261 | 0 | 0.364 | 1 | 4 | cs | TRUE
233 | LV_3444-3_0_5_line_233 |  | 223 | 224 | 0.022661 | 0.125 | 0.08 | 261 | 0 | 0.364 | 1 | 1 | cs | TRUE
234 | LV_3444-3_0_5_line_234 |  | 224 | 225 | 0.003074 | 0.125 | 0.08 | 261 | 0 | 0.364 | 1 | 1 | cs | TRUE
235 | LV_3444-3_0_5_line_235 |  | 225 | 226 | 0.010534 | 0.125 | 0.08 | 261 | 0 | 0.364 | 1 | 1 | cs | TRUE
236 | LV_3444-3_0_5_line_236 |  | 226 | 231 | 0.017293 | 0.125 | 0.08 | 261 | 0 | 0.364 | 1 | 4 | cs | TRUE
237 | LV_3444-3_0_5_line_237 |  | 227 | 229 | 0.015293 | 0.125 | 0.08 | 261 | 0 | 0.364 | 1 | 1 | cs | TRUE
238 | LV_3444-3_0_5_line_238 |  | 232 | 233 | 0.0095385 | 0.125 | 0.08 | 261 | 0 | 0.364 | 1 | 4 | cs | TRUE
239 | LV_3444-3_0_5_line_239 |  | 233 | 265 | 0.0094488 | 0.125 | 0.08 | 261 | 0 | 0.364 | 1 | 4 | cs | TRUE
240 | LV_3444-3_0_5_line_240 |  | 234 | 249 | 0.0031576 | 0.125 | 0.08 | 261 | 0 | 0.364 | 1 | 1 | cs | TRUE
241 | LV_3444-3_0_5_line_241 |  | 235 | 236 | 0.019833 | 0.125 | 0.08 | 261 | 0 | 0.364 | 1 | 4 | cs | TRUE
242 | LV_3444-3_0_5_line_242 |  | 236 | 237 | 0.010835 | 0.125 | 0.08 | 261 | 0 | 0.364 | 1 | 4 | cs | TRUE
243 | LV_3444-3_0_5_line_243 |  | 237 | 239 | 0.011939 | 0.125 | 0.08 | 261 | 0 | 0.364 | 1 | 4 | cs | TRUE
244 | LV_3444-3_0_5_line_244 |  | 238 | 240 | 0.012449 | 0.125 | 0.08 | 261 | 0 | 0.364 | 1 | 4 | cs | TRUE
245 | LV_3444-3_0_5_line_245 |  | 239 | 257 | 0.019674 | 0.125 | 0.08 | 261 | 0 | 0.364 | 1 | 4 | cs | TRUE
246 | LV_3444-3_0_5_line_246 |  | 240 | 264 | 0.010245 | 0.125 | 0.08 | 261 | 0 | 0.364 | 1 | 4 | cs | TRUE
247 | LV_3444-3_0_5_line_247 |  | 242 | 246 | 0.00138 | 0.125 | 0.08 | 261 | 0 | 0.364 | 1 | 1 | cs | TRUE
248 | LV_3444-3_0_5_line_248 |  | 243 | 244 | 0.0096943 | 0.125 | 0.08 | 261 | 0 | 0.364 | 1 | 1 | cs | TRUE
249 | LV_3444-3_0_5_line_249 |  | 243 | 245 | 0.037322 | 0.125 | 0.08 | 261 | 0 | 0.364 | 1 | 1 | cs | TRUE
250 | LV_3444-3_0_5_line_250 |  | 244 | 246 | 0.035916 | 0.125 | 0.08 | 261 | 0 | 0.364 | 1 | 1 | cs | TRUE
251 | LV_3444-3_0_5_line_251 |  | 245 | 247 | 0.02029 | 0.125 | 0.08 | 261 | 0 | 0.364 | 1 | 1 | cs | TRUE
252 | LV_3444-3_0_5_line_252 |  | 245 | 248 | 0.014297 | 0.125 | 0.08 | 261 | 0 | 0.364 | 1 | 1 | cs | TRUE
253 | LV_3444-3_0_5_line_253 |  | 247 | 249 | 0.033613 | 0.125 | 0.08 | 261 | 0 | 0.364 | 1 | 1 | cs | TRUE
254 | LV_3444-3_0_5_line_254 |  | 250 | 251 | 0.028733 | 0.125 | 0.08 | 261 | 0 | 0.364 | 1 | 1 | cs | TRUE
255 | LV_3444-3_0_5_line_255 |  | 251 | 252 | 0.0087753 | 0.125 | 0.08 | 261 | 0 | 0.364 | 1 | 1 | cs | TRUE
256 | LV_3444-3_0_5_line_256 |  | 252 | 253 | 0.01167 | 0.125 | 0.08 | 261 | 0 | 0.364 | 1 | 1 | cs | TRUE
257 | LV_3444-3_0_5_line_257 |  | 252 | 254 | 0.014273 | 0.125 | 0.08 | 261 | 0 | 0.364 | 1 | 1 | cs | TRUE
258 | LV_3444-3_0_5_line_258 |  | 254 | 255 | 0.015733 | 0.125 | 0.08 | 261 | 0 | 0.364 | 1 | 1 | cs | TRUE
259 | LV_3444-3_0_5_line_259 |  | 256 | 257 | 0.0099874 | 0.125 | 0.08 | 261 | 0 | 0.364 | 1 | 4 | cs | TRUE
260 | LV_3444-3_0_5_line_260 |  | 258 | 259 | 0.024528 | 0.125 | 0.08 | 261 | 0 | 0.364 | 1 | 1 | cs | TRUE
261 | LV_3444-3_0_5_line_261 |  | 259 | 260 | 0.026877 | 0.125 | 0.08 | 261 | 0 | 0.364 | 1 | 1 | cs | TRUE
262 | LV_3444-3_0_5_line_262 |  | 260 | 261 | 0.0050274 | 0.125 | 0.08 | 261 | 0 | 0.364 | 1 | 1 | cs | TRUE
263 | LV_3444-3_0_5_line_263 |  | 260 | 262 | 0.014179 | 0.125 | 0.08 | 261 | 0 | 0.364 | 1 | 1 | cs | TRUE
264 | LV_3444-3_0_5_line_264 |  | 263 | 274 | 0.0090748 | 0.125 | 0.08 | 261 | 0 | 0.364 | 1 | 1 | cs | TRUE
265 | LV_3444-3_0_5_line_265 |  | 264 | 265 | 0.013643 | 0.125 | 0.08 | 261 | 0 | 0.364 | 1 | 4 | cs | TRUE
266 | LV_3444-3_0_5_line_266 |  | 266 | 267 | 0.011899 | 0.125 | 0.08 | 261 | 0 | 0.364 | 1 | 1 | cs | TRUE
267 | LV_3444-3_0_5_line_267 |  | 266 | 268 | 0.018813 | 0.125 | 0.08 | 261 | 0 | 0.364 | 1 | 1 | cs | TRUE
268 | LV_3444-3_0_5_line_268 |  | 267 | 269 | 0.0044437 | 0.125 | 0.08 | 261 | 0 | 0.364 | 1 | 1 | cs | TRUE
269 | LV_3444-3_0_5_line_269 |  | 269 | 270 | 0.019659 | 0.125 | 0.08 | 261 | 0 | 0.364 | 1 | 1 | cs | TRUE
270 | LV_3444-3_0_5_line_270 |  | 269 | 271 | 0.018706 | 0.125 | 0.08 | 261 | 0 | 0.364 | 1 | 1 | cs | TRUE
271 | LV_3444-3_0_5_line_271 |  | 271 | 272 | 0.024813 | 0.125 | 0.08 | 261 | 0 | 0.364 | 1 | 1 | cs | TRUE
272 | LV_3444-3_0_5_line_272 |  | 272 | 273 | 0.014818 | 0.125 | 0.08 | 261 | 0 | 0.364 | 1 | 1 | cs | TRUE
273 | LV_3444-3_0_5_line_273 |  | 273 | 274 | 0.01212 | 0.125 | 0.08 | 261 | 0 | 0.364 | 1 | 1 | cs | TRUE

## trafo
| name | std_type | hv_bus | lv_bus | sn_mva | vn_hv_kv | vn_lv_kv | vk_percent | vkr_percent | pfe_kw | i0_percent | shift_degree | tap_side | tap_neutral | tap_min | tap_max | tap_step_percent | tap_step_degree | tap_pos | tap_phase_shifter | parallel | df | in_service
0 | LV_3444-3_0_5_trafo_285 | 0.63 MVA 20/0.4 kV | 275 | 155 | 0.63 | 20 | 0.4 | 6 | 1.206 | 1.65 | 0.2619 | 150 | hv | 0 | -2 | 2 | 2.5 | 0 | 0 | FALSE | 1 | 1 | TRUE

## line_geodata
| x0 | y0 | x1 | y1 | x2 | y2 | x3 | y3 | x4 | y4 | x5 | y5 | x6 | y6 | x7 | y7 | x8 | y8 | x9 | y9
0 | 2740532.772 | 1259328.4408 | 2740518.9815 | 1259334.686 | 2740509.371 | 1259337.3813
1 | 2740532.772 | 1259328.4408 | 2740544.875 | 1259323.3901 | 2740547.8601 | 1259323.6627
2 | 2740532.772 | 1259328.4408 | 2740533.1176 | 1259339.9155 | 2740531.4003 | 1259349.0278 | 2740529.603 | 1259353.0284
3 | 2740555.7409 | 1259324.3824 | 2740547.8601 | 1259323.6627
4 | 2740512.4476 | 1259394.4767 | 2740521.3597 | 1259371.3774 | 2740529.603 | 1259353.0284
5 | 2740541.9619 | 1259676.246 | 2740512.4476 | 1259394.4767
6 | 2740538.7995 | 1259679.8521 | 2740541.9619 | 1259676.246
7 | 2740489.9367 | 1259386.8906 | 2740490.5567 | 1259391.265 | 2740493.0694 | 1259395.9624 | 2740495.6472 | 1259398.2369 | 2740499.7705 | 1259398.6241 | 2740504.6675 | 1259396.9165 | 2740508.9538 | 1259395.2055 | 2740512.4476 | 1259394.4767
8 | 2740538.7995 | 1259679.8521 | 2740549.3568 | 1259687.4545 | 2740567.3117 | 1259698.2246 | 2740581.078 | 1259705.2573
9 | 2739952.2909 | 1259312.7702 | 2739957.9803 | 1259311.9929 | 2739961.3287 | 1259313.2621 | 2739962.3562 | 1259313.9725
10 | 2739952.2909 | 1259312.7702 | 2739943.0766 | 1259312.9877
11 | 2739952.2909 | 1259312.7702 | 2739953.5496 | 1259321.2107
12 | 2740555.7409 | 1259324.3824 | 2740566.7914 | 1259324.5895 | 2740579.1197 | 1259324.9716 | 2740584.7485 | 1259323.6573
13 | 2740584.7485 | 1259323.6573 | 2740900.0932 | 1259034.2832
14 | 2740674.391 | 1259750.6638 | 2740682.389 | 1259761.9978 | 2740690.9008 | 1259771.2535 | 2740697.9103 | 1259776.3416
15 | 2740646.2116 | 1259726.3817 | 2740653.9053 | 1259731.0468 | 2740660.8129 | 1259735.4708 | 2740666.8408 | 1259741.6866 | 2740674.3429 | 1259750.5957 | 2740674.391 | 1259750.6638
16 | 2740717.4875 | 1259786.845 | 2740711.9262 | 1259784.7885 | 2740701.7676 | 1259779.1416 | 2740697.9103 | 1259776.3416
17 | 2740646.2116 | 1259726.3817 | 2740645.9442 | 1259723.9953 | 2740643.4145 | 1259715.5827 | 2740641.6534 | 1259711.4229
18 | 2740646.2116 | 1259726.3817 | 2740646.8771 | 1259732.3254 | 2740633.8878 | 1259726.4778 | 2740619.212 | 1259721.1573
19 | 2740717.4875 | 1259786.845 | 2740718.2618 | 1259785.362 | 2740724.2363 | 1259777.9748 | 2740735.9287 | 1259770.1898
20 | 2740717.4875 | 1259786.845 | 2740715.7194 | 1259790.7956
21 | 2740633.1693 | 1259691.3828 | 2740641.6534 | 1259711.4229
22 | 2740619.212 | 1259721.1573 | 2740612.6144 | 1259746.7277
23 | 2740619.212 | 1259721.1573 | 2740585.6467 | 1259707.5913 | 2740581.078 | 1259705.2573
24 | 2739823.9295 | 1259776.8325 | 2739952.48 | 1260032.6704
25 | 2739952.48 | 1260032.6704 | 2739943.6287 | 1260038.044 | 2739928.8998 | 1260044.164
26 | 2739823.9295 | 1259776.8325 | 2739954.831 | 1260120.8292
27 | 2739823.9295 | 1259776.8325 | 2739820.1209 | 1259775.2633 | 2739812.1798 | 1259773.385 | 2739782.4471 | 1259769.2453 | 2739776.3161 | 1259767.9875
28 | 2739912.903 | 1260050.2219 | 2739923.3191 | 1260046.4828 | 2739928.8998 | 1260044.164
29 | 2740715.7194 | 1259790.7956 | 2740705.2447 | 1259786.7093 | 2740694.9561 | 1259781.4596
30 | 2740715.7194 | 1259790.7956 | 2740713.6114 | 1259802.5978
31 | 2740715.7194 | 1259790.7956 | 2740760.5429 | 1259804.3301
32 | 2740633.1693 | 1259691.3828 | 2740624.3813 | 1259687.0698 | 2740608.554 | 1259680.6988 | 2740602.0712 | 1259680.016
33 | 2740612.1017 | 1259748.7146 | 2740612.6144 | 1259746.7277
34 | 2740694.9561 | 1259781.4596 | 2740683.556 | 1259791.5427 | 2740676.5985 | 1259793.6571 | 2740676.5985 | 1259793.6571
35 | 2740713.6114 | 1259802.5978 | 2740711.7 | 1259813.2993 | 2740708.7033 | 1259819.5483
36 | 2740760.5429 | 1259804.3301 | 2740798.8038 | 1259816.0515
37 | 2740602.0712 | 1259680.016 | 2740595.2908 | 1259679.3018
38 | 2740655.3569 | 1259805.6858 | 2740657.538 | 1259795.1499 | 2740659.4361 | 1259786.9983 | 2740659.8246 | 1259779.4571
39 | 2740655.3569 | 1259805.6858 | 2740664.0562 | 1259799.4533 | 2740667.9124 | 1259797.6712
40 | 2740655.3569 | 1259805.6858 | 2740660.69 | 1259816.067 | 2740667.6048 | 1259824.6173 | 2740674.4418 | 1259830.2416
41 | 2740655.3569 | 1259805.6858 | 2740649.5664 | 1259808.195 | 2740640.1413 | 1259809.1164 | 2740630.4881 | 1259806.9516 | 2740621.5214 | 1259802.8679 | 2740620.9135 | 1259802.5533
42 | 2740676.5985 | 1259793.6571 | 2740667.9124 | 1259797.6712
43 | 2740612.1017 | 1259748.7146 | 2740592.8618 | 1259744.3755
44 | 2740785.8878 | 1259845.1386 | 2740773.9809 | 1259841.9857 | 2740771.0463 | 1259840.8083
45 | 2740798.8038 | 1259816.0515 | 2740785.8878 | 1259845.1386
46 | 2740798.8038 | 1259816.0515 | 2740901.0151 | 1259864.0887
47 | 2740924.1373 | 1259876.7373 | 2740901.1146 | 1259864.1437 | 2740901.0151 | 1259864.0887
48 | 2740949.969 | 1259925.7764 | 2740947.8398 | 1259925.0146 | 2740934.9843 | 1259918.6468 | 2740924.5825 | 1259913.4163 | 2740917.4556 | 1259909.3538 | 2740912.9501 | 1259906.6662 | 2740910.8002 | 1259903.8567 | 2740911.101 | 1259900.0936 | 2740914.4287 | 1259892.7214 | 2740917.5506 | 1259887.5815
49 | 2740924.1373 | 1259876.7373 | 2740917.5506 | 1259887.5815
50 | 2740983.6633 | 1259900.0886 | 2740976.6279 | 1259916.5367 | 2740972.3494 | 1259925.5212 | 2740967.8016 | 1259928.4045 | 2740963.9085 | 1259928.8121 | 2740959.8825 | 1259929.1054 | 2740956.1988 | 1259928.0055 | 2740949.969 | 1259925.7764
51 | 2740983.6633 | 1259900.0886 | 2741299.2629 | 1260323.7997
52 | 2741303.5855 | 1260345.1567 | 2741298.129 | 1260343.7918 | 2741294.7448 | 1260341.2196 | 2741293.503 | 1260336.7079 | 2741296.5221 | 1260328.372 | 2741297.3813 | 1260326.1793 | 2741299.2629 | 1260323.7997 | 2741299.2629 | 1260323.7997
53 | 2740707.6584 | 1259821.7274 | 2740708.7033 | 1259819.5483
54 | 2740905.5995 | 1259027.5968 | 2740900.0932 | 1259034.2832
55 | 2740603.0281 | 1259793.831 | 2740592.319 | 1259801.8175 | 2740578.0354 | 1259819.6507 | 2740572.5559 | 1259827.8503
56 | 2740603.0281 | 1259793.831 | 2740611.2494 | 1259797.5521 | 2740614.8238 | 1259799.4019
57 | 2740620.9135 | 1259802.5533 | 2740614.8238 | 1259799.4019
58 | 2740674.4418 | 1259830.2416 | 2740676.4872 | 1259831.9243 | 2740682.8688 | 1259835.9465 | 2740687.9774 | 1259838.6483 | 2740690.4931 | 1259841.9335 | 2740689.5257 | 1259848.0496 | 2740684.6142 | 1259853.8606 | 2740678.0718 | 1259861.0342 | 2740676.4634 | 1259865.8778
59 | 2740676.4634 | 1259865.8778 | 2740597.1234 | 1260190.169
60 | 2740597.1234 | 1260190.169 | 2740605.3355 | 1260205.8122
61 | 2740597.1234 | 1260190.169 | 2740590.637 | 1260193.418 | 2740559.0322 | 1260209.0506
62 | 2740514.1513 | 1260249.9137 | 2740517.8801 | 1260253.158 | 2740521.2015 | 1260258.0749 | 2740524.1398 | 1260263.7705
63 | 2740501.1112 | 1260238.2455 | 2740504.7074 | 1260242.7018 | 2740509.787 | 1260246.9265 | 2740513.1227 | 1260249.0188 | 2740514.1513 | 1260249.9137
64 | 2740530.4837 | 1260276.191 | 2740529.3084 | 1260274.1939 | 2740524.5532 | 1260264.5718 | 2740524.1398 | 1260263.7705
65 | 2740488.9875 | 1260236.3114 | 2740501.1112 | 1260238.2455
66 | 2740501.1112 | 1260238.2455 | 2740518.6965 | 1260230.2332 | 2740530.0603 | 1260227.0223 | 2740535.5114 | 1260223.2729
67 | 2740488.9875 | 1260236.3114 | 2740484.1034 | 1260235.5293
68 | 2740535.5114 | 1260223.2729 | 2740548.9095 | 1260214.0576 | 2740559.0322 | 1260209.0506
69 | 2740449.8734 | 1260220.5948 | 2740464.9948 | 1260222.9957 | 2740473.8612 | 1260230.3243 | 2740480.3418 | 1260234.927 | 2740484.1034 | 1260235.5293
70 | 2740605.3355 | 1260205.8122 | 2740618.8444 | 1260231.5452
71 | 2739954.831 | 1260120.8292 | 2740449.8734 | 1260220.5948
72 | 2741377.2624 | 1259052.0252 | 2741375.1073 | 1259048.0484
73 | 2741256.6762 | 1259553.5012 | 2741377.2624 | 1259052.0252
74 | 2741375.1073 | 1259048.0484 | 2741369.3216 | 1259037.3721
75 | 2741256.6762 | 1259553.5012 | 2741248.1165 | 1259554.4756 | 2741236.2566 | 1259554.3925 | 2741229.6278 | 1259553.3704
76 | 2741256.6762 | 1259553.5012 | 2741261.7474 | 1259565.0222 | 2741262.0704 | 1259574.8615 | 2741261.5025 | 1259577.8397
77 | 2740946.9759 | 1259068.2763 | 2741369.3216 | 1259037.3721
78 | 2740940.9842 | 1259050.7169 | 2740942.3124 | 1259051.6272 | 2740946.8909 | 1259054.7614 | 2740948.425 | 1259058.4237 | 2740948.9527 | 1259062.8627 | 2740946.9759 | 1259068.2763
79 | 2740940.9842 | 1259050.7169 | 2740936.8212 | 1259047.8706 | 2740922.1411 | 1259037.2887
80 | 2741259.8601 | 1259587.0932 | 2741260.1134 | 1259585.1246 | 2741261.5025 | 1259577.8397
81 | 2741241.4905 | 1259663.5884 | 2741244.6765 | 1259664.3763 | 2741256.1951 | 1259664.8517 | 2741266.0799 | 1259664.8989 | 2741270.732 | 1259664.6096 | 2741272.9986 | 1259662.8509 | 2741275.0055 | 1259656.6817
82 | 2741241.4905 | 1259663.5884 | 2741242.6002 | 1259660.0671 | 2741244.6089 | 1259655.8444 | 2741248.9238 | 1259643.4688 | 2741250.4052 | 1259638.1717
83 | 2741260.4177 | 1259602.3706 | 2741289.9775 | 1259611.4696
84 | 2741260.4177 | 1259602.3706 | 2741259.0762 | 1259593.1853
85 | 2741260.4177 | 1259602.3706 | 2741257.8116 | 1259611.689
86 | 2741259.8601 | 1259587.0932 | 2741259.0762 | 1259593.1853
87 | 2741257.8116 | 1259611.689 | 2741257.1681 | 1259613.9901
88 | 2741250.4052 | 1259638.1717 | 2741255.4865 | 1259620.003
89 | 2741257.1681 | 1259613.9901 | 2741255.4865 | 1259620.003
90 | 2740917.1206 | 1259052.1802 | 2740917.2288 | 1259051.641 | 2740918.4074 | 1259048.9825
91 | 2740922.1411 | 1259037.2887 | 2740919.7952 | 1259045.8522 | 2740918.4074 | 1259048.9825
92 | 2740922.1411 | 1259037.2887 | 2740920.1803 | 1259037.9204 | 2740916.4623 | 1259036.019 | 2740911.5822 | 1259033.2001 | 2740908.6651 | 1259030.468
93 | 2740905.5995 | 1259027.5968 | 2740908.6651 | 1259030.468
94 | 2740905.5995 | 1259027.5968 | 2740961.9664 | 1258763.087
95 | 2739312.1656 | 1259615.8877 | 2739315.019 | 1259632.0813 | 2739319.3082 | 1259653.903 | 2739323.6052 | 1259679.8733
96 | 2739312.1656 | 1259615.8877 | 2739312.3927 | 1259606.2506 | 2739315.7269 | 1259599.8007 | 2739328.8216 | 1259583.3156 | 2739339.9858 | 1259572.913 | 2739359.8671 | 1259556.4433 | 2739363.2764 | 1259553.2267
97 | 2739903.2173 | 1260053.6987 | 2739901.4323 | 1260054.3395 | 2739893.5133 | 1260066.8419 | 2739889.4714 | 1260074.8207
98 | 2739903.2173 | 1260053.6987 | 2739912.903 | 1260050.2219
99 | 2739759.4319 | 1259763.4988 | 2739764.6172 | 1259765.5874 | 2739776.3161 | 1259767.9875
100 | 2739447.733 | 1259580.4961 | 2739469.7428 | 1259593.9229 | 2739479.5662 | 1259599.2744
101 | 2739428.472 | 1259569.3048 | 2739432.6107 | 1259571.2709 | 2739447.733 | 1259580.4961
102 | 2739504.77 | 1259613.0046 | 2739479.5662 | 1259599.2744
103 | 2739428.472 | 1259569.3048 | 2739400.7637 | 1259559.2092 | 2739380.9353 | 1259552.002 | 2739379.3293 | 1259551.0422
104 | 2739504.77 | 1259613.0046 | 2739645.0639 | 1259678.4019
105 | 2739370.9189 | 1259546.0159 | 2739379.3293 | 1259551.0422
106 | 2739653.6339 | 1259684.4182 | 2739645.0639 | 1259678.4019
107 | 2739370.9189 | 1259546.0159 | 2739363.2764 | 1259553.2267
108 | 2739662.252 | 1259692.3938 | 2739666.2668 | 1259696.255 | 2739684.0562 | 1259714.7361
109 | 2739662.252 | 1259692.3938 | 2739654.8384 | 1259685.2637 | 2739653.6339 | 1259684.4182
110 | 2739684.0562 | 1259714.7361 | 2739688.4278 | 1259719.2777 | 2739710.4936 | 1259737.0711 | 2739734.0817 | 1259751.0636 | 2739748.9238 | 1259759.2663 | 2739759.4319 | 1259763.4988
111 | 2739808.3359 | 1259513.1023 | 2739759.4319 | 1259763.4988
112 | 2739808.3359 | 1259513.1023 | 2739793.8691 | 1259513.561 | 2739780.1072 | 1259511.9567 | 2739772.2015 | 1259505.6973 | 2739770.7151 | 1259500.6393
113 | 2739769.4073 | 1259488.291 | 2739768.9072 | 1259494.4866 | 2739770.7151 | 1259500.6393
114 | 2741358.856 | 1260352.9288 | 2741362.2738 | 1260355.9657
115 | 2741339.4141 | 1260369.4913 | 2741341.9743 | 1260356.0729 | 2741343.1918 | 1260350.5634 | 2741349.8092 | 1260350.9886 | 2741358.856 | 1260352.9288
116 | 2741339.4141 | 1260369.4913 | 2741340.2859 | 1260376.8637 | 2741343.403 | 1260380.8308 | 2741353.9494 | 1260391.949 | 2741360.5663 | 1260392.5749
117 | 2741339.4141 | 1260369.4913 | 2741328.4728 | 1260372.4562
118 | 2741328.4728 | 1260372.4562 | 2741327.0059 | 1260372.8537 | 2741322.3446 | 1260373.5542 | 2741320.6798 | 1260373.4227
119 | 2741291.9236 | 1260351.0506 | 2741306.4247 | 1260347.5046
120 | 2741306.4247 | 1260347.5046 | 2741306.4755 | 1260355.1575 | 2741308.5777 | 1260361.2136 | 2741311.2156 | 1260368.8283 | 2741313.6863 | 1260372.0793 | 2741318.5065 | 1260373.2511 | 2741320.6798 | 1260373.4227
121 | 2741306.4247 | 1260347.5046 | 2741303.5855 | 1260345.1567
122 | 2741291.9236 | 1260351.0506 | 2741287.9299 | 1260352.5233 | 2741283.3973 | 1260356.0406 | 2741277.5481 | 1260360.3829 | 2741270.6107 | 1260364.6405
123 | 2739443.8338 | 1259403.9544 | 2739443.8338 | 1259403.9544 | 2739441.0243 | 1259403.7436
124 | 2739443.8338 | 1259403.9544 | 2739448.7795 | 1259403.6491
125 | 2739426.4406 | 1259403.1438 | 2739436.0501 | 1259403.3705 | 2739441.0243 | 1259403.7436
126 | 2739468.995 | 1259382.6716 | 2739469.0904 | 1259386.622 | 2739467.3177 | 1259393.9984 | 2739464.0582 | 1259398.5481 | 2739458.2195 | 1259402.1472 | 2739451.7861 | 1259403.4636 | 2739448.7795 | 1259403.6491
127 | 2739468.995 | 1259382.6716 | 2739467.1707 | 1259375.9333 | 2739464.9303 | 1259367.6504 | 2739464.4443 | 1259365.0005
128 | 2739468.995 | 1259382.6716 | 2739483.2963 | 1259384.2472
129 | 2739463.089 | 1259344.6853 | 2739463.1966 | 1259353.5518 | 2739463.5004 | 1259359.8538 | 2739464.4443 | 1259365.0005
130 | 2739483.2963 | 1259384.2472 | 2739483.6016 | 1259384.2808
131 | 2739463.089 | 1259344.6853 | 2739463.8717 | 1259338.2699
132 | 2739566.3537 | 1259341.385 | 2739570.4507 | 1259342.1766
133 | 2739549.9495 | 1259338.2156 | 2739566.3537 | 1259341.385
134 | 2739609.2592 | 1259351.3602 | 2739596.622 | 1259347.4584 | 2739574.4745 | 1259342.954 | 2739570.4507 | 1259342.1766
135 | 2739549.9495 | 1259338.2156 | 2739534.8012 | 1259335.5654
136 | 2739609.2592 | 1259351.3602 | 2739611.3261 | 1259346.2263 | 2739619.1281 | 1259339.6486
137 | 2739609.2592 | 1259351.3602 | 2739627.0565 | 1259359.3321 | 2739630.8335 | 1259361.712
138 | 2739534.8012 | 1259335.5654 | 2739503.2139 | 1259330.0393 | 2739500.3315 | 1259329.48
139 | 2739640.2146 | 1259328.0907 | 2739635.484 | 1259330.1032 | 2739625.7065 | 1259335.3886 | 2739619.1281 | 1259339.6486
140 | 2739665.3311 | 1259383.7696 | 2739648.4936 | 1259372.8396 | 2739630.8335 | 1259361.712
141 | 2739500.3315 | 1259329.48 | 2739499.2838 | 1259329.2767
142 | 2739539.5755 | 1259299.0364 | 2739539.0882 | 1259298.0375
143 | 2739529.4154 | 1259278.2097 | 2739539.0882 | 1259298.0375
144 | 2739640.2146 | 1259328.0907 | 2739628.1522 | 1259308.4653
145 | 2739640.2146 | 1259328.0907 | 2739646.8652 | 1259325.2449 | 2739652.9372 | 1259323.7433
146 | 2739665.3311 | 1259383.7696 | 2739678.1891 | 1259391.0911
147 | 2739665.3311 | 1259383.7696 | 2739662.5257 | 1259388.5635 | 2739649.2821 | 1259404.1776
148 | 2739499.2838 | 1259329.2767 | 2739485.2312 | 1259326.5498
149 | 2739529.4154 | 1259278.2097 | 2739519.4671 | 1259257.817
150 | 2739465.7627 | 1259322.772 | 2739485.2312 | 1259326.5498
151 | 2739465.7627 | 1259322.772 | 2739463.8717 | 1259338.2699
152 | 2739823.727 | 1259382.364 | 2739832.0572 | 1259385.03 | 2739837.5843 | 1259386.9625 | 2739844.1972 | 1259389.2209 | 2739849.5984 | 1259390.6681
153 | 2739823.727 | 1259382.364 | 2739825.7495 | 1259378.4748 | 2739828.9633 | 1259370.7656 | 2739831.4599 | 1259365.9645 | 2739836.9526 | 1259358.8319
154 | 2739823.727 | 1259382.364 | 2739821.1826 | 1259387.2752 | 2739819.2819 | 1259391.5546
155 | 2739836.9526 | 1259358.8319 | 2739818.4264 | 1259351.9844
156 | 2739836.9526 | 1259358.8319 | 2739845.8142 | 1259357.8404 | 2739852.8286 | 1259356.8385 | 2739856.9294 | 1259355.9457 | 2739860.2905 | 1259354.4459 | 2739863.1433 | 1259351.1658 | 2739866.4373 | 1259346.1277 | 2739868.3188 | 1259341.0592
157 | 2739810.8009 | 1259410.7745 | 2739817.3355 | 1259395.937 | 2739819.2819 | 1259391.5546
158 | 2739818.4264 | 1259351.9844 | 2739809.7336 | 1259348.7714
159 | 2739868.3188 | 1259341.0592 | 2739869.208 | 1259338.6639 | 2739872.2846 | 1259326.5585 | 2739872.4884 | 1259325.5509
160 | 2739810.8009 | 1259410.7745 | 2739809.6375 | 1259413.4162 | 2739807.5772 | 1259417.3426
161 | 2739810.8009 | 1259410.7745 | 2739830.0028 | 1259418.8342
162 | 2739809.7336 | 1259348.7714 | 2739809.5314 | 1259348.6967 | 2739789.61 | 1259341.396
163 | 2739876.6203 | 1259307.4539 | 2739873.9413 | 1259318.3676 | 2739872.4884 | 1259325.5509
164 | 2739795.8495 | 1259439.6932 | 2739807.5772 | 1259417.3426
165 | 2739943.0766 | 1259312.9877 | 2739933.4727 | 1259313.2145 | 2739932.7134 | 1259313.2262
166 | 2739912.8562 | 1259313.0851 | 2739915.8199 | 1259313.4863 | 2739932.7134 | 1259313.2262
167 | 2739912.8562 | 1259313.0851 | 2739912.4317 | 1259313.0276
168 | 2739882.6381 | 1259241.937 | 2739892.3716 | 1259245.712 | 2739904.6711 | 1259249.5788
169 | 2739872.5325 | 1259237.9802 | 2739879.6979 | 1259240.7967 | 2739882.6381 | 1259241.937
170 | 2739910.8098 | 1259251.3405 | 2739908.286 | 1259250.7152 | 2739904.6711 | 1259249.5788
171 | 2739872.5325 | 1259237.9802 | 2739869.0012 | 1259236.2874
172 | 2739872.5325 | 1259237.9802 | 2739864.2944 | 1259255.0218
173 | 2739910.8098 | 1259251.3405 | 2739922.2309 | 1259254.1704 | 2739925.2549 | 1259254.6619
174 | 2739849.9076 | 1259226.9775 | 2739859.3788 | 1259231.6745 | 2739869.0012 | 1259236.2874
175 | 2739864.2944 | 1259255.0218 | 2739863.6371 | 1259256.3813
176 | 2739942.5015 | 1259258.3303 | 2739933.522 | 1259256.0058 | 2739925.2549 | 1259254.6619
177 | 2739849.9076 | 1259226.9775 | 2739849.182 | 1259226.6176 | 2739836.8665 | 1259219.3086 | 2739836.4625 | 1259219.0424
178 | 2739843.9675 | 1259294.9926 | 2739856.7612 | 1259270.6051 | 2739863.6371 | 1259256.3813
179 | 2739946.9986 | 1259259.4944 | 2739942.5015 | 1259258.3303
180 | 2739826.458 | 1259212.4501 | 2739836.4625 | 1259219.0424
181 | 2739843.9675 | 1259294.9926 | 2739838.1008 | 1259292.452
182 | 2739843.9675 | 1259294.9926 | 2739855.3649 | 1259299.6664 | 2739860.4105 | 1259301.4324
183 | 2739720.2143 | 1259122.1168 | 2739705.0241 | 1259120.2787 | 2739699.9609 | 1259120.6135
184 | 2739720.2143 | 1259122.1168 | 2739721.341 | 1259127.4151 | 2739723.8654 | 1259133.8808 | 2739728.1025 | 1259139.6752 | 2739729.3547 | 1259140.6383
185 | 2739720.2143 | 1259122.1168 | 2739729.1987 | 1259122.3291 | 2739738.2712 | 1259123.2775 | 2739747.1482 | 1259125.4781 | 2739756.134 | 1259129.1382 | 2739765.3729 | 1259131.9813 | 2739774.0157 | 1259134.1986 | 2739781.6628 | 1259135.7919 | 2739788.7257 | 1259136.5705 | 2739790.2746 | 1259136.6072
186 | 2739642.7301 | 1259128.6609 | 2739635.4939 | 1259138.4105 | 2739631.5393 | 1259145.8799 | 2739630.1815 | 1259148.4622
187 | 2739642.7301 | 1259128.6609 | 2739646.0555 | 1259133.7887 | 2739648.8583 | 1259137.0913 | 2739653.9538 | 1259143.2618 | 2739655.2622 | 1259145.0104
188 | 2739629.9054 | 1259148.9873 | 2739630.1815 | 1259148.4622
189 | 2739655.2622 | 1259145.0104 | 2739658.0623 | 1259148.7529 | 2739667.0181 | 1259158.4734 | 2739668.2709 | 1259159.8152
190 | 2739744.2543 | 1259152.4212 | 2739743.737 | 1259152.0672 | 2739735.4426 | 1259145.3205 | 2739729.3547 | 1259140.6383
191 | 2739611.7647 | 1259181.0578 | 2739619.4449 | 1259168.4715 | 2739625.8384 | 1259156.7223 | 2739629.9054 | 1259148.9873
192 | 2739673.4494 | 1259165.3617 | 2739668.2709 | 1259159.8152
193 | 2739744.2543 | 1259152.4212 | 2739751.6112 | 1259157.4545
194 | 2739611.7647 | 1259181.0578 | 2739597.9948 | 1259168.9627
195 | 2739611.7647 | 1259181.0578 | 2739618.487 | 1259187.3223 | 2739620.2287 | 1259189.5357
196 | 2739673.4494 | 1259165.3617 | 2739673.8879 | 1259165.8314 | 2739680.4016 | 1259172.3024 | 2739684.3694 | 1259175.9533
197 | 2739761.7038 | 1259164.8957 | 2739756.5166 | 1259160.8106 | 2739751.6112 | 1259157.4545
198 | 2739761.7038 | 1259164.8957 | 2739765.2232 | 1259167.6672 | 2739771.1415 | 1259172.5227 | 2739778.5148 | 1259178.0354 | 2739774.0424 | 1259192.1442
199 | 2739774.0424 | 1259192.1442 | 2739773.1609 | 1259194.925 | 2739769.6151 | 1259207.7423 | 2739764.6429 | 1259220.0802
200 | 2739756.6986 | 1259232.8722 | 2739758.7178 | 1259230.7178 | 2739763.4305 | 1259223.0885 | 2739764.6429 | 1259220.0802
201 | 2739756.6986 | 1259232.8722 | 2739746.1694 | 1259224.3266 | 2739736.8272 | 1259218.2002
202 | 2739756.6986 | 1259232.8722 | 2739760.3873 | 1259236.3404 | 2739764.26 | 1259239.6794 | 2739775.3367 | 1259250.5847 | 2739776.8512 | 1259251.9851
203 | 2739727.5065 | 1259210.5284 | 2739727.5065 | 1259210.5284 | 2739736.8272 | 1259218.2002
204 | 2739776.8512 | 1259251.9851 | 2739778.0049 | 1259253.0519
205 | 2739826.458 | 1259212.4501 | 2739820.5153 | 1259208.5342 | 2739810.0253 | 1259201.0015
206 | 2739802.6592 | 1259195.7121 | 2739810.0253 | 1259201.0015
207 | 2739597.9948 | 1259168.9627 | 2739579.5746 | 1259152.7828
208 | 2739631.2295 | 1259203.6671 | 2739627.1191 | 1259198.2919 | 2739620.2287 | 1259189.5357
209 | 2739576.124 | 1259149.6103 | 2739579.5746 | 1259152.7828 | 2739579.5746 | 1259152.7828
210 | 2739631.2295 | 1259203.6671 | 2739634.8057 | 1259208.3437
211 | 2739575.7756 | 1259219.1562 | 2739577.6259 | 1259218.3493
212 | 2739575.7756 | 1259219.1562 | 2739582.3436 | 1259228.1196 | 2739587.5776 | 1259235.4067
213 | 2739575.7756 | 1259219.1562 | 2739559.7959 | 1259224.9426
214 | 2739576.124 | 1259149.6103 | 2739575.5353 | 1259149.069
215 | 2739650.0013 | 1259228.1882 | 2739641.3841 | 1259216.9462 | 2739634.8057 | 1259208.3437
216 | 2739600.0164 | 1259251.8763 | 2739599.571 | 1259251.3034 | 2739589.1776 | 1259237.6342 | 2739587.5776 | 1259235.4067
217 | 2739552.6819 | 1259226.838 | 2739557.7258 | 1259225.6923 | 2739559.7959 | 1259224.9426
218 | 2739610.1074 | 1259448.6439 | 2739621.3148 | 1259436.5875
219 | 2739610.1074 | 1259448.6439 | 2739602.0927 | 1259457.2659
220 | 2739621.3148 | 1259436.5875 | 2739626.7734 | 1259430.7154 | 2739635.2267 | 1259420.7489
221 | 2739635.2267 | 1259420.7489 | 2739639.0001 | 1259416.3001
222 | 2739649.2821 | 1259404.1776 | 2739639.0001 | 1259416.3001
223 | 2739678.1891 | 1259391.0911 | 2739680.6347 | 1259386.5222 | 2739686.3512 | 1259376.6144 | 2739688.5833 | 1259372.8144
224 | 2739710.7544 | 1259365.5224 | 2739706.4873 | 1259363.7887 | 2739700.771 | 1259363.4757 | 2739694.9334 | 1259364.7836 | 2739690.3976 | 1259369.7256 | 2739688.5833 | 1259372.8144
225 | 2739695.6232 | 1259450.1698 | 2739687.2174 | 1259468.9002 | 2739681.737 | 1259480.56
226 | 2739695.6232 | 1259450.1698 | 2739731.8728 | 1259462.2926
227 | 2739762.1998 | 1259474.854 | 2739731.8728 | 1259462.2926
228 | 2739710.7544 | 1259365.5224 | 2739713.9567 | 1259366.8234 | 2739720.0676 | 1259369.3121
229 | 2739770.8053 | 1259470.9758 | 2739775.5286 | 1259463.5247 | 2739782.5994 | 1259433.0183 | 2739795.8495 | 1259439.6932
230 | 2739795.8495 | 1259439.6932 | 2739804.6778 | 1259444.2505 | 2739836.7912 | 1259464.0124
231 | 2739762.1998 | 1259474.854 | 2739770.8053 | 1259470.9758
232 | 2739770.8053 | 1259470.9758 | 2739769.4073 | 1259488.291
233 | 2739889.9964 | 1259309.924 | 2739893.4591 | 1259310.6661 | 2739906.4611 | 1259312.2194 | 2739912.4317 | 1259313.0276
234 | 2739889.9964 | 1259309.924 | 2739886.9906 | 1259309.2798
235 | 2739876.6203 | 1259307.4539 | 2739883.3674 | 1259308.5033 | 2739886.9906 | 1259309.2798
236 | 2739876.6203 | 1259307.4539 | 2739865.3497 | 1259303.1612 | 2739860.4105 | 1259301.4324
237 | 2739747.1735 | 1259477.9243 | 2739762.1998 | 1259474.854
238 | 2739691.4936 | 1259182.2863 | 2739690.1149 | 1259181.2401 | 2739684.3694 | 1259175.9533
239 | 2739691.4936 | 1259182.2863 | 2739699.0208 | 1259187.9977
240 | 2739789.61 | 1259341.396 | 2739788.964 | 1259341.1592 | 2739786.6377 | 1259340.3303
241 | 2739793.0392 | 1259265.9715 | 2739784.3845 | 1259258.9508 | 2739778.0049 | 1259253.0519
242 | 2739793.0392 | 1259265.9715 | 2739797.9696 | 1259269.971 | 2739801.6548 | 1259272.5292
243 | 2739811.7051 | 1259278.9379 | 2739808.3198 | 1259277.1557 | 2739801.6548 | 1259272.5292
244 | 2739727.5065 | 1259210.5284 | 2739717.5128 | 1259203.105
245 | 2739811.7051 | 1259278.9379 | 2739821.4589 | 1259284.0727 | 2739829.1427 | 1259288.0472
246 | 2739709.4554 | 1259196.7778 | 2739717.3309 | 1259202.9698 | 2739717.5128 | 1259203.105
247 | 2739652.9372 | 1259323.7433 | 2739654.2768 | 1259323.412
248 | 2739699.4907 | 1259324.2083 | 2739689.9057 | 1259322.7571
249 | 2739736.3748 | 1259320.9425 | 2739725.8934 | 1259322.1851 | 2739714.0565 | 1259324.9416 | 2739703.6672 | 1259324.8407 | 2739699.4907 | 1259324.2083
250 | 2739689.9057 | 1259322.7571 | 2739687.3913 | 1259322.3764 | 2739673.0882 | 1259320.9931 | 2739666.1034 | 1259321.3841 | 2739656.6353 | 1259322.8287 | 2739654.2768 | 1259323.412
251 | 2739736.3748 | 1259320.9425 | 2739743.6731 | 1259323.5618 | 2739751.7451 | 1259326.9445 | 2739755.2 | 1259328.4869
252 | 2739742.1962 | 1259307.8787 | 2739736.3748 | 1259320.9425
253 | 2739786.6377 | 1259340.3303 | 2739762.3193 | 1259331.6654 | 2739755.2 | 1259328.4869
254 | 2739720.0676 | 1259369.3121 | 2739746.6786 | 1259380.1495
255 | 2739754.8058 | 1259383.4593 | 2739746.6786 | 1259380.1495
256 | 2739765.5478 | 1259388.0952 | 2739754.8058 | 1259383.4593
257 | 2739754.8058 | 1259383.4593 | 2739759.8847 | 1259370.1209
258 | 2739765.4832 | 1259355.4182 | 2739759.8847 | 1259370.1209
259 | 2739838.1008 | 1259292.452 | 2739835.3831 | 1259291.2752 | 2739829.1427 | 1259288.0472
260 | 2739528.7629 | 1259232.2711 | 2739552.6819 | 1259226.838
261 | 2739513.2501 | 1259245.0731 | 2739511.7746 | 1259238.2541 | 2739513.4949 | 1259238.2168 | 2739515.0934 | 1259237.5873 | 2739516.3793 | 1259236.461 | 2739517.2142 | 1259234.957 | 2739517.4802 | 1259233.2728 | 2739520.1855 | 1259233.0363 | 2739528.7629 | 1259232.2711
262 | 2739513.2501 | 1259245.0731 | 2739508.4597 | 1259243.5476
263 | 2739513.2501 | 1259245.0731 | 2739519.4671 | 1259257.817
264 | 2739600.0164 | 1259251.8763 | 2739605.5866 | 1259259.0404
265 | 2739709.4554 | 1259196.7778 | 2739707.6912 | 1259195.3906 | 2739700.9165 | 1259189.4362 | 2739699.0208 | 1259187.9977
266 | 2739672.5903 | 1259256.1739 | 2739664.6912 | 1259247.2754
267 | 2739688.5255 | 1259265.7494 | 2739680.7107 | 1259262.3284 | 2739674.7799 | 1259258.6405 | 2739672.5903 | 1259256.1739
268 | 2739661.7412 | 1259243.9522 | 2739664.6912 | 1259247.2754
269 | 2739661.7412 | 1259243.9522 | 2739658.0277 | 1259238.6595 | 2739650.0013 | 1259228.1882
270 | 2739661.7412 | 1259243.9522 | 2739649.9261 | 1259251.8475 | 2739646.2838 | 1259254.4829
271 | 2739626.468 | 1259269.3785 | 2739626.9854 | 1259269.1004 | 2739630.7902 | 1259266.3765 | 2739636.2616 | 1259261.7345 | 2739646.2838 | 1259254.4829
272 | 2739626.468 | 1259269.3785 | 2739623.4184 | 1259271.018 | 2739619.4319 | 1259271.5356 | 2739616.0791 | 1259271.0894 | 2739612.9616 | 1259268.658
273 | 2739612.9616 | 1259268.658 | 2739612.9616 | 1259268.658 | 2739609.393 | 1259263.936 | 2739605.5866 | 1259259.0404

## bus_geodata
| x | y | coords
0 | 2740509.371 | 1259337.3813
1 | 2740532.772 | 1259328.4408
2 | 2740547.8601 | 1259323.6627
3 | 2740529.603 | 1259353.0284
4 | 2740541.9619 | 1259676.246
5 | 2740512.4476 | 1259394.4767
6 | 2740538.7995 | 1259679.8521
7 | 2739962.3562 | 1259313.9725
8 | 2739952.2909 | 1259312.7702
9 | 2740555.7409 | 1259324.3824
10 | 2740584.7485 | 1259323.6573
11 | 2740489.9367 | 1259386.8906
12 | 2740674.391 | 1259750.6638
13 | 2740697.9103 | 1259776.3416
14 | 2740646.2116 | 1259726.3817
15 | 2740717.4875 | 1259786.845
16 | 2740641.6534 | 1259711.4229
17 | 2740619.212 | 1259721.1573
18 | 2739952.48 | 1260032.6704
19 | 2739823.9295 | 1259776.8325
20 | 2739928.8998 | 1260044.164
21 | 2740735.9287 | 1259770.1898
22 | 2740715.7194 | 1259790.7956
23 | 2740633.1693 | 1259691.3828
24 | 2740612.6144 | 1259746.7277
25 | 2740581.078 | 1259705.2573
26 | 2740694.9561 | 1259781.4596
27 | 2740713.6114 | 1259802.5978
28 | 2740760.5429 | 1259804.3301
29 | 2740602.0712 | 1259680.016
30 | 2740659.8246 | 1259779.4571
31 | 2740655.3569 | 1259805.6858
32 | 2740676.5985 | 1259793.6571
33 | 2740612.1017 | 1259748.7146
34 | 2740771.0463 | 1259840.8083
35 | 2740785.8878 | 1259845.1386
36 | 2740798.8038 | 1259816.0515
37 | 2740901.0152 | 1259864.0887
38 | 2740917.5506 | 1259887.5815
39 | 2740949.969 | 1259925.7764
40 | 2740924.1373 | 1259876.7373
41 | 2740983.6633 | 1259900.0886
42 | 2741299.2629 | 1260323.7997
43 | 2740708.7033 | 1259819.5483
44 | 2740592.8618 | 1259744.3755
45 | 2740595.2908 | 1259679.3018
46 | 2740900.0932 | 1259034.2832
47 | 2740603.0281 | 1259793.831
48 | 2740572.5559 | 1259827.8503
49 | 2740614.8238 | 1259799.4019
50 | 2740620.9135 | 1259802.5533
51 | 2740667.9124 | 1259797.6713
52 | 2740674.4418 | 1259830.2416
53 | 2740676.4634 | 1259865.8778
54 | 2740597.1234 | 1260190.169
55 | 2740707.6584 | 1259821.7274
56 | 2740514.1513 | 1260249.9137
57 | 2740524.1398 | 1260263.7705
58 | 2740501.1112 | 1260238.2455
59 | 2740530.4837 | 1260276.191
60 | 2740488.9875 | 1260236.3114
61 | 2740535.5114 | 1260223.2729
62 | 2740484.1034 | 1260235.5293
63 | 2740559.0322 | 1260209.0506
64 | 2740605.3355 | 1260205.8122
65 | 2740618.8444 | 1260231.5452
66 | 2740449.8734 | 1260220.5948
67 | 2739954.831 | 1260120.8292
68 | 2741377.2624 | 1259052.0252
69 | 2741375.1073 | 1259048.0484
70 | 2741256.6762 | 1259553.5012
71 | 2741369.3216 | 1259037.3721
72 | 2740946.9759 | 1259068.2763
73 | 2740940.9842 | 1259050.7169
74 | 2741229.6278 | 1259553.3704
75 | 2741261.5025 | 1259577.8397
76 | 2741275.0055 | 1259656.6817
77 | 2741241.4905 | 1259663.5884
78 | 2741260.4177 | 1259602.3706
79 | 2741289.9775 | 1259611.4696
80 | 2741259.0762 | 1259593.1853
81 | 2741257.8116 | 1259611.689
82 | 2741250.4052 | 1259638.1717
83 | 2741259.8601 | 1259587.0932
84 | 2741257.1681 | 1259613.9901
85 | 2741255.4865 | 1259620.003
86 | 2740917.1206 | 1259052.1802
87 | 2740918.4074 | 1259048.9825
88 | 2740922.1411 | 1259037.2887
89 | 2740908.6651 | 1259030.468
90 | 2740905.5995 | 1259027.5968
91 | 2740961.9664 | 1258763.087
92 | 2739323.6052 | 1259679.8733
93 | 2739312.1656 | 1259615.8877
94 | 2739889.4714 | 1260074.8207
95 | 2739903.2173 | 1260053.6987
96 | 2739776.3161 | 1259767.9875
97 | 2739447.733 | 1259580.4961
98 | 2739479.5662 | 1259599.2744
99 | 2739428.472 | 1259569.3048
100 | 2739504.77 | 1259613.0046
101 | 2739379.3293 | 1259551.0422
102 | 2739645.0639 | 1259678.4019
103 | 2739370.9189 | 1259546.0159
104 | 2739662.252 | 1259692.3938
105 | 2739684.0562 | 1259714.7361
106 | 2739653.6339 | 1259684.4182
107 | 2739759.4319 | 1259763.4988
108 | 2739363.2764 | 1259553.2267
109 | 2739808.3359 | 1259513.1023
110 | 2739770.7151 | 1259500.6393
111 | 2739912.903 | 1260050.2219
112 | 2741362.2738 | 1260355.9657
113 | 2741358.856 | 1260352.9288
114 | 2741339.4141 | 1260369.4913
115 | 2741360.5663 | 1260392.5749
116 | 2741328.4728 | 1260372.4562
117 | 2741306.4247 | 1260347.5046
118 | 2741291.9236 | 1260351.0506
119 | 2741320.6798 | 1260373.4227
120 | 2741303.5855 | 1260345.1567
121 | 2741270.6107 | 1260364.6405
122 | 2739443.8338 | 1259403.9544
123 | 2739441.0243 | 1259403.7436
124 | 2739448.7795 | 1259403.6491
125 | 2739426.4406 | 1259403.1438
126 | 2739468.995 | 1259382.6716
127 | 2739464.4443 | 1259365.0005
128 | 2739483.2963 | 1259384.2472
129 | 2739463.089 | 1259344.6853
130 | 2739483.6016 | 1259384.2808
131 | 2739566.3537 | 1259341.385
132 | 2739570.4507 | 1259342.1766
133 | 2739549.9495 | 1259338.2156
134 | 2739609.2592 | 1259351.3602
135 | 2739534.8012 | 1259335.5654
136 | 2739619.1281 | 1259339.6486
137 | 2739630.8335 | 1259361.712
138 | 2739500.3315 | 1259329.48
139 | 2739539.5755 | 1259299.0364
140 | 2739539.0882 | 1259298.0375
141 | 2739640.2146 | 1259328.0907
142 | 2739665.3311 | 1259383.7696
143 | 2739499.2838 | 1259329.2767
144 | 2739529.4154 | 1259278.2097
145 | 2739485.2312 | 1259326.5498
146 | 2739465.7627 | 1259322.772
147 | 2739463.8717 | 1259338.2699
148 | 2739849.5984 | 1259390.6681
149 | 2739823.727 | 1259382.364
150 | 2739836.9526 | 1259358.8319
151 | 2739819.2819 | 1259391.5546
152 | 2739818.4264 | 1259351.9844
153 | 2739868.3188 | 1259341.0592
154 | 2739810.8009 | 1259410.7745
155 | 2739809.7336 | 1259348.7714
156 | 2739872.4884 | 1259325.5509
157 | 2739807.5772 | 1259417.3426
158 | 2739830.0028 | 1259418.8342
159 | 2739953.5496 | 1259321.2107
160 | 2739943.0766 | 1259312.9877
161 | 2739932.7134 | 1259313.2262
162 | 2739912.8562 | 1259313.0851
163 | 2739882.6381 | 1259241.937
164 | 2739904.6711 | 1259249.5788
165 | 2739872.5325 | 1259237.9802
166 | 2739910.8098 | 1259251.3405
167 | 2739869.0012 | 1259236.2874
168 | 2739864.2944 | 1259255.0218
169 | 2739925.2549 | 1259254.6619
170 | 2739849.9076 | 1259226.9775
171 | 2739863.6371 | 1259256.3813
172 | 2739942.5015 | 1259258.3303
173 | 2739836.4625 | 1259219.0424
174 | 2739843.9675 | 1259294.9926
175 | 2739699.9609 | 1259120.6135
176 | 2739720.2143 | 1259122.1168
177 | 2739642.7301 | 1259128.6609
178 | 2739630.1815 | 1259148.4622
179 | 2739655.2622 | 1259145.0104
180 | 2739729.3547 | 1259140.6383
181 | 2739790.2746 | 1259136.6072
182 | 2739629.9054 | 1259148.9873
183 | 2739668.2709 | 1259159.8152
184 | 2739744.2543 | 1259152.4212
185 | 2739611.7647 | 1259181.0578
186 | 2739673.4494 | 1259165.3617
187 | 2739751.6112 | 1259157.4545
188 | 2739761.7038 | 1259164.8956
189 | 2739774.0424 | 1259192.1442
190 | 2739764.6429 | 1259220.0802
191 | 2739756.6986 | 1259232.8722
192 | 2739736.8272 | 1259218.2002
193 | 2739776.8512 | 1259251.9851
194 | 2739826.458 | 1259212.4501
195 | 2739810.0253 | 1259201.0015
196 | 2739802.6592 | 1259195.7121
197 | 2739597.9948 | 1259168.9627
198 | 2739620.2287 | 1259189.5357
199 | 2739579.5746 | 1259152.7828
200 | 2739631.2295 | 1259203.6671
201 | 2739577.6259 | 1259218.3493
202 | 2739575.7756 | 1259219.1562
203 | 2739576.124 | 1259149.6103
204 | 2739634.8057 | 1259208.3437
205 | 2739587.5776 | 1259235.4067
206 | 2739559.7959 | 1259224.9426
207 | 2739575.5353 | 1259149.069
208 | 2739610.1074 | 1259448.6439
209 | 2739621.3148 | 1259436.5875
210 | 2739602.0927 | 1259457.2659
211 | 2739635.2267 | 1259420.7489
212 | 2739639.0001 | 1259416.3001
213 | 2739649.2821 | 1259404.1776
214 | 2739678.1891 | 1259391.0911
215 | 2739688.5833 | 1259372.8144
216 | 2739695.6232 | 1259450.1698
217 | 2739681.737 | 1259480.56
218 | 2739731.8728 | 1259462.2926
219 | 2739710.7544 | 1259365.5224
220 | 2739795.8495 | 1259439.6932
221 | 2739770.8053 | 1259470.9758
222 | 2739836.7912 | 1259464.0124
223 | 2739912.4317 | 1259313.0276
224 | 2739889.9964 | 1259309.924
225 | 2739886.9906 | 1259309.2798
226 | 2739876.6203 | 1259307.4539
227 | 2739762.1998 | 1259474.854
228 | 2739769.4073 | 1259488.291
229 | 2739747.1735 | 1259477.9243
230 | 2739946.9986 | 1259259.4944
231 | 2739860.4105 | 1259301.4324
232 | 2739684.3694 | 1259175.9533
233 | 2739691.4936 | 1259182.2863
234 | 2739789.61 | 1259341.396
235 | 2739778.0049 | 1259253.0519
236 | 2739793.0392 | 1259265.9715
237 | 2739801.6548 | 1259272.5292
238 | 2739727.5065 | 1259210.5284
239 | 2739811.7051 | 1259278.9379
240 | 2739717.5128 | 1259203.105
241 | 2739628.1522 | 1259308.4653
242 | 2739652.9372 | 1259323.7433
243 | 2739699.4907 | 1259324.2083
244 | 2739689.9057 | 1259322.7571
245 | 2739736.3748 | 1259320.9425
246 | 2739654.2768 | 1259323.412
247 | 2739755.2 | 1259328.4869
248 | 2739742.1962 | 1259307.8787
249 | 2739786.6377 | 1259340.3303
250 | 2739720.0676 | 1259369.3121
251 | 2739746.6786 | 1259380.1495
252 | 2739754.8058 | 1259383.4593
253 | 2739765.5478 | 1259388.0952
254 | 2739759.8847 | 1259370.1209
255 | 2739765.4832 | 1259355.4182
256 | 2739838.1008 | 1259292.452
257 | 2739829.1427 | 1259288.0472
258 | 2739552.6819 | 1259226.838
259 | 2739528.7629 | 1259232.2711
260 | 2739513.2501 | 1259245.0731
261 | 2739508.4597 | 1259243.5476
262 | 2739519.4671 | 1259257.817
263 | 2739600.0164 | 1259251.8763
264 | 2739709.4554 | 1259196.7778
265 | 2739699.0208 | 1259187.9977
266 | 2739672.5903 | 1259256.1739
267 | 2739664.6912 | 1259247.2754
268 | 2739688.5255 | 1259265.7494
269 | 2739661.7412 | 1259243.9522
270 | 2739650.0013 | 1259228.1882
271 | 2739646.2838 | 1259254.4829
272 | 2739626.468 | 1259269.3785
273 | 2739612.9616 | 1259268.658
274 | 2739605.5866 | 1259259.0404
275 | 2739836.9526 | 1259358.8319

## line_std_types
| c_nf_per_km | r_ohm_per_km | x_ohm_per_km | max_i_ka | type | q_mm2 | alpha | voltage_rating
NAYY 4x50 SE | 210 | 0.642 | 0.083 | 0.142 | cs | 50 | 0.00403 | LV
NAYY 4x120 SE | 264 | 0.225 | 0.08 | 0.242 | cs | 120 | 0.00403 | LV
NAYY 4x150 SE | 261 | 0.208 | 0.08 | 0.27 | cs | 150 | 0.00403 | LV
NA2XS2Y 1x95 RM/25 12/20 kV | 216 | 0.313 | 0.132 | 0.252 | cs | 95 | 0.00403 | MV
NA2XS2Y 1x185 RM/25 12/20 kV | 273 | 0.161 | 0.117 | 0.362 | cs | 185 | 0.00403 | MV
NA2XS2Y 1x240 RM/25 12/20 kV | 304 | 0.122 | 0.112 | 0.421 | cs | 240 | 0.00403 | MV
NA2XS2Y 1x95 RM/25 6/10 kV | 315 | 0.313 | 0.123 | 0.249 | cs | 95 | 0.00403 | MV
NA2XS2Y 1x185 RM/25 6/10 kV | 406 | 0.161 | 0.11 | 0.358 | cs | 185 | 0.00403 | MV
NA2XS2Y 1x240 RM/25 6/10 kV | 456 | 0.122 | 0.105 | 0.416 | cs | 240 | 0.00403 | MV
NA2XS2Y 1x150 RM/25 12/20 kV | 250 | 0.206 | 0.116 | 0.319 | cs | 150 | 0.00403 | MV
NA2XS2Y 1x120 RM/25 12/20 kV | 230 | 0.253 | 0.119 | 0.283 | cs | 120 | 0.00403 | MV
NA2XS2Y 1x70 RM/25 12/20 kV | 190 | 0.443 | 0.132 | 0.22 | cs | 70 | 0.00403 | MV
NA2XS2Y 1x150 RM/25 6/10 kV | 360 | 0.206 | 0.11 | 0.315 | cs | 150 | 0.00403 | MV
NA2XS2Y 1x120 RM/25 6/10 kV | 340 | 0.253 | 0.113 | 0.28 | cs | 120 | 0.00403 | MV
NA2XS2Y 1x70 RM/25 6/10 kV | 280 | 0.443 | 0.123 | 0.217 | cs | 70 | 0.00403 | MV
N2XS(FL)2Y 1x120 RM/35 64/110 kV | 112 | 0.153 | 0.166 | 0.366 | cs | 120 | 0.00393 | HV
N2XS(FL)2Y 1x185 RM/35 64/110 kV | 125 | 0.099 | 0.156 | 0.457 | cs | 185 | 0.00393 | HV
N2XS(FL)2Y 1x240 RM/35 64/110 kV | 135 | 0.075 | 0.149 | 0.526 | cs | 240 | 0.00393 | HV
N2XS(FL)2Y 1x300 RM/35 64/110 kV | 144 | 0.06 | 0.144 | 0.588 | cs | 300 | 0.00393 | HV
15-AL1/3-ST1A 0.4 | 11 | 1.8769 | 0.35 | 0.105 | ol | 16 | 0.00403 | LV
24-AL1/4-ST1A 0.4 | 11.25 | 1.2012 | 0.335 | 0.14 | ol | 24 | 0.00403 | LV
48-AL1/8-ST1A 0.4 | 12.2 | 0.5939 | 0.3 | 0.21 | ol | 48 | 0.00403 | LV
94-AL1/15-ST1A 0.4 | 13.2 | 0.306 | 0.29 | 0.35 | ol | 94 | 0.00403 | LV
34-AL1/6-ST1A 10.0 | 9.7 | 0.8342 | 0.36 | 0.17 | ol | 34 | 0.00403 | MV
48-AL1/8-ST1A 10.0 | 10.1 | 0.5939 | 0.35 | 0.21 | ol | 48 | 0.00403 | MV
70-AL1/11-ST1A 10.0 | 10.4 | 0.4132 | 0.339 | 0.29 | ol | 70 | 0.00403 | MV
94-AL1/15-ST1A 10.0 | 10.75 | 0.306 | 0.33 | 0.35 | ol | 94 | 0.00403 | MV
122-AL1/20-ST1A 10.0 | 11.1 | 0.2376 | 0.323 | 0.41 | ol | 122 | 0.00403 | MV
149-AL1/24-ST1A 10.0 | 11.25 | 0.194 | 0.315 | 0.47 | ol | 149 | 0.00403 | MV
34-AL1/6-ST1A 20.0 | 9.15 | 0.8342 | 0.382 | 0.17 | ol | 34 | 0.00403 | MV
48-AL1/8-ST1A 20.0 | 9.5 | 0.5939 | 0.372 | 0.21 | ol | 48 | 0.00403 | MV
70-AL1/11-ST1A 20.0 | 9.7 | 0.4132 | 0.36 | 0.29 | ol | 70 | 0.00403 | MV
94-AL1/15-ST1A 20.0 | 10 | 0.306 | 0.35 | 0.35 | ol | 94 | 0.00403 | MV
122-AL1/20-ST1A 20.0 | 10.3 | 0.2376 | 0.344 | 0.41 | ol | 122 | 0.00403 | MV
149-AL1/24-ST1A 20.0 | 10.5 | 0.194 | 0.337 | 0.47 | ol | 149 | 0.00403 | MV
184-AL1/30-ST1A 20.0 | 10.75 | 0.1571 | 0.33 | 0.535 | ol | 184 | 0.00403 | MV
243-AL1/39-ST1A 20.0 | 11 | 0.1188 | 0.32 | 0.645 | ol | 243 | 0.00403 | MV
48-AL1/8-ST1A 110.0 | 8 | 0.5939 | 0.46 | 0.21 | ol | 48 | 0.00403 | HV
70-AL1/11-ST1A 110.0 | 8.4 | 0.4132 | 0.45 | 0.29 | ol | 70 | 0.00403 | HV
94-AL1/15-ST1A 110.0 | 8.65 | 0.306 | 0.44 | 0.35 | ol | 94 | 0.00403 | HV
122-AL1/20-ST1A 110.0 | 8.5 | 0.2376 | 0.43 | 0.41 | ol | 122 | 0.00403 | HV
149-AL1/24-ST1A 110.0 | 8.75 | 0.194 | 0.41 | 0.47 | ol | 149 | 0.00403 | HV
184-AL1/30-ST1A 110.0 | 8.8 | 0.1571 | 0.4 | 0.535 | ol | 184 | 0.00403 | HV
243-AL1/39-ST1A 110.0 | 9 | 0.1188 | 0.39 | 0.645 | ol | 243 | 0.00403 | HV
305-AL1/39-ST1A 110.0 | 9.2 | 0.0949 | 0.38 | 0.74 | ol | 305 | 0.00403 | HV
490-AL1/64-ST1A 110.0 | 9.75 | 0.059 | 0.37 | 0.96 | ol | 490 | 0.00403 | HV
679-AL1/86-ST1A 110.0 | 9.95 | 0.042 | 0.36 | 1.15 | ol | 679 | 0.00403 | HV
490-AL1/64-ST1A 220.0 | 10 | 0.059 | 0.285 | 0.96 | ol | 490 | 0.00403 | HV
679-AL1/86-ST1A 220.0 | 11.7 | 0.042 | 0.275 | 1.15 | ol | 679 | 0.00403 | HV
490-AL1/64-ST1A 380.0 | 11 | 0.059 | 0.253 | 0.96 | ol | 490 | 0.00403 | HV
679-AL1/86-ST1A 380.0 | 14.6 | 0.042 | 0.25 | 1.15 | ol | 679 | 0.00403 | HV

## trafo_std_types
| i0_percent | pfe_kw | vkr_percent | sn_mva | vn_lv_kv | vn_hv_kv | vk_percent | shift_degree | vector_group | tap_side | tap_neutral | tap_min | tap_max | tap_step_degree | tap_step_percent | tap_phase_shifter
160 MVA 380/110 kV | 0.06 | 60 | 0.25 | 160 | 110 | 380 | 12.2 | 0 | Yy0 | hv | 0 | -9 | 9 | 0 | 1.5 | FALSE
100 MVA 220/110 kV | 0.06 | 55 | 0.26 | 100 | 110 | 220 | 12 | 0 | Yy0 | hv | 0 | -9 | 9 | 0 | 1.5 | FALSE
63 MVA 110/20 kV | 0.04 | 22 | 0.32 | 63 | 20 | 110 | 18 | 150 | YNd5 | hv | 0 | -9 | 9 | 0 | 1.5 | FALSE
40 MVA 110/20 kV | 0.05 | 18 | 0.34 | 40 | 20 | 110 | 16.2 | 150 | YNd5 | hv | 0 | -9 | 9 | 0 | 1.5 | FALSE
25 MVA 110/20 kV | 0.07 | 14 | 0.41 | 25 | 20 | 110 | 12 | 150 | YNd5 | hv | 0 | -9 | 9 | 0 | 1.5 | FALSE
63 MVA 110/10 kV | 0.04 | 22 | 0.32 | 63 | 10 | 110 | 18 | 150 | YNd5 | hv | 0 | -9 | 9 | 0 | 1.5 | FALSE
40 MVA 110/10 kV | 0.05 | 18 | 0.34 | 40 | 10 | 110 | 16.2 | 150 | YNd5 | hv | 0 | -9 | 9 | 0 | 1.5 | FALSE
25 MVA 110/10 kV | 0.07 | 14 | 0.41 | 25 | 10 | 110 | 12 | 150 | YNd5 | hv | 0 | -9 | 9 | 0 | 1.5 | FALSE
0.25 MVA 20/0.4 kV | 0.32 | 0.8 | 1.44 | 0.25 | 0.4 | 20 | 6 | 150 | Yzn5 | hv | 0 | -2 | 2 | 0 | 2.5 | FALSE
0.4 MVA 20/0.4 kV | 0.3375 | 1.35 | 1.425 | 0.4 | 0.4 | 20 | 6 | 150 | Dyn5 | hv | 0 | -2 | 2 | 0 | 2.5 | FALSE
0.63 MVA 20/0.4 kV | 0.2619 | 1.65 | 1.206 | 0.63 | 0.4 | 20 | 6 | 150 | Dyn5 | hv | 0 | -2 | 2 | 0 | 2.5 | FALSE
0.25 MVA 10/0.4 kV | 0.24 | 0.6 | 1.2 | 0.25 | 0.4 | 10 | 4 | 150 | Dyn5 | hv | 0 | -2 | 2 | 0 | 2.5 | FALSE
0.4 MVA 10/0.4 kV | 0.2375 | 0.95 | 1.325 | 0.4 | 0.4 | 10 | 4 | 150 | Dyn5 | hv | 0 | -2 | 2 | 0 | 2.5 | FALSE
0.63 MVA 10/0.4 kV | 0.1873 | 1.18 | 1.0794 | 0.63 | 0.4 | 10 | 4 | 150 | Dyn5 | hv | 0 | -2 | 2 | 0 | 2.5 | FALSE

## trafo3w_std_types
| sn_hv_mva | sn_mv_mva | sn_lv_mva | vn_hv_kv | vn_mv_kv | vn_lv_kv | vk_hv_percent | vk_mv_percent | vk_lv_percent | vkr_hv_percent | vkr_mv_percent | vkr_lv_percent | pfe_kw | i0_percent | shift_mv_degree | shift_lv_degree | vector_group | tap_side | tap_neutral | tap_min | tap_max | tap_step_percent
63/25/38 MVA 110/20/10 kV | 63 | 25 | 38 | 110 | 20 | 10 | 10.4 | 10.4 | 10.4 | 0.28 | 0.32 | 0.35 | 35 | 0.89 | 0 | 0 | YN0yn0yn0 | hv | 0 | -10 | 10 | 1.2
63/25/38 MVA 110/10/10 kV | 63 | 25 | 38 | 110 | 10 | 10 | 10.4 | 10.4 | 10.4 | 0.28 | 0.32 | 0.35 | 35 | 0.89 | 0 | 0 | YN0yn0yn0 | hv | 0 | -10 | 10 | 1.2

## fuse_std_types
| fuse_type | i_rated_a | t_avg | t_min | t_total | x_avg | x_min | x_total
HV 100A | HV 100A | 100 | 0 | [10.0, 3.64, 0.854, 0.281, 0.1, 0.0531, 0.022, 0.01] | [10.0, 4.267, 1.21, 0.403, 0.1, 0.058, 0.022, 0.01] | 0 | [300.0, 350.0, 450.0, 550.0, 700.0, 850.0, 1200.0, 1752.0] | [600.0, 700.0, 900.0, 1150.0, 1665.0, 2000.0, 3000.0, 4313.0]
HV 10A | HV 10A | 10 | 0 | [10.0, 1675.0, 0.344, 0.156, 0.1, 0.0417, 0.0171, 0.01] | [10.0, 1.3, 0.3, 0.155, 0.1, 0.0555, 0.023, 0.01] | 0 | [30.0, 32.0, 35.0, 37.0, 39.0, 50.0, 70.0, 88.0] | [60.0, 70.0, 80.0, 87.0, 94.0, 110.0, 150.0, 216.0]
HV 125A | HV 125A | 125 | 0 | [10.0, 1.82, 0.344, 0.1, 0.0467, 0.0269, 0.01] | [10.0, 2.478, 0.426, 0.1, 0.0427, 0.0211, 0.01] | 0 | [375.0, 500.0, 700.0, 925.0, 1200.0, 1500.0, 2341.0] | [750.0, 1000.0, 1500.0, 2200.0, 3000.0, 4000.0, 5765.0]
HV 160A | HV 160A | 160 | 0 | [10.0, 4.15, 1.03, 0.198, 0.1, 0.051, 0.0172, 0.01] | [10.0, 2.3, 0.734, 0.274, 0.1, 0.046, 0.0177, 0.01] | 0 | [480.0, 550.0, 700.0, 1000.0, 1260.0, 1600.0, 2500.0, 3227.0] | [960.0, 1300.0, 1700.0, 2200.0, 2996.0, 4000.0, 6000.0, 7946.0]
HV 16A | HV 16A | 16 | 0 | [10.0, 0.352, 0.164, 0.1, 0.0649, 0.0342, 0.01] | [10.0, 2.34, 0.722, 0.181, 0.1, 0.055, 0.0296, 0.01] | 0 | [48.0, 60.0, 65.0, 71.0, 80.0, 100.0, 162.0] | [96.0, 110.0, 125.0, 150.0, 168.0, 200.0, 250.0, 398.0]
HV 200A | HV 200A | 200 | 0 | [10.0, 4.267, 1.21, 0.403, 0.1, 0.058, 0.022, 0.01] | [10.0, 3.73, 1.654, 0.328, 0.1, 0.0531, 0.019, 0.01] | 0 | [600.0, 700.0, 900.0, 1150.0, 1665.0, 2000.0, 3000.0, 4313.0] | [1200.0, 1500.0, 1800.0, 2700.0, 3960.0, 5000.0, 7500.0, 10620.0]
HV 20A | HV 20A | 20 | 0 | [10.0, 1.3, 0.3, 0.155, 0.1, 0.0555, 0.023, 0.01] | [10.0, 1.3, 0.161, 0.1, 0.0611, 0.0399, 0.0141, 0.01] | 0 | [60.0, 70.0, 80.0, 87.0, 94.0, 110.0, 150.0, 216.0] | [120.0, 150.0, 200.0, 223.0, 260.0, 300.0, 450.0, 532.0]
HV 25A | HV 25A | 25 | 0 | [10.0, 2.512, 0.833, 0.299, 0.1, 0.0372, 0.0223, 0.01] | [10.0, 3.125, 0.597, 0.198, 0.1, 0.0378, 0.022, 0.01] | 0 | [75.0, 82.0, 90.0, 100.0, 124.0, 170.0, 200.0, 289.0] | [150.0, 170.0, 210.0, 250.0, 294.0, 400.0, 500.0, 711.0]
HV 31.5A | HV 31.5A | 31.5 | 0 | [10.0, 2.34, 0.722, 0.181, 0.1, 0.055, 0.0296, 0.01] | [10.0, 2.84, 0.368, 0.164, 0.1, 0.0621, 0.0378, 0.0195, 0.01] | 0 | [95.0, 110.0, 125.0, 150.0, 165.0, 200.0, 250.0, 390.0] | [189.0, 220.0, 300.0, 350.0, 393.0, 450.0, 530.0, 700.0, 960.0]
HV 40A | HV 40A | 40 | 0 | [10.0, 1.3, 0.161, 0.1, 0.0611, 0.0399, 0.0141, 0.01] | [10.0, 2.05, 0.369, 0.198, 0.1, 0.051, 0.0298, 0.01] | 0 | [120.0, 150.0, 200.0, 223.0, 260.0, 300.0, 450.0, 532.0] | [240.0, 300.0, 400.0, 450.0, 530.0, 650.0, 800.0, 1311.0]
HV 50A | HV 50A | 50 | 0 | [10.0, 3.215, 0.597, 0.198, 0.1, 0.0378, 0.022, 0.01] | [10.0, 3.64, 0.854, 0.281, 0.1, 0.0531, 0.022, 0.01] | 0 | [150.0, 170.0, 210.0, 250.0, 294.0, 400.0, 500.0, 711.0] | [300.0, 350.0, 450.0, 550.0, 700.0, 850.0, 1200.0, 1752.0]
HV 6.3A | HV 6.3A | 6.3 | 0 | [10.0, 1.39, 0.344, 0.168, 0.1, 0.056, 0.0263, 0.01] | [10.0, 1.711, 0.516, 0.198, 0.1, 0.0634, 0.0303, 0.01] | 0 | [19.0, 19.5, 20.4, 20.8, 22.0, 25.0, 32.0, 48.0] | [38.0, 40.0, 43.0, 48.0, 53.0, 60.0, 75.0, 118.0]
HV 63A | HV 63A | 63 | 0 | [10.0, 2.84, 0.368, 0.164, 0.1, 0.0621, 0.0378, 0.0195, 0.01] | [10.0, 1.82, 0.344, 0.1, 0.0467, 0.0269, 0.01] | 0 | [189.0, 220.0, 300.0, 350.0, 393.0, 450.0, 530.0, 700.0, 961.0] | [378.0, 500.0, 700.0, 934.0, 1200.0, 1500.0, 2366.0]
HV 80A | HV 80A | 80 | 0 | [10.0, 2.05, 0.369, 0.198, 0.1, 0.051, 0.0298, 0.01] | [10.0, 4.15, 1.03, 0.198, 0.1, 0.051, 0.0172, 0.01] | 0 | [240.0, 300.0, 400.0, 450.0, 530.0, 650.0, 800.0, 1311.0] | [480.0, 550.0, 700.0, 1000.0, 1260.0, 1600.0, 2500.0, 3227.0]
Siemens NH-1-100 | Siemens NH-1-100 | 100 | [5400.0, 2000.0, 400.0, 20.0, 1.0, 0.2, 0.012, 0.004] | 0 | 0 | [150.0, 190.0, 250.0, 430.0, 900.0, 1250.0, 2700.0, 3600.0] | 0 | 0
Siemens NH-1-125 | Siemens NH-1-125 | 125 | [4800.0, 120.0, 7.0, 0.1, 0.004] | 0 | 0 | [180.0, 400.0, 740.0, 2000.0, 4250.0] | 0 | 0
Siemens NH-1-16 | Siemens NH-1-16 | 16 | [4000.0, 400.0, 2.0, 0.1, 0.04, 0.01] | 0 | 0 | [26.0, 35.0, 75.0, 150.0, 200.0, 300.0] | 0 | 0
Siemens NH-1-160 | Siemens NH-1-160 | 160 | [4800.0, 120.0, 7.0, 0.1, 0.004] | 0 | 0 | [210.0, 500.0, 900.0, 2300.0, 5000.0] | 0 | 0
Siemens NH-1-25 | Siemens NH-1-25 | 25 | [4000.0, 1000.0, 10.0, 0.2, 0.02, 0.01] | 0 | 0 | [40.0, 50.0, 100.0, 210.0, 400.0, 500.0] | 0 | 0
Siemens NH-1-50 | Siemens NH-1-50 | 50 | [4000.0, 40.0, 4.0, 1.0, 0.02, 0.01] | 0 | 0 | [86.0, 200.0, 300.0, 400.0, 1000.0, 1280.0] | 0 | 0
Siemens NH-1-63 | Siemens NH-1-63 | 63 | [4000.0, 100.0, 10.0, 2.0, 0.04, 0.01] | 0 | 0 | [100.0, 200.0, 300.0, 400.0, 1000.0, 1500.0] | 0 | 0
Siemens NH-1-80 | Siemens NH-1-80 | 80 | [4800.0, 120.0, 7.0, 0.1, 0.01] | 0 | 0 | [150.58, 250.0, 450.0, 1150.0, 2470.0] | 0 | 0
Siemens NH-2-1000 | Siemens NH-2-1000 | 1000 | [4800.0, 120.0, 7.0, 0.1, 0.004] | 0 | 0 | [1900.0, 3500.0, 8400.0, 24000.0, 52000.0] | 0 | 0
Siemens NH-2-200 | Siemens NH-2-200 | 200 | [4800.0, 120.0, 7.0, 0.1, 0.004] | 0 | 0 | [280.0, 650.0, 1200.0, 3000.0, 7000.0] | 0 | 0
Siemens NH-2-224 | Siemens NH-2-224 | 224 | [4800.0, 120.0, 7.0, 0.2, 0.04, 0.004] | 0 | 0 | [400.0, 750.0, 1453.0, 3025.0, 4315.0, 7600.0] | 0 | 0
Siemens NH-2-250 | Siemens NH-2-250 | 250 | [4800.0, 120.0, 7.0, 0.1, 0.004] | 0 | 0 | [450.0, 800.0, 1650.0, 4000.0, 8500.0] | 0 | 0
Siemens NH-2-315 | Siemens NH-2-315 | 315 | [4800.0, 120.0, 7.0, 0.1, 0.004] | 0 | 0 | [550.0, 920.0, 1900.0, 5000.0, 11000.0] | 0 | 0
Siemens NH-2-355 | Siemens NH-2-355 | 355 | [4800.0, 120.0, 6.0, 0.1, 0.004] | 0 | 0 | [650.0, 1116.27, 2350.0, 5840.0, 12790.0] | 0 | 0
Siemens NH-2-400 | Siemens NH-2-400 | 400 | [4800.0, 120.0, 7.0, 0.1, 0.004] | 0 | 0 | [720.0, 1350.0, 2800.0, 6500.0, 15000.0] | 0 | 0
Siemens NH-2-425 | Siemens NH-2-425 | 425 | [4800.0, 120.0, 7.0, 0.1, 0.004] | 0 | 0 | [850.0, 1500.0, 3050.0, 7500.0, 16500.0] | 0 | 0
Siemens NH-2-630 | Siemens NH-2-630 | 630 | [4800.0, 120.0, 7.0, 0.1, 0.004] | 0 | 0 | [1200.0, 2000.0, 4800.0, 12000.0, 26000.0] | 0 | 0

## dtypes
| element | column | dtype
0 | bus | name | object
1 | bus | vn_kv | float64
2 | bus | type | object
3 | bus | zone | object
4 | bus | in_service | bool
5 | load | name | object
6 | load | bus | uint32
7 | load | p_mw | float64
8 | load | q_mvar | float64
9 | load | const_z_percent | float64
10 | load | const_i_percent | float64
11 | load | sn_mva | float64
12 | load | scaling | float64
13 | load | in_service | bool
14 | load | type | object
15 | ext_grid | name | object
16 | ext_grid | bus | uint32
17 | ext_grid | vm_pu | float64
18 | ext_grid | va_degree | float64
19 | ext_grid | slack_weight | float64
20 | ext_grid | in_service | bool
21 | line | name | object
22 | line | std_type | object
23 | line | from_bus | uint32
24 | line | to_bus | uint32
25 | line | length_km | float64
26 | line | r_ohm_per_km | float64
27 | line | x_ohm_per_km | float64
28 | line | c_nf_per_km | float64
29 | line | g_us_per_km | float64
30 | line | max_i_ka | float64
31 | line | df | float64
32 | line | parallel | uint32
33 | line | type | object
34 | line | in_service | bool
35 | trafo | name | object
36 | trafo | std_type | object
37 | trafo | hv_bus | uint32
38 | trafo | lv_bus | uint32
39 | trafo | sn_mva | float64
40 | trafo | vn_hv_kv | float64
41 | trafo | vn_lv_kv | float64
42 | trafo | vk_percent | float64
43 | trafo | vkr_percent | float64
44 | trafo | pfe_kw | float64
45 | trafo | i0_percent | float64
46 | trafo | shift_degree | float64
47 | trafo | tap_side | object
48 | trafo | tap_neutral | int32
49 | trafo | tap_min | int32
50 | trafo | tap_max | int32
51 | trafo | tap_step_percent | float64
52 | trafo | tap_step_degree | float64
53 | trafo | tap_pos | int32
54 | trafo | tap_phase_shifter | bool
55 | trafo | parallel | uint32
56 | trafo | df | float64
57 | trafo | in_service | bool
58 | line_geodata | coords | object
59 | bus_geodata | x | float64
60 | bus_geodata | y | float64
61 | bus_geodata | coords | object

## parameters
| version | format_version | converged | OPF_converged | name | f_hz | sn_mva
0 | 2.14.6 | 2.14.0 | FALSE | FALSE |  | 50 | 1