## bus
| name | vn_kv | type | zone | in_service
0 | bus_LV_3444-5_0_4_node_0 | 0.4 | n |  | TRUE
1 | bus_LV_3444-5_0_4_node_1 | 0.4 | n |  | TRUE
2 | bus_LV_3444-5_0_4_node_2 | 0.4 | n |  | TRUE
3 | bus_LV_3444-5_0_4_node_3 | 0.4 | n |  | TRUE
4 | bus_LV_3444-5_0_4_node_5 | 0.4 | n |  | TRUE
5 | bus_LV_3444-5_0_4_node_7 | 0.4 | n |  | TRUE
6 | bus_LV_3444-5_0_4_node_4 | 0.4 | n |  | TRUE
7 | bus_LV_3444-5_0_4_node_24 | 0.4 | n |  | TRUE
8 | bus_LV_3444-5_0_4_node_47 | 0.4 | n |  | TRUE
9 | bus_LV_3444-5_0_4_node_13 | 0.4 | n |  | TRUE
10 | bus_LV_3444-5_0_4_node_67 | 0.4 | n |  | TRUE
11 | bus_LV_3444-5_0_4_node_68 | 0.4 | n |  | TRUE
12 | bus_LV_3444-5_0_4_node_59 | 0.4 | n |  | TRUE
13 | bus_LV_3444-5_0_4_node_10 | 0.4 | n |  | TRUE
14 | bus_LV_3444-5_0_4_node_12 | 0.4 | n |  | TRUE
15 | bus_LV_3444-5_0_4_node_8 | 0.4 | n |  | TRUE
16 | bus_LV_3444-5_0_4_node_22 | 0.4 | n |  | TRUE
17 | bus_LV_3444-5_0_4_node_48 | 0.4 | n |  | TRUE
18 | bus_LV_3444-5_0_4_node_9 | 0.4 | n |  | TRUE
19 | bus_LV_3444-5_0_4_node_11 | 0.4 | n |  | TRUE
20 | bus_LV_3444-5_0_4_node_61 | 0.4 | n |  | TRUE
21 | bus_LV_3444-5_0_4_node_25 | 0.4 | n |  | TRUE
22 | bus_LV_3444-5_0_4_node_38 | 0.4 | n |  | TRUE
23 | bus_LV_3444-5_0_4_node_76 | 0.4 | n |  | TRUE
24 | bus_LV_3444-5_0_4_node_26 | 0.4 | n |  | TRUE
25 | bus_LV_3444-5_0_4_node_23 | 0.4 | n |  | TRUE
26 | bus_LV_3444-5_0_4_node_30 | 0.4 | n |  | TRUE
27 | bus_LV_3444-5_0_4_node_53 | 0.4 | n |  | TRUE
28 | bus_LV_3444-5_0_4_node_58 | 0.4 | n |  | TRUE
29 | bus_LV_3444-5_0_4_node_79 | 0.4 | n |  | TRUE
30 | bus_LV_3444-5_0_4_node_74 | 0.4 | n |  | TRUE
31 | bus_LV_3444-5_0_4_node_81 | 0.4 | n |  | TRUE
32 | bus_LV_3444-5_0_4_node_83 | 0.4 | n |  | TRUE
33 | bus_LV_3444-5_0_4_node_137 | 0.4 | n |  | TRUE
34 | bus_LV_3444-5_0_4_node_125 | 0.4 | n |  | TRUE
35 | bus_LV_3444-5_0_4_node_136 | 0.4 | n |  | TRUE
36 | bus_LV_3444-5_0_4_node_85 | 0.4 | n |  | TRUE
37 | bus_LV_3444-5_0_4_node_113 | 0.4 | n |  | TRUE
38 | bus_LV_3444-5_0_4_node_112 | 0.4 | n |  | TRUE
39 | bus_LV_3444-5_0_4_node_87 | 0.4 | n |  | TRUE
40 | bus_LV_3444-5_0_4_node_115 | 0.4 | n |  | TRUE
41 | bus_LV_3444-5_0_4_node_135 | 0.4 | n |  | TRUE
42 | bus_LV_3444-5_0_4_node_138 | 0.4 | n |  | TRUE
43 | bus_LV_3444-5_0_4_node_52 | 0.4 | n |  | TRUE
44 | bus_LV_3444-5_0_4_node_50 | 0.4 | n |  | TRUE
45 | bus_LV_3444-5_0_4_node_17 | 0.4 | n |  | TRUE
46 | bus_LV_3444-5_0_4_node_18 | 0.4 | n |  | TRUE
47 | bus_LV_3444-5_0_4_node_19 | 0.4 | n |  | TRUE
48 | bus_LV_3444-5_0_4_node_20 | 0.4 | n |  | TRUE
49 | bus_LV_3444-5_0_4_node_21 | 0.4 | n |  | TRUE
50 | bus_LV_3444-5_0_4_node_54 | 0.4 | n |  | TRUE
51 | bus_LV_3444-5_0_4_node_55 | 0.4 | n |  | TRUE
52 | bus_LV_3444-5_0_4_node_70 | 0.4 | n |  | TRUE
53 | bus_LV_3444-5_0_4_node_69 | 0.4 | n |  | TRUE
54 | bus_LV_3444-5_0_4_node_27 | 0.4 | n |  | TRUE
55 | bus_LV_3444-5_0_4_node_28 | 0.4 | n |  | TRUE
56 | bus_LV_3444-5_0_4_node_29 | 0.4 | n |  | TRUE
57 | bus_LV_3444-5_0_4_node_31 | 0.4 | n |  | TRUE
58 | bus_LV_3444-5_0_4_node_63 | 0.4 | n |  | TRUE
59 | bus_LV_3444-5_0_4_node_99 | 0.4 | n |  | TRUE
60 | bus_LV_3444-5_0_4_node_32 | 0.4 | n |  | TRUE
61 | bus_LV_3444-5_0_4_node_33 | 0.4 | n |  | TRUE
62 | bus_LV_3444-5_0_4_node_34 | 0.4 | n |  | TRUE
63 | bus_LV_3444-5_0_4_node_35 | 0.4 | n |  | TRUE
64 | bus_LV_3444-5_0_4_node_36 | 0.4 | n |  | TRUE
65 | bus_LV_3444-5_0_4_node_37 | 0.4 | n |  | TRUE
66 | bus_LV_3444-5_0_4_node_56 | 0.4 | n |  | TRUE
67 | bus_LV_3444-5_0_4_node_122 | 0.4 | n |  | TRUE
68 | bus_LV_3444-5_0_4_node_57 | 0.4 | n |  | TRUE
69 | bus_LV_3444-5_0_4_node_133 | 0.4 | n |  | TRUE
70 | bus_LV_3444-5_0_4_node_121 | 0.4 | n |  | TRUE
71 | bus_LV_3444-5_0_4_node_39 | 0.4 | n |  | TRUE
72 | bus_LV_3444-5_0_4_node_40 | 0.4 | n |  | TRUE
73 | bus_LV_3444-5_0_4_node_41 | 0.4 | n |  | TRUE
74 | bus_LV_3444-5_0_4_node_42 | 0.4 | n |  | TRUE
75 | bus_LV_3444-5_0_4_node_43 | 0.4 | n |  | TRUE
76 | bus_LV_3444-5_0_4_node_90 | 0.4 | n |  | TRUE
77 | bus_LV_3444-5_0_4_node_44 | 0.4 | n |  | TRUE
78 | bus_LV_3444-5_0_4_node_89 | 0.4 | n |  | TRUE
79 | bus_LV_3444-5_0_4_node_45 | 0.4 | n |  | TRUE
80 | bus_LV_3444-5_0_4_node_46 | 0.4 | n |  | TRUE
81 | bus_LV_3444-5_0_4_node_60 | 0.4 | n |  | TRUE
82 | bus_LV_3444-5_0_4_node_65 | 0.4 | n |  | TRUE
83 | bus_LV_3444-5_0_4_node_49 | 0.4 | n |  | TRUE
84 | bus_LV_3444-5_0_4_node_66 | 0.4 | n |  | TRUE
85 | bus_LV_3444-5_0_4_node_73 | 0.4 | n |  | TRUE
86 | bus_LV_3444-5_0_4_node_51 | 0.4 | n |  | TRUE
87 | bus_LV_3444-5_0_4_node_64 | 0.4 | n |  | TRUE
88 | bus_LV_3444-5_0_4_node_111 | 0.4 | n |  | TRUE
89 | bus_LV_3444-5_0_4_node_97 | 0.4 | n |  | TRUE
90 | bus_LV_3444-5_0_4_node_110 | 0.4 | n |  | TRUE
91 | bus_LV_3444-5_0_4_node_132 | 0.4 | n |  | TRUE
92 | bus_LV_3444-5_0_4_node_119 | 0.4 | n |  | TRUE
93 | bus_LV_3444-5_0_4_node_71 | 0.4 | n |  | TRUE
94 | bus_LV_3444-5_0_4_node_72 | 0.4 | n |  | TRUE
95 | bus_LV_3444-5_0_4_node_100 | 0.4 | n |  | TRUE
96 | bus_LV_3444-5_0_4_node_101 | 0.4 | n |  | TRUE
97 | bus_LV_3444-5_0_4_node_75 | 0.4 | n |  | TRUE
98 | bus_LV_3444-5_0_4_node_77 | 0.4 | n |  | TRUE
99 | bus_LV_3444-5_0_4_node_78 | 0.4 | n |  | TRUE
100 | bus_LV_3444-5_0_4_node_88 | 0.4 | n |  | TRUE
101 | bus_LV_3444-5_0_4_node_91 | 0.4 | n |  | TRUE
102 | bus_LV_3444-5_0_4_node_93 | 0.4 | n |  | TRUE
103 | bus_LV_3444-5_0_4_node_92 | 0.4 | n |  | TRUE
104 | bus_LV_3444-5_0_4_node_94 | 0.4 | n |  | TRUE
105 | bus_LV_3444-5_0_4_node_95 | 0.4 | n |  | TRUE
106 | bus_LV_3444-5_0_4_node_124 | 0.4 | n |  | TRUE
107 | bus_LV_3444-5_0_4_node_126 | 0.4 | n |  | TRUE
108 | bus_LV_3444-5_0_4_node_127 | 0.4 | n |  | TRUE
109 | bus_LV_3444-5_0_4_node_116 | 0.4 | n |  | TRUE
110 | bus_LV_3444-5_0_4_node_114 | 0.4 | n |  | TRUE
111 | bus_LV_3444-5_0_4_node_96 | 0.4 | n |  | TRUE
112 | bus_LV_3444-5_0_4_node_98 | 0.4 | n |  | TRUE
113 | bus_LV_3444-5_0_4_node_123 | 0.4 | n |  | TRUE
114 | bus_LV_3444-5_0_4_node_102 | 0.4 | n |  | TRUE
115 | bus_LV_3444-5_0_4_node_103 | 0.4 | n |  | TRUE
116 | bus_LV_3444-5_0_4_node_104 | 0.4 | n |  | TRUE
117 | bus_LV_3444-5_0_4_node_105 | 0.4 | n |  | TRUE
118 | bus_LV_3444-5_0_4_node_106 | 0.4 | n |  | TRUE
119 | bus_LV_3444-5_0_4_node_109 | 0.4 | n |  | TRUE
120 | bus_LV_3444-5_0_4_node_107 | 0.4 | n |  | TRUE
121 | bus_LV_3444-5_0_4_node_108 | 0.4 | n |  | TRUE
122 | bus_LV_3444-5_0_4_node_117 | 0.4 | n |  | TRUE
123 | bus_LV_3444-5_0_4_node_118 | 0.4 | n |  | TRUE
124 | bus_LV_3444-5_0_4_node_120 | 0.4 | n |  | TRUE
125 | bus_LV_3444-5_0_4_node_131 | 0.4 | n |  | TRUE
126 | bus_LV_3444-5_0_4_node_130 | 0.4 | n |  | TRUE
127 | bus_LV_3444-5_0_4_node_134 | 0.4 | n |  | TRUE
128 | bus_LV_3444-5_0_4_node_128 | 0.4 | n |  | TRUE
129 | bus_LV_3444-5_0_4_node_129 | 0.4 | n |  | TRUE
130 | bus_MV_414_0_node_158 | 20 | n |  | TRUE

## load
| name | bus | p_mw | q_mvar | const_z_percent | const_i_percent | sn_mva | scaling | in_service | type
0 | LV_3444-5_0_4_load_0 | 0 | 0.00093668 | 0.00023475 | 0 | 0 |  | 1 | TRUE | wye
1 | LV_3444-5_0_4_load_1 | 1 | 0.00011933 | 2.9907e-05 | 0 | 0 |  | 1 | TRUE | wye
2 | LV_3444-5_0_4_load_5 | 4 | 0.00011584 | 2.9033e-05 | 0 | 0 |  | 1 | TRUE | wye
3 | LV_3444-5_0_4_load_4 | 6 | 8.5805e-05 | 2.1505e-05 | 0 | 0 |  | 1 | TRUE | wye
4 | LV_3444-5_0_4_load_24 | 7 | 0.0024063 | 0.00060309 | 0 | 0 |  | 1 | TRUE | wye
5 | LV_3444-5_0_4_load_47 | 8 | 0.0040577 | 0.001017 | 0 | 0 |  | 1 | TRUE | wye
6 | LV_3444-5_0_4_load_67 | 10 | 0.0033013 | 0.00082738 | 0 | 0 |  | 1 | TRUE | wye
7 | LV_3444-5_0_4_load_68 | 11 | 0.002179 | 0.00054611 | 0 | 0 |  | 1 | TRUE | wye
8 | LV_3444-5_0_4_load_59 | 12 | 0.0054391 | 0.0013632 | 0 | 0 |  | 1 | TRUE | wye
9 | LV_3444-5_0_4_load_8 | 15 | 0.0019182 | 0.00048076 | 0 | 0 |  | 1 | TRUE | wye
10 | LV_3444-5_0_4_load_22 | 16 | 0.0020764 | 0.00052038 | 0 | 0 |  | 1 | TRUE | wye
11 | LV_3444-5_0_4_load_48 | 17 | 0.0050038 | 0.0012541 | 0 | 0 |  | 1 | TRUE | wye
12 | LV_3444-5_0_4_load_9 | 18 | 0.00081015 | 0.00020304 | 0 | 0 |  | 1 | TRUE | wye
13 | LV_3444-5_0_4_load_11 | 19 | 0.010429 | 0.0026138 | 0 | 0 |  | 1 | TRUE | wye
14 | LV_3444-5_0_4_load_61 | 20 | 0.012399 | 0.0031074 | 0 | 0 |  | 1 | TRUE | wye
15 | LV_3444-5_0_4_load_38 | 22 | 0.0075563 | 0.0018938 | 0 | 0 |  | 1 | TRUE | wye
16 | LV_3444-5_0_4_load_26 | 24 | 0.0026609 | 0.0006669 | 0 | 0 |  | 1 | TRUE | wye
17 | LV_3444-5_0_4_load_23 | 25 | 0.0021124 | 0.00052941 | 0 | 0 |  | 1 | TRUE | wye
18 | LV_3444-5_0_4_load_30 | 26 | 0.011283 | 0.0028277 | 0 | 0 |  | 1 | TRUE | wye
19 | LV_3444-5_0_4_load_53 | 27 | 0.0022486 | 0.00056355 | 0 | 0 |  | 1 | TRUE | wye
20 | LV_3444-5_0_4_load_58 | 28 | 0.0067251 | 0.0016855 | 0 | 0 |  | 1 | TRUE | wye
21 | LV_3444-5_0_4_load_79 | 29 | 0.0039078 | 0.00097938 | 0 | 0 |  | 1 | TRUE | wye
22 | LV_3444-5_0_4_load_74 | 30 | 0.0064356 | 0.0016129 | 0 | 0 |  | 1 | TRUE | wye
23 | LV_3444-5_0_4_load_137 | 33 | 0.0092864 | 0.0023274 | 0 | 0 |  | 1 | TRUE | wye
24 | LV_3444-5_0_4_load_125 | 34 | 0.0021808 | 0.00054655 | 0 | 0 |  | 1 | TRUE | wye
25 | LV_3444-5_0_4_load_136 | 35 | 0.0024937 | 0.00062498 | 0 | 0 |  | 1 | TRUE | wye
26 | LV_3444-5_0_4_load_112 | 38 | 0.00121 | 0.00030326 | 0 | 0 |  | 1 | TRUE | wye
27 | LV_3444-5_0_4_load_135 | 41 | 0.0019688 | 0.00049342 | 0 | 0 |  | 1 | TRUE | wye
28 | LV_3444-5_0_4_load_138 | 42 | 0.0057379 | 0.0014381 | 0 | 0 |  | 1 | TRUE | wye
29 | LV_3444-5_0_4_load_52 | 43 | 0.0022326 | 0.00055953 | 0 | 0 |  | 1 | TRUE | wye
30 | LV_3444-5_0_4_load_50 | 44 | 0.0033929 | 0.00085035 | 0 | 0 |  | 1 | TRUE | wye
31 | LV_3444-5_0_4_load_17 | 45 | 0.0023738 | 0.00059494 | 0 | 0 |  | 1 | TRUE | wye
32 | LV_3444-5_0_4_load_18 | 46 | 0.0025301 | 0.00063409 | 0 | 0 |  | 1 | TRUE | wye
33 | LV_3444-5_0_4_load_19 | 47 | 0.0079456 | 0.0019913 | 0 | 0 |  | 1 | TRUE | wye
34 | LV_3444-5_0_4_load_20 | 48 | 0.0032237 | 0.00080794 | 0 | 0 |  | 1 | TRUE | wye
35 | LV_3444-5_0_4_load_21 | 49 | 0.0036096 | 0.00090464 | 0 | 0 |  | 1 | TRUE | wye
36 | LV_3444-5_0_4_load_54 | 50 | 0.0057082 | 0.0014306 | 0 | 0 |  | 1 | TRUE | wye
37 | LV_3444-5_0_4_load_55 | 51 | 0.0025301 | 0.00063409 | 0 | 0 |  | 1 | TRUE | wye
38 | LV_3444-5_0_4_load_70 | 52 | 0.00253 | 0.00063409 | 0 | 0 |  | 1 | TRUE | wye
39 | LV_3444-5_0_4_load_69 | 53 | 0.0022174 | 0.00055572 | 0 | 0 |  | 1 | TRUE | wye
40 | LV_3444-5_0_4_load_27 | 54 | 0.010402 | 0.0026069 | 0 | 0 |  | 1 | TRUE | wye
41 | LV_3444-5_0_4_load_28 | 55 | 0.016394 | 0.0041086 | 0 | 0 |  | 1 | TRUE | wye
42 | LV_3444-5_0_4_load_31 | 57 | 0.0094555 | 0.0023698 | 0 | 0 |  | 1 | TRUE | wye
43 | LV_3444-5_0_4_load_32 | 60 | 0.0032985 | 0.00082668 | 0 | 0 |  | 1 | TRUE | wye
44 | LV_3444-5_0_4_load_33 | 61 | 0.0034612 | 0.00086746 | 0 | 0 |  | 1 | TRUE | wye
45 | LV_3444-5_0_4_load_35 | 63 | 0.0030273 | 0.00075872 | 0 | 0 |  | 1 | TRUE | wye
46 | LV_3444-5_0_4_load_36 | 64 | 0.0038941 | 0.00097595 | 0 | 0 |  | 1 | TRUE | wye
47 | LV_3444-5_0_4_load_37 | 65 | 0.0037356 | 0.00093623 | 0 | 0 |  | 1 | TRUE | wye
48 | LV_3444-5_0_4_load_56 | 66 | 0.0031656 | 0.00079337 | 0 | 0 |  | 1 | TRUE | wye
49 | LV_3444-5_0_4_load_57 | 68 | 0.0039749 | 0.00099621 | 0 | 0 |  | 1 | TRUE | wye
50 | LV_3444-5_0_4_load_133 | 69 | 0.0029541 | 0.00074037 | 0 | 0 |  | 1 | TRUE | wye
51 | LV_3444-5_0_4_load_121 | 70 | 0.0030775 | 0.0007713 | 0 | 0 |  | 1 | TRUE | wye
52 | LV_3444-5_0_4_load_39 | 71 | 0.0027316 | 0.0006846 | 0 | 0 |  | 1 | TRUE | wye
53 | LV_3444-5_0_4_load_40 | 72 | 0.0026138 | 0.00065507 | 0 | 0 |  | 1 | TRUE | wye
54 | LV_3444-5_0_4_load_41 | 73 | 0.0025584 | 0.00064121 | 0 | 0 |  | 1 | TRUE | wye
55 | LV_3444-5_0_4_load_42 | 74 | 0.0027996 | 0.00070164 | 0 | 0 |  | 1 | TRUE | wye
56 | LV_3444-5_0_4_load_43 | 75 | 0.002045 | 0.00051254 | 0 | 0 |  | 1 | TRUE | wye
57 | LV_3444-5_0_4_load_90 | 76 | 0.0029842 | 0.0007479 | 0 | 0 |  | 1 | TRUE | wye
58 | LV_3444-5_0_4_load_89 | 78 | 0.0030263 | 0.00075847 | 0 | 0 |  | 1 | TRUE | wye
59 | LV_3444-5_0_4_load_45 | 79 | 0.0024734 | 0.00061989 | 0 | 0 |  | 1 | TRUE | wye
60 | LV_3444-5_0_4_load_46 | 80 | 0.0027277 | 0.00068362 | 0 | 0 |  | 1 | TRUE | wye
61 | LV_3444-5_0_4_load_60 | 81 | 0.0037284 | 0.00093442 | 0 | 0 |  | 1 | TRUE | wye
62 | LV_3444-5_0_4_load_65 | 82 | 0.00185 | 0.00046365 | 0 | 0 |  | 1 | TRUE | wye
63 | LV_3444-5_0_4_load_49 | 83 | 0.0025301 | 0.00063409 | 0 | 0 |  | 1 | TRUE | wye
64 | LV_3444-5_0_4_load_66 | 84 | 0.0028992 | 0.00072661 | 0 | 0 |  | 1 | TRUE | wye
65 | LV_3444-5_0_4_load_73 | 85 | 0.0043844 | 0.0010988 | 0 | 0 |  | 1 | TRUE | wye
66 | LV_3444-5_0_4_load_51 | 86 | 0.0031005 | 0.00077705 | 0 | 0 |  | 1 | TRUE | wye
67 | LV_3444-5_0_4_load_64 | 87 | 0.0025301 | 0.00063409 | 0 | 0 |  | 1 | TRUE | wye
68 | LV_3444-5_0_4_load_111 | 88 | 0.0029219 | 0.00073229 | 0 | 0 |  | 1 | TRUE | wye
69 | LV_3444-5_0_4_load_97 | 89 | 0.0020832 | 0.00052209 | 0 | 0 |  | 1 | TRUE | wye
70 | LV_3444-5_0_4_load_110 | 90 | 0.0029219 | 0.00073229 | 0 | 0 |  | 1 | TRUE | wye
71 | LV_3444-5_0_4_load_132 | 91 | 0.0051754 | 0.0012971 | 0 | 0 |  | 1 | TRUE | wye
72 | LV_3444-5_0_4_load_71 | 93 | 0.0025301 | 0.00063409 | 0 | 0 |  | 1 | TRUE | wye
73 | LV_3444-5_0_4_load_72 | 94 | 0.00253 | 0.00063409 | 0 | 0 |  | 1 | TRUE | wye
74 | LV_3444-5_0_4_load_100 | 95 | 0.00253 | 0.00063409 | 0 | 0 |  | 1 | TRUE | wye
75 | LV_3444-5_0_4_load_101 | 96 | 0.00253 | 0.00063409 | 0 | 0 |  | 1 | TRUE | wye
76 | LV_3444-5_0_4_load_77 | 98 | 0.0012594 | 0.00031564 | 0 | 0 |  | 1 | TRUE | wye
77 | LV_3444-5_0_4_load_78 | 99 | 0.0029955 | 0.00075074 | 0 | 0 |  | 1 | TRUE | wye
78 | LV_3444-5_0_4_load_88 | 100 | 0.0030966 | 0.00077609 | 0 | 0 |  | 1 | TRUE | wye
79 | LV_3444-5_0_4_load_91 | 101 | 0.0020393 | 0.0005111 | 0 | 0 |  | 1 | TRUE | wye
80 | LV_3444-5_0_4_load_93 | 102 | 0.0064928 | 0.0016272 | 0 | 0 |  | 1 | TRUE | wye
81 | LV_3444-5_0_4_load_92 | 103 | 0.0023536 | 0.00058988 | 0 | 0 |  | 1 | TRUE | wye
82 | LV_3444-5_0_4_load_94 | 104 | 0.00319 | 0.00079949 | 0 | 0 |  | 1 | TRUE | wye
83 | LV_3444-5_0_4_load_124 | 106 | 0.0033678 | 0.00084406 | 0 | 0 |  | 1 | TRUE | wye
84 | LV_3444-5_0_4_load_126 | 107 | 0.0019557 | 0.00049015 | 0 | 0 |  | 1 | TRUE | wye
85 | LV_3444-5_0_4_load_127 | 108 | 0.0055659 | 0.0013949 | 0 | 0 |  | 1 | TRUE | wye
86 | LV_3444-5_0_4_load_116 | 109 | 0.0024443 | 0.0006126 | 0 | 0 |  | 1 | TRUE | wye
87 | LV_3444-5_0_4_load_114 | 110 | 0.0032675 | 0.00081891 | 0 | 0 |  | 1 | TRUE | wye
88 | LV_3444-5_0_4_load_96 | 111 | 0.0026582 | 0.00066622 | 0 | 0 |  | 1 | TRUE | wye
89 | LV_3444-5_0_4_load_98 | 112 | 0.0079972 | 0.0020043 | 0 | 0 |  | 1 | TRUE | wye
90 | LV_3444-5_0_4_load_123 | 113 | 0.0044696 | 0.0011202 | 0 | 0 |  | 1 | TRUE | wye
91 | LV_3444-5_0_4_load_102 | 114 | 0.00253 | 0.00063409 | 0 | 0 |  | 1 | TRUE | wye
92 | LV_3444-5_0_4_load_103 | 115 | 0.00253 | 0.00063409 | 0 | 0 |  | 1 | TRUE | wye
93 | LV_3444-5_0_4_load_104 | 116 | 0.00253 | 0.00063409 | 0 | 0 |  | 1 | TRUE | wye
94 | LV_3444-5_0_4_load_105 | 117 | 0.0025301 | 0.00063409 | 0 | 0 |  | 1 | TRUE | wye
95 | LV_3444-5_0_4_load_106 | 118 | 0.0025301 | 0.00063409 | 0 | 0 |  | 1 | TRUE | wye
96 | LV_3444-5_0_4_load_109 | 119 | 0.0025301 | 0.00063409 | 0 | 0 |  | 1 | TRUE | wye
97 | LV_3444-5_0_4_load_107 | 120 | 0.0029219 | 0.00073229 | 0 | 0 |  | 1 | TRUE | wye
98 | LV_3444-5_0_4_load_108 | 121 | 0.0029219 | 0.00073229 | 0 | 0 |  | 1 | TRUE | wye
99 | LV_3444-5_0_4_load_117 | 122 | 0.0034186 | 0.00085678 | 0 | 0 |  | 1 | TRUE | wye
100 | LV_3444-5_0_4_load_120 | 124 | 0.0024186 | 0.00060617 | 0 | 0 |  | 1 | TRUE | wye
101 | LV_3444-5_0_4_load_131 | 125 | 0.0025146 | 0.00063022 | 0 | 0 |  | 1 | TRUE | wye
102 | LV_3444-5_0_4_load_130 | 126 | 0.0020026 | 0.0005019 | 0 | 0 |  | 1 | TRUE | wye
103 | LV_3444-5_0_4_load_134 | 127 | 0.002532 | 0.00063457 | 0 | 0 |  | 1 | TRUE | wye
104 | LV_3444-5_0_4_load_128 | 128 | 0.0025924 | 0.00064972 | 0 | 0 |  | 1 | TRUE | wye
105 | LV_3444-5_0_4_load_129 | 129 | 0.0055856 | 0.0013999 | 0 | 0 |  | 1 | TRUE | wye

## ext_grid
| name | bus | vm_pu | va_degree | slack_weight | in_service
0 |  | 13 | 1 | 0 | 1 | TRUE

## line
| name | std_type | from_bus | to_bus | length_km | r_ohm_per_km | x_ohm_per_km | c_nf_per_km | g_us_per_km | max_i_ka | df | parallel | type | in_service
0 | LV_3444-5_0_4_line_0 |  | 0 | 1 | 0.0078207 | 0.125 | 0.08 | 261 | 0 | 0.364 | 1 | 1 | cs | TRUE
1 | LV_3444-5_0_4_line_1 |  | 0 | 2 | 0.020078 | 0.125 | 0.08 | 261 | 0 | 0.364 | 1 | 1 | cs | TRUE
2 | LV_3444-5_0_4_line_2 |  | 1 | 3 | 0.0073981 | 0.125 | 0.08 | 261 | 0 | 0.364 | 1 | 1 | cs | TRUE
3 | LV_3444-5_0_4_line_3 |  | 2 | 4 | 0.0028201 | 0.125 | 0.08 | 261 | 0 | 0.364 | 1 | 1 | cs | TRUE
4 | LV_3444-5_0_4_line_4 |  | 3 | 5 | 1.3012 | 0.125 | 0.08 | 261 | 0 | 0.364 | 1 | 1 | cs | TRUE
5 | LV_3444-5_0_4_line_5 |  | 3 | 6 | 0.020254 | 0.125 | 0.08 | 261 | 0 | 0.364 | 1 | 1 | cs | TRUE
6 | LV_3444-5_0_4_line_6 |  | 5 | 7 | 0.030846 | 0.125 | 0.08 | 261 | 0 | 0.364 | 1 | 1 | cs | TRUE
7 | LV_3444-5_0_4_line_7 |  | 5 | 8 | 0.011105 | 0.125 | 0.08 | 261 | 0 | 0.364 | 1 | 1 | cs | TRUE
8 | LV_3444-5_0_4_line_8 |  | 7 | 16 | 0.0071093 | 0.125 | 0.08 | 261 | 0 | 0.364 | 1 | 1 | cs | TRUE
9 | LV_3444-5_0_4_line_9 |  | 8 | 17 | 0.0034118 | 0.125 | 0.08 | 261 | 0 | 0.364 | 1 | 1 | cs | TRUE
10 | LV_3444-5_0_4_line_10 |  | 9 | 10 | 0.011807 | 0.125 | 0.08 | 261 | 0 | 0.364 | 1 | 1 | cs | TRUE
11 | LV_3444-5_0_4_line_11 |  | 9 | 11 | 0.019745 | 0.125 | 0.08 | 261 | 0 | 0.364 | 1 | 1 | cs | TRUE
12 | LV_3444-5_0_4_line_12 |  | 9 | 12 | 0.018081 | 0.125 | 0.08 | 261 | 0 | 0.364 | 1 | 1 | cs | TRUE
13 | LV_3444-5_0_4_line_13 |  | 10 | 27 | 0.019828 | 0.125 | 0.08 | 261 | 0 | 0.364 | 1 | 1 | cs | TRUE
14 | LV_3444-5_0_4_line_14 |  | 12 | 28 | 0.021098 | 0.125 | 0.08 | 261 | 0 | 0.364 | 1 | 1 | cs | TRUE
15 | LV_3444-5_0_4_line_15 |  | 13 | 14 | 0.023959 | 0.125 | 0.08 | 261 | 0 | 0.364 | 1 | 2 | cs | TRUE
16 | LV_3444-5_0_4_line_16 |  | 13 | 15 | 0.0060964 | 0.125 | 0.08 | 261 | 0 | 0.364 | 1 | 2 | cs | TRUE
17 | LV_3444-5_0_4_line_17 |  | 14 | 21 | 0.02428 | 0.125 | 0.08 | 261 | 0 | 0.364 | 1 | 1 | cs | TRUE
18 | LV_3444-5_0_4_line_18 |  | 14 | 22 | 0.029829 | 0.125 | 0.08 | 261 | 0 | 0.364 | 1 | 1 | cs | TRUE
19 | LV_3444-5_0_4_line_19 |  | 15 | 18 | 0.0080301 | 0.125 | 0.08 | 261 | 0 | 0.364 | 1 | 2 | cs | TRUE
20 | LV_3444-5_0_4_line_20 |  | 16 | 25 | 0.006165 | 0.125 | 0.08 | 261 | 0 | 0.364 | 1 | 1 | cs | TRUE
21 | LV_3444-5_0_4_line_21 |  | 17 | 83 | 0.018218 | 0.125 | 0.08 | 261 | 0 | 0.364 | 1 | 1 | cs | TRUE
22 | LV_3444-5_0_4_line_22 |  | 18 | 19 | 0.040482 | 0.125 | 0.08 | 261 | 0 | 0.364 | 1 | 2 | cs | TRUE
23 | LV_3444-5_0_4_line_23 |  | 19 | 20 | 0.026379 | 0.125 | 0.08 | 261 | 0 | 0.364 | 1 | 2 | cs | TRUE
24 | LV_3444-5_0_4_line_24 |  | 20 | 23 | 0.021813 | 0.125 | 0.08 | 261 | 0 | 0.364 | 1 | 2 | cs | TRUE
25 | LV_3444-5_0_4_line_25 |  | 21 | 24 | 0.015958 | 0.125 | 0.08 | 261 | 0 | 0.364 | 1 | 1 | cs | TRUE
26 | LV_3444-5_0_4_line_26 |  | 21 | 25 | 0.021114 | 0.125 | 0.08 | 261 | 0 | 0.364 | 1 | 1 | cs | TRUE
27 | LV_3444-5_0_4_line_27 |  | 22 | 26 | 0.014565 | 0.125 | 0.08 | 261 | 0 | 0.364 | 1 | 1 | cs | TRUE
28 | LV_3444-5_0_4_line_28 |  | 23 | 29 | 0.010587 | 0.125 | 0.08 | 261 | 0 | 0.364 | 1 | 1 | cs | TRUE
29 | LV_3444-5_0_4_line_29 |  | 23 | 30 | 0.062355 | 0.125 | 0.08 | 261 | 0 | 0.364 | 1 | 2 | cs | TRUE
30 | LV_3444-5_0_4_line_30 |  | 24 | 52 | 1.239e-05 | 0.125 | 0.08 | 261 | 0 | 0.364 | 1 | 1 | cs | TRUE
31 | LV_3444-5_0_4_line_31 |  | 26 | 56 | 0.034402 | 0.125 | 0.08 | 261 | 0 | 0.364 | 1 | 1 | cs | TRUE
32 | LV_3444-5_0_4_line_32 |  | 27 | 86 | 0.0042415 | 0.125 | 0.08 | 261 | 0 | 0.364 | 1 | 1 | cs | TRUE
33 | LV_3444-5_0_4_line_33 |  | 28 | 63 | 0.010492 | 0.125 | 0.08 | 261 | 0 | 0.364 | 1 | 1 | cs | TRUE
34 | LV_3444-5_0_4_line_34 |  | 29 | 102 | 0.016732 | 0.125 | 0.08 | 261 | 0 | 0.364 | 1 | 1 | cs | TRUE
35 | LV_3444-5_0_4_line_35 |  | 30 | 97 | 0.017105 | 0.125 | 0.08 | 261 | 0 | 0.364 | 1 | 2 | cs | TRUE
36 | LV_3444-5_0_4_line_36 |  | 31 | 32 | 0.048621 | 0.125 | 0.08 | 261 | 0 | 0.364 | 1 | 1 | cs | TRUE
37 | LV_3444-5_0_4_line_37 |  | 31 | 33 | 0.017428 | 0.125 | 0.08 | 261 | 0 | 0.364 | 1 | 1 | cs | TRUE
38 | LV_3444-5_0_4_line_38 |  | 32 | 34 | 0.014695 | 0.125 | 0.08 | 261 | 0 | 0.364 | 1 | 1 | cs | TRUE
39 | LV_3444-5_0_4_line_39 |  | 32 | 35 | 0.0089483 | 0.125 | 0.08 | 261 | 0 | 0.364 | 1 | 1 | cs | TRUE
40 | LV_3444-5_0_4_line_40 |  | 34 | 106 | 0.02138 | 0.125 | 0.08 | 261 | 0 | 0.364 | 1 | 1 | cs | TRUE
41 | LV_3444-5_0_4_line_41 |  | 36 | 37 | 0.041206 | 0.125 | 0.08 | 261 | 0 | 0.364 | 1 | 1 | cs | TRUE
42 | LV_3444-5_0_4_line_42 |  | 36 | 38 | 0.0013165 | 0.125 | 0.08 | 261 | 0 | 0.364 | 1 | 1 | cs | TRUE
43 | LV_3444-5_0_4_line_43 |  | 37 | 42 | 0.043878 | 0.125 | 0.08 | 261 | 0 | 0.364 | 1 | 1 | cs | TRUE
44 | LV_3444-5_0_4_line_44 |  | 38 | 59 | 0.015407 | 0.125 | 0.08 | 261 | 0 | 0.364 | 1 | 1 | cs | TRUE
45 | LV_3444-5_0_4_line_45 |  | 39 | 40 | 0.02782 | 0.125 | 0.08 | 261 | 0 | 0.364 | 1 | 1 | cs | TRUE
46 | LV_3444-5_0_4_line_46 |  | 39 | 41 | 0.0081948 | 0.125 | 0.08 | 261 | 0 | 0.364 | 1 | 1 | cs | TRUE
47 | LV_3444-5_0_4_line_47 |  | 40 | 109 | 0.0088374 | 0.125 | 0.08 | 261 | 0 | 0.364 | 1 | 1 | cs | TRUE
48 | LV_3444-5_0_4_line_48 |  | 40 | 110 | 0.012115 | 0.125 | 0.08 | 261 | 0 | 0.364 | 1 | 1 | cs | TRUE
49 | LV_3444-5_0_4_line_49 |  | 43 | 44 | 0.012366 | 0.125 | 0.08 | 261 | 0 | 0.364 | 1 | 1 | cs | TRUE
50 | LV_3444-5_0_4_line_50 |  | 44 | 86 | 0.0096536 | 0.125 | 0.08 | 261 | 0 | 0.364 | 1 | 1 | cs | TRUE
51 | LV_3444-5_0_4_line_51 |  | 45 | 46 | 0.0083309 | 0.125 | 0.08 | 261 | 0 | 0.364 | 1 | 1 | cs | TRUE
52 | LV_3444-5_0_4_line_52 |  | 45 | 47 | 0.0054012 | 0.125 | 0.08 | 261 | 0 | 0.364 | 1 | 1 | cs | TRUE
53 | LV_3444-5_0_4_line_53 |  | 46 | 48 | 0.01903 | 0.125 | 0.08 | 261 | 0 | 0.364 | 1 | 1 | cs | TRUE
54 | LV_3444-5_0_4_line_54 |  | 47 | 49 | 0.025607 | 0.125 | 0.08 | 261 | 0 | 0.364 | 1 | 1 | cs | TRUE
55 | LV_3444-5_0_4_line_55 |  | 48 | 50 | 0.0053178 | 0.125 | 0.08 | 261 | 0 | 0.364 | 1 | 1 | cs | TRUE
56 | LV_3444-5_0_4_line_56 |  | 50 | 51 | 0.0044545 | 0.125 | 0.08 | 261 | 0 | 0.364 | 1 | 1 | cs | TRUE
57 | LV_3444-5_0_4_line_57 |  | 51 | 85 | 0.017345 | 0.125 | 0.08 | 261 | 0 | 0.364 | 1 | 1 | cs | TRUE
58 | LV_3444-5_0_4_line_58 |  | 52 | 53 | 0.00028372 | 0.125 | 0.08 | 261 | 0 | 0.364 | 1 | 1 | cs | TRUE
59 | LV_3444-5_0_4_line_59 |  | 53 | 93 | 0.029336 | 0.125 | 0.08 | 261 | 0 | 0.364 | 1 | 1 | cs | TRUE
60 | LV_3444-5_0_4_line_60 |  | 54 | 55 | 0.020778 | 0.125 | 0.08 | 261 | 0 | 0.364 | 1 | 1 | cs | TRUE
61 | LV_3444-5_0_4_line_61 |  | 54 | 56 | 0.03775 | 0.125 | 0.08 | 261 | 0 | 0.364 | 1 | 1 | cs | TRUE
62 | LV_3444-5_0_4_line_62 |  | 56 | 57 | 0.014287 | 0.125 | 0.08 | 261 | 0 | 0.364 | 1 | 1 | cs | TRUE
63 | LV_3444-5_0_4_line_63 |  | 57 | 58 | 0.019145 | 0.125 | 0.08 | 261 | 0 | 0.364 | 1 | 1 | cs | TRUE
64 | LV_3444-5_0_4_line_64 |  | 58 | 59 | 0.02248 | 0.125 | 0.08 | 261 | 0 | 0.364 | 1 | 1 | cs | TRUE
65 | LV_3444-5_0_4_line_65 |  | 59 | 89 | 0.037742 | 0.125 | 0.08 | 261 | 0 | 0.364 | 1 | 1 | cs | TRUE
66 | LV_3444-5_0_4_line_66 |  | 60 | 61 | 0.022246 | 0.125 | 0.08 | 261 | 0 | 0.364 | 1 | 1 | cs | TRUE
67 | LV_3444-5_0_4_line_67 |  | 60 | 62 | 0.0030887 | 0.125 | 0.08 | 261 | 0 | 0.364 | 1 | 1 | cs | TRUE
68 | LV_3444-5_0_4_line_68 |  | 61 | 63 | 0.01437 | 0.125 | 0.08 | 261 | 0 | 0.364 | 1 | 1 | cs | TRUE
69 | LV_3444-5_0_4_line_69 |  | 62 | 64 | 0.019338 | 0.125 | 0.08 | 261 | 0 | 0.364 | 1 | 1 | cs | TRUE
70 | LV_3444-5_0_4_line_70 |  | 62 | 65 | 0.011299 | 0.125 | 0.08 | 261 | 0 | 0.364 | 1 | 1 | cs | TRUE
71 | LV_3444-5_0_4_line_71 |  | 64 | 66 | 0.015135 | 0.125 | 0.08 | 261 | 0 | 0.364 | 1 | 1 | cs | TRUE
72 | LV_3444-5_0_4_line_72 |  | 65 | 67 | 0.013959 | 0.125 | 0.08 | 261 | 0 | 0.364 | 1 | 1 | cs | TRUE
73 | LV_3444-5_0_4_line_73 |  | 66 | 68 | 0.0085006 | 0.125 | 0.08 | 261 | 0 | 0.364 | 1 | 1 | cs | TRUE
74 | LV_3444-5_0_4_line_74 |  | 67 | 69 | 0.015417 | 0.125 | 0.08 | 261 | 0 | 0.364 | 1 | 1 | cs | TRUE
75 | LV_3444-5_0_4_line_75 |  | 67 | 70 | 0.01441 | 0.125 | 0.08 | 261 | 0 | 0.364 | 1 | 1 | cs | TRUE
76 | LV_3444-5_0_4_line_76 |  | 69 | 127 | 0.0050904 | 0.125 | 0.08 | 261 | 0 | 0.364 | 1 | 1 | cs | TRUE
77 | LV_3444-5_0_4_line_77 |  | 70 | 124 | 0.017766 | 0.125 | 0.08 | 261 | 0 | 0.364 | 1 | 1 | cs | TRUE
78 | LV_3444-5_0_4_line_78 |  | 71 | 72 | 0.0032046 | 0.125 | 0.08 | 261 | 0 | 0.364 | 1 | 1 | cs | TRUE
79 | LV_3444-5_0_4_line_79 |  | 71 | 73 | 0.018973 | 0.125 | 0.08 | 261 | 0 | 0.364 | 1 | 1 | cs | TRUE
80 | LV_3444-5_0_4_line_80 |  | 72 | 74 | 0.023235 | 0.125 | 0.08 | 261 | 0 | 0.364 | 1 | 1 | cs | TRUE
81 | LV_3444-5_0_4_line_81 |  | 73 | 75 | 0.019059 | 0.125 | 0.08 | 261 | 0 | 0.364 | 1 | 1 | cs | TRUE
82 | LV_3444-5_0_4_line_82 |  | 74 | 76 | 0.00049275 | 0.125 | 0.08 | 261 | 0 | 0.364 | 1 | 1 | cs | TRUE
83 | LV_3444-5_0_4_line_83 |  | 75 | 77 | 0.015924 | 0.125 | 0.08 | 261 | 0 | 0.364 | 1 | 1 | cs | TRUE
84 | LV_3444-5_0_4_line_84 |  | 76 | 78 | 0.023358 | 0.125 | 0.08 | 261 | 0 | 0.364 | 1 | 1 | cs | TRUE
85 | LV_3444-5_0_4_line_85 |  | 77 | 79 | 0.0095222 | 0.125 | 0.08 | 261 | 0 | 0.364 | 1 | 1 | cs | TRUE
86 | LV_3444-5_0_4_line_86 |  | 77 | 80 | 0.0096183 | 0.125 | 0.08 | 261 | 0 | 0.364 | 1 | 1 | cs | TRUE
87 | LV_3444-5_0_4_line_87 |  | 78 | 100 | 0.00098008 | 0.125 | 0.08 | 261 | 0 | 0.364 | 1 | 1 | cs | TRUE
88 | LV_3444-5_0_4_line_88 |  | 79 | 81 | 0.012059 | 0.125 | 0.08 | 261 | 0 | 0.364 | 1 | 1 | cs | TRUE
89 | LV_3444-5_0_4_line_89 |  | 80 | 82 | 0.015874 | 0.125 | 0.08 | 261 | 0 | 0.364 | 1 | 1 | cs | TRUE
90 | LV_3444-5_0_4_line_90 |  | 83 | 84 | 0.0044282 | 0.125 | 0.08 | 261 | 0 | 0.364 | 1 | 1 | cs | TRUE
91 | LV_3444-5_0_4_line_91 |  | 84 | 85 | 0.0085367 | 0.125 | 0.08 | 261 | 0 | 0.364 | 1 | 1 | cs | TRUE
92 | LV_3444-5_0_4_line_92 |  | 87 | 88 | 0.00023732 | 0.125 | 0.08 | 261 | 0 | 0.364 | 1 | 1 | cs | TRUE
93 | LV_3444-5_0_4_line_93 |  | 88 | 90 | 0.00026743 | 0.125 | 0.08 | 261 | 0 | 0.364 | 1 | 1 | cs | TRUE
94 | LV_3444-5_0_4_line_94 |  | 89 | 113 | 0.013911 | 0.125 | 0.08 | 261 | 0 | 0.364 | 1 | 1 | cs | TRUE
95 | LV_3444-5_0_4_line_95 |  | 89 | 105 | 0.010278 | 0.125 | 0.08 | 261 | 0 | 0.364 | 1 | 1 | cs | TRUE
96 | LV_3444-5_0_4_line_96 |  | 90 | 121 | 0.0014855 | 0.125 | 0.08 | 261 | 0 | 0.364 | 1 | 1 | cs | TRUE
97 | LV_3444-5_0_4_line_97 |  | 91 | 92 | 0.024184 | 0.125 | 0.08 | 261 | 0 | 0.364 | 1 | 1 | cs | TRUE
98 | LV_3444-5_0_4_line_98 |  | 92 | 125 | 0.011265 | 0.125 | 0.08 | 261 | 0 | 0.364 | 1 | 1 | cs | TRUE
99 | LV_3444-5_0_4_line_99 |  | 92 | 123 | 0.00932 | 0.125 | 0.08 | 261 | 0 | 0.364 | 1 | 1 | cs | TRUE
100 | LV_3444-5_0_4_line_100 |  | 93 | 94 | 1.9853e-05 | 0.125 | 0.08 | 261 | 0 | 0.364 | 1 | 1 | cs | TRUE
101 | LV_3444-5_0_4_line_101 |  | 94 | 95 | 1.9967e-06 | 0.125 | 0.08 | 261 | 0 | 0.364 | 1 | 1 | cs | TRUE
102 | LV_3444-5_0_4_line_102 |  | 95 | 96 | 1.4528e-05 | 0.125 | 0.08 | 261 | 0 | 0.364 | 1 | 1 | cs | TRUE
103 | LV_3444-5_0_4_line_103 |  | 96 | 114 | 2.0092e-05 | 0.125 | 0.08 | 261 | 0 | 0.364 | 1 | 1 | cs | TRUE
104 | LV_3444-5_0_4_line_104 |  | 97 | 98 | 0.025211 | 0.125 | 0.08 | 261 | 0 | 0.364 | 1 | 1 | cs | TRUE
105 | LV_3444-5_0_4_line_105 |  | 97 | 99 | 0.027369 | 0.125 | 0.08 | 261 | 0 | 0.364 | 1 | 2 | cs | TRUE
106 | LV_3444-5_0_4_line_106 |  | 98 | 100 | 0.012959 | 0.125 | 0.08 | 261 | 0 | 0.364 | 1 | 1 | cs | TRUE
107 | LV_3444-5_0_4_line_107 |  | 99 | 101 | 0.027363 | 0.125 | 0.08 | 261 | 0 | 0.364 | 1 | 2 | cs | TRUE
108 | LV_3444-5_0_4_line_108 |  | 101 | 103 | 0.0091893 | 0.125 | 0.08 | 261 | 0 | 0.364 | 1 | 1 | cs | TRUE
109 | LV_3444-5_0_4_line_109 |  | 103 | 110 | 0.0041041 | 0.125 | 0.08 | 261 | 0 | 0.364 | 1 | 1 | cs | TRUE
110 | LV_3444-5_0_4_line_110 |  | 104 | 105 | 0.035134 | 0.125 | 0.08 | 261 | 0 | 0.364 | 1 | 1 | cs | TRUE
111 | LV_3444-5_0_4_line_111 |  | 105 | 111 | 0.010864 | 0.125 | 0.08 | 261 | 0 | 0.364 | 1 | 1 | cs | TRUE
112 | LV_3444-5_0_4_line_112 |  | 106 | 113 | 0.016721 | 0.125 | 0.08 | 261 | 0 | 0.364 | 1 | 1 | cs | TRUE
113 | LV_3444-5_0_4_line_113 |  | 107 | 108 | 0.01864 | 0.125 | 0.08 | 261 | 0 | 0.364 | 1 | 1 | cs | TRUE
114 | LV_3444-5_0_4_line_114 |  | 108 | 128 | 0.0040888 | 0.125 | 0.08 | 261 | 0 | 0.364 | 1 | 1 | cs | TRUE
115 | LV_3444-5_0_4_line_115 |  | 109 | 122 | 0.015039 | 0.125 | 0.08 | 261 | 0 | 0.364 | 1 | 1 | cs | TRUE
116 | LV_3444-5_0_4_line_116 |  | 111 | 112 | 0.02077 | 0.125 | 0.08 | 261 | 0 | 0.364 | 1 | 1 | cs | TRUE
117 | LV_3444-5_0_4_line_117 |  | 114 | 115 | 0.028524 | 0.125 | 0.08 | 261 | 0 | 0.364 | 1 | 1 | cs | TRUE
118 | LV_3444-5_0_4_line_118 |  | 115 | 116 | 0.00027749 | 0.125 | 0.08 | 261 | 0 | 0.364 | 1 | 1 | cs | TRUE
119 | LV_3444-5_0_4_line_119 |  | 116 | 117 | 0.0013599 | 0.125 | 0.08 | 261 | 0 | 0.364 | 1 | 1 | cs | TRUE
120 | LV_3444-5_0_4_line_120 |  | 117 | 118 | 0.00027298 | 0.125 | 0.08 | 261 | 0 | 0.364 | 1 | 1 | cs | TRUE
121 | LV_3444-5_0_4_line_121 |  | 118 | 119 | 0.00027781 | 0.125 | 0.08 | 261 | 0 | 0.364 | 1 | 1 | cs | TRUE
122 | LV_3444-5_0_4_line_122 |  | 119 | 120 | 0.027412 | 0.125 | 0.08 | 261 | 0 | 0.364 | 1 | 1 | cs | TRUE
123 | LV_3444-5_0_4_line_123 |  | 120 | 121 | 0.00029339 | 0.125 | 0.08 | 261 | 0 | 0.364 | 1 | 1 | cs | TRUE
124 | LV_3444-5_0_4_line_124 |  | 122 | 123 | 0.01473 | 0.125 | 0.08 | 261 | 0 | 0.364 | 1 | 1 | cs | TRUE
125 | LV_3444-5_0_4_line_125 |  | 123 | 124 | 0.027324 | 0.125 | 0.08 | 261 | 0 | 0.364 | 1 | 1 | cs | TRUE
126 | LV_3444-5_0_4_line_126 |  | 125 | 126 | 0.023029 | 0.125 | 0.08 | 261 | 0 | 0.364 | 1 | 1 | cs | TRUE
127 | LV_3444-5_0_4_line_127 |  | 126 | 129 | 0.00073432 | 0.125 | 0.08 | 261 | 0 | 0.364 | 1 | 1 | cs | TRUE
128 | LV_3444-5_0_4_line_128 |  | 128 | 129 | 0.019805 | 0.125 | 0.08 | 261 | 0 | 0.364 | 1 | 1 | cs | TRUE

## trafo
| name | std_type | hv_bus | lv_bus | sn_mva | vn_hv_kv | vn_lv_kv | vk_percent | vkr_percent | pfe_kw | i0_percent | shift_degree | tap_side | tap_neutral | tap_min | tap_max | tap_step_percent | tap_step_degree | tap_pos | tap_phase_shifter | parallel | df | in_service
0 | LV_3444-5_0_4_trafo_10 | 0.63 MVA 20/0.4 kV | 130 | 13 | 0.63 | 20 | 0.4 | 6 | 1.206 | 1.65 | 0.2619 | 150 | hv | 0 | -2 | 2 | 2.5 | 0 | 0 | FALSE | 1 | 1 | TRUE

## line_geodata
| x0 | y0 | x1 | y1 | x2 | y2 | x3 | y3 | x4 | y4 | x5 | y5 | x6 | y6 | x7 | y7 | x8 | y8 | x9 | y9 | x10 | y10 | x11 | y11 | x12 | y12 | x13 | y13 | x14 | y14 | x15 | y15 | x16 | y16 | x17 | y17 | x18 | y18 | x19 | y19 | x20 | y20 | x21 | y21 | x22 | y22 | x23 | y23 | x24 | y24 | x25 | y25 | x26 | y26 | x27 | y27 | x28 | y28 | x29 | y29 | x30 | y30 | x31 | y31 | x32 | y32 | x33 | y33 | x34 | y34 | x35 | y35 | x36 | y36 | x37 | y37 | x38 | y38 | x39 | y39 | x40 | y40 | x41 | y41 | x42 | y42 | x43 | y43 | x44 | y44 | x45 | y45 | x46 | y46 | x47 | y47 | x48 | y48 | x49 | y49 | x50 | y50 | x51 | y51 | x52 | y52 | x53 | y53 | x54 | y54 | x55 | y55 | x56 | y56 | x57 | y57 | x58 | y58 | x59 | y59 | x60 | y60 | x61 | y61 | x62 | y62 | x63 | y63 | x64 | y64 | x65 | y65 | x66 | y66 | x67 | y67 | x68 | y68 | x69 | y69 | x70 | y70 | x71 | y71 | x72 | y72 | x73 | y73 | x74 | y74 | x75 | y75 | x76 | y76 | x77 | y77 | x78 | y78 | x79 | y79 | x80 | y80 | x81 | y81 | x82 | y82 | x83 | y83 | x84 | y84
0 | 2739840.7713 | 1258199.0612 | 2739839.6487 | 1258201.3652 | 2739836.4648 | 1258205.5493
1 | 2739845.7024 | 1258180.444 | 2739846.8851 | 1258183.3747 | 2739845.1503 | 1258190.0734 | 2739840.7713 | 1258199.0612
2 | 2739830.9232 | 1258210.2453 | 2739834.511 | 1258208.1169 | 2739836.4648 | 1258205.5493
3 | 2739845.7024 | 1258180.444 | 2739844.1667 | 1258178.0786
4 | 2739299.8239 | 1258933.3618 | 2739306.7701 | 1258913.8179 | 2739316.7896 | 1258894.7579 | 2739324.5731 | 1258875.2115 | 2739333.0421 | 1258859.863 | 2739338.7717 | 1258851.3121 | 2739341.2646 | 1258840.8942 | 2739340.9554 | 1258833.213 | 2739341.1399 | 1258826.3442 | 2739345.8361 | 1258821.0053 | 2739347.934 | 1258810.0665 | 2739346.1136 | 1258795.4654 | 2739345.1521 | 1258785.7002 | 2739346.8263 | 1258777.0648 | 2739360.2615 | 1258770.208 | 2739373.3533 | 1258766.7241 | 2739383.3101 | 1258750.0205 | 2739396.3626 | 1258730.9321 | 2739409.0178 | 1258716.8613 | 2739433.0957 | 1258703.5714 | 2739449.9482 | 1258696.6953 | 2739456.9999 | 1258696.3722 | 2739490.224 | 1258693.0965 | 2739488.6285 | 1258681.1254 | 2739483.2535 | 1258669.8324 | 2739472.2797 | 1258655.7717 | 2739464.4035 | 1258641.4837 | 2739457.8954 | 1258612.0358 | 2739455.2521 | 1258599.3949 | 2739445.896 | 1258583.5706 | 2739436.5523 | 1258569.1368 | 2739427.7034 | 1258558.029 | 2739419.3323 | 1258552.56 | 2739399.2786 | 1258535.5716 | 2739386.7879 | 1258526.0128 | 2739377.2299 | 1258514.8994 | 2739373.9642 | 1258505.9363 | 2739375.366 | 1258494.781 | 2739383.3458 | 1258487.095 | 2739390.8501 | 1258487.105 | 2739399.1678 | 1258489.0806 | 2739420.9928 | 1258501.3284 | 2739430.1624 | 1258505.237 | 2739439.3753 | 1258504.431 | 2739464.0314 | 1258498.3284 | 2739487.1143 | 1258498.8061 | 2739484.0817 | 1258493.3962 | 2739458.322 | 1258473.0589 | 2739454.7595 | 1258459.4176 | 2739455.7879 | 1258443.3155 | 2739463.9325 | 1258427.3701 | 2739482.305 | 1258416.8375 | 2739504.843 | 1258421.8845 | 2739519.5863 | 1258428.0379 | 2739531.6018 | 1258431.8469 | 2739529.9132 | 1258429.5716 | 2739528.2574 | 1258417.2765 | 2739522.1855 | 1258400.3507 | 2739516.7161 | 1258385.3743 | 2739518.1573 | 1258378.9578 | 2739524.7315 | 1258374.5975 | 2739529.4143 | 1258368.2463 | 2739540.1216 | 1258353.6627 | 2739546.2609 | 1258340.2504 | 2739551.0347 | 1258330.0421 | 2739553.788 | 1258323.0004 | 2739551.9876 | 1258317.1524 | 2739551.5523 | 1258308.1114 | 2739571.7183 | 1258304.0608 | 2739592.7887 | 1258295.2494 | 2739613.6584 | 1258283.4415 | 2739627.9977 | 1258277.007 | 2739663.2547 | 1258266.0062 | 2739682.4518 | 1258256.6837 | 2739723.0246 | 1258238.1015 | 2739742.8087 | 1258227.2471 | 2739755.6185 | 1258220.1206 | 2739764.2874 | 1258216.8222 | 2739773.1376 | 1258214.4734 | 2739785.1382 | 1258213.5003 | 2739789.6408 | 1258212.8727 | 2739800.3677 | 1258212.1809 | 2739814.8572 | 1258211.2111 | 2739825.1805 | 1258210.9992 | 2739830.9232 | 1258210.2453
5 | 2739830.9232 | 1258210.2453 | 2739832.6023 | 1258213.5547 | 2739835.7506 | 1258217.2548 | 2739839.3154 | 1258220.5644 | 2739843.7057 | 1258223.0928 | 2739845.3644 | 1258223.6627
6 | 2739299.8239 | 1258933.3618 | 2739296.3008 | 1258954.2208 | 2739294.0409 | 1258963.6455
7 | 2739299.8239 | 1258933.3618 | 2739289.4898 | 1258929.2952
8 | 2739294.0409 | 1258963.6455 | 2739292.3832 | 1258970.5588
9 | 2739289.4898 | 1258929.2952 | 2739286.315 | 1258928.0458
10 | 2739527.7401 | 1259099.2098 | 2739530.5555 | 1259104.8593 | 2739533.6893 | 1259109.1595 | 2739533.8013 | 1259109.2921
11 | 2739527.7401 | 1259099.2098 | 2739509.5422 | 1259102.1058 | 2739508.2243 | 1259102.1188
12 | 2739527.7401 | 1259099.2098 | 2739526.9705 | 1259096.9896 | 2739524.1569 | 1259089.0268 | 2739522.8722 | 1259086.5831 | 2739521.1557 | 1259083.2617 | 2739520.7661 | 1259082.579
13 | 2739547.6489 | 1259123.4302 | 2739539.1256 | 1259115.5938 | 2739533.8013 | 1259109.2921
14 | 2739503.3073 | 1259071.335 | 2739510.3128 | 1259075.1984 | 2739519.4828 | 1259080.3306 | 2739520.7661 | 1259082.579
15 | 2739280.4814 | 1259020.6892 | 2739283.6837 | 1259026.8926 | 2739284.852 | 1259032.6812 | 2739289.5401 | 1259042.7232
16 | 2739289.5401 | 1259042.7232 | 2739289.7001 | 1259048.8176
17 | 2739286.0224 | 1258997.0861 | 2739282.3757 | 1259009.7456 | 2739280.4814 | 1259020.6892
18 | 2739280.4814 | 1259020.6892 | 2739278.2791 | 1259025.82 | 2739273.955 | 1259033.6256 | 2739269.7016 | 1259037.785 | 2739264.3034 | 1259040.6051 | 2739261.0814 | 1259041.2327
19 | 2739289.6788 | 1259056.8439 | 2739289.8104 | 1259053.0171 | 2739289.7001 | 1259048.8176
20 | 2739292.3832 | 1258970.5588 | 2739290.9457 | 1258976.5539
21 | 2739286.315 | 1258928.0458 | 2739284.1917 | 1258927.2103 | 2739269.6751 | 1258920.6353
22 | 2739282.2771 | 1259096.5024 | 2739283.3889 | 1259092.8704 | 2739286.5726 | 1259080.656 | 2739289.4274 | 1259064.152 | 2739289.6788 | 1259056.8439
23 | 2739272.1667 | 1259120.8453 | 2739281.1749 | 1259100.1029 | 2739282.2771 | 1259096.5024
24 | 2739266.6736 | 1259141.6899 | 2739266.7772 | 1259137.2882 | 2739267.2675 | 1259133.763 | 2739268.5309 | 1259129.1106 | 2739271.9092 | 1259121.4384 | 2739272.1667 | 1259120.8453
25 | 2739286.0224 | 1258997.0861 | 2739271.3355 | 1258990.8453
26 | 2739286.0224 | 1258997.0861 | 2739290.9457 | 1258976.5539
27 | 2739246.6091 | 1259042.048 | 2739256.2044 | 1259042.1827 | 2739261.0814 | 1259041.2327
28 | 2739266.6736 | 1259141.6899 | 2739257.0787 | 1259137.3044 | 2739257.0435 | 1259137.2929
29 | 2739266.6736 | 1259141.6899 | 2739274.4914 | 1259140.5172 | 2739284.2729 | 1259140.5029 | 2739296.8108 | 1259140.9651 | 2739314.6158 | 1259141.2956 | 2739328.9152 | 1259141.9309
30 | 2739271.3241 | 1258990.8405 | 2739271.3355 | 1258990.8453
31 | 2739213.1 | 1259035.0174 | 2739220.4224 | 1259036.6356 | 2739239.8297 | 1259041.9528 | 2739246.6091 | 1259042.048
32 | 2739550.7713 | 1259126.3009 | 2739547.6489 | 1259123.4302
33 | 2739503.3073 | 1259071.335 | 2739494.1199 | 1259066.2683
34 | 2739257.0435 | 1259137.2929 | 2739253.9953 | 1259136.2976 | 2739251.0509 | 1259136.117 | 2739247.8417 | 1259136.9312 | 2739241.0752 | 1259139.5745
35 | 2739345.9973 | 1259142.8137 | 2739334.8733 | 1259142.1956 | 2739328.9152 | 1259141.9309
36 | 2739120.1814 | 1259106.8115 | 2739108.757 | 1259097.4786 | 2739089.8968 | 1259082.0541 | 2739085.8768 | 1259078.8677 | 2739088.6931 | 1259075.5196
37 | 2739088.6931 | 1259075.5196 | 2739099.6664 | 1259061.9803
38 | 2739120.1814 | 1259106.8115 | 2739121.6216 | 1259099.127 | 2739122.557 | 1259097.1916 | 2739125.5591 | 1259093.5406
39 | 2739120.1814 | 1259106.8115 | 2739127.2479 | 1259112.3011
40 | 2739139.217 | 1259077.0938 | 2739137.4398 | 1259079.091 | 2739131.4385 | 1259086.3902 | 2739125.5591 | 1259093.5406
41 | 2739145.706 | 1258974.5865 | 2739151.4592 | 1259003.1488 | 2739154.1613 | 1259014.9123
42 | 2739154.1613 | 1259014.9123 | 2739154.4439 | 1259016.1981
43 | 2739145.706 | 1258974.5865 | 2739144.2716 | 1258967.2792 | 2739143.8878 | 1258959.5518 | 2739146.0428 | 1258942.0081 | 2739147.5514 | 1258932.7014 | 2739147.6492 | 1258931.1136
44 | 2739157.7513 | 1259031.2455 | 2739154.4439 | 1259016.1981
45 | 2739413.6245 | 1259169.5205 | 2739421.5471 | 1259152.7134 | 2739425.6788 | 1259144.4363
46 | 2739413.6245 | 1259169.5205 | 2739417.38 | 1259176.8041
47 | 2739425.6788 | 1259144.4363 | 2739428.7052 | 1259140.1813 | 2739431.2783 | 1259137.6408
48 | 2739425.6788 | 1259144.4363 | 2739419.4548 | 1259142.6213 | 2739413.8247 | 1259142.5058
49 | 2739557.8778 | 1259132.8346 | 2739566.9812 | 1259141.2044
50 | 2739557.8778 | 1259132.8346 | 2739550.7713 | 1259126.3009
51 | 2739207.9871 | 1258893.3871 | 2739215.5253 | 1258896.9338
52 | 2739207.9871 | 1258893.3871 | 2739203.0998 | 1258891.0876
53 | 2739232.988 | 1258904.4943 | 2739216.8418 | 1258897.5532 | 2739215.5253 | 1258896.9338
54 | 2739179.9293 | 1258880.1859 | 2739203.0998 | 1258891.0876
55 | 2739232.988 | 1258904.4943 | 2739237.8735 | 1258906.5945
56 | 2739241.9659 | 1258908.3538 | 2739237.8735 | 1258906.5945
57 | 2739257.8651 | 1258915.2863 | 2739253.6272 | 1258913.3668 | 2739241.9659 | 1258908.3538
58 | 2739271.063 | 1258990.7295 | 2739271.3241 | 1258990.8405
59 | 2739271.063 | 1258990.7295 | 2739244.0637 | 1258979.2567
60 | 2739225.6193 | 1259088.8072 | 2739222.7743 | 1259077.9968 | 2739219.2135 | 1259069.0823
61 | 2739213.1 | 1259035.0174 | 2739210.454 | 1259043.9414 | 2739209.152 | 1259047.9924 | 2739209.1202 | 1259053.508 | 2739211.4429 | 1259057.3551 | 2739214.9879 | 1259061.1755 | 2739219.2135 | 1259069.0823
62 | 2739213.1 | 1259035.0174 | 2739201.9717 | 1259032.0084 | 2739199.2321 | 1259031.6805
63 | 2739180.223 | 1259029.4055 | 2739199.2321 | 1259031.6805
64 | 2739180.223 | 1259029.4055 | 2739176.3771 | 1259029.7154 | 2739169.7654 | 1259030.2604 | 2739157.7513 | 1259031.2455
65 | 2739167.079 | 1259067.8217 | 2739157.7513 | 1259031.2455
66 | 2739481.5366 | 1259059.3288 | 2739473.8863 | 1259055.1098 | 2739462.2508 | 1259048.2454
67 | 2739459.5905 | 1259046.676 | 2739462.2508 | 1259048.2454
68 | 2739481.5366 | 1259059.3288 | 2739494.1199 | 1259066.2683
69 | 2739459.5905 | 1259046.676 | 2739446.8319 | 1259038.6122 | 2739443.1512 | 1259036.4974
70 | 2739459.5905 | 1259046.676 | 2739454.0199 | 1259056.5059
71 | 2739443.1512 | 1259036.4974 | 2739430.0277 | 1259028.9574
72 | 2739448.3808 | 1259069.1887 | 2739450.2736 | 1259063.1165 | 2739454.0199 | 1259056.5059
73 | 2739422.657 | 1259024.7226 | 2739430.0277 | 1259028.9574
74 | 2739448.3808 | 1259069.1887 | 2739459.2381 | 1259076.0066 | 2739461.4542 | 1259077.3599
75 | 2739448.3808 | 1259069.1887 | 2739440.9241 | 1259081.5196
76 | 2739461.4542 | 1259077.3599 | 2739465.7986 | 1259080.013
77 | 2739433.4739 | 1259097.5422 | 2739434.0675 | 1259094.7535 | 2739436.3479 | 1259089.8359 | 2739439.7407 | 1259083.4765 | 2739440.9241 | 1259081.5196
78 | 2739363.2743 | 1259055.198 | 2739362.8892 | 1259058.3794
79 | 2739363.2743 | 1259055.198 | 2739363.5447 | 1259052.964 | 2739363.4926 | 1259036.2411
80 | 2739360.2096 | 1259081.4473 | 2739360.7081 | 1259078.9218 | 2739361.5124 | 1259069.7542 | 2739362.8892 | 1259058.3794
81 | 2739363.187 | 1259017.1869 | 2739363.455 | 1259024.1346 | 2739363.4926 | 1259036.2411
82 | 2739360.2096 | 1259081.4473 | 2739360.1142 | 1259081.9307
83 | 2739362.6816 | 1259001.2725 | 2739362.7248 | 1259005.1994 | 2739363.187 | 1259017.1869
84 | 2739355.0308 | 1259104.7225 | 2739358.0533 | 1259092.372 | 2739360.1142 | 1259081.9307
85 | 2739362.6816 | 1259001.2725 | 2739353.5511 | 1258998.5693
86 | 2739362.6816 | 1259001.2725 | 2739370.1115 | 1259003.127 | 2739371.9858 | 1259003.7015
87 | 2739355.0308 | 1259104.7225 | 2739354.7978 | 1259105.6745
88 | 2739341.9887 | 1258995.1461 | 2739353.5511 | 1258998.5693
89 | 2739387.0384 | 1259008.7309 | 2739377.8161 | 1259005.4884 | 2739371.9858 | 1259003.7015
90 | 2739269.6751 | 1258920.6353 | 2739265.6413 | 1258918.8083
91 | 2739257.8651 | 1258915.2863 | 2739265.6413 | 1258918.8083
92 | 2739189.0123 | 1258954.2727 | 2739189.2275 | 1258954.3727
93 | 2739189.2275 | 1258954.3727 | 2739189.47 | 1258954.4854
94 | 2739167.079 | 1259067.8217 | 2739153.3065 | 1259069.7783
95 | 2739169.3771 | 1259077.8407 | 2739167.079 | 1259067.8217
96 | 2739190.8168 | 1258955.1123 | 2739190.5793 | 1258955.0009 | 2739189.47 | 1258954.4854
97 | 2739458.6637 | 1259123.0598 | 2739461.3661 | 1259119.4312 | 2739467.5918 | 1259114.7846 | 2739477.0655 | 1259107.5978
98 | 2739458.6637 | 1259123.0598 | 2739464.5288 | 1259132.6776
99 | 2739452.124 | 1259116.3994 | 2739458.6637 | 1259123.0598
100 | 2739244.0454 | 1258979.249 | 2739244.0637 | 1258979.2567
101 | 2739244.0436 | 1258979.2482 | 2739244.0454 | 1258979.249
102 | 2739244.0302 | 1258979.2425 | 2739244.0436 | 1258979.2482
103 | 2739244.0117 | 1258979.2346 | 2739244.0302 | 1258979.2425
104 | 2739345.9973 | 1259142.8137 | 2739348.7335 | 1259131.99 | 2739351.8199 | 1259118.286
105 | 2739345.9973 | 1259142.8137 | 2739366.6495 | 1259144.2457 | 2739373.3168 | 1259144.3135
106 | 2739351.8199 | 1259118.286 | 2739353.0712 | 1259112.7295 | 2739354.7978 | 1259105.6745
107 | 2739373.3168 | 1259144.3135 | 2739382.4147 | 1259144.4061 | 2739387.6751 | 1259144.8748 | 2739395.3793 | 1259144.0444 | 2739400.5751 | 1259143.4114
108 | 2739409.7249 | 1259142.6143 | 2739404.8634 | 1259142.8889 | 2739400.5751 | 1259143.4114
109 | 2739409.7249 | 1259142.6143 | 2739412.2261 | 1259142.4731 | 2739413.8247 | 1259142.5058
110 | 2739169.3771 | 1259077.8407 | 2739173.6675 | 1259094.8466 | 2739177.8652 | 1259111.9337
111 | 2739169.3771 | 1259077.8407 | 2739180.0768 | 1259075.9587
112 | 2739139.217 | 1259077.0938 | 2739140.9876 | 1259075.104 | 2739145.5213 | 1259070.8843 | 2739153.3065 | 1259069.7783
113 | 2739497.4298 | 1259190.1891 | 2739488.8861 | 1259173.622
114 | 2739487.012 | 1259169.988 | 2739488.8861 | 1259173.622
115 | 2739441.9801 | 1259127.0745 | 2739431.2783 | 1259137.6408
116 | 2739180.0768 | 1259075.9587 | 2739182.7052 | 1259075.4964 | 2739187.2555 | 1259074.736 | 2739190.7738 | 1259076.4871 | 2739193.8751 | 1259085.5281
117 | 2739217.8793 | 1258967.8118 | 2739225.0631 | 1258971.1829 | 2739244.0117 | 1258979.2346
118 | 2739217.6281 | 1258967.6939 | 2739217.8793 | 1258967.8118
119 | 2739217.6281 | 1258967.6939 | 2739216.397 | 1258967.1162
120 | 2739216.1499 | 1258967.0002 | 2739216.397 | 1258967.1162
121 | 2739215.8984 | 1258966.8822 | 2739216.1499 | 1258967.0002
122 | 2739191.0824 | 1258955.237 | 2739215.8984 | 1258966.8822
123 | 2739190.8168 | 1258955.1123 | 2739191.0824 | 1258955.237
124 | 2739452.124 | 1259116.3994 | 2739445.6146 | 1259123.4861 | 2739441.9801 | 1259127.0745
125 | 2739452.124 | 1259116.3994 | 2739448.7345 | 1259113.0275 | 2739441.999 | 1259107.9529 | 2739436.7666 | 1259104.3818 | 2739434.078 | 1259100.7038 | 2739433.4739 | 1259097.5422
126 | 2739476.5188 | 1259152.339 | 2739464.5288 | 1259132.6776
127 | 2739476.5188 | 1259152.339 | 2739476.9011 | 1259152.9659
128 | 2739487.012 | 1259169.988 | 2739485.5349 | 1259167.1237 | 2739476.9011 | 1259152.9659

## bus_geodata
| x | y | coords
0 | 2739840.7713 | 1258199.0612
1 | 2739836.4648 | 1258205.5493
2 | 2739845.7024 | 1258180.444
3 | 2739830.9232 | 1258210.2453
4 | 2739844.1667 | 1258178.0786
5 | 2739299.8239 | 1258933.3618
6 | 2739845.3644 | 1258223.6627
7 | 2739294.0409 | 1258963.6455
8 | 2739289.4898 | 1258929.2952
9 | 2739527.7401 | 1259099.2098
10 | 2739533.8013 | 1259109.2921
11 | 2739508.2243 | 1259102.1188
12 | 2739520.7661 | 1259082.579
13 | 2739289.5401 | 1259042.7232
14 | 2739280.4814 | 1259020.6892
15 | 2739289.7001 | 1259048.8176
16 | 2739292.3832 | 1258970.5588
17 | 2739286.315 | 1258928.0458
18 | 2739289.6788 | 1259056.8439
19 | 2739282.2771 | 1259096.5024
20 | 2739272.1667 | 1259120.8453
21 | 2739286.0224 | 1258997.0861
22 | 2739261.0814 | 1259041.2327
23 | 2739266.6736 | 1259141.6899
24 | 2739271.3355 | 1258990.8453
25 | 2739290.9457 | 1258976.5539
26 | 2739246.6091 | 1259042.048
27 | 2739547.6489 | 1259123.4302
28 | 2739503.3073 | 1259071.335
29 | 2739257.0435 | 1259137.2929
30 | 2739328.9152 | 1259141.9309
31 | 2739088.6931 | 1259075.5196
32 | 2739120.1814 | 1259106.8115
33 | 2739099.6664 | 1259061.9803
34 | 2739125.5591 | 1259093.5406
35 | 2739127.2479 | 1259112.3011
36 | 2739154.1613 | 1259014.9123
37 | 2739145.706 | 1258974.5865
38 | 2739154.4439 | 1259016.1981
39 | 2739413.6245 | 1259169.5205
40 | 2739425.6788 | 1259144.4363
41 | 2739417.38 | 1259176.8041
42 | 2739147.6492 | 1258931.1136
43 | 2739566.9812 | 1259141.2044
44 | 2739557.8778 | 1259132.8346
45 | 2739207.9871 | 1258893.3871
46 | 2739215.5253 | 1258896.9338
47 | 2739203.0998 | 1258891.0876
48 | 2739232.988 | 1258904.4943
49 | 2739179.9293 | 1258880.1859
50 | 2739237.8735 | 1258906.5945
51 | 2739241.9659 | 1258908.3538
52 | 2739271.3241 | 1258990.8405
53 | 2739271.063 | 1258990.7295
54 | 2739219.2135 | 1259069.0823
55 | 2739225.6193 | 1259088.8072
56 | 2739213.1 | 1259035.0174
57 | 2739199.2321 | 1259031.6805
58 | 2739180.223 | 1259029.4055
59 | 2739157.7513 | 1259031.2455
60 | 2739462.2508 | 1259048.2454
61 | 2739481.5366 | 1259059.3288
62 | 2739459.5905 | 1259046.676
63 | 2739494.1199 | 1259066.2683
64 | 2739443.1512 | 1259036.4974
65 | 2739454.0199 | 1259056.5059
66 | 2739430.0277 | 1259028.9574
67 | 2739448.3808 | 1259069.1887
68 | 2739422.657 | 1259024.7226
69 | 2739461.4542 | 1259077.3599
70 | 2739440.9241 | 1259081.5196
71 | 2739363.2743 | 1259055.198
72 | 2739362.8892 | 1259058.3794
73 | 2739363.4926 | 1259036.2411
74 | 2739360.2096 | 1259081.4473
75 | 2739363.187 | 1259017.1869
76 | 2739360.1142 | 1259081.9307
77 | 2739362.6816 | 1259001.2725
78 | 2739355.0308 | 1259104.7225
79 | 2739353.5511 | 1258998.5693
80 | 2739371.9858 | 1259003.7015
81 | 2739341.9887 | 1258995.1461
82 | 2739387.0384 | 1259008.7309
83 | 2739269.6751 | 1258920.6353
84 | 2739265.6413 | 1258918.8083
85 | 2739257.8651 | 1258915.2863
86 | 2739550.7713 | 1259126.3009
87 | 2739189.0123 | 1258954.2727
88 | 2739189.2275 | 1258954.3727
89 | 2739167.079 | 1259067.8217
90 | 2739189.47 | 1258954.4854
91 | 2739477.0655 | 1259107.5978
92 | 2739458.6637 | 1259123.0598
93 | 2739244.0637 | 1258979.2567
94 | 2739244.0454 | 1258979.249
95 | 2739244.0436 | 1258979.2482
96 | 2739244.0302 | 1258979.2425
97 | 2739345.9973 | 1259142.8137
98 | 2739351.8199 | 1259118.286
99 | 2739373.3168 | 1259144.3135
100 | 2739354.7978 | 1259105.6745
101 | 2739400.5751 | 1259143.4114
102 | 2739241.0752 | 1259139.5745
103 | 2739409.7249 | 1259142.6143
104 | 2739177.8652 | 1259111.9337
105 | 2739169.3771 | 1259077.8407
106 | 2739139.217 | 1259077.0938
107 | 2739497.4298 | 1259190.1891
108 | 2739488.8861 | 1259173.622
109 | 2739431.2783 | 1259137.6408
110 | 2739413.8247 | 1259142.5058
111 | 2739180.0768 | 1259075.9587
112 | 2739193.8751 | 1259085.5281
113 | 2739153.3065 | 1259069.7783
114 | 2739244.0117 | 1258979.2346
115 | 2739217.8793 | 1258967.8118
116 | 2739217.6281 | 1258967.6939
117 | 2739216.397 | 1258967.1162
118 | 2739216.1499 | 1258967.0002
119 | 2739215.8984 | 1258966.8822
120 | 2739191.0824 | 1258955.237
121 | 2739190.8168 | 1258955.1123
122 | 2739441.9801 | 1259127.0745
123 | 2739452.124 | 1259116.3994
124 | 2739433.4739 | 1259097.5422
125 | 2739464.5288 | 1259132.6776
126 | 2739476.5188 | 1259152.339
127 | 2739465.7986 | 1259080.013
128 | 2739487.012 | 1259169.988
129 | 2739476.9011 | 1259152.9659
130 | 2739280.4814 | 1259020.6892

## line_std_types
| c_nf_per_km | r_ohm_per_km | x_ohm_per_km | max_i_ka | type | q_mm2 | alpha | voltage_rating
NAYY 4x50 SE | 210 | 0.642 | 0.083 | 0.142 | cs | 50 | 0.00403 | LV
NAYY 4x120 SE | 264 | 0.225 | 0.08 | 0.242 | cs | 120 | 0.00403 | LV
NAYY 4x150 SE | 261 | 0.208 | 0.08 | 0.27 | cs | 150 | 0.00403 | LV
NA2XS2Y 1x95 RM/25 12/20 kV | 216 | 0.313 | 0.132 | 0.252 | cs | 95 | 0.00403 | MV
NA2XS2Y 1x185 RM/25 12/20 kV | 273 | 0.161 | 0.117 | 0.362 | cs | 185 | 0.00403 | MV
NA2XS2Y 1x240 RM/25 12/20 kV | 304 | 0.122 | 0.112 | 0.421 | cs | 240 | 0.00403 | MV
NA2XS2Y 1x95 RM/25 6/10 kV | 315 | 0.313 | 0.123 | 0.249 | cs | 95 | 0.00403 | MV
NA2XS2Y 1x185 RM/25 6/10 kV | 406 | 0.161 | 0.11 | 0.358 | cs | 185 | 0.00403 | MV
NA2XS2Y 1x240 RM/25 6/10 kV | 456 | 0.122 | 0.105 | 0.416 | cs | 240 | 0.00403 | MV
NA2XS2Y 1x150 RM/25 12/20 kV | 250 | 0.206 | 0.116 | 0.319 | cs | 150 | 0.00403 | MV
NA2XS2Y 1x120 RM/25 12/20 kV | 230 | 0.253 | 0.119 | 0.283 | cs | 120 | 0.00403 | MV
NA2XS2Y 1x70 RM/25 12/20 kV | 190 | 0.443 | 0.132 | 0.22 | cs | 70 | 0.00403 | MV
NA2XS2Y 1x150 RM/25 6/10 kV | 360 | 0.206 | 0.11 | 0.315 | cs | 150 | 0.00403 | MV
NA2XS2Y 1x120 RM/25 6/10 kV | 340 | 0.253 | 0.113 | 0.28 | cs | 120 | 0.00403 | MV
NA2XS2Y 1x70 RM/25 6/10 kV | 280 | 0.443 | 0.123 | 0.217 | cs | 70 | 0.00403 | MV
N2XS(FL)2Y 1x120 RM/35 64/110 kV | 112 | 0.153 | 0.166 | 0.366 | cs | 120 | 0.00393 | HV
N2XS(FL)2Y 1x185 RM/35 64/110 kV | 125 | 0.099 | 0.156 | 0.457 | cs | 185 | 0.00393 | HV
N2XS(FL)2Y 1x240 RM/35 64/110 kV | 135 | 0.075 | 0.149 | 0.526 | cs | 240 | 0.00393 | HV
N2XS(FL)2Y 1x300 RM/35 64/110 kV | 144 | 0.06 | 0.144 | 0.588 | cs | 300 | 0.00393 | HV
15-AL1/3-ST1A 0.4 | 11 | 1.8769 | 0.35 | 0.105 | ol | 16 | 0.00403 | LV
24-AL1/4-ST1A 0.4 | 11.25 | 1.2012 | 0.335 | 0.14 | ol | 24 | 0.00403 | LV
48-AL1/8-ST1A 0.4 | 12.2 | 0.5939 | 0.3 | 0.21 | ol | 48 | 0.00403 | LV
94-AL1/15-ST1A 0.4 | 13.2 | 0.306 | 0.29 | 0.35 | ol | 94 | 0.00403 | LV
34-AL1/6-ST1A 10.0 | 9.7 | 0.8342 | 0.36 | 0.17 | ol | 34 | 0.00403 | MV
48-AL1/8-ST1A 10.0 | 10.1 | 0.5939 | 0.35 | 0.21 | ol | 48 | 0.00403 | MV
70-AL1/11-ST1A 10.0 | 10.4 | 0.4132 | 0.339 | 0.29 | ol | 70 | 0.00403 | MV
94-AL1/15-ST1A 10.0 | 10.75 | 0.306 | 0.33 | 0.35 | ol | 94 | 0.00403 | MV
122-AL1/20-ST1A 10.0 | 11.1 | 0.2376 | 0.323 | 0.41 | ol | 122 | 0.00403 | MV
149-AL1/24-ST1A 10.0 | 11.25 | 0.194 | 0.315 | 0.47 | ol | 149 | 0.00403 | MV
34-AL1/6-ST1A 20.0 | 9.15 | 0.8342 | 0.382 | 0.17 | ol | 34 | 0.00403 | MV
48-AL1/8-ST1A 20.0 | 9.5 | 0.5939 | 0.372 | 0.21 | ol | 48 | 0.00403 | MV
70-AL1/11-ST1A 20.0 | 9.7 | 0.4132 | 0.36 | 0.29 | ol | 70 | 0.00403 | MV
94-AL1/15-ST1A 20.0 | 10 | 0.306 | 0.35 | 0.35 | ol | 94 | 0.00403 | MV
122-AL1/20-ST1A 20.0 | 10.3 | 0.2376 | 0.344 | 0.41 | ol | 122 | 0.00403 | MV
149-AL1/24-ST1A 20.0 | 10.5 | 0.194 | 0.337 | 0.47 | ol | 149 | 0.00403 | MV
184-AL1/30-ST1A 20.0 | 10.75 | 0.1571 | 0.33 | 0.535 | ol | 184 | 0.00403 | MV
243-AL1/39-ST1A 20.0 | 11 | 0.1188 | 0.32 | 0.645 | ol | 243 | 0.00403 | MV
48-AL1/8-ST1A 110.0 | 8 | 0.5939 | 0.46 | 0.21 | ol | 48 | 0.00403 | HV
70-AL1/11-ST1A 110.0 | 8.4 | 0.4132 | 0.45 | 0.29 | ol | 70 | 0.00403 | HV
94-AL1/15-ST1A 110.0 | 8.65 | 0.306 | 0.44 | 0.35 | ol | 94 | 0.00403 | HV
122-AL1/20-ST1A 110.0 | 8.5 | 0.2376 | 0.43 | 0.41 | ol | 122 | 0.00403 | HV
149-AL1/24-ST1A 110.0 | 8.75 | 0.194 | 0.41 | 0.47 | ol | 149 | 0.00403 | HV
184-AL1/30-ST1A 110.0 | 8.8 | 0.1571 | 0.4 | 0.535 | ol | 184 | 0.00403 | HV
243-AL1/39-ST1A 110.0 | 9 | 0.1188 | 0.39 | 0.645 | ol | 243 | 0.00403 | HV
305-AL1/39-ST1A 110.0 | 9.2 | 0.0949 | 0.38 | 0.74 | ol | 305 | 0.00403 | HV
490-AL1/64-ST1A 110.0 | 9.75 | 0.059 | 0.37 | 0.96 | ol | 490 | 0.00403 | HV
679-AL1/86-ST1A 110.0 | 9.95 | 0.042 | 0.36 | 1.15 | ol | 679 | 0.00403 | HV
490-AL1/64-ST1A 220.0 | 10 | 0.059 | 0.285 | 0.96 | ol | 490 | 0.00403 | HV
679-AL1/86-ST1A 220.0 | 11.7 | 0.042 | 0.275 | 1.15 | ol | 679 | 0.00403 | HV
490-AL1/64-ST1A 380.0 | 11 | 0.059 | 0.253 | 0.96 | ol | 490 | 0.00403 | HV
679-AL1/86-ST1A 380.0 | 14.6 | 0.042 | 0.25 | 1.15 | ol | 679 | 0.00403 | HV

## trafo_std_types
| i0_percent | pfe_kw | vkr_percent | sn_mva | vn_lv_kv | vn_hv_kv | vk_percent | shift_degree | vector_group | tap_side | tap_neutral | tap_min | tap_max | tap_step_degree | tap_step_percent | tap_phase_shifter
160 MVA 380/110 kV | 0.06 | 60 | 0.25 | 160 | 110 | 380 | 12.2 | 0 | Yy0 | hv | 0 | -9 | 9 | 0 | 1.5 | FALSE
100 MVA 220/110 kV | 0.06 | 55 | 0.26 | 100 | 110 | 220 | 12 | 0 | Yy0 | hv | 0 | -9 | 9 | 0 | 1.5 | FALSE
63 MVA 110/20 kV | 0.04 | 22 | 0.32 | 63 | 20 | 110 | 18 | 150 | YNd5 | hv | 0 | -9 | 9 | 0 | 1.5 | FALSE
40 MVA 110/20 kV | 0.05 | 18 | 0.34 | 40 | 20 | 110 | 16.2 | 150 | YNd5 | hv | 0 | -9 | 9 | 0 | 1.5 | FALSE
25 MVA 110/20 kV | 0.07 | 14 | 0.41 | 25 | 20 | 110 | 12 | 150 | YNd5 | hv | 0 | -9 | 9 | 0 | 1.5 | FALSE
63 MVA 110/10 kV | 0.04 | 22 | 0.32 | 63 | 10 | 110 | 18 | 150 | YNd5 | hv | 0 | -9 | 9 | 0 | 1.5 | FALSE
40 MVA 110/10 kV | 0.05 | 18 | 0.34 | 40 | 10 | 110 | 16.2 | 150 | YNd5 | hv | 0 | -9 | 9 | 0 | 1.5 | FALSE
25 MVA 110/10 kV | 0.07 | 14 | 0.41 | 25 | 10 | 110 | 12 | 150 | YNd5 | hv | 0 | -9 | 9 | 0 | 1.5 | FALSE
0.25 MVA 20/0.4 kV | 0.32 | 0.8 | 1.44 | 0.25 | 0.4 | 20 | 6 | 150 | Yzn5 | hv | 0 | -2 | 2 | 0 | 2.5 | FALSE
0.4 MVA 20/0.4 kV | 0.3375 | 1.35 | 1.425 | 0.4 | 0.4 | 20 | 6 | 150 | Dyn5 | hv | 0 | -2 | 2 | 0 | 2.5 | FALSE
0.63 MVA 20/0.4 kV | 0.2619 | 1.65 | 1.206 | 0.63 | 0.4 | 20 | 6 | 150 | Dyn5 | hv | 0 | -2 | 2 | 0 | 2.5 | FALSE
0.25 MVA 10/0.4 kV | 0.24 | 0.6 | 1.2 | 0.25 | 0.4 | 10 | 4 | 150 | Dyn5 | hv | 0 | -2 | 2 | 0 | 2.5 | FALSE
0.4 MVA 10/0.4 kV | 0.2375 | 0.95 | 1.325 | 0.4 | 0.4 | 10 | 4 | 150 | Dyn5 | hv | 0 | -2 | 2 | 0 | 2.5 | FALSE
0.63 MVA 10/0.4 kV | 0.1873 | 1.18 | 1.0794 | 0.63 | 0.4 | 10 | 4 | 150 | Dyn5 | hv | 0 | -2 | 2 | 0 | 2.5 | FALSE

## trafo3w_std_types
| sn_hv_mva | sn_mv_mva | sn_lv_mva | vn_hv_kv | vn_mv_kv | vn_lv_kv | vk_hv_percent | vk_mv_percent | vk_lv_percent | vkr_hv_percent | vkr_mv_percent | vkr_lv_percent | pfe_kw | i0_percent | shift_mv_degree | shift_lv_degree | vector_group | tap_side | tap_neutral | tap_min | tap_max | tap_step_percent
63/25/38 MVA 110/20/10 kV | 63 | 25 | 38 | 110 | 20 | 10 | 10.4 | 10.4 | 10.4 | 0.28 | 0.32 | 0.35 | 35 | 0.89 | 0 | 0 | YN0yn0yn0 | hv | 0 | -10 | 10 | 1.2
63/25/38 MVA 110/10/10 kV | 63 | 25 | 38 | 110 | 10 | 10 | 10.4 | 10.4 | 10.4 | 0.28 | 0.32 | 0.35 | 35 | 0.89 | 0 | 0 | YN0yn0yn0 | hv | 0 | -10 | 10 | 1.2

## fuse_std_types
| fuse_type | i_rated_a | t_avg | t_min | t_total | x_avg | x_min | x_total
HV 100A | HV 100A | 100 | 0 | [10.0, 3.64, 0.854, 0.281, 0.1, 0.0531, 0.022, 0.01] | [10.0, 4.267, 1.21, 0.403, 0.1, 0.058, 0.022, 0.01] | 0 | [300.0, 350.0, 450.0, 550.0, 700.0, 850.0, 1200.0, 1752.0] | [600.0, 700.0, 900.0, 1150.0, 1665.0, 2000.0, 3000.0, 4313.0]
HV 10A | HV 10A | 10 | 0 | [10.0, 1675.0, 0.344, 0.156, 0.1, 0.0417, 0.0171, 0.01] | [10.0, 1.3, 0.3, 0.155, 0.1, 0.0555, 0.023, 0.01] | 0 | [30.0, 32.0, 35.0, 37.0, 39.0, 50.0, 70.0, 88.0] | [60.0, 70.0, 80.0, 87.0, 94.0, 110.0, 150.0, 216.0]
HV 125A | HV 125A | 125 | 0 | [10.0, 1.82, 0.344, 0.1, 0.0467, 0.0269, 0.01] | [10.0, 2.478, 0.426, 0.1, 0.0427, 0.0211, 0.01] | 0 | [375.0, 500.0, 700.0, 925.0, 1200.0, 1500.0, 2341.0] | [750.0, 1000.0, 1500.0, 2200.0, 3000.0, 4000.0, 5765.0]
HV 160A | HV 160A | 160 | 0 | [10.0, 4.15, 1.03, 0.198, 0.1, 0.051, 0.0172, 0.01] | [10.0, 2.3, 0.734, 0.274, 0.1, 0.046, 0.0177, 0.01] | 0 | [480.0, 550.0, 700.0, 1000.0, 1260.0, 1600.0, 2500.0, 3227.0] | [960.0, 1300.0, 1700.0, 2200.0, 2996.0, 4000.0, 6000.0, 7946.0]
HV 16A | HV 16A | 16 | 0 | [10.0, 0.352, 0.164, 0.1, 0.0649, 0.0342, 0.01] | [10.0, 2.34, 0.722, 0.181, 0.1, 0.055, 0.0296, 0.01] | 0 | [48.0, 60.0, 65.0, 71.0, 80.0, 100.0, 162.0] | [96.0, 110.0, 125.0, 150.0, 168.0, 200.0, 250.0, 398.0]
HV 200A | HV 200A | 200 | 0 | [10.0, 4.267, 1.21, 0.403, 0.1, 0.058, 0.022, 0.01] | [10.0, 3.73, 1.654, 0.328, 0.1, 0.0531, 0.019, 0.01] | 0 | [600.0, 700.0, 900.0, 1150.0, 1665.0, 2000.0, 3000.0, 4313.0] | [1200.0, 1500.0, 1800.0, 2700.0, 3960.0, 5000.0, 7500.0, 10620.0]
HV 20A | HV 20A | 20 | 0 | [10.0, 1.3, 0.3, 0.155, 0.1, 0.0555, 0.023, 0.01] | [10.0, 1.3, 0.161, 0.1, 0.0611, 0.0399, 0.0141, 0.01] | 0 | [60.0, 70.0, 80.0, 87.0, 94.0, 110.0, 150.0, 216.0] | [120.0, 150.0, 200.0, 223.0, 260.0, 300.0, 450.0, 532.0]
HV 25A | HV 25A | 25 | 0 | [10.0, 2.512, 0.833, 0.299, 0.1, 0.0372, 0.0223, 0.01] | [10.0, 3.125, 0.597, 0.198, 0.1, 0.0378, 0.022, 0.01] | 0 | [75.0, 82.0, 90.0, 100.0, 124.0, 170.0, 200.0, 289.0] | [150.0, 170.0, 210.0, 250.0, 294.0, 400.0, 500.0, 711.0]
HV 31.5A | HV 31.5A | 31.5 | 0 | [10.0, 2.34, 0.722, 0.181, 0.1, 0.055, 0.0296, 0.01] | [10.0, 2.84, 0.368, 0.164, 0.1, 0.0621, 0.0378, 0.0195, 0.01] | 0 | [95.0, 110.0, 125.0, 150.0, 165.0, 200.0, 250.0, 390.0] | [189.0, 220.0, 300.0, 350.0, 393.0, 450.0, 530.0, 700.0, 960.0]
HV 40A | HV 40A | 40 | 0 | [10.0, 1.3, 0.161, 0.1, 0.0611, 0.0399, 0.0141, 0.01] | [10.0, 2.05, 0.369, 0.198, 0.1, 0.051, 0.0298, 0.01] | 0 | [120.0, 150.0, 200.0, 223.0, 260.0, 300.0, 450.0, 532.0] | [240.0, 300.0, 400.0, 450.0, 530.0, 650.0, 800.0, 1311.0]
HV 50A | HV 50A | 50 | 0 | [10.0, 3.215, 0.597, 0.198, 0.1, 0.0378, 0.022, 0.01] | [10.0, 3.64, 0.854, 0.281, 0.1, 0.0531, 0.022, 0.01] | 0 | [150.0, 170.0, 210.0, 250.0, 294.0, 400.0, 500.0, 711.0] | [300.0, 350.0, 450.0, 550.0, 700.0, 850.0, 1200.0, 1752.0]
HV 6.3A | HV 6.3A | 6.3 | 0 | [10.0, 1.39, 0.344, 0.168, 0.1, 0.056, 0.0263, 0.01] | [10.0, 1.711, 0.516, 0.198, 0.1, 0.0634, 0.0303, 0.01] | 0 | [19.0, 19.5, 20.4, 20.8, 22.0, 25.0, 32.0, 48.0] | [38.0, 40.0, 43.0, 48.0, 53.0, 60.0, 75.0, 118.0]
HV 63A | HV 63A | 63 | 0 | [10.0, 2.84, 0.368, 0.164, 0.1, 0.0621, 0.0378, 0.0195, 0.01] | [10.0, 1.82, 0.344, 0.1, 0.0467, 0.0269, 0.01] | 0 | [189.0, 220.0, 300.0, 350.0, 393.0, 450.0, 530.0, 700.0, 961.0] | [378.0, 500.0, 700.0, 934.0, 1200.0, 1500.0, 2366.0]
HV 80A | HV 80A | 80 | 0 | [10.0, 2.05, 0.369, 0.198, 0.1, 0.051, 0.0298, 0.01] | [10.0, 4.15, 1.03, 0.198, 0.1, 0.051, 0.0172, 0.01] | 0 | [240.0, 300.0, 400.0, 450.0, 530.0, 650.0, 800.0, 1311.0] | [480.0, 550.0, 700.0, 1000.0, 1260.0, 1600.0, 2500.0, 3227.0]
Siemens NH-1-100 | Siemens NH-1-100 | 100 | [5400.0, 2000.0, 400.0, 20.0, 1.0, 0.2, 0.012, 0.004] | 0 | 0 | [150.0, 190.0, 250.0, 430.0, 900.0, 1250.0, 2700.0, 3600.0] | 0 | 0
Siemens NH-1-125 | Siemens NH-1-125 | 125 | [4800.0, 120.0, 7.0, 0.1, 0.004] | 0 | 0 | [180.0, 400.0, 740.0, 2000.0, 4250.0] | 0 | 0
Siemens NH-1-16 | Siemens NH-1-16 | 16 | [4000.0, 400.0, 2.0, 0.1, 0.04, 0.01] | 0 | 0 | [26.0, 35.0, 75.0, 150.0, 200.0, 300.0] | 0 | 0
Siemens NH-1-160 | Siemens NH-1-160 | 160 | [4800.0, 120.0, 7.0, 0.1, 0.004] | 0 | 0 | [210.0, 500.0, 900.0, 2300.0, 5000.0] | 0 | 0
Siemens NH-1-25 | Siemens NH-1-25 | 25 | [4000.0, 1000.0, 10.0, 0.2, 0.02, 0.01] | 0 | 0 | [40.0, 50.0, 100.0, 210.0, 400.0, 500.0] | 0 | 0
Siemens NH-1-50 | Siemens NH-1-50 | 50 | [4000.0, 40.0, 4.0, 1.0, 0.02, 0.01] | 0 | 0 | [86.0, 200.0, 300.0, 400.0, 1000.0, 1280.0] | 0 | 0
Siemens NH-1-63 | Siemens NH-1-63 | 63 | [4000.0, 100.0, 10.0, 2.0, 0.04, 0.01] | 0 | 0 | [100.0, 200.0, 300.0, 400.0, 1000.0, 1500.0] | 0 | 0
Siemens NH-1-80 | Siemens NH-1-80 | 80 | [4800.0, 120.0, 7.0, 0.1, 0.01] | 0 | 0 | [150.58, 250.0, 450.0, 1150.0, 2470.0] | 0 | 0
Siemens NH-2-1000 | Siemens NH-2-1000 | 1000 | [4800.0, 120.0, 7.0, 0.1, 0.004] | 0 | 0 | [1900.0, 3500.0, 8400.0, 24000.0, 52000.0] | 0 | 0
Siemens NH-2-200 | Siemens NH-2-200 | 200 | [4800.0, 120.0, 7.0, 0.1, 0.004] | 0 | 0 | [280.0, 650.0, 1200.0, 3000.0, 7000.0] | 0 | 0
Siemens NH-2-224 | Siemens NH-2-224 | 224 | [4800.0, 120.0, 7.0, 0.2, 0.04, 0.004] | 0 | 0 | [400.0, 750.0, 1453.0, 3025.0, 4315.0, 7600.0] | 0 | 0
Siemens NH-2-250 | Siemens NH-2-250 | 250 | [4800.0, 120.0, 7.0, 0.1, 0.004] | 0 | 0 | [450.0, 800.0, 1650.0, 4000.0, 8500.0] | 0 | 0
Siemens NH-2-315 | Siemens NH-2-315 | 315 | [4800.0, 120.0, 7.0, 0.1, 0.004] | 0 | 0 | [550.0, 920.0, 1900.0, 5000.0, 11000.0] | 0 | 0
Siemens NH-2-355 | Siemens NH-2-355 | 355 | [4800.0, 120.0, 6.0, 0.1, 0.004] | 0 | 0 | [650.0, 1116.27, 2350.0, 5840.0, 12790.0] | 0 | 0
Siemens NH-2-400 | Siemens NH-2-400 | 400 | [4800.0, 120.0, 7.0, 0.1, 0.004] | 0 | 0 | [720.0, 1350.0, 2800.0, 6500.0, 15000.0] | 0 | 0
Siemens NH-2-425 | Siemens NH-2-425 | 425 | [4800.0, 120.0, 7.0, 0.1, 0.004] | 0 | 0 | [850.0, 1500.0, 3050.0, 7500.0, 16500.0] | 0 | 0
Siemens NH-2-630 | Siemens NH-2-630 | 630 | [4800.0, 120.0, 7.0, 0.1, 0.004] | 0 | 0 | [1200.0, 2000.0, 4800.0, 12000.0, 26000.0] | 0 | 0

## dtypes
| element | column | dtype
0 | bus | name | object
1 | bus | vn_kv | float64
2 | bus | type | object
3 | bus | zone | object
4 | bus | in_service | bool
5 | load | name | object
6 | load | bus | uint32
7 | load | p_mw | float64
8 | load | q_mvar | float64
9 | load | const_z_percent | float64
10 | load | const_i_percent | float64
11 | load | sn_mva | float64
12 | load | scaling | float64
13 | load | in_service | bool
14 | load | type | object
15 | ext_grid | name | object
16 | ext_grid | bus | uint32
17 | ext_grid | vm_pu | float64
18 | ext_grid | va_degree | float64
19 | ext_grid | slack_weight | float64
20 | ext_grid | in_service | bool
21 | line | name | object
22 | line | std_type | object
23 | line | from_bus | uint32
24 | line | to_bus | uint32
25 | line | length_km | float64
26 | line | r_ohm_per_km | float64
27 | line | x_ohm_per_km | float64
28 | line | c_nf_per_km | float64
29 | line | g_us_per_km | float64
30 | line | max_i_ka | float64
31 | line | df | float64
32 | line | parallel | uint32
33 | line | type | object
34 | line | in_service | bool
35 | trafo | name | object
36 | trafo | std_type | object
37 | trafo | hv_bus | uint32
38 | trafo | lv_bus | uint32
39 | trafo | sn_mva | float64
40 | trafo | vn_hv_kv | float64
41 | trafo | vn_lv_kv | float64
42 | trafo | vk_percent | float64
43 | trafo | vkr_percent | float64
44 | trafo | pfe_kw | float64
45 | trafo | i0_percent | float64
46 | trafo | shift_degree | float64
47 | trafo | tap_side | object
48 | trafo | tap_neutral | int32
49 | trafo | tap_min | int32
50 | trafo | tap_max | int32
51 | trafo | tap_step_percent | float64
52 | trafo | tap_step_degree | float64
53 | trafo | tap_pos | int32
54 | trafo | tap_phase_shifter | bool
55 | trafo | parallel | uint32
56 | trafo | df | float64
57 | trafo | in_service | bool
58 | line_geodata | coords | object
59 | bus_geodata | x | float64
60 | bus_geodata | y | float64
61 | bus_geodata | coords | object

## parameters
| version | format_version | converged | OPF_converged | name | f_hz | sn_mva
0 | 2.14.6 | 2.14.0 | FALSE | FALSE |  | 50 | 1