## bus
| name | vn_kv | type | zone | in_service
0 | bus_LV_354-1_0_6_node_0 | 0.4 | n |  | TRUE
1 | bus_LV_354-1_0_6_node_1 | 0.4 | n |  | TRUE
2 | bus_LV_354-1_0_6_node_3 | 0.4 | n |  | TRUE
3 | bus_LV_354-1_0_6_node_6 | 0.4 | n |  | TRUE
4 | bus_LV_354-1_0_6_node_2 | 0.4 | n |  | TRUE
5 | bus_LV_354-1_0_6_node_5 | 0.4 | n |  | TRUE
6 | bus_LV_354-1_0_6_node_93 | 0.4 | n |  | TRUE
7 | bus_LV_354-1_0_6_node_120 | 0.4 | n |  | TRUE
8 | bus_LV_354-1_0_6_node_7 | 0.4 | n |  | TRUE
9 | bus_LV_354-1_0_6_node_106 | 0.4 | n |  | TRUE
10 | bus_LV_354-1_0_6_node_118 | 0.4 | n |  | TRUE
11 | bus_LV_354-1_0_6_node_122 | 0.4 | n |  | TRUE
12 | bus_LV_354-1_0_6_node_95 | 0.4 | n |  | TRUE
13 | bus_LV_354-1_0_6_node_94 | 0.4 | n |  | TRUE
14 | bus_LV_354-1_0_6_node_90 | 0.4 | n |  | TRUE
15 | bus_LV_354-1_0_6_node_113 | 0.4 | n |  | TRUE
16 | bus_LV_354-1_0_6_node_104 | 0.4 | n |  | TRUE
17 | bus_LV_354-1_0_6_node_8 | 0.4 | n |  | TRUE
18 | bus_LV_354-1_0_6_node_9 | 0.4 | n |  | TRUE
19 | bus_LV_354-1_0_6_node_10 | 0.4 | n |  | TRUE
20 | bus_LV_354-1_0_6_node_11 | 0.4 | n |  | TRUE
21 | bus_LV_354-1_0_6_node_12 | 0.4 | n |  | TRUE
22 | bus_LV_354-1_0_6_node_40 | 0.4 | n |  | TRUE
23 | bus_LV_354-1_0_6_node_42 | 0.4 | n |  | TRUE
24 | bus_LV_354-1_0_6_node_121 | 0.4 | n |  | TRUE
25 | bus_LV_354-1_0_6_node_38 | 0.4 | n |  | TRUE
26 | bus_LV_354-1_0_6_node_13 | 0.4 | n |  | TRUE
27 | bus_LV_354-1_0_6_node_16 | 0.4 | n |  | TRUE
28 | bus_LV_354-1_0_6_node_14 | 0.4 | n |  | TRUE
29 | bus_LV_354-1_0_6_node_15 | 0.4 | n |  | TRUE
30 | bus_LV_354-1_0_6_node_17 | 0.4 | n |  | TRUE
31 | bus_LV_354-1_0_6_node_18 | 0.4 | n |  | TRUE
32 | bus_LV_354-1_0_6_node_19 | 0.4 | n |  | TRUE
33 | bus_LV_354-1_0_6_node_20 | 0.4 | n |  | TRUE
34 | bus_LV_354-1_0_6_node_21 | 0.4 | n |  | TRUE
35 | bus_LV_354-1_0_6_node_22 | 0.4 | n |  | TRUE
36 | bus_LV_354-1_0_6_node_68 | 0.4 | n |  | TRUE
37 | bus_LV_354-1_0_6_node_49 | 0.4 | n |  | TRUE
38 | bus_LV_354-1_0_6_node_69 | 0.4 | n |  | TRUE
39 | bus_LV_354-1_0_6_node_23 | 0.4 | n |  | TRUE
40 | bus_LV_354-1_0_6_node_24 | 0.4 | n |  | TRUE
41 | bus_LV_354-1_0_6_node_25 | 0.4 | n |  | TRUE
42 | bus_LV_354-1_0_6_node_26 | 0.4 | n |  | TRUE
43 | bus_LV_354-1_0_6_node_27 | 0.4 | n |  | TRUE
44 | bus_LV_354-1_0_6_node_55 | 0.4 | n |  | TRUE
45 | bus_LV_354-1_0_6_node_59 | 0.4 | n |  | TRUE
46 | bus_LV_354-1_0_6_node_84 | 0.4 | n |  | TRUE
47 | bus_LV_354-1_0_6_node_46 | 0.4 | n |  | TRUE
48 | bus_LV_354-1_0_6_node_57 | 0.4 | n |  | TRUE
49 | bus_LV_354-1_0_6_node_61 | 0.4 | n |  | TRUE
50 | bus_LV_354-1_0_6_node_28 | 0.4 | n |  | TRUE
51 | bus_LV_354-1_0_6_node_29 | 0.4 | n |  | TRUE
52 | bus_LV_354-1_0_6_node_30 | 0.4 | n |  | TRUE
53 | bus_LV_354-1_0_6_node_31 | 0.4 | n |  | TRUE
54 | bus_LV_354-1_0_6_node_32 | 0.4 | n |  | TRUE
55 | bus_LV_354-1_0_6_node_70 | 0.4 | n |  | TRUE
56 | bus_LV_354-1_0_6_node_50 | 0.4 | n |  | TRUE
57 | bus_LV_354-1_0_6_node_71 | 0.4 | n |  | TRUE
58 | bus_LV_354-1_0_6_node_33 | 0.4 | n |  | TRUE
59 | bus_LV_354-1_0_6_node_34 | 0.4 | n |  | TRUE
60 | bus_LV_354-1_0_6_node_35 | 0.4 | n |  | TRUE
61 | bus_LV_354-1_0_6_node_36 | 0.4 | n |  | TRUE
62 | bus_LV_354-1_0_6_node_37 | 0.4 | n |  | TRUE
63 | bus_LV_354-1_0_6_node_52 | 0.4 | n |  | TRUE
64 | bus_LV_354-1_0_6_node_51 | 0.4 | n |  | TRUE
65 | bus_LV_354-1_0_6_node_39 | 0.4 | n |  | TRUE
66 | bus_LV_354-1_0_6_node_41 | 0.4 | n |  | TRUE
67 | bus_LV_354-1_0_6_node_53 | 0.4 | n |  | TRUE
68 | bus_LV_354-1_0_6_node_47 | 0.4 | n |  | TRUE
69 | bus_LV_354-1_0_6_node_66 | 0.4 | n |  | TRUE
70 | bus_LV_354-1_0_6_node_54 | 0.4 | n |  | TRUE
71 | bus_LV_354-1_0_6_node_89 | 0.4 | n |  | TRUE
72 | bus_LV_354-1_0_6_node_45 | 0.4 | n |  | TRUE
73 | bus_LV_354-1_0_6_node_65 | 0.4 | n |  | TRUE
74 | bus_LV_354-1_0_6_node_43 | 0.4 | n |  | TRUE
75 | bus_LV_354-1_0_6_node_44 | 0.4 | n |  | TRUE
76 | bus_LV_354-1_0_6_node_48 | 0.4 | n |  | TRUE
77 | bus_LV_354-1_0_6_node_88 | 0.4 | n |  | TRUE
78 | bus_LV_354-1_0_6_node_91 | 0.4 | n |  | TRUE
79 | bus_LV_354-1_0_6_node_92 | 0.4 | n |  | TRUE
80 | bus_LV_354-1_0_6_node_72 | 0.4 | n |  | TRUE
81 | bus_LV_354-1_0_6_node_73 | 0.4 | n |  | TRUE
82 | bus_LV_354-1_0_6_node_56 | 0.4 | n |  | TRUE
83 | bus_LV_354-1_0_6_node_58 | 0.4 | n |  | TRUE
84 | bus_LV_354-1_0_6_node_60 | 0.4 | n |  | TRUE
85 | bus_LV_354-1_0_6_node_62 | 0.4 | n |  | TRUE
86 | bus_LV_354-1_0_6_node_63 | 0.4 | n |  | TRUE
87 | bus_LV_354-1_0_6_node_64 | 0.4 | n |  | TRUE
88 | bus_LV_354-1_0_6_node_82 | 0.4 | n |  | TRUE
89 | bus_LV_354-1_0_6_node_83 | 0.4 | n |  | TRUE
90 | bus_LV_354-1_0_6_node_67 | 0.4 | n |  | TRUE
91 | bus_LV_354-1_0_6_node_81 | 0.4 | n |  | TRUE
92 | bus_LV_354-1_0_6_node_74 | 0.4 | n |  | TRUE
93 | bus_LV_354-1_0_6_node_75 | 0.4 | n |  | TRUE
94 | bus_LV_354-1_0_6_node_85 | 0.4 | n |  | TRUE
95 | bus_LV_354-1_0_6_node_80 | 0.4 | n |  | TRUE
96 | bus_LV_354-1_0_6_node_76 | 0.4 | n |  | TRUE
97 | bus_LV_354-1_0_6_node_77 | 0.4 | n |  | TRUE
98 | bus_LV_354-1_0_6_node_78 | 0.4 | n |  | TRUE
99 | bus_LV_354-1_0_6_node_79 | 0.4 | n |  | TRUE
100 | bus_LV_354-1_0_6_node_86 | 0.4 | n |  | TRUE
101 | bus_LV_354-1_0_6_node_87 | 0.4 | n |  | TRUE
102 | bus_LV_354-1_0_6_node_98 | 0.4 | n |  | TRUE
103 | bus_LV_354-1_0_6_node_119 | 0.4 | n |  | TRUE
104 | bus_LV_354-1_0_6_node_99 | 0.4 | n |  | TRUE
105 | bus_LV_354-1_0_6_node_100 | 0.4 | n |  | TRUE
106 | bus_LV_354-1_0_6_node_96 | 0.4 | n |  | TRUE
107 | bus_LV_354-1_0_6_node_97 | 0.4 | n |  | TRUE
108 | bus_LV_354-1_0_6_node_101 | 0.4 | n |  | TRUE
109 | bus_LV_354-1_0_6_node_102 | 0.4 | n |  | TRUE
110 | bus_LV_354-1_0_6_node_103 | 0.4 | n |  | TRUE
111 | bus_LV_354-1_0_6_node_105 | 0.4 | n |  | TRUE
112 | bus_LV_354-1_0_6_node_111 | 0.4 | n |  | TRUE
113 | bus_LV_354-1_0_6_node_107 | 0.4 | n |  | TRUE
114 | bus_LV_354-1_0_6_node_108 | 0.4 | n |  | TRUE
115 | bus_LV_354-1_0_6_node_109 | 0.4 | n |  | TRUE
116 | bus_LV_354-1_0_6_node_110 | 0.4 | n |  | TRUE
117 | bus_LV_354-1_0_6_node_114 | 0.4 | n |  | TRUE
118 | bus_LV_354-1_0_6_node_117 | 0.4 | n |  | TRUE
119 | bus_LV_354-1_0_6_node_112 | 0.4 | n |  | TRUE
120 | bus_LV_354-1_0_6_node_115 | 0.4 | n |  | TRUE
121 | bus_LV_354-1_0_6_node_116 | 0.4 | n |  | TRUE
122 | bus_MV_405_1_node_180 | 20 | n |  | TRUE

## load
| name | bus | p_mw | q_mvar | const_z_percent | const_i_percent | sn_mva | scaling | in_service | type
0 | LV_354-1_0_6_load_0 | 0 | 0.0102 | 0.0025564 | 0 | 0 |  | 1 | TRUE | wye
1 | LV_354-1_0_6_load_3 | 2 | 0.002645 | 0.00066291 | 0 | 0 |  | 1 | TRUE | wye
2 | LV_354-1_0_6_load_2 | 4 | 0.0026465 | 0.00066326 | 0 | 0 |  | 1 | TRUE | wye
3 | LV_354-1_0_6_load_93 | 6 | 0.0036158 | 0.00090621 | 0 | 0 |  | 1 | TRUE | wye
4 | LV_354-1_0_6_load_120 | 7 | 0.014575 | 0.0036528 | 0 | 0 |  | 1 | TRUE | wye
5 | LV_354-1_0_6_load_118 | 10 | 0.0051806 | 0.0012984 | 0 | 0 |  | 1 | TRUE | wye
6 | LV_354-1_0_6_load_122 | 11 | 0.059379 | 0.014882 | 0 | 0 |  | 1 | TRUE | wye
7 | LV_354-1_0_6_load_95 | 12 | 0.0046587 | 0.0011676 | 0 | 0 |  | 1 | TRUE | wye
8 | LV_354-1_0_6_load_94 | 13 | 0.0049115 | 0.0012309 | 0 | 0 |  | 1 | TRUE | wye
9 | LV_354-1_0_6_load_104 | 16 | 0.0061158 | 0.0015328 | 0 | 0 |  | 1 | TRUE | wye
10 | LV_354-1_0_6_load_8 | 17 | 0.0012922 | 0.00032387 | 0 | 0 |  | 1 | TRUE | wye
11 | LV_354-1_0_6_load_9 | 18 | 0.0006424 | 0.000161 | 0 | 0 |  | 1 | TRUE | wye
12 | LV_354-1_0_6_load_11 | 20 | 0.00063865 | 0.00016006 | 0 | 0 |  | 1 | TRUE | wye
13 | LV_354-1_0_6_load_12 | 21 | 0.0011058 | 0.00027714 | 0 | 0 |  | 1 | TRUE | wye
14 | LV_354-1_0_6_load_121 | 24 | 0.0061995 | 0.0015537 | 0 | 0 |  | 1 | TRUE | wye
15 | LV_354-1_0_6_load_38 | 25 | 0.0035004 | 0.00087729 | 0 | 0 |  | 1 | TRUE | wye
16 | LV_354-1_0_6_load_14 | 28 | 0.015218 | 0.0038139 | 0 | 0 |  | 1 | TRUE | wye
17 | LV_354-1_0_6_load_17 | 30 | 0.0044045 | 0.0011039 | 0 | 0 |  | 1 | TRUE | wye
18 | LV_354-1_0_6_load_18 | 31 | 0.0013796 | 0.00034575 | 0 | 0 |  | 1 | TRUE | wye
19 | LV_354-1_0_6_load_19 | 32 | 0.0019588 | 0.00049091 | 0 | 0 |  | 1 | TRUE | wye
20 | LV_354-1_0_6_load_20 | 33 | 0.0013654 | 0.00034219 | 0 | 0 |  | 1 | TRUE | wye
21 | LV_354-1_0_6_load_21 | 34 | 0.0019962 | 0.00050031 | 0 | 0 |  | 1 | TRUE | wye
22 | LV_354-1_0_6_load_22 | 35 | 0.0013894 | 0.00034823 | 0 | 0 |  | 1 | TRUE | wye
23 | LV_354-1_0_6_load_68 | 36 | 0.001971 | 0.00049399 | 0 | 0 |  | 1 | TRUE | wye
24 | LV_354-1_0_6_load_49 | 37 | 0.0013841 | 0.0003469 | 0 | 0 |  | 1 | TRUE | wye
25 | LV_354-1_0_6_load_23 | 39 | 0.0015481 | 0.00038799 | 0 | 0 |  | 1 | TRUE | wye
26 | LV_354-1_0_6_load_24 | 40 | 0.0015867 | 0.00039767 | 0 | 0 |  | 1 | TRUE | wye
27 | LV_354-1_0_6_load_25 | 41 | 0.0019914 | 0.00049908 | 0 | 0 |  | 1 | TRUE | wye
28 | LV_354-1_0_6_load_26 | 42 | 0.00093483 | 0.00023429 | 0 | 0 |  | 1 | TRUE | wye
29 | LV_354-1_0_6_load_55 | 44 | 0.00093452 | 0.00023421 | 0 | 0 |  | 1 | TRUE | wye
30 | LV_354-1_0_6_load_59 | 45 | 0.001964 | 0.00049222 | 0 | 0 |  | 1 | TRUE | wye
31 | LV_354-1_0_6_load_84 | 46 | 0.0013164 | 0.00032993 | 0 | 0 |  | 1 | TRUE | wye
32 | LV_354-1_0_6_load_46 | 47 | 0.0019977 | 0.00050067 | 0 | 0 |  | 1 | TRUE | wye
33 | LV_354-1_0_6_load_57 | 48 | 0.0053703 | 0.0013459 | 0 | 0 |  | 1 | TRUE | wye
34 | LV_354-1_0_6_load_61 | 49 | 0.0018753 | 0.00046999 | 0 | 0 |  | 1 | TRUE | wye
35 | LV_354-1_0_6_load_28 | 50 | 0.0017461 | 0.00043762 | 0 | 0 |  | 1 | TRUE | wye
36 | LV_354-1_0_6_load_29 | 51 | 0.001744 | 0.00043708 | 0 | 0 |  | 1 | TRUE | wye
37 | LV_354-1_0_6_load_30 | 52 | 0.0041186 | 0.0010322 | 0 | 0 |  | 1 | TRUE | wye
38 | LV_354-1_0_6_load_31 | 53 | 0.0013937 | 0.00034929 | 0 | 0 |  | 1 | TRUE | wye
39 | LV_354-1_0_6_load_70 | 55 | 0.0023751 | 0.00059525 | 0 | 0 |  | 1 | TRUE | wye
40 | LV_354-1_0_6_load_50 | 56 | 0.0013808 | 0.00034607 | 0 | 0 |  | 1 | TRUE | wye
41 | LV_354-1_0_6_load_71 | 57 | 0.0019945 | 0.00049987 | 0 | 0 |  | 1 | TRUE | wye
42 | LV_354-1_0_6_load_33 | 58 | 0.0011463 | 0.00028729 | 0 | 0 |  | 1 | TRUE | wye
43 | LV_354-1_0_6_load_34 | 59 | 0.0011544 | 0.00028933 | 0 | 0 |  | 1 | TRUE | wye
44 | LV_354-1_0_6_load_35 | 60 | 0.0012302 | 0.00030831 | 0 | 0 |  | 1 | TRUE | wye
45 | LV_354-1_0_6_load_36 | 61 | 0.0019341 | 0.00048473 | 0 | 0 |  | 1 | TRUE | wye
46 | LV_354-1_0_6_load_37 | 62 | 0.001763 | 0.00044185 | 0 | 0 |  | 1 | TRUE | wye
47 | LV_354-1_0_6_load_52 | 63 | 0.0013611 | 0.00034111 | 0 | 0 |  | 1 | TRUE | wye
48 | LV_354-1_0_6_load_51 | 64 | 0.0012436 | 0.00031167 | 0 | 0 |  | 1 | TRUE | wye
49 | LV_354-1_0_6_load_39 | 65 | 0.0033658 | 0.00084356 | 0 | 0 |  | 1 | TRUE | wye
50 | LV_354-1_0_6_load_41 | 66 | 0.0011895 | 0.00029813 | 0 | 0 |  | 1 | TRUE | wye
51 | LV_354-1_0_6_load_53 | 67 | 0.0021284 | 0.00053343 | 0 | 0 |  | 1 | TRUE | wye
52 | LV_354-1_0_6_load_66 | 69 | 0.01059 | 0.0026542 | 0 | 0 |  | 1 | TRUE | wye
53 | LV_354-1_0_6_load_54 | 70 | 0.001156 | 0.00028973 | 0 | 0 |  | 1 | TRUE | wye
54 | LV_354-1_0_6_load_89 | 71 | 0.0033525 | 0.00084022 | 0 | 0 |  | 1 | TRUE | wye
55 | LV_354-1_0_6_load_65 | 73 | 0.0028912 | 0.0007246 | 0 | 0 |  | 1 | TRUE | wye
56 | LV_354-1_0_6_load_43 | 74 | 0.0075289 | 0.0018869 | 0 | 0 |  | 1 | TRUE | wye
57 | LV_354-1_0_6_load_44 | 75 | 0.0017149 | 0.00042979 | 0 | 0 |  | 1 | TRUE | wye
58 | LV_354-1_0_6_load_48 | 76 | 0.0011776 | 0.00029514 | 0 | 0 |  | 1 | TRUE | wye
59 | LV_354-1_0_6_load_88 | 77 | 0.001476 | 0.00036991 | 0 | 0 |  | 1 | TRUE | wye
60 | LV_354-1_0_6_load_92 | 79 | 0.0032779 | 0.00082153 | 0 | 0 |  | 1 | TRUE | wye
61 | LV_354-1_0_6_load_72 | 80 | 0.0016703 | 0.00041861 | 0 | 0 |  | 1 | TRUE | wye
62 | LV_354-1_0_6_load_73 | 81 | 0.0055352 | 0.0013872 | 0 | 0 |  | 1 | TRUE | wye
63 | LV_354-1_0_6_load_56 | 82 | 0.0019429 | 0.00048693 | 0 | 0 |  | 1 | TRUE | wye
64 | LV_354-1_0_6_load_58 | 83 | 0.0020062 | 0.00050281 | 0 | 0 |  | 1 | TRUE | wye
65 | LV_354-1_0_6_load_60 | 84 | 0.0023279 | 0.00058342 | 0 | 0 |  | 1 | TRUE | wye
66 | LV_354-1_0_6_load_62 | 85 | 0.0019841 | 0.00049725 | 0 | 0 |  | 1 | TRUE | wye
67 | LV_354-1_0_6_load_63 | 86 | 0.0046404 | 0.001163 | 0 | 0 |  | 1 | TRUE | wye
68 | LV_354-1_0_6_load_64 | 87 | 0.0019483 | 0.0004883 | 0 | 0 |  | 1 | TRUE | wye
69 | LV_354-1_0_6_load_82 | 88 | 0.0021741 | 0.00054488 | 0 | 0 |  | 1 | TRUE | wye
70 | LV_354-1_0_6_load_83 | 89 | 0.0025406 | 0.00063673 | 0 | 0 |  | 1 | TRUE | wye
71 | LV_354-1_0_6_load_67 | 90 | 0.0012509 | 0.00031352 | 0 | 0 |  | 1 | TRUE | wye
72 | LV_354-1_0_6_load_81 | 91 | 0.0019405 | 0.00048634 | 0 | 0 |  | 1 | TRUE | wye
73 | LV_354-1_0_6_load_74 | 92 | 0.0018579 | 0.00046563 | 0 | 0 |  | 1 | TRUE | wye
74 | LV_354-1_0_6_load_75 | 93 | 0.007275 | 0.0018233 | 0 | 0 |  | 1 | TRUE | wye
75 | LV_354-1_0_6_load_85 | 94 | 0.0027422 | 0.00068726 | 0 | 0 |  | 1 | TRUE | wye
76 | LV_354-1_0_6_load_76 | 96 | 0.0022009 | 0.00055159 | 0 | 0 |  | 1 | TRUE | wye
77 | LV_354-1_0_6_load_77 | 97 | 0.0025681 | 0.00064362 | 0 | 0 |  | 1 | TRUE | wye
78 | LV_354-1_0_6_load_78 | 98 | 0.0078528 | 0.0019681 | 0 | 0 |  | 1 | TRUE | wye
79 | LV_354-1_0_6_load_79 | 99 | 0.012341 | 0.0030929 | 0 | 0 |  | 1 | TRUE | wye
80 | LV_354-1_0_6_load_86 | 100 | 0.001261 | 0.00031603 | 0 | 0 |  | 1 | TRUE | wye
81 | LV_354-1_0_6_load_87 | 101 | 0.0016722 | 0.0004191 | 0 | 0 |  | 1 | TRUE | wye
82 | LV_354-1_0_6_load_98 | 102 | 0.031133 | 0.0078026 | 0 | 0 |  | 1 | TRUE | wye
83 | LV_354-1_0_6_load_119 | 103 | 0.004193 | 0.0010509 | 0 | 0 |  | 1 | TRUE | wye
84 | LV_354-1_0_6_load_101 | 108 | 0.011782 | 0.0029527 | 0 | 0 |  | 1 | TRUE | wye
85 | LV_354-1_0_6_load_102 | 109 | 0.0099182 | 0.0024857 | 0 | 0 |  | 1 | TRUE | wye
86 | LV_354-1_0_6_load_103 | 110 | 0.0071939 | 0.001803 | 0 | 0 |  | 1 | TRUE | wye
87 | LV_354-1_0_6_load_105 | 111 | 0.022404 | 0.0056151 | 0 | 0 |  | 1 | TRUE | wye
88 | LV_354-1_0_6_load_111 | 112 | 0.0050014 | 0.0012535 | 0 | 0 |  | 1 | TRUE | wye
89 | LV_354-1_0_6_load_107 | 113 | 0.0088175 | 0.0022099 | 0 | 0 |  | 1 | TRUE | wye
90 | LV_354-1_0_6_load_108 | 114 | 0.0090285 | 0.0022628 | 0 | 0 |  | 1 | TRUE | wye
91 | LV_354-1_0_6_load_109 | 115 | 0.0029198 | 0.00073177 | 0 | 0 |  | 1 | TRUE | wye
92 | LV_354-1_0_6_load_110 | 116 | 0.0073319 | 0.0018376 | 0 | 0 |  | 1 | TRUE | wye
93 | LV_354-1_0_6_load_117 | 118 | 0.012227 | 0.0030643 | 0 | 0 |  | 1 | TRUE | wye
94 | LV_354-1_0_6_load_115 | 120 | 0.0036691 | 0.00091958 | 0 | 0 |  | 1 | TRUE | wye
95 | LV_354-1_0_6_load_116 | 121 | 0.0087789 | 0.0022002 | 0 | 0 |  | 1 | TRUE | wye

## ext_grid
| name | bus | vm_pu | va_degree | slack_weight | in_service
0 |  | 1 | 1 | 0 | 1 | TRUE

## line
| name | std_type | from_bus | to_bus | length_km | r_ohm_per_km | x_ohm_per_km | c_nf_per_km | g_us_per_km | max_i_ka | df | parallel | type | in_service
0 | LV_354-1_0_6_line_0 |  | 0 | 1 | 0.025179 | 0.125 | 0.08 | 261 | 0 | 0.364 | 1 | 1 | cs | TRUE
1 | LV_354-1_0_6_line_1 |  | 1 | 2 | 0.046714 | 0.125 | 0.08 | 261 | 0 | 0.364 | 1 | 1 | cs | TRUE
2 | LV_354-1_0_6_line_2 |  | 1 | 3 | 0.082295 | 0.125 | 0.08 | 261 | 0 | 0.364 | 1 | 4 | cs | TRUE
3 | LV_354-1_0_6_line_3 |  | 2 | 4 | 0.02054 | 0.125 | 0.08 | 261 | 0 | 0.364 | 1 | 1 | cs | TRUE
4 | LV_354-1_0_6_line_4 |  | 3 | 8 | 0.062226 | 0.125 | 0.08 | 261 | 0 | 0.364 | 1 | 1 | cs | TRUE
5 | LV_354-1_0_6_line_5 |  | 3 | 9 | 0.055347 | 0.125 | 0.08 | 261 | 0 | 0.364 | 1 | 1 | cs | TRUE
6 | LV_354-1_0_6_line_6 |  | 3 | 10 | 0.01604 | 0.125 | 0.08 | 261 | 0 | 0.364 | 1 | 1 | cs | TRUE
7 | LV_354-1_0_6_line_7 |  | 3 | 5 | 0.077494 | 0.125 | 0.08 | 261 | 0 | 0.364 | 1 | 4 | cs | TRUE
8 | LV_354-1_0_6_line_8 |  | 5 | 6 | 0.019316 | 0.125 | 0.08 | 261 | 0 | 0.364 | 1 | 4 | cs | TRUE
9 | LV_354-1_0_6_line_9 |  | 5 | 7 | 0.024244 | 0.125 | 0.08 | 261 | 0 | 0.364 | 1 | 1 | cs | TRUE
10 | LV_354-1_0_6_line_10 |  | 6 | 14 | 0.021261 | 0.125 | 0.08 | 261 | 0 | 0.364 | 1 | 4 | cs | TRUE
11 | LV_354-1_0_6_line_11 |  | 8 | 11 | 0.00687 | 0.125 | 0.08 | 261 | 0 | 0.364 | 1 | 1 | cs | TRUE
12 | LV_354-1_0_6_line_12 |  | 9 | 15 | 0.012067 | 0.125 | 0.08 | 261 | 0 | 0.364 | 1 | 1 | cs | TRUE
13 | LV_354-1_0_6_line_13 |  | 9 | 16 | 0.0053068 | 0.125 | 0.08 | 261 | 0 | 0.364 | 1 | 1 | cs | TRUE
14 | LV_354-1_0_6_line_14 |  | 12 | 13 | 0.022525 | 0.125 | 0.08 | 261 | 0 | 0.364 | 1 | 1 | cs | TRUE
15 | LV_354-1_0_6_line_15 |  | 13 | 106 | 0.022705 | 0.125 | 0.08 | 261 | 0 | 0.364 | 1 | 1 | cs | TRUE
16 | LV_354-1_0_6_line_16 |  | 14 | 78 | 0.014867 | 0.125 | 0.08 | 261 | 0 | 0.364 | 1 | 1 | cs | TRUE
17 | LV_354-1_0_6_line_17 |  | 14 | 79 | 0.038526 | 0.125 | 0.08 | 261 | 0 | 0.364 | 1 | 1 | cs | TRUE
18 | LV_354-1_0_6_line_18 |  | 14 | 76 | 0.040346 | 0.125 | 0.08 | 261 | 0 | 0.364 | 1 | 4 | cs | TRUE
19 | LV_354-1_0_6_line_19 |  | 15 | 112 | 0.024794 | 0.125 | 0.08 | 261 | 0 | 0.364 | 1 | 1 | cs | TRUE
20 | LV_354-1_0_6_line_20 |  | 16 | 110 | 0.014652 | 0.125 | 0.08 | 261 | 0 | 0.364 | 1 | 1 | cs | TRUE
21 | LV_354-1_0_6_line_21 |  | 17 | 18 | 0.037887 | 0.125 | 0.08 | 261 | 0 | 0.364 | 1 | 1 | cs | TRUE
22 | LV_354-1_0_6_line_22 |  | 17 | 19 | 0.028322 | 0.125 | 0.08 | 261 | 0 | 0.364 | 1 | 1 | cs | TRUE
23 | LV_354-1_0_6_line_23 |  | 18 | 20 | 0.0030856 | 0.125 | 0.08 | 261 | 0 | 0.364 | 1 | 1 | cs | TRUE
24 | LV_354-1_0_6_line_24 |  | 19 | 21 | 0.029712 | 0.125 | 0.08 | 261 | 0 | 0.364 | 1 | 1 | cs | TRUE
25 | LV_354-1_0_6_line_25 |  | 20 | 26 | 0.037976 | 0.125 | 0.08 | 261 | 0 | 0.364 | 1 | 1 | cs | TRUE
26 | LV_354-1_0_6_line_26 |  | 21 | 27 | 0.01578 | 0.125 | 0.08 | 261 | 0 | 0.364 | 1 | 1 | cs | TRUE
27 | LV_354-1_0_6_line_27 |  | 22 | 23 | 0.041128 | 0.125 | 0.08 | 261 | 0 | 0.364 | 1 | 4 | cs | TRUE
28 | LV_354-1_0_6_line_28 |  | 22 | 24 | 0.058401 | 0.125 | 0.08 | 261 | 0 | 0.364 | 1 | 1 | cs | TRUE
29 | LV_354-1_0_6_line_29 |  | 22 | 25 | 0.061628 | 0.125 | 0.08 | 261 | 0 | 0.364 | 1 | 4 | cs | TRUE
30 | LV_354-1_0_6_line_30 |  | 23 | 68 | 0.027569 | 0.125 | 0.08 | 261 | 0 | 0.364 | 1 | 4 | cs | TRUE
31 | LV_354-1_0_6_line_31 |  | 23 | 69 | 0.028965 | 0.125 | 0.08 | 261 | 0 | 0.364 | 1 | 1 | cs | TRUE
32 | LV_354-1_0_6_line_32 |  | 24 | 29 | 0.012348 | 0.125 | 0.08 | 261 | 0 | 0.364 | 1 | 1 | cs | TRUE
33 | LV_354-1_0_6_line_33 |  | 25 | 65 | 0.014053 | 0.125 | 0.08 | 261 | 0 | 0.364 | 1 | 1 | cs | TRUE
34 | LV_354-1_0_6_line_34 |  | 26 | 28 | 0.029617 | 0.125 | 0.08 | 261 | 0 | 0.364 | 1 | 1 | cs | TRUE
35 | LV_354-1_0_6_line_35 |  | 26 | 29 | 0.11079 | 0.125 | 0.08 | 261 | 0 | 0.364 | 1 | 1 | cs | TRUE
36 | LV_354-1_0_6_line_36 |  | 27 | 30 | 0.02213 | 0.125 | 0.08 | 261 | 0 | 0.364 | 1 | 1 | cs | TRUE
37 | LV_354-1_0_6_line_37 |  | 31 | 32 | 0.032604 | 0.125 | 0.08 | 261 | 0 | 0.364 | 1 | 1 | cs | TRUE
38 | LV_354-1_0_6_line_38 |  | 31 | 33 | 0.0066037 | 0.125 | 0.08 | 261 | 0 | 0.364 | 1 | 1 | cs | TRUE
39 | LV_354-1_0_6_line_39 |  | 32 | 34 | 0.0011371 | 0.125 | 0.08 | 261 | 0 | 0.364 | 1 | 1 | cs | TRUE
40 | LV_354-1_0_6_line_40 |  | 33 | 35 | 0.019218 | 0.125 | 0.08 | 261 | 0 | 0.364 | 1 | 1 | cs | TRUE
41 | LV_354-1_0_6_line_41 |  | 34 | 36 | 0.00060181 | 0.125 | 0.08 | 261 | 0 | 0.364 | 1 | 1 | cs | TRUE
42 | LV_354-1_0_6_line_42 |  | 35 | 37 | 0.0066527 | 0.125 | 0.08 | 261 | 0 | 0.364 | 1 | 1 | cs | TRUE
43 | LV_354-1_0_6_line_43 |  | 36 | 38 | 0.013682 | 0.125 | 0.08 | 261 | 0 | 0.364 | 1 | 1 | cs | TRUE
44 | LV_354-1_0_6_line_44 |  | 38 | 91 | 0.016354 | 0.125 | 0.08 | 261 | 0 | 0.364 | 1 | 1 | cs | TRUE
45 | LV_354-1_0_6_line_45 |  | 38 | 89 | 0.0043368 | 0.125 | 0.08 | 261 | 0 | 0.364 | 1 | 1 | cs | TRUE
46 | LV_354-1_0_6_line_46 |  | 39 | 40 | 0.0074409 | 0.125 | 0.08 | 261 | 0 | 0.364 | 1 | 1 | cs | TRUE
47 | LV_354-1_0_6_line_47 |  | 39 | 41 | 0.0074381 | 0.125 | 0.08 | 261 | 0 | 0.364 | 1 | 1 | cs | TRUE
48 | LV_354-1_0_6_line_48 |  | 40 | 42 | 0.01519 | 0.125 | 0.08 | 261 | 0 | 0.364 | 1 | 1 | cs | TRUE
49 | LV_354-1_0_6_line_49 |  | 41 | 43 | 0.0083728 | 0.125 | 0.08 | 261 | 0 | 0.364 | 1 | 1 | cs | TRUE
50 | LV_354-1_0_6_line_50 |  | 42 | 44 | 0.007546 | 0.125 | 0.08 | 261 | 0 | 0.364 | 1 | 1 | cs | TRUE
51 | LV_354-1_0_6_line_51 |  | 43 | 45 | 0.010115 | 0.125 | 0.08 | 261 | 0 | 0.364 | 1 | 1 | cs | TRUE
52 | LV_354-1_0_6_line_52 |  | 43 | 46 | 0.027138 | 0.125 | 0.08 | 261 | 0 | 0.364 | 1 | 1 | cs | TRUE
53 | LV_354-1_0_6_line_53 |  | 44 | 47 | 0.0070172 | 0.125 | 0.08 | 261 | 0 | 0.364 | 1 | 1 | cs | TRUE
54 | LV_354-1_0_6_line_54 |  | 45 | 48 | 0.0053829 | 0.125 | 0.08 | 261 | 0 | 0.364 | 1 | 1 | cs | TRUE
55 | LV_354-1_0_6_line_55 |  | 46 | 49 | 0.0079554 | 0.125 | 0.08 | 261 | 0 | 0.364 | 1 | 1 | cs | TRUE
56 | LV_354-1_0_6_line_56 |  | 47 | 75 | 0.0068249 | 0.125 | 0.08 | 261 | 0 | 0.364 | 1 | 1 | cs | TRUE
57 | LV_354-1_0_6_line_57 |  | 48 | 82 | 0.0017098 | 0.125 | 0.08 | 261 | 0 | 0.364 | 1 | 1 | cs | TRUE
58 | LV_354-1_0_6_line_58 |  | 49 | 62 | 0.00037759 | 0.125 | 0.08 | 261 | 0 | 0.364 | 1 | 1 | cs | TRUE
59 | LV_354-1_0_6_line_59 |  | 50 | 51 | 0.012391 | 0.125 | 0.08 | 261 | 0 | 0.364 | 1 | 1 | cs | TRUE
60 | LV_354-1_0_6_line_60 |  | 50 | 52 | 0.011692 | 0.125 | 0.08 | 261 | 0 | 0.364 | 1 | 1 | cs | TRUE
61 | LV_354-1_0_6_line_61 |  | 51 | 53 | 0.0067484 | 0.125 | 0.08 | 261 | 0 | 0.364 | 1 | 1 | cs | TRUE
62 | LV_354-1_0_6_line_62 |  | 52 | 54 | 0.0059682 | 0.125 | 0.08 | 261 | 0 | 0.364 | 1 | 1 | cs | TRUE
63 | LV_354-1_0_6_line_63 |  | 53 | 55 | 0.00092442 | 0.125 | 0.08 | 261 | 0 | 0.364 | 1 | 1 | cs | TRUE
64 | LV_354-1_0_6_line_64 |  | 54 | 56 | 0.012802 | 0.125 | 0.08 | 261 | 0 | 0.364 | 1 | 1 | cs | TRUE
65 | LV_354-1_0_6_line_65 |  | 55 | 57 | 0.00017356 | 0.125 | 0.08 | 261 | 0 | 0.364 | 1 | 1 | cs | TRUE
66 | LV_354-1_0_6_line_66 |  | 57 | 91 | 0.011499 | 0.125 | 0.08 | 261 | 0 | 0.364 | 1 | 1 | cs | TRUE
67 | LV_354-1_0_6_line_67 |  | 58 | 59 | 0.00019121 | 0.125 | 0.08 | 261 | 0 | 0.364 | 1 | 1 | cs | TRUE
68 | LV_354-1_0_6_line_68 |  | 58 | 60 | 0.00027234 | 0.125 | 0.08 | 261 | 0 | 0.364 | 1 | 1 | cs | TRUE
69 | LV_354-1_0_6_line_69 |  | 59 | 61 | 0.0020848 | 0.125 | 0.08 | 261 | 0 | 0.364 | 1 | 1 | cs | TRUE
70 | LV_354-1_0_6_line_70 |  | 60 | 62 | 0.011763 | 0.125 | 0.08 | 261 | 0 | 0.364 | 1 | 1 | cs | TRUE
71 | LV_354-1_0_6_line_71 |  | 61 | 63 | 0.006804 | 0.125 | 0.08 | 261 | 0 | 0.364 | 1 | 1 | cs | TRUE
72 | LV_354-1_0_6_line_72 |  | 63 | 64 | 0.005456 | 0.125 | 0.08 | 261 | 0 | 0.364 | 1 | 1 | cs | TRUE
73 | LV_354-1_0_6_line_73 |  | 65 | 66 | 0.0017649 | 0.125 | 0.08 | 261 | 0 | 0.364 | 1 | 1 | cs | TRUE
74 | LV_354-1_0_6_line_74 |  | 66 | 67 | 0.024108 | 0.125 | 0.08 | 261 | 0 | 0.364 | 1 | 1 | cs | TRUE
75 | LV_354-1_0_6_line_75 |  | 67 | 70 | 1.7136e-05 | 0.125 | 0.08 | 261 | 0 | 0.364 | 1 | 1 | cs | TRUE
76 | LV_354-1_0_6_line_76 |  | 68 | 71 | 0.027611 | 0.125 | 0.08 | 261 | 0 | 0.364 | 1 | 1 | cs | TRUE
77 | LV_354-1_0_6_line_77 |  | 68 | 72 | 0.042811 | 0.125 | 0.08 | 261 | 0 | 0.364 | 1 | 4 | cs | TRUE
78 | LV_354-1_0_6_line_78 |  | 69 | 73 | 0.0066439 | 0.125 | 0.08 | 261 | 0 | 0.364 | 1 | 1 | cs | TRUE
79 | LV_354-1_0_6_line_79 |  | 70 | 80 | 0.0075256 | 0.125 | 0.08 | 261 | 0 | 0.364 | 1 | 1 | cs | TRUE
80 | LV_354-1_0_6_line_80 |  | 71 | 77 | 0.070568 | 0.125 | 0.08 | 261 | 0 | 0.364 | 1 | 1 | cs | TRUE
81 | LV_354-1_0_6_line_81 |  | 72 | 76 | 0.011494 | 0.125 | 0.08 | 261 | 0 | 0.364 | 1 | 4 | cs | TRUE
82 | LV_354-1_0_6_line_82 |  | 72 | 74 | 0.024156 | 0.125 | 0.08 | 261 | 0 | 0.364 | 1 | 4 | cs | TRUE
83 | LV_354-1_0_6_line_83 |  | 73 | 90 | 0.0041447 | 0.125 | 0.08 | 261 | 0 | 0.364 | 1 | 1 | cs | TRUE
84 | LV_354-1_0_6_line_84 |  | 74 | 75 | 0.031424 | 0.125 | 0.08 | 261 | 0 | 0.364 | 1 | 2 | cs | TRUE
85 | LV_354-1_0_6_line_85 |  | 77 | 101 | 0.016805 | 0.125 | 0.08 | 261 | 0 | 0.364 | 1 | 1 | cs | TRUE
86 | LV_354-1_0_6_line_86 |  | 78 | 102 | 0.022698 | 0.125 | 0.08 | 261 | 0 | 0.364 | 1 | 1 | cs | TRUE
87 | LV_354-1_0_6_line_87 |  | 79 | 103 | 0.020359 | 0.125 | 0.08 | 261 | 0 | 0.364 | 1 | 1 | cs | TRUE
88 | LV_354-1_0_6_line_88 |  | 80 | 81 | 0.028333 | 0.125 | 0.08 | 261 | 0 | 0.364 | 1 | 1 | cs | TRUE
89 | LV_354-1_0_6_line_89 |  | 81 | 92 | 0.0019413 | 0.125 | 0.08 | 261 | 0 | 0.364 | 1 | 1 | cs | TRUE
90 | LV_354-1_0_6_line_90 |  | 82 | 83 | 0.0071721 | 0.125 | 0.08 | 261 | 0 | 0.364 | 1 | 1 | cs | TRUE
91 | LV_354-1_0_6_line_91 |  | 83 | 84 | 0.022502 | 0.125 | 0.08 | 261 | 0 | 0.364 | 1 | 1 | cs | TRUE
92 | LV_354-1_0_6_line_92 |  | 84 | 85 | 0.00036218 | 0.125 | 0.08 | 261 | 0 | 0.364 | 1 | 1 | cs | TRUE
93 | LV_354-1_0_6_line_93 |  | 85 | 86 | 0.000582 | 0.125 | 0.08 | 261 | 0 | 0.364 | 1 | 1 | cs | TRUE
94 | LV_354-1_0_6_line_94 |  | 86 | 87 | 0.0077014 | 0.125 | 0.08 | 261 | 0 | 0.364 | 1 | 1 | cs | TRUE
95 | LV_354-1_0_6_line_95 |  | 87 | 88 | 0.021646 | 0.125 | 0.08 | 261 | 0 | 0.364 | 1 | 1 | cs | TRUE
96 | LV_354-1_0_6_line_96 |  | 88 | 89 | 0.00037003 | 0.125 | 0.08 | 261 | 0 | 0.364 | 1 | 1 | cs | TRUE
97 | LV_354-1_0_6_line_97 |  | 92 | 93 | 0.03091 | 0.125 | 0.08 | 261 | 0 | 0.364 | 1 | 1 | cs | TRUE
98 | LV_354-1_0_6_line_98 |  | 93 | 94 | 0.0023251 | 0.125 | 0.08 | 261 | 0 | 0.364 | 1 | 1 | cs | TRUE
99 | LV_354-1_0_6_line_99 |  | 94 | 95 | 0.01711 | 0.125 | 0.08 | 261 | 0 | 0.364 | 1 | 1 | cs | TRUE
100 | LV_354-1_0_6_line_100 |  | 95 | 98 | 0.013885 | 0.125 | 0.08 | 261 | 0 | 0.364 | 1 | 1 | cs | TRUE
101 | LV_354-1_0_6_line_101 |  | 96 | 97 | 0.00070456 | 0.125 | 0.08 | 261 | 0 | 0.364 | 1 | 1 | cs | TRUE
102 | LV_354-1_0_6_line_102 |  | 96 | 98 | 0.0007917 | 0.125 | 0.08 | 261 | 0 | 0.364 | 1 | 1 | cs | TRUE
103 | LV_354-1_0_6_line_103 |  | 97 | 99 | 0.023228 | 0.125 | 0.08 | 261 | 0 | 0.364 | 1 | 1 | cs | TRUE
104 | LV_354-1_0_6_line_104 |  | 100 | 101 | 0.021165 | 0.125 | 0.08 | 261 | 0 | 0.364 | 1 | 1 | cs | TRUE
105 | LV_354-1_0_6_line_105 |  | 102 | 104 | 0.025308 | 0.125 | 0.08 | 261 | 0 | 0.364 | 1 | 1 | cs | TRUE
106 | LV_354-1_0_6_line_106 |  | 104 | 105 | 0.0098011 | 0.125 | 0.08 | 261 | 0 | 0.364 | 1 | 1 | cs | TRUE
107 | LV_354-1_0_6_line_107 |  | 105 | 109 | 0.015155 | 0.125 | 0.08 | 261 | 0 | 0.364 | 1 | 1 | cs | TRUE
108 | LV_354-1_0_6_line_108 |  | 105 | 108 | 0.029112 | 0.125 | 0.08 | 261 | 0 | 0.364 | 1 | 1 | cs | TRUE
109 | LV_354-1_0_6_line_109 |  | 106 | 107 | 0.001816 | 0.125 | 0.08 | 261 | 0 | 0.364 | 1 | 1 | cs | TRUE
110 | LV_354-1_0_6_line_110 |  | 107 | 108 | 0.023895 | 0.125 | 0.08 | 261 | 0 | 0.364 | 1 | 1 | cs | TRUE
111 | LV_354-1_0_6_line_111 |  | 110 | 111 | 0.011918 | 0.125 | 0.08 | 261 | 0 | 0.364 | 1 | 1 | cs | TRUE
112 | LV_354-1_0_6_line_112 |  | 112 | 119 | 0.02567 | 0.125 | 0.08 | 261 | 0 | 0.364 | 1 | 1 | cs | TRUE
113 | LV_354-1_0_6_line_113 |  | 113 | 114 | 0.0022399 | 0.125 | 0.08 | 261 | 0 | 0.364 | 1 | 1 | cs | TRUE
114 | LV_354-1_0_6_line_114 |  | 114 | 115 | 0.011199 | 0.125 | 0.08 | 261 | 0 | 0.364 | 1 | 1 | cs | TRUE
115 | LV_354-1_0_6_line_115 |  | 115 | 116 | 0.013604 | 0.125 | 0.08 | 261 | 0 | 0.364 | 1 | 1 | cs | TRUE
116 | LV_354-1_0_6_line_116 |  | 116 | 117 | 0.01259 | 0.125 | 0.08 | 261 | 0 | 0.364 | 1 | 1 | cs | TRUE
117 | LV_354-1_0_6_line_117 |  | 117 | 118 | 0.048535 | 0.125 | 0.08 | 261 | 0 | 0.364 | 1 | 1 | cs | TRUE
118 | LV_354-1_0_6_line_118 |  | 117 | 119 | 0.048072 | 0.125 | 0.08 | 261 | 0 | 0.364 | 1 | 1 | cs | TRUE
119 | LV_354-1_0_6_line_119 |  | 118 | 121 | 0.0074609 | 0.125 | 0.08 | 261 | 0 | 0.364 | 1 | 1 | cs | TRUE
120 | LV_354-1_0_6_line_120 |  | 119 | 120 | 0.017742 | 0.125 | 0.08 | 261 | 0 | 0.364 | 1 | 1 | cs | TRUE

## trafo
| name | std_type | hv_bus | lv_bus | sn_mva | vn_hv_kv | vn_lv_kv | vk_percent | vkr_percent | pfe_kw | i0_percent | shift_degree | tap_side | tap_neutral | tap_min | tap_max | tap_step_percent | tap_step_degree | tap_pos | tap_phase_shifter | parallel | df | in_service
0 | LV_354-1_0_6_trafo_1 | 0.63 MVA 20/0.4 kV | 122 | 1 | 0.63 | 20 | 0.4 | 6 | 1.206 | 1.65 | 0.2619 | 150 | hv | 0 | -2 | 2 | 2.5 | 0 | 0 | FALSE | 1 | 1 | TRUE

## line_geodata
| x0 | y0 | x1 | y1 | x2 | y2 | x3 | y3 | x4 | y4 | x5 | y5 | x6 | y6
0 | 2597843.4439 | 1202676.1281 | 2597846.7797 | 1202651.1707
1 | 2597843.4439 | 1202676.1281 | 2597862.2164 | 1202677.9332 | 2597875.7777 | 1202682.5196 | 2597878.6454 | 1202679.9282 | 2597882.1566 | 1202670.9138
2 | 2597779.3602 | 1202658.6318 | 2597779.3619 | 1202663.0898 | 2597778.7552 | 1202668.1928 | 2597776.9841 | 1202673.1072 | 2597837.0685 | 1202679.2099 | 2597843.4439 | 1202676.1281
3 | 2597889.6115 | 1202651.7748 | 2597882.1566 | 1202670.9138
4 | 2597779.3602 | 1202658.6318 | 2597779.3619 | 1202663.0898 | 2597778.7552 | 1202668.1928 | 2597788.9572 | 1202663.1861 | 2597793.5146 | 1202622.1733
5 | 2597779.3602 | 1202658.6318 | 2597772.1831 | 1202614.9443 | 2597770.657 | 1202603.9834
6 | 2597779.3602 | 1202658.6318 | 2597763.32 | 1202658.6491
7 | 2597779.3602 | 1202658.6318 | 2597779.3619 | 1202663.0898 | 2597778.7552 | 1202668.1928 | 2597776.9841 | 1202673.1072 | 2597774.6347 | 1202677.7996 | 2597761.9118 | 1202696.7147 | 2597784.2244 | 1202723.1982
8 | 2597784.2244 | 1202723.1982 | 2597796.6201 | 1202738.0127
9 | 2597784.2244 | 1202723.1982 | 2597802.7663 | 1202707.5787
10 | 2597810.2671 | 1202754.3162 | 2597799.168 | 1202741.0577 | 2597796.6201 | 1202738.0127
11 | 2597793.5146 | 1202622.1733 | 2597800.3557 | 1202622.9934
12 | 2597770.657 | 1202603.9834 | 2597768.9936 | 1202592.0331
13 | 2597770.657 | 1202603.9834 | 2597765.4374 | 1202604.9415
14 | 2597723.5033 | 1202717.6935 | 2597724.923 | 1202695.2135
15 | 2597722.0722 | 1202740.3539 | 2597723.5033 | 1202717.6935
16 | 2597798.9865 | 1202764.0369 | 2597810.2671 | 1202754.3162
17 | 2597810.2671 | 1202754.3162 | 2597839.2486 | 1202728.9324
18 | 2597810.2671 | 1202754.3162 | 2597815.9233 | 1202761.5291 | 2597823.7248 | 1202767.2292 | 2597841.1234 | 1202779.8895
19 | 2597768.9936 | 1202592.0331 | 2597762.5413 | 1202592.9361 | 2597759.9216 | 1202574.8463
20 | 2597767.5579 | 1202619.4393 | 2597765.4374 | 1202604.9415
21 | 2598176.0883 | 1202915.2122 | 2598173.6365 | 1202913.9426 | 2598165.1893 | 1202909.9431 | 2598154.0486 | 1202905.8111 | 2598142.3527 | 1202902.7243 | 2598140.58 | 1202902.4043
22 | 2598199.9151 | 1202930.4099 | 2598194.1538 | 1202925.9537 | 2598187.6164 | 1202921.5868 | 2598180.5236 | 1202917.509 | 2598176.0883 | 1202915.2122
23 | 2598137.5435 | 1202901.8562 | 2598140.58 | 1202902.4043
24 | 2598199.9151 | 1202930.4099 | 2598206.3112 | 1202920.9694 | 2598213.4522 | 1202909.0163 | 2598216.0001 | 1202905.4469
25 | 2598099.7416 | 1202898.7472 | 2598118.2543 | 1202899.5638 | 2598130.6115 | 1202900.6048 | 2598137.5435 | 1202901.8562
26 | 2598230.2876 | 1202899.0835 | 2598228.2489 | 1202900.4849 | 2598223.1438 | 1202902.0206 | 2598219.1952 | 1202903.4115 | 2598216.0001 | 1202905.4469
27 | 2597911.9703 | 1202817.9352 | 2597918.2407 | 1202819.6116 | 2597924.5877 | 1202822.5554 | 2597930.9428 | 1202826.8554 | 2597936.6588 | 1202831.6337 | 2597946.1654 | 1202839.9015
28 | 2597946.1654 | 1202839.9015 | 2597998.3112 | 1202866.1973
29 | 2597946.1654 | 1202839.9015 | 2597962.9055 | 1202780.5906
30 | 2597911.9703 | 1202817.9352 | 2597906.4532 | 1202816.3808 | 2597891.4396 | 1202813.5514 | 2597885.0854 | 1202811.6416
31 | 2597911.9703 | 1202817.9352 | 2597921.2384 | 1202797.8654 | 2597919.0903 | 1202791.3516
32 | 2597998.3112 | 1202866.1973 | 2598010.2181 | 1202862.8025
33 | 2597962.9055 | 1202780.5906 | 2597966.7227 | 1202767.0661
34 | 2598099.7416 | 1202898.7472 | 2598093.5909 | 1202890.5004 | 2598092.2437 | 1202889.4447 | 2598074.8183 | 1202886.46
35 | 2598099.7416 | 1202898.7472 | 2598057.7936 | 1202898.2721 | 2598026.1551 | 1202896.3485 | 2598010.2181 | 1202862.8025
36 | 2598230.2876 | 1202899.0835 | 2598231.1861 | 1202901.1288 | 2598231.9478 | 1202903.7966 | 2598232.2077 | 1202907.4874 | 2598231.8205 | 1202910.5336 | 2598229.9139 | 1202920.7064
37 | 2597944.0514 | 1202621.5129 | 2597930.2511 | 1202617.1867 | 2597928.6218 | 1202614.597 | 2597932.4206 | 1202600.0014
38 | 2597934.0839 | 1202593.6106 | 2597932.4206 | 1202600.0014
39 | 2597945.1365 | 1202621.853 | 2597944.0514 | 1202621.5129
40 | 2597938.084 | 1202577.6366 | 2597937.0258 | 1202581.3315 | 2597934.8879 | 1202582.3439 | 2597933.4062 | 1202588.1031 | 2597935.3468 | 1202588.7584 | 2597934.0839 | 1202593.6106
41 | 2597945.7107 | 1202622.033 | 2597945.1365 | 1202621.853
42 | 2597938.084 | 1202577.6366 | 2597939.9157 | 1202571.241
43 | 2597958.7662 | 1202626.1258 | 2597945.7107 | 1202622.033
44 | 2597958.7662 | 1202626.1258 | 2597962.9075 | 1202610.3045
45 | 2597958.7662 | 1202626.1258 | 2597957.607 | 1202630.3048
46 | 2597918.0191 | 1202713.5236 | 2597912.9357 | 1202718.9574
47 | 2597918.0191 | 1202713.5236 | 2597923.1006 | 1202708.0918
48 | 2597902.5587 | 1202730.0498 | 2597912.9357 | 1202718.9574
49 | 2597928.8206 | 1202701.9775 | 2597923.1006 | 1202708.0918
50 | 2597897.4035 | 1202735.5603 | 2597902.5587 | 1202730.0498
51 | 2597928.8206 | 1202701.9775 | 2597933.5031 | 1202693.0119
52 | 2597928.8206 | 1202701.9775 | 2597930.3889 | 1202729.0705
53 | 2597897.4035 | 1202735.5603 | 2597892.6096 | 1202740.6847
54 | 2597935.9951 | 1202688.2406 | 2597933.5031 | 1202693.0119
55 | 2597930.8486 | 1202737.0126 | 2597930.3889 | 1202729.0705
56 | 2597892.6096 | 1202740.6847 | 2597887.947 | 1202745.6687
57 | 2597936.7866 | 1202686.725 | 2597935.9951 | 1202688.2406
58 | 2597930.8704 | 1202737.3896 | 2597930.8486 | 1202737.0126
59 | 2597970.9438 | 1202579.6031 | 2597967.8062 | 1202591.5899
60 | 2597970.9438 | 1202579.6031 | 2597973.9044 | 1202568.2926
61 | 2597966.0973 | 1202598.1184 | 2597967.8062 | 1202591.5899
62 | 2597975.4157 | 1202562.5189 | 2597973.9044 | 1202568.2926
63 | 2597965.8632 | 1202599.0127 | 2597966.0973 | 1202598.1184
64 | 2597975.4157 | 1202562.5189 | 2597963.2406 | 1202558.5604
65 | 2597965.8193 | 1202599.1806 | 2597965.8632 | 1202599.0127
66 | 2597965.8193 | 1202599.1806 | 2597962.9075 | 1202610.3045
67 | 2597927.5439 | 1202748.624 | 2597927.6406 | 1202748.4591
68 | 2597927.6406 | 1202748.4591 | 2597927.7785 | 1202748.2242
69 | 2597927.5439 | 1202748.624 | 2597926.489 | 1202750.4222
70 | 2597927.7785 | 1202748.2242 | 2597931.1636 | 1202742.4541 | 2597930.8704 | 1202737.3896
71 | 2597923.046 | 1202756.2908 | 2597926.489 | 1202750.4222
72 | 2597920.2852 | 1202760.9968 | 2597923.046 | 1202756.2908
73 | 2597967.2021 | 1202765.3676 | 2597966.7227 | 1202767.0661
74 | 2597967.2021 | 1202765.3676 | 2597973.7505 | 1202742.1661
75 | 2597973.7552 | 1202742.1496 | 2597973.7505 | 1202742.1661
76 | 2597885.0854 | 1202811.6416 | 2597866.0446 | 1202824.0331 | 2597861.569 | 1202826.0098
77 | 2597885.0854 | 1202811.6416 | 2597879.0959 | 1202808.3531 | 2597869.3997 | 1202802.2534 | 2597859.0943 | 1202794.5753 | 2597850.417 | 1202786.652
78 | 2597921.9184 | 1202785.3396 | 2597919.0903 | 1202791.3516 | 2597919.0903 | 1202791.3516
79 | 2597975.7994 | 1202734.907 | 2597973.7552 | 1202742.1496
80 | 2597799.345 | 1202850.5159 | 2597826.1481 | 1202837.4774 | 2597827.7777 | 1202840.9343 | 2597861.569 | 1202826.0098
81 | 2597850.417 | 1202786.652 | 2597841.1234 | 1202779.8895
82 | 2597850.417 | 1202786.652 | 2597859.9166 | 1202775.6314 | 2597866.4791 | 1202768.6165
83 | 2597923.6827 | 1202781.5891 | 2597921.9184 | 1202785.3396
84 | 2597866.4791 | 1202768.6165 | 2597887.947 | 1202745.6687
85 | 2597784.2327 | 1202857.8673 | 2597799.345 | 1202850.5159
86 | 2597798.9865 | 1202764.0369 | 2597792.7517 | 1202756.2017 | 2597783.1495 | 1202764.4898
87 | 2597839.2486 | 1202728.9324 | 2597854.2028 | 1202715.8345 | 2597854.5592 | 1202715.5128
88 | 2597975.7994 | 1202734.907 | 2597983.4956 | 1202707.6388
89 | 2597983.4956 | 1202707.6388 | 2597984.0229 | 1202705.7705
90 | 2597936.7866 | 1202686.725 | 2597940.1068 | 1202680.3678
91 | 2597948.9818 | 1202659.707 | 2597947.8219 | 1202662.6605 | 2597944.3553 | 1202671.511 | 2597940.5687 | 1202679.4833 | 2597940.1068 | 1202680.3678
92 | 2597949.1142 | 1202659.3699 | 2597948.9818 | 1202659.707
93 | 2597949.3269 | 1202658.8282 | 2597949.1142 | 1202659.3699
94 | 2597949.3269 | 1202658.8282 | 2597950.5815 | 1202655.6335 | 2597951.7226 | 1202651.5197
95 | 2597957.5081 | 1202630.6614 | 2597951.7226 | 1202651.5197
96 | 2597957.607 | 1202630.3048 | 2597957.5081 | 1202630.6614
97 | 2597984.0229 | 1202705.7705 | 2597992.4192 | 1202676.0223
98 | 2597993.0507 | 1202673.7846 | 2597992.4192 | 1202676.0223
99 | 2597997.6984 | 1202657.3179 | 2597993.0507 | 1202673.7846
100 | 2597997.6984 | 1202657.3179 | 2598001.2812 | 1202643.9035
101 | 2598001.6673 | 1202642.4579 | 2598001.4855 | 1202643.1386
102 | 2598001.4855 | 1202643.1386 | 2598001.2812 | 1202643.9035
103 | 2598007.6611 | 1202620.0165 | 2598001.6673 | 1202642.4579
104 | 2597764.4762 | 1202864.8326 | 2597772.5833 | 1202863.5342 | 2597784.2327 | 1202857.8673
105 | 2597763.9913 | 1202781.0262 | 2597783.1495 | 1202764.4898
106 | 2597756.9457 | 1202781.9739 | 2597758.5887 | 1202780.5947 | 2597761.4944 | 1202778.1144 | 2597763.9913 | 1202781.0262
107 | 2597756.9457 | 1202781.9739 | 2597754.0334 | 1202786.9888 | 2597751.5385 | 1202789.38 | 2597746.3462 | 1202792.1808
108 | 2597756.9457 | 1202781.9739 | 2597744.9716 | 1202769.0382 | 2597739.5667 | 1202762.5701 | 2597737.5702 | 1202760.2567
109 | 2597721.9588 | 1202742.166 | 2597722.0722 | 1202740.3539
110 | 2597721.9588 | 1202742.166 | 2597737.5702 | 1202760.2567
111 | 2597769.2827 | 1202631.232 | 2597767.5579 | 1202619.4393
112 | 2597748.9887 | 1202552.853 | 2597754.5683 | 1202557.9647 | 2597756.9589 | 1202560.9877 | 2597757.9718 | 1202563.2663 | 2597758.5891 | 1202565.6451 | 2597759.9216 | 1202574.8463
113 | 2597721.2055 | 1202606.9821 | 2597721.4813 | 1202604.7592
114 | 2597721.4813 | 1202604.7592 | 2597721.782 | 1202602.3349 | 2597721.7344 | 1202597.3211 | 2597721.1784 | 1202593.6207
115 | 2597718.4876 | 1202580.3016 | 2597720.2161 | 1202587.2162 | 2597721.1784 | 1202593.6207
116 | 2597713.254 | 1202568.8979 | 2597716.7416 | 1202575.2889 | 2597718.4099 | 1202579.9908 | 2597718.4876 | 1202580.3016
117 | 2597713.254 | 1202568.8979 | 2597712.5459 | 1202567.7865 | 2597705.5497 | 1202559.6182 | 2597678.9431 | 1202534.6867
118 | 2597748.9887 | 1202552.853 | 2597731.7094 | 1202556.6062 | 2597720.7122 | 1202552.3194 | 2597719.8067 | 1202552.4642 | 2597719.2971 | 1202552.9647 | 2597718.2556 | 1202555.5665 | 2597713.254 | 1202568.8979
119 | 2597673.4989 | 1202529.5853 | 2597678.9431 | 1202534.6867
120 | 2597748.9887 | 1202552.853 | 2597735.8959 | 1202540.8405

## bus_geodata
| x | y | coords
0 | 2597846.7797 | 1202651.1707
1 | 2597843.4439 | 1202676.1281
2 | 2597882.1566 | 1202670.9138
3 | 2597779.3602 | 1202658.6318
4 | 2597889.6115 | 1202651.7748
5 | 2597784.2244 | 1202723.1982
6 | 2597796.6201 | 1202738.0127
7 | 2597802.7663 | 1202707.5787
8 | 2597793.5146 | 1202622.1733
9 | 2597770.657 | 1202603.9834
10 | 2597763.32 | 1202658.6491
11 | 2597800.3557 | 1202622.9934
12 | 2597724.923 | 1202695.2135
13 | 2597723.5033 | 1202717.6935
14 | 2597810.2671 | 1202754.3162
15 | 2597768.9936 | 1202592.0331
16 | 2597765.4374 | 1202604.9415
17 | 2598176.0883 | 1202915.2122
18 | 2598140.58 | 1202902.4043
19 | 2598199.9151 | 1202930.4099
20 | 2598137.5435 | 1202901.8562
21 | 2598216.0001 | 1202905.4469
22 | 2597946.1654 | 1202839.9015
23 | 2597911.9703 | 1202817.9352
24 | 2597998.3112 | 1202866.1973
25 | 2597962.9055 | 1202780.5906
26 | 2598099.7416 | 1202898.7472
27 | 2598230.2876 | 1202899.0835
28 | 2598074.8183 | 1202886.46
29 | 2598010.2181 | 1202862.8025
30 | 2598229.9139 | 1202920.7064
31 | 2597932.4206 | 1202600.0014
32 | 2597944.0514 | 1202621.5129
33 | 2597934.0839 | 1202593.6106
34 | 2597945.1365 | 1202621.853
35 | 2597938.084 | 1202577.6366
36 | 2597945.7107 | 1202622.0331
37 | 2597939.9157 | 1202571.241
38 | 2597958.7662 | 1202626.1258
39 | 2597918.0191 | 1202713.5236
40 | 2597912.9357 | 1202718.9574
41 | 2597923.1006 | 1202708.0918
42 | 2597902.5587 | 1202730.0498
43 | 2597928.8206 | 1202701.9775
44 | 2597897.4035 | 1202735.5603
45 | 2597933.5031 | 1202693.0119
46 | 2597930.3889 | 1202729.0705
47 | 2597892.6096 | 1202740.6847
48 | 2597935.9951 | 1202688.2406
49 | 2597930.8486 | 1202737.0126
50 | 2597970.9438 | 1202579.6031
51 | 2597967.8062 | 1202591.5899
52 | 2597973.9044 | 1202568.2926
53 | 2597966.0973 | 1202598.1184
54 | 2597975.4157 | 1202562.5189
55 | 2597965.8632 | 1202599.0127
56 | 2597963.2406 | 1202558.5604
57 | 2597965.8193 | 1202599.1806
58 | 2597927.6406 | 1202748.4591
59 | 2597927.5439 | 1202748.624
60 | 2597927.7785 | 1202748.2242
61 | 2597926.489 | 1202750.4222
62 | 2597930.8704 | 1202737.3896
63 | 2597923.046 | 1202756.2908
64 | 2597920.2852 | 1202760.9968
65 | 2597966.7227 | 1202767.0661
66 | 2597967.2021 | 1202765.3676
67 | 2597973.7505 | 1202742.1661
68 | 2597885.0854 | 1202811.6416
69 | 2597919.0903 | 1202791.3516
70 | 2597973.7552 | 1202742.1496
71 | 2597861.569 | 1202826.0098
72 | 2597850.417 | 1202786.652
73 | 2597921.9184 | 1202785.3396
74 | 2597866.4791 | 1202768.6165
75 | 2597887.947 | 1202745.6687
76 | 2597841.1234 | 1202779.8895
77 | 2597799.345 | 1202850.5159
78 | 2597798.9865 | 1202764.0369
79 | 2597839.2486 | 1202728.9324
80 | 2597975.7994 | 1202734.907
81 | 2597983.4956 | 1202707.6388
82 | 2597936.7866 | 1202686.725
83 | 2597940.1068 | 1202680.3678
84 | 2597948.9818 | 1202659.707
85 | 2597949.1142 | 1202659.3699
86 | 2597949.3269 | 1202658.8282
87 | 2597951.7226 | 1202651.5197
88 | 2597957.5081 | 1202630.6614
89 | 2597957.607 | 1202630.3048
90 | 2597923.6827 | 1202781.5891
91 | 2597962.9075 | 1202610.3045
92 | 2597984.0229 | 1202705.7705
93 | 2597992.4192 | 1202676.0223
94 | 2597993.0507 | 1202673.7846
95 | 2597997.6984 | 1202657.3179
96 | 2598001.4855 | 1202643.1386
97 | 2598001.6673 | 1202642.4579
98 | 2598001.2812 | 1202643.9035
99 | 2598007.6611 | 1202620.0165
100 | 2597764.4762 | 1202864.8326
101 | 2597784.2327 | 1202857.8673
102 | 2597783.1495 | 1202764.4898
103 | 2597854.5592 | 1202715.5128
104 | 2597763.9913 | 1202781.0262
105 | 2597756.9457 | 1202781.9739
106 | 2597722.0722 | 1202740.3539
107 | 2597721.9588 | 1202742.166
108 | 2597737.5702 | 1202760.2567
109 | 2597746.3462 | 1202792.1808
110 | 2597767.5579 | 1202619.4393
111 | 2597769.2827 | 1202631.232
112 | 2597759.9215 | 1202574.8463
113 | 2597721.2055 | 1202606.9821
114 | 2597721.4813 | 1202604.7592
115 | 2597721.1784 | 1202593.6207
116 | 2597718.4876 | 1202580.3016
117 | 2597713.254 | 1202568.8979
118 | 2597678.9431 | 1202534.6867
119 | 2597748.9887 | 1202552.853
120 | 2597735.8959 | 1202540.8405
121 | 2597673.4989 | 1202529.5853
122 | 2597776.9841 | 1202673.1072

## line_std_types
| c_nf_per_km | r_ohm_per_km | x_ohm_per_km | max_i_ka | type | q_mm2 | alpha | voltage_rating
NAYY 4x50 SE | 210 | 0.642 | 0.083 | 0.142 | cs | 50 | 0.00403 | LV
NAYY 4x120 SE | 264 | 0.225 | 0.08 | 0.242 | cs | 120 | 0.00403 | LV
NAYY 4x150 SE | 261 | 0.208 | 0.08 | 0.27 | cs | 150 | 0.00403 | LV
NA2XS2Y 1x95 RM/25 12/20 kV | 216 | 0.313 | 0.132 | 0.252 | cs | 95 | 0.00403 | MV
NA2XS2Y 1x185 RM/25 12/20 kV | 273 | 0.161 | 0.117 | 0.362 | cs | 185 | 0.00403 | MV
NA2XS2Y 1x240 RM/25 12/20 kV | 304 | 0.122 | 0.112 | 0.421 | cs | 240 | 0.00403 | MV
NA2XS2Y 1x95 RM/25 6/10 kV | 315 | 0.313 | 0.123 | 0.249 | cs | 95 | 0.00403 | MV
NA2XS2Y 1x185 RM/25 6/10 kV | 406 | 0.161 | 0.11 | 0.358 | cs | 185 | 0.00403 | MV
NA2XS2Y 1x240 RM/25 6/10 kV | 456 | 0.122 | 0.105 | 0.416 | cs | 240 | 0.00403 | MV
NA2XS2Y 1x150 RM/25 12/20 kV | 250 | 0.206 | 0.116 | 0.319 | cs | 150 | 0.00403 | MV
NA2XS2Y 1x120 RM/25 12/20 kV | 230 | 0.253 | 0.119 | 0.283 | cs | 120 | 0.00403 | MV
NA2XS2Y 1x70 RM/25 12/20 kV | 190 | 0.443 | 0.132 | 0.22 | cs | 70 | 0.00403 | MV
NA2XS2Y 1x150 RM/25 6/10 kV | 360 | 0.206 | 0.11 | 0.315 | cs | 150 | 0.00403 | MV
NA2XS2Y 1x120 RM/25 6/10 kV | 340 | 0.253 | 0.113 | 0.28 | cs | 120 | 0.00403 | MV
NA2XS2Y 1x70 RM/25 6/10 kV | 280 | 0.443 | 0.123 | 0.217 | cs | 70 | 0.00403 | MV
N2XS(FL)2Y 1x120 RM/35 64/110 kV | 112 | 0.153 | 0.166 | 0.366 | cs | 120 | 0.00393 | HV
N2XS(FL)2Y 1x185 RM/35 64/110 kV | 125 | 0.099 | 0.156 | 0.457 | cs | 185 | 0.00393 | HV
N2XS(FL)2Y 1x240 RM/35 64/110 kV | 135 | 0.075 | 0.149 | 0.526 | cs | 240 | 0.00393 | HV
N2XS(FL)2Y 1x300 RM/35 64/110 kV | 144 | 0.06 | 0.144 | 0.588 | cs | 300 | 0.00393 | HV
15-AL1/3-ST1A 0.4 | 11 | 1.8769 | 0.35 | 0.105 | ol | 16 | 0.00403 | LV
24-AL1/4-ST1A 0.4 | 11.25 | 1.2012 | 0.335 | 0.14 | ol | 24 | 0.00403 | LV
48-AL1/8-ST1A 0.4 | 12.2 | 0.5939 | 0.3 | 0.21 | ol | 48 | 0.00403 | LV
94-AL1/15-ST1A 0.4 | 13.2 | 0.306 | 0.29 | 0.35 | ol | 94 | 0.00403 | LV
34-AL1/6-ST1A 10.0 | 9.7 | 0.8342 | 0.36 | 0.17 | ol | 34 | 0.00403 | MV
48-AL1/8-ST1A 10.0 | 10.1 | 0.5939 | 0.35 | 0.21 | ol | 48 | 0.00403 | MV
70-AL1/11-ST1A 10.0 | 10.4 | 0.4132 | 0.339 | 0.29 | ol | 70 | 0.00403 | MV
94-AL1/15-ST1A 10.0 | 10.75 | 0.306 | 0.33 | 0.35 | ol | 94 | 0.00403 | MV
122-AL1/20-ST1A 10.0 | 11.1 | 0.2376 | 0.323 | 0.41 | ol | 122 | 0.00403 | MV
149-AL1/24-ST1A 10.0 | 11.25 | 0.194 | 0.315 | 0.47 | ol | 149 | 0.00403 | MV
34-AL1/6-ST1A 20.0 | 9.15 | 0.8342 | 0.382 | 0.17 | ol | 34 | 0.00403 | MV
48-AL1/8-ST1A 20.0 | 9.5 | 0.5939 | 0.372 | 0.21 | ol | 48 | 0.00403 | MV
70-AL1/11-ST1A 20.0 | 9.7 | 0.4132 | 0.36 | 0.29 | ol | 70 | 0.00403 | MV
94-AL1/15-ST1A 20.0 | 10 | 0.306 | 0.35 | 0.35 | ol | 94 | 0.00403 | MV
122-AL1/20-ST1A 20.0 | 10.3 | 0.2376 | 0.344 | 0.41 | ol | 122 | 0.00403 | MV
149-AL1/24-ST1A 20.0 | 10.5 | 0.194 | 0.337 | 0.47 | ol | 149 | 0.00403 | MV
184-AL1/30-ST1A 20.0 | 10.75 | 0.1571 | 0.33 | 0.535 | ol | 184 | 0.00403 | MV
243-AL1/39-ST1A 20.0 | 11 | 0.1188 | 0.32 | 0.645 | ol | 243 | 0.00403 | MV
48-AL1/8-ST1A 110.0 | 8 | 0.5939 | 0.46 | 0.21 | ol | 48 | 0.00403 | HV
70-AL1/11-ST1A 110.0 | 8.4 | 0.4132 | 0.45 | 0.29 | ol | 70 | 0.00403 | HV
94-AL1/15-ST1A 110.0 | 8.65 | 0.306 | 0.44 | 0.35 | ol | 94 | 0.00403 | HV
122-AL1/20-ST1A 110.0 | 8.5 | 0.2376 | 0.43 | 0.41 | ol | 122 | 0.00403 | HV
149-AL1/24-ST1A 110.0 | 8.75 | 0.194 | 0.41 | 0.47 | ol | 149 | 0.00403 | HV
184-AL1/30-ST1A 110.0 | 8.8 | 0.1571 | 0.4 | 0.535 | ol | 184 | 0.00403 | HV
243-AL1/39-ST1A 110.0 | 9 | 0.1188 | 0.39 | 0.645 | ol | 243 | 0.00403 | HV
305-AL1/39-ST1A 110.0 | 9.2 | 0.0949 | 0.38 | 0.74 | ol | 305 | 0.00403 | HV
490-AL1/64-ST1A 110.0 | 9.75 | 0.059 | 0.37 | 0.96 | ol | 490 | 0.00403 | HV
679-AL1/86-ST1A 110.0 | 9.95 | 0.042 | 0.36 | 1.15 | ol | 679 | 0.00403 | HV
490-AL1/64-ST1A 220.0 | 10 | 0.059 | 0.285 | 0.96 | ol | 490 | 0.00403 | HV
679-AL1/86-ST1A 220.0 | 11.7 | 0.042 | 0.275 | 1.15 | ol | 679 | 0.00403 | HV
490-AL1/64-ST1A 380.0 | 11 | 0.059 | 0.253 | 0.96 | ol | 490 | 0.00403 | HV
679-AL1/86-ST1A 380.0 | 14.6 | 0.042 | 0.25 | 1.15 | ol | 679 | 0.00403 | HV

## trafo_std_types
| i0_percent | pfe_kw | vkr_percent | sn_mva | vn_lv_kv | vn_hv_kv | vk_percent | shift_degree | vector_group | tap_side | tap_neutral | tap_min | tap_max | tap_step_degree | tap_step_percent | tap_phase_shifter
160 MVA 380/110 kV | 0.06 | 60 | 0.25 | 160 | 110 | 380 | 12.2 | 0 | Yy0 | hv | 0 | -9 | 9 | 0 | 1.5 | FALSE
100 MVA 220/110 kV | 0.06 | 55 | 0.26 | 100 | 110 | 220 | 12 | 0 | Yy0 | hv | 0 | -9 | 9 | 0 | 1.5 | FALSE
63 MVA 110/20 kV | 0.04 | 22 | 0.32 | 63 | 20 | 110 | 18 | 150 | YNd5 | hv | 0 | -9 | 9 | 0 | 1.5 | FALSE
40 MVA 110/20 kV | 0.05 | 18 | 0.34 | 40 | 20 | 110 | 16.2 | 150 | YNd5 | hv | 0 | -9 | 9 | 0 | 1.5 | FALSE
25 MVA 110/20 kV | 0.07 | 14 | 0.41 | 25 | 20 | 110 | 12 | 150 | YNd5 | hv | 0 | -9 | 9 | 0 | 1.5 | FALSE
63 MVA 110/10 kV | 0.04 | 22 | 0.32 | 63 | 10 | 110 | 18 | 150 | YNd5 | hv | 0 | -9 | 9 | 0 | 1.5 | FALSE
40 MVA 110/10 kV | 0.05 | 18 | 0.34 | 40 | 10 | 110 | 16.2 | 150 | YNd5 | hv | 0 | -9 | 9 | 0 | 1.5 | FALSE
25 MVA 110/10 kV | 0.07 | 14 | 0.41 | 25 | 10 | 110 | 12 | 150 | YNd5 | hv | 0 | -9 | 9 | 0 | 1.5 | FALSE
0.25 MVA 20/0.4 kV | 0.32 | 0.8 | 1.44 | 0.25 | 0.4 | 20 | 6 | 150 | Yzn5 | hv | 0 | -2 | 2 | 0 | 2.5 | FALSE
0.4 MVA 20/0.4 kV | 0.3375 | 1.35 | 1.425 | 0.4 | 0.4 | 20 | 6 | 150 | Dyn5 | hv | 0 | -2 | 2 | 0 | 2.5 | FALSE
0.63 MVA 20/0.4 kV | 0.2619 | 1.65 | 1.206 | 0.63 | 0.4 | 20 | 6 | 150 | Dyn5 | hv | 0 | -2 | 2 | 0 | 2.5 | FALSE
0.25 MVA 10/0.4 kV | 0.24 | 0.6 | 1.2 | 0.25 | 0.4 | 10 | 4 | 150 | Dyn5 | hv | 0 | -2 | 2 | 0 | 2.5 | FALSE
0.4 MVA 10/0.4 kV | 0.2375 | 0.95 | 1.325 | 0.4 | 0.4 | 10 | 4 | 150 | Dyn5 | hv | 0 | -2 | 2 | 0 | 2.5 | FALSE
0.63 MVA 10/0.4 kV | 0.1873 | 1.18 | 1.0794 | 0.63 | 0.4 | 10 | 4 | 150 | Dyn5 | hv | 0 | -2 | 2 | 0 | 2.5 | FALSE

## trafo3w_std_types
| sn_hv_mva | sn_mv_mva | sn_lv_mva | vn_hv_kv | vn_mv_kv | vn_lv_kv | vk_hv_percent | vk_mv_percent | vk_lv_percent | vkr_hv_percent | vkr_mv_percent | vkr_lv_percent | pfe_kw | i0_percent | shift_mv_degree | shift_lv_degree | vector_group | tap_side | tap_neutral | tap_min | tap_max | tap_step_percent
63/25/38 MVA 110/20/10 kV | 63 | 25 | 38 | 110 | 20 | 10 | 10.4 | 10.4 | 10.4 | 0.28 | 0.32 | 0.35 | 35 | 0.89 | 0 | 0 | YN0yn0yn0 | hv | 0 | -10 | 10 | 1.2
63/25/38 MVA 110/10/10 kV | 63 | 25 | 38 | 110 | 10 | 10 | 10.4 | 10.4 | 10.4 | 0.28 | 0.32 | 0.35 | 35 | 0.89 | 0 | 0 | YN0yn0yn0 | hv | 0 | -10 | 10 | 1.2

## fuse_std_types
| fuse_type | i_rated_a | t_avg | t_min | t_total | x_avg | x_min | x_total
HV 100A | HV 100A | 100 | 0 | [10.0, 3.64, 0.854, 0.281, 0.1, 0.0531, 0.022, 0.01] | [10.0, 4.267, 1.21, 0.403, 0.1, 0.058, 0.022, 0.01] | 0 | [300.0, 350.0, 450.0, 550.0, 700.0, 850.0, 1200.0, 1752.0] | [600.0, 700.0, 900.0, 1150.0, 1665.0, 2000.0, 3000.0, 4313.0]
HV 10A | HV 10A | 10 | 0 | [10.0, 1675.0, 0.344, 0.156, 0.1, 0.0417, 0.0171, 0.01] | [10.0, 1.3, 0.3, 0.155, 0.1, 0.0555, 0.023, 0.01] | 0 | [30.0, 32.0, 35.0, 37.0, 39.0, 50.0, 70.0, 88.0] | [60.0, 70.0, 80.0, 87.0, 94.0, 110.0, 150.0, 216.0]
HV 125A | HV 125A | 125 | 0 | [10.0, 1.82, 0.344, 0.1, 0.0467, 0.0269, 0.01] | [10.0, 2.478, 0.426, 0.1, 0.0427, 0.0211, 0.01] | 0 | [375.0, 500.0, 700.0, 925.0, 1200.0, 1500.0, 2341.0] | [750.0, 1000.0, 1500.0, 2200.0, 3000.0, 4000.0, 5765.0]
HV 160A | HV 160A | 160 | 0 | [10.0, 4.15, 1.03, 0.198, 0.1, 0.051, 0.0172, 0.01] | [10.0, 2.3, 0.734, 0.274, 0.1, 0.046, 0.0177, 0.01] | 0 | [480.0, 550.0, 700.0, 1000.0, 1260.0, 1600.0, 2500.0, 3227.0] | [960.0, 1300.0, 1700.0, 2200.0, 2996.0, 4000.0, 6000.0, 7946.0]
HV 16A | HV 16A | 16 | 0 | [10.0, 0.352, 0.164, 0.1, 0.0649, 0.0342, 0.01] | [10.0, 2.34, 0.722, 0.181, 0.1, 0.055, 0.0296, 0.01] | 0 | [48.0, 60.0, 65.0, 71.0, 80.0, 100.0, 162.0] | [96.0, 110.0, 125.0, 150.0, 168.0, 200.0, 250.0, 398.0]
HV 200A | HV 200A | 200 | 0 | [10.0, 4.267, 1.21, 0.403, 0.1, 0.058, 0.022, 0.01] | [10.0, 3.73, 1.654, 0.328, 0.1, 0.0531, 0.019, 0.01] | 0 | [600.0, 700.0, 900.0, 1150.0, 1665.0, 2000.0, 3000.0, 4313.0] | [1200.0, 1500.0, 1800.0, 2700.0, 3960.0, 5000.0, 7500.0, 10620.0]
HV 20A | HV 20A | 20 | 0 | [10.0, 1.3, 0.3, 0.155, 0.1, 0.0555, 0.023, 0.01] | [10.0, 1.3, 0.161, 0.1, 0.0611, 0.0399, 0.0141, 0.01] | 0 | [60.0, 70.0, 80.0, 87.0, 94.0, 110.0, 150.0, 216.0] | [120.0, 150.0, 200.0, 223.0, 260.0, 300.0, 450.0, 532.0]
HV 25A | HV 25A | 25 | 0 | [10.0, 2.512, 0.833, 0.299, 0.1, 0.0372, 0.0223, 0.01] | [10.0, 3.125, 0.597, 0.198, 0.1, 0.0378, 0.022, 0.01] | 0 | [75.0, 82.0, 90.0, 100.0, 124.0, 170.0, 200.0, 289.0] | [150.0, 170.0, 210.0, 250.0, 294.0, 400.0, 500.0, 711.0]
HV 31.5A | HV 31.5A | 31.5 | 0 | [10.0, 2.34, 0.722, 0.181, 0.1, 0.055, 0.0296, 0.01] | [10.0, 2.84, 0.368, 0.164, 0.1, 0.0621, 0.0378, 0.0195, 0.01] | 0 | [95.0, 110.0, 125.0, 150.0, 165.0, 200.0, 250.0, 390.0] | [189.0, 220.0, 300.0, 350.0, 393.0, 450.0, 530.0, 700.0, 960.0]
HV 40A | HV 40A | 40 | 0 | [10.0, 1.3, 0.161, 0.1, 0.0611, 0.0399, 0.0141, 0.01] | [10.0, 2.05, 0.369, 0.198, 0.1, 0.051, 0.0298, 0.01] | 0 | [120.0, 150.0, 200.0, 223.0, 260.0, 300.0, 450.0, 532.0] | [240.0, 300.0, 400.0, 450.0, 530.0, 650.0, 800.0, 1311.0]
HV 50A | HV 50A | 50 | 0 | [10.0, 3.215, 0.597, 0.198, 0.1, 0.0378, 0.022, 0.01] | [10.0, 3.64, 0.854, 0.281, 0.1, 0.0531, 0.022, 0.01] | 0 | [150.0, 170.0, 210.0, 250.0, 294.0, 400.0, 500.0, 711.0] | [300.0, 350.0, 450.0, 550.0, 700.0, 850.0, 1200.0, 1752.0]
HV 6.3A | HV 6.3A | 6.3 | 0 | [10.0, 1.39, 0.344, 0.168, 0.1, 0.056, 0.0263, 0.01] | [10.0, 1.711, 0.516, 0.198, 0.1, 0.0634, 0.0303, 0.01] | 0 | [19.0, 19.5, 20.4, 20.8, 22.0, 25.0, 32.0, 48.0] | [38.0, 40.0, 43.0, 48.0, 53.0, 60.0, 75.0, 118.0]
HV 63A | HV 63A | 63 | 0 | [10.0, 2.84, 0.368, 0.164, 0.1, 0.0621, 0.0378, 0.0195, 0.01] | [10.0, 1.82, 0.344, 0.1, 0.0467, 0.0269, 0.01] | 0 | [189.0, 220.0, 300.0, 350.0, 393.0, 450.0, 530.0, 700.0, 961.0] | [378.0, 500.0, 700.0, 934.0, 1200.0, 1500.0, 2366.0]
HV 80A | HV 80A | 80 | 0 | [10.0, 2.05, 0.369, 0.198, 0.1, 0.051, 0.0298, 0.01] | [10.0, 4.15, 1.03, 0.198, 0.1, 0.051, 0.0172, 0.01] | 0 | [240.0, 300.0, 400.0, 450.0, 530.0, 650.0, 800.0, 1311.0] | [480.0, 550.0, 700.0, 1000.0, 1260.0, 1600.0, 2500.0, 3227.0]
Siemens NH-1-100 | Siemens NH-1-100 | 100 | [5400.0, 2000.0, 400.0, 20.0, 1.0, 0.2, 0.012, 0.004] | 0 | 0 | [150.0, 190.0, 250.0, 430.0, 900.0, 1250.0, 2700.0, 3600.0] | 0 | 0
Siemens NH-1-125 | Siemens NH-1-125 | 125 | [4800.0, 120.0, 7.0, 0.1, 0.004] | 0 | 0 | [180.0, 400.0, 740.0, 2000.0, 4250.0] | 0 | 0
Siemens NH-1-16 | Siemens NH-1-16 | 16 | [4000.0, 400.0, 2.0, 0.1, 0.04, 0.01] | 0 | 0 | [26.0, 35.0, 75.0, 150.0, 200.0, 300.0] | 0 | 0
Siemens NH-1-160 | Siemens NH-1-160 | 160 | [4800.0, 120.0, 7.0, 0.1, 0.004] | 0 | 0 | [210.0, 500.0, 900.0, 2300.0, 5000.0] | 0 | 0
Siemens NH-1-25 | Siemens NH-1-25 | 25 | [4000.0, 1000.0, 10.0, 0.2, 0.02, 0.01] | 0 | 0 | [40.0, 50.0, 100.0, 210.0, 400.0, 500.0] | 0 | 0
Siemens NH-1-50 | Siemens NH-1-50 | 50 | [4000.0, 40.0, 4.0, 1.0, 0.02, 0.01] | 0 | 0 | [86.0, 200.0, 300.0, 400.0, 1000.0, 1280.0] | 0 | 0
Siemens NH-1-63 | Siemens NH-1-63 | 63 | [4000.0, 100.0, 10.0, 2.0, 0.04, 0.01] | 0 | 0 | [100.0, 200.0, 300.0, 400.0, 1000.0, 1500.0] | 0 | 0
Siemens NH-1-80 | Siemens NH-1-80 | 80 | [4800.0, 120.0, 7.0, 0.1, 0.01] | 0 | 0 | [150.58, 250.0, 450.0, 1150.0, 2470.0] | 0 | 0
Siemens NH-2-1000 | Siemens NH-2-1000 | 1000 | [4800.0, 120.0, 7.0, 0.1, 0.004] | 0 | 0 | [1900.0, 3500.0, 8400.0, 24000.0, 52000.0] | 0 | 0
Siemens NH-2-200 | Siemens NH-2-200 | 200 | [4800.0, 120.0, 7.0, 0.1, 0.004] | 0 | 0 | [280.0, 650.0, 1200.0, 3000.0, 7000.0] | 0 | 0
Siemens NH-2-224 | Siemens NH-2-224 | 224 | [4800.0, 120.0, 7.0, 0.2, 0.04, 0.004] | 0 | 0 | [400.0, 750.0, 1453.0, 3025.0, 4315.0, 7600.0] | 0 | 0
Siemens NH-2-250 | Siemens NH-2-250 | 250 | [4800.0, 120.0, 7.0, 0.1, 0.004] | 0 | 0 | [450.0, 800.0, 1650.0, 4000.0, 8500.0] | 0 | 0
Siemens NH-2-315 | Siemens NH-2-315 | 315 | [4800.0, 120.0, 7.0, 0.1, 0.004] | 0 | 0 | [550.0, 920.0, 1900.0, 5000.0, 11000.0] | 0 | 0
Siemens NH-2-355 | Siemens NH-2-355 | 355 | [4800.0, 120.0, 6.0, 0.1, 0.004] | 0 | 0 | [650.0, 1116.27, 2350.0, 5840.0, 12790.0] | 0 | 0
Siemens NH-2-400 | Siemens NH-2-400 | 400 | [4800.0, 120.0, 7.0, 0.1, 0.004] | 0 | 0 | [720.0, 1350.0, 2800.0, 6500.0, 15000.0] | 0 | 0
Siemens NH-2-425 | Siemens NH-2-425 | 425 | [4800.0, 120.0, 7.0, 0.1, 0.004] | 0 | 0 | [850.0, 1500.0, 3050.0, 7500.0, 16500.0] | 0 | 0
Siemens NH-2-630 | Siemens NH-2-630 | 630 | [4800.0, 120.0, 7.0, 0.1, 0.004] | 0 | 0 | [1200.0, 2000.0, 4800.0, 12000.0, 26000.0] | 0 | 0

## dtypes
| element | column | dtype
0 | bus | name | object
1 | bus | vn_kv | float64
2 | bus | type | object
3 | bus | zone | object
4 | bus | in_service | bool
5 | load | name | object
6 | load | bus | uint32
7 | load | p_mw | float64
8 | load | q_mvar | float64
9 | load | const_z_percent | float64
10 | load | const_i_percent | float64
11 | load | sn_mva | float64
12 | load | scaling | float64
13 | load | in_service | bool
14 | load | type | object
15 | ext_grid | name | object
16 | ext_grid | bus | uint32
17 | ext_grid | vm_pu | float64
18 | ext_grid | va_degree | float64
19 | ext_grid | slack_weight | float64
20 | ext_grid | in_service | bool
21 | line | name | object
22 | line | std_type | object
23 | line | from_bus | uint32
24 | line | to_bus | uint32
25 | line | length_km | float64
26 | line | r_ohm_per_km | float64
27 | line | x_ohm_per_km | float64
28 | line | c_nf_per_km | float64
29 | line | g_us_per_km | float64
30 | line | max_i_ka | float64
31 | line | df | float64
32 | line | parallel | uint32
33 | line | type | object
34 | line | in_service | bool
35 | trafo | name | object
36 | trafo | std_type | object
37 | trafo | hv_bus | uint32
38 | trafo | lv_bus | uint32
39 | trafo | sn_mva | float64
40 | trafo | vn_hv_kv | float64
41 | trafo | vn_lv_kv | float64
42 | trafo | vk_percent | float64
43 | trafo | vkr_percent | float64
44 | trafo | pfe_kw | float64
45 | trafo | i0_percent | float64
46 | trafo | shift_degree | float64
47 | trafo | tap_side | object
48 | trafo | tap_neutral | int32
49 | trafo | tap_min | int32
50 | trafo | tap_max | int32
51 | trafo | tap_step_percent | float64
52 | trafo | tap_step_degree | float64
53 | trafo | tap_pos | int32
54 | trafo | tap_phase_shifter | bool
55 | trafo | parallel | uint32
56 | trafo | df | float64
57 | trafo | in_service | bool
58 | line_geodata | coords | object
59 | bus_geodata | x | float64
60 | bus_geodata | y | float64
61 | bus_geodata | coords | object

## parameters
| version | format_version | converged | OPF_converged | name | f_hz | sn_mva
0 | 2.14.6 | 2.14.0 | FALSE | FALSE |  | 50 | 1