## bus
| name | vn_kv | type | zone | in_service
0 | bus_LV_360-16_0_8_node_0 | 0.4 | n |  | TRUE
1 | bus_LV_360-16_0_8_node_1 | 0.4 | n |  | TRUE
2 | bus_LV_360-16_0_8_node_2 | 0.4 | n |  | TRUE
3 | bus_LV_360-16_0_8_node_3 | 0.4 | n |  | TRUE
4 | bus_LV_360-16_0_8_node_5 | 0.4 | n |  | TRUE
5 | bus_LV_360-16_0_8_node_4 | 0.4 | n |  | TRUE
6 | bus_LV_360-16_0_8_node_7 | 0.4 | n |  | TRUE
7 | bus_LV_360-16_0_8_node_6 | 0.4 | n |  | TRUE
8 | bus_LV_360-16_0_8_node_9 | 0.4 | n |  | TRUE
9 | bus_LV_360-16_0_8_node_8 | 0.4 | n |  | TRUE
10 | bus_LV_360-16_0_8_node_10 | 0.4 | n |  | TRUE
11 | bus_LV_360-16_0_8_node_29 | 0.4 | n |  | TRUE
12 | bus_LV_360-16_0_8_node_28 | 0.4 | n |  | TRUE
13 | bus_LV_360-16_0_8_node_11 | 0.4 | n |  | TRUE
14 | bus_LV_360-16_0_8_node_13 | 0.4 | n |  | TRUE
15 | bus_LV_360-16_0_8_node_12 | 0.4 | n |  | TRUE
16 | bus_LV_360-16_0_8_node_14 | 0.4 | n |  | TRUE
17 | bus_LV_360-16_0_8_node_15 | 0.4 | n |  | TRUE
18 | bus_LV_360-16_0_8_node_171 | 0.4 | n |  | TRUE
19 | bus_LV_360-16_0_8_node_220 | 0.4 | n |  | TRUE
20 | bus_LV_360-16_0_8_node_164 | 0.4 | n |  | TRUE
21 | bus_LV_360-16_0_8_node_169 | 0.4 | n |  | TRUE
22 | bus_LV_360-16_0_8_node_221 | 0.4 | n |  | TRUE
23 | bus_LV_360-16_0_8_node_162 | 0.4 | n |  | TRUE
24 | bus_LV_360-16_0_8_node_93 | 0.4 | n |  | TRUE
25 | bus_LV_360-16_0_8_node_94 | 0.4 | n |  | TRUE
26 | bus_LV_360-16_0_8_node_144 | 0.4 | n |  | TRUE
27 | bus_LV_360-16_0_8_node_95 | 0.4 | n |  | TRUE
28 | bus_LV_360-16_0_8_node_139 | 0.4 | n |  | TRUE
29 | bus_LV_360-16_0_8_node_138 | 0.4 | n |  | TRUE
30 | bus_LV_360-16_0_8_node_143 | 0.4 | n |  | TRUE
31 | bus_LV_360-16_0_8_node_145 | 0.4 | n |  | TRUE
32 | bus_LV_360-16_0_8_node_157 | 0.4 | n |  | TRUE
33 | bus_LV_360-16_0_8_node_158 | 0.4 | n |  | TRUE
34 | bus_LV_360-16_0_8_node_159 | 0.4 | n |  | TRUE
35 | bus_LV_360-16_0_8_node_160 | 0.4 | n |  | TRUE
36 | bus_LV_360-16_0_8_node_261 | 0.4 | n |  | TRUE
37 | bus_LV_360-16_0_8_node_262 | 0.4 | n |  | TRUE
38 | bus_LV_360-16_0_8_node_161 | 0.4 | n |  | TRUE
39 | bus_LV_360-16_0_8_node_163 | 0.4 | n |  | TRUE
40 | bus_LV_360-16_0_8_node_165 | 0.4 | n |  | TRUE
41 | bus_LV_360-16_0_8_node_166 | 0.4 | n |  | TRUE
42 | bus_LV_360-16_0_8_node_167 | 0.4 | n |  | TRUE
43 | bus_LV_360-16_0_8_node_168 | 0.4 | n |  | TRUE
44 | bus_LV_360-16_0_8_node_170 | 0.4 | n |  | TRUE
45 | bus_LV_360-16_0_8_node_186 | 0.4 | n |  | TRUE
46 | bus_LV_360-16_0_8_node_187 | 0.4 | n |  | TRUE
47 | bus_LV_360-16_0_8_node_201 | 0.4 | n |  | TRUE
48 | bus_LV_360-16_0_8_node_179 | 0.4 | n |  | TRUE
49 | bus_LV_360-16_0_8_node_172 | 0.4 | n |  | TRUE
50 | bus_LV_360-16_0_8_node_173 | 0.4 | n |  | TRUE
51 | bus_LV_360-16_0_8_node_174 | 0.4 | n |  | TRUE
52 | bus_LV_360-16_0_8_node_175 | 0.4 | n |  | TRUE
53 | bus_LV_360-16_0_8_node_176 | 0.4 | n |  | TRUE
54 | bus_LV_360-16_0_8_node_177 | 0.4 | n |  | TRUE
55 | bus_LV_360-16_0_8_node_178 | 0.4 | n |  | TRUE
56 | bus_LV_360-16_0_8_node_180 | 0.4 | n |  | TRUE
57 | bus_LV_360-16_0_8_node_181 | 0.4 | n |  | TRUE
58 | bus_LV_360-16_0_8_node_267 | 0.4 | n |  | TRUE
59 | bus_LV_360-16_0_8_node_219 | 0.4 | n |  | TRUE
60 | bus_LV_360-16_0_8_node_184 | 0.4 | n |  | TRUE
61 | bus_LV_360-16_0_8_node_266 | 0.4 | n |  | TRUE
62 | bus_LV_360-16_0_8_node_268 | 0.4 | n |  | TRUE
63 | bus_LV_360-16_0_8_node_269 | 0.4 | n |  | TRUE
64 | bus_LV_360-16_0_8_node_185 | 0.4 | n |  | TRUE
65 | bus_LV_360-16_0_8_node_183 | 0.4 | n |  | TRUE
66 | bus_LV_360-16_0_8_node_182 | 0.4 | n |  | TRUE
67 | bus_LV_360-16_0_8_node_199 | 0.4 | n |  | TRUE
68 | bus_LV_360-16_0_8_node_200 | 0.4 | n |  | TRUE
69 | bus_LV_360-16_0_8_node_198 | 0.4 | n |  | TRUE
70 | bus_LV_360-16_0_8_node_188 | 0.4 | n |  | TRUE
71 | bus_LV_360-16_0_8_node_189 | 0.4 | n |  | TRUE
72 | bus_LV_360-16_0_8_node_190 | 0.4 | n |  | TRUE
73 | bus_LV_360-16_0_8_node_191 | 0.4 | n |  | TRUE
74 | bus_LV_360-16_0_8_node_194 | 0.4 | n |  | TRUE
75 | bus_LV_360-16_0_8_node_195 | 0.4 | n |  | TRUE
76 | bus_LV_360-16_0_8_node_196 | 0.4 | n |  | TRUE
77 | bus_LV_360-16_0_8_node_192 | 0.4 | n |  | TRUE
78 | bus_LV_360-16_0_8_node_213 | 0.4 | n |  | TRUE
79 | bus_LV_360-16_0_8_node_193 | 0.4 | n |  | TRUE
80 | bus_LV_360-16_0_8_node_217 | 0.4 | n |  | TRUE
81 | bus_LV_360-16_0_8_node_233 | 0.4 | n |  | TRUE
82 | bus_LV_360-16_0_8_node_215 | 0.4 | n |  | TRUE
83 | bus_LV_360-16_0_8_node_216 | 0.4 | n |  | TRUE
84 | bus_LV_360-16_0_8_node_204 | 0.4 | n |  | TRUE
85 | bus_LV_360-16_0_8_node_205 | 0.4 | n |  | TRUE
86 | bus_LV_360-16_0_8_node_207 | 0.4 | n |  | TRUE
87 | bus_LV_360-16_0_8_node_208 | 0.4 | n |  | TRUE
88 | bus_LV_360-16_0_8_node_209 | 0.4 | n |  | TRUE
89 | bus_LV_360-16_0_8_node_210 | 0.4 | n |  | TRUE
90 | bus_LV_360-16_0_8_node_211 | 0.4 | n |  | TRUE
91 | bus_LV_360-16_0_8_node_212 | 0.4 | n |  | TRUE
92 | bus_LV_360-16_0_8_node_218 | 0.4 | n |  | TRUE
93 | bus_LV_360-16_0_8_node_240 | 0.4 | n |  | TRUE
94 | bus_LV_360-16_0_8_node_236 | 0.4 | n |  | TRUE
95 | bus_LV_360-16_0_8_node_247 | 0.4 | n |  | TRUE
96 | bus_LV_360-16_0_8_node_228 | 0.4 | n |  | TRUE
97 | bus_LV_360-16_0_8_node_229 | 0.4 | n |  | TRUE
98 | bus_LV_360-16_0_8_node_230 | 0.4 | n |  | TRUE
99 | bus_LV_360-16_0_8_node_231 | 0.4 | n |  | TRUE
100 | bus_LV_360-16_0_8_node_232 | 0.4 | n |  | TRUE
101 | bus_LV_360-16_0_8_node_234 | 0.4 | n |  | TRUE
102 | bus_LV_360-16_0_8_node_235 | 0.4 | n |  | TRUE
103 | bus_LV_360-16_0_8_node_237 | 0.4 | n |  | TRUE
104 | bus_LV_360-16_0_8_node_238 | 0.4 | n |  | TRUE
105 | bus_LV_360-16_0_8_node_239 | 0.4 | n |  | TRUE
106 | bus_LV_360-16_0_8_node_258 | 0.4 | n |  | TRUE
107 | bus_LV_360-16_0_8_node_241 | 0.4 | n |  | TRUE
108 | bus_LV_360-16_0_8_node_257 | 0.4 | n |  | TRUE
109 | bus_LV_360-16_0_8_node_259 | 0.4 | n |  | TRUE
110 | bus_LV_360-16_0_8_node_260 | 0.4 | n |  | TRUE
111 | bus_LV_360-16_0_8_node_214 | 0.4 | n |  | TRUE
112 | bus_LV_360-16_0_8_node_197 | 0.4 | n |  | TRUE
113 | bus_LV_360-16_0_8_node_202 | 0.4 | n |  | TRUE
114 | bus_LV_360-16_0_8_node_242 | 0.4 | n |  | TRUE
115 | bus_LV_360-16_0_8_node_243 | 0.4 | n |  | TRUE
116 | bus_LV_360-16_0_8_node_244 | 0.4 | n |  | TRUE
117 | bus_LV_360-16_0_8_node_246 | 0.4 | n |  | TRUE
118 | bus_LV_360-16_0_8_node_264 | 0.4 | n |  | TRUE
119 | bus_LV_360-16_0_8_node_245 | 0.4 | n |  | TRUE
120 | bus_LV_360-16_0_8_node_263 | 0.4 | n |  | TRUE
121 | bus_LV_360-16_0_8_node_248 | 0.4 | n |  | TRUE
122 | bus_LV_360-16_0_8_node_249 | 0.4 | n |  | TRUE
123 | bus_LV_360-16_0_8_node_250 | 0.4 | n |  | TRUE
124 | bus_LV_360-16_0_8_node_251 | 0.4 | n |  | TRUE
125 | bus_LV_360-16_0_8_node_252 | 0.4 | n |  | TRUE
126 | bus_LV_360-16_0_8_node_253 | 0.4 | n |  | TRUE
127 | bus_LV_360-16_0_8_node_254 | 0.4 | n |  | TRUE
128 | bus_LV_360-16_0_8_node_255 | 0.4 | n |  | TRUE
129 | bus_LV_360-16_0_8_node_256 | 0.4 | n |  | TRUE
130 | bus_LV_360-16_0_8_node_265 | 0.4 | n |  | TRUE
131 | bus_LV_360-16_0_8_node_222 | 0.4 | n |  | TRUE
132 | bus_LV_360-16_0_8_node_223 | 0.4 | n |  | TRUE
133 | bus_LV_360-16_0_8_node_224 | 0.4 | n |  | TRUE
134 | bus_LV_360-16_0_8_node_225 | 0.4 | n |  | TRUE
135 | bus_LV_360-16_0_8_node_226 | 0.4 | n |  | TRUE
136 | bus_LV_360-16_0_8_node_227 | 0.4 | n |  | TRUE
137 | bus_MV_405_0_node_168 | 20 | n |  | TRUE

## load
| name | bus | p_mw | q_mvar | const_z_percent | const_i_percent | sn_mva | scaling | in_service | type
0 | LV_360-16_0_8_load_0 | 0 | 0.0011296 | 0.00028311 | 0 | 0 |  | 1 | TRUE | wye
1 | LV_360-16_0_8_load_2 | 2 | 0.0026806 | 0.00067182 | 0 | 0 |  | 1 | TRUE | wye
2 | LV_360-16_0_8_load_5 | 4 | 0.00057399 | 0.00014385 | 0 | 0 |  | 1 | TRUE | wye
3 | LV_360-16_0_8_load_6 | 7 | 0.0011119 | 0.00027868 | 0 | 0 |  | 1 | TRUE | wye
4 | LV_360-16_0_8_load_9 | 8 | 0.00075478 | 0.00018916 | 0 | 0 |  | 1 | TRUE | wye
5 | LV_360-16_0_8_load_8 | 9 | 0.00054036 | 0.00013543 | 0 | 0 |  | 1 | TRUE | wye
6 | LV_360-16_0_8_load_10 | 10 | 0.0025475 | 0.00063847 | 0 | 0 |  | 1 | TRUE | wye
7 | LV_360-16_0_8_load_28 | 12 | 0.0011777 | 0.00029516 | 0 | 0 |  | 1 | TRUE | wye
8 | LV_360-16_0_8_load_11 | 13 | 0.00055166 | 0.00013826 | 0 | 0 |  | 1 | TRUE | wye
9 | LV_360-16_0_8_load_12 | 15 | 0.0021769 | 0.00054557 | 0 | 0 |  | 1 | TRUE | wye
10 | LV_360-16_0_8_load_15 | 17 | 0.0051715 | 0.0012961 | 0 | 0 |  | 1 | TRUE | wye
11 | LV_360-16_0_8_load_171 | 18 | 0.0025805 | 0.00064674 | 0 | 0 |  | 1 | TRUE | wye
12 | LV_360-16_0_8_load_220 | 19 | 0.0030365 | 0.00076101 | 0 | 0 |  | 1 | TRUE | wye
13 | LV_360-16_0_8_load_164 | 20 | 0.0034478 | 0.00086409 | 0 | 0 |  | 1 | TRUE | wye
14 | LV_360-16_0_8_load_221 | 22 | 0.002699 | 0.00067644 | 0 | 0 |  | 1 | TRUE | wye
15 | LV_360-16_0_8_load_162 | 23 | 0.0016171 | 0.00040527 | 0 | 0 |  | 1 | TRUE | wye
16 | LV_360-16_0_8_load_93 | 24 | 0.001463 | 0.00036665 | 0 | 0 |  | 1 | TRUE | wye
17 | LV_360-16_0_8_load_94 | 25 | 0.00191 | 0.0004787 | 0 | 0 |  | 1 | TRUE | wye
18 | LV_360-16_0_8_load_144 | 26 | 0.0053115 | 0.0013312 | 0 | 0 |  | 1 | TRUE | wye
19 | LV_360-16_0_8_load_95 | 27 | 0.006995 | 0.0017531 | 0 | 0 |  | 1 | TRUE | wye
20 | LV_360-16_0_8_load_138 | 29 | 0.0022697 | 0.00056885 | 0 | 0 |  | 1 | TRUE | wye
21 | LV_360-16_0_8_load_143 | 30 | 0.0010941 | 0.0002742 | 0 | 0 |  | 1 | TRUE | wye
22 | LV_360-16_0_8_load_145 | 31 | 0.0050095 | 0.0012555 | 0 | 0 |  | 1 | TRUE | wye
23 | LV_360-16_0_8_load_157 | 32 | 0.0005882 | 0.00014742 | 0 | 0 |  | 1 | TRUE | wye
24 | LV_360-16_0_8_load_158 | 33 | 0.00040755 | 0.00010214 | 0 | 0 |  | 1 | TRUE | wye
25 | LV_360-16_0_8_load_159 | 34 | 0.00047172 | 0.00011822 | 0 | 0 |  | 1 | TRUE | wye
26 | LV_360-16_0_8_load_160 | 35 | 0.0025697 | 0.00064404 | 0 | 0 |  | 1 | TRUE | wye
27 | LV_360-16_0_8_load_261 | 36 | 0.0013773 | 0.00034519 | 0 | 0 |  | 1 | TRUE | wye
28 | LV_360-16_0_8_load_262 | 37 | 0.0041629 | 0.0010433 | 0 | 0 |  | 1 | TRUE | wye
29 | LV_360-16_0_8_load_161 | 38 | 0.0016099 | 0.00040347 | 0 | 0 |  | 1 | TRUE | wye
30 | LV_360-16_0_8_load_163 | 39 | 0.0012603 | 0.00031587 | 0 | 0 |  | 1 | TRUE | wye
31 | LV_360-16_0_8_load_165 | 40 | 0.0010775 | 0.00027004 | 0 | 0 |  | 1 | TRUE | wye
32 | LV_360-16_0_8_load_166 | 41 | 0.0023049 | 0.00057766 | 0 | 0 |  | 1 | TRUE | wye
33 | LV_360-16_0_8_load_167 | 42 | 0.0033096 | 0.00082947 | 0 | 0 |  | 1 | TRUE | wye
34 | LV_360-16_0_8_load_168 | 43 | 0.0031079 | 0.0007789 | 0 | 0 |  | 1 | TRUE | wye
35 | LV_360-16_0_8_load_186 | 45 | 0.0019795 | 0.00049611 | 0 | 0 |  | 1 | TRUE | wye
36 | LV_360-16_0_8_load_187 | 46 | 0.0016906 | 0.00042371 | 0 | 0 |  | 1 | TRUE | wye
37 | LV_360-16_0_8_load_201 | 47 | 0.0033622 | 0.00084264 | 0 | 0 |  | 1 | TRUE | wye
38 | LV_360-16_0_8_load_179 | 48 | 0.0027258 | 0.00068315 | 0 | 0 |  | 1 | TRUE | wye
39 | LV_360-16_0_8_load_172 | 49 | 0.00099585 | 0.00024958 | 0 | 0 |  | 1 | TRUE | wye
40 | LV_360-16_0_8_load_173 | 50 | 0.0009268 | 0.00023228 | 0 | 0 |  | 1 | TRUE | wye
41 | LV_360-16_0_8_load_175 | 52 | 0.00080078 | 0.00020069 | 0 | 0 |  | 1 | TRUE | wye
42 | LV_360-16_0_8_load_176 | 53 | 0.0027274 | 0.00068355 | 0 | 0 |  | 1 | TRUE | wye
43 | LV_360-16_0_8_load_180 | 56 | 0.0023242 | 0.0005825 | 0 | 0 |  | 1 | TRUE | wye
44 | LV_360-16_0_8_load_181 | 57 | 0.0020695 | 0.00051865 | 0 | 0 |  | 1 | TRUE | wye
45 | LV_360-16_0_8_load_267 | 58 | 0.0011327 | 0.00028388 | 0 | 0 |  | 1 | TRUE | wye
46 | LV_360-16_0_8_load_219 | 59 | 0.00099147 | 0.00024849 | 0 | 0 |  | 1 | TRUE | wye
47 | LV_360-16_0_8_load_266 | 61 | 0.00086863 | 0.0002177 | 0 | 0 |  | 1 | TRUE | wye
48 | LV_360-16_0_8_load_269 | 63 | 0.0045164 | 0.0011319 | 0 | 0 |  | 1 | TRUE | wye
49 | LV_360-16_0_8_load_185 | 64 | 0.0024514 | 0.00061438 | 0 | 0 |  | 1 | TRUE | wye
50 | LV_360-16_0_8_load_183 | 65 | 0.0023231 | 0.00058222 | 0 | 0 |  | 1 | TRUE | wye
51 | LV_360-16_0_8_load_182 | 66 | 0.0027181 | 0.00068123 | 0 | 0 |  | 1 | TRUE | wye
52 | LV_360-16_0_8_load_198 | 69 | 0.0023262 | 0.00058299 | 0 | 0 |  | 1 | TRUE | wye
53 | LV_360-16_0_8_load_188 | 70 | 0.0035397 | 0.00088714 | 0 | 0 |  | 1 | TRUE | wye
54 | LV_360-16_0_8_load_190 | 72 | 0.012014 | 0.003011 | 0 | 0 |  | 1 | TRUE | wye
55 | LV_360-16_0_8_load_195 | 75 | 0.0013122 | 0.00032888 | 0 | 0 |  | 1 | TRUE | wye
56 | LV_360-16_0_8_load_196 | 76 | 0.0016545 | 0.00041466 | 0 | 0 |  | 1 | TRUE | wye
57 | LV_360-16_0_8_load_213 | 78 | 0.0030872 | 0.00077372 | 0 | 0 |  | 1 | TRUE | wye
58 | LV_360-16_0_8_load_233 | 81 | 0.027407 | 0.0068689 | 0 | 0 |  | 1 | TRUE | wye
59 | LV_360-16_0_8_load_215 | 82 | 0.014712 | 0.0036871 | 0 | 0 |  | 1 | TRUE | wye
60 | LV_360-16_0_8_load_204 | 84 | 0.007346 | 0.0018411 | 0 | 0 |  | 1 | TRUE | wye
61 | LV_360-16_0_8_load_208 | 87 | 0.0042205 | 0.0010578 | 0 | 0 |  | 1 | TRUE | wye
62 | LV_360-16_0_8_load_210 | 89 | 0.015238 | 0.0038191 | 0 | 0 |  | 1 | TRUE | wye
63 | LV_360-16_0_8_load_212 | 91 | 0.0023675 | 0.00059335 | 0 | 0 |  | 1 | TRUE | wye
64 | LV_360-16_0_8_load_218 | 92 | 0.013269 | 0.0033255 | 0 | 0 |  | 1 | TRUE | wye
65 | LV_360-16_0_8_load_236 | 94 | 0.013483 | 0.0033792 | 0 | 0 |  | 1 | TRUE | wye
66 | LV_360-16_0_8_load_228 | 96 | 0.0025691 | 0.00064388 | 0 | 0 |  | 1 | TRUE | wye
67 | LV_360-16_0_8_load_229 | 97 | 0.0035385 | 0.00088682 | 0 | 0 |  | 1 | TRUE | wye
68 | LV_360-16_0_8_load_231 | 99 | 0.00491 | 0.0012306 | 0 | 0 |  | 1 | TRUE | wye
69 | LV_360-16_0_8_load_234 | 101 | 0.014797 | 0.0037084 | 0 | 0 |  | 1 | TRUE | wye
70 | LV_360-16_0_8_load_235 | 102 | 0.031472 | 0.0078877 | 0 | 0 |  | 1 | TRUE | wye
71 | LV_360-16_0_8_load_239 | 105 | 0.0070739 | 0.0017729 | 0 | 0 |  | 1 | TRUE | wye
72 | LV_360-16_0_8_load_258 | 106 | 0.0080442 | 0.0020161 | 0 | 0 |  | 1 | TRUE | wye
73 | LV_360-16_0_8_load_241 | 107 | 0.0044297 | 0.0011102 | 0 | 0 |  | 1 | TRUE | wye
74 | LV_360-16_0_8_load_257 | 108 | 0.0074753 | 0.0018735 | 0 | 0 |  | 1 | TRUE | wye
75 | LV_360-16_0_8_load_259 | 109 | 0.0081839 | 0.0020511 | 0 | 0 |  | 1 | TRUE | wye
76 | LV_360-16_0_8_load_260 | 110 | 0.010563 | 0.0026474 | 0 | 0 |  | 1 | TRUE | wye
77 | LV_360-16_0_8_load_214 | 111 | 0.0015376 | 0.00038536 | 0 | 0 |  | 1 | TRUE | wye
78 | LV_360-16_0_8_load_197 | 112 | 0.0027358 | 0.00068567 | 0 | 0 |  | 1 | TRUE | wye
79 | LV_360-16_0_8_load_202 | 113 | 0.0011438 | 0.00028666 | 0 | 0 |  | 1 | TRUE | wye
80 | LV_360-16_0_8_load_243 | 115 | 0.0095614 | 0.0023963 | 0 | 0 |  | 1 | TRUE | wye
81 | LV_360-16_0_8_load_246 | 117 | 0.0016173 | 0.00040533 | 0 | 0 |  | 1 | TRUE | wye
82 | LV_360-16_0_8_load_264 | 118 | 0.0080553 | 0.0020188 | 0 | 0 |  | 1 | TRUE | wye
83 | LV_360-16_0_8_load_263 | 120 | 0.0072691 | 0.0018218 | 0 | 0 |  | 1 | TRUE | wye
84 | LV_360-16_0_8_load_248 | 121 | 0.0022882 | 0.00057347 | 0 | 0 |  | 1 | TRUE | wye
85 | LV_360-16_0_8_load_249 | 122 | 0.001534 | 0.00038445 | 0 | 0 |  | 1 | TRUE | wye
86 | LV_360-16_0_8_load_250 | 123 | 0.0018719 | 0.00046915 | 0 | 0 |  | 1 | TRUE | wye
87 | LV_360-16_0_8_load_251 | 124 | 0.001451 | 0.00036365 | 0 | 0 |  | 1 | TRUE | wye
88 | LV_360-16_0_8_load_252 | 125 | 0.0018722 | 0.00046921 | 0 | 0 |  | 1 | TRUE | wye
89 | LV_360-16_0_8_load_253 | 126 | 0.00045956 | 0.00011518 | 0 | 0 |  | 1 | TRUE | wye
90 | LV_360-16_0_8_load_255 | 128 | 0.00045709 | 0.00011456 | 0 | 0 |  | 1 | TRUE | wye
91 | LV_360-16_0_8_load_265 | 130 | 0.0035241 | 0.00088323 | 0 | 0 |  | 1 | TRUE | wye
92 | LV_360-16_0_8_load_223 | 132 | 0.0024709 | 0.00061927 | 0 | 0 |  | 1 | TRUE | wye
93 | LV_360-16_0_8_load_224 | 133 | 0.00080129 | 0.00020082 | 0 | 0 |  | 1 | TRUE | wye
94 | LV_360-16_0_8_load_225 | 134 | 0.0028109 | 0.00070447 | 0 | 0 |  | 1 | TRUE | wye
95 | LV_360-16_0_8_load_226 | 135 | 0.0041024 | 0.0010282 | 0 | 0 |  | 1 | TRUE | wye
96 | LV_360-16_0_8_load_227 | 136 | 0.0031668 | 0.00079368 | 0 | 0 |  | 1 | TRUE | wye

## ext_grid
| name | bus | vm_pu | va_degree | slack_weight | in_service
0 |  | 77 | 1 | 0 | 1 | TRUE

## line
| name | std_type | from_bus | to_bus | length_km | r_ohm_per_km | x_ohm_per_km | c_nf_per_km | g_us_per_km | max_i_ka | df | parallel | type | in_service
0 | LV_360-16_0_8_line_0 |  | 0 | 1 | 0.0057219 | 0.125 | 0.08 | 261 | 0 | 0.364 | 1 | 1 | cs | TRUE
1 | LV_360-16_0_8_line_1 |  | 0 | 2 | 0.023687 | 0.125 | 0.08 | 261 | 0 | 0.364 | 1 | 1 | cs | TRUE
2 | LV_360-16_0_8_line_2 |  | 1 | 3 | 0.022551 | 0.125 | 0.08 | 261 | 0 | 0.364 | 1 | 1 | cs | TRUE
3 | LV_360-16_0_8_line_3 |  | 3 | 4 | 0.10166 | 0.125 | 0.08 | 261 | 0 | 0.364 | 1 | 1 | cs | TRUE
4 | LV_360-16_0_8_line_4 |  | 3 | 5 | 0.071711 | 0.125 | 0.08 | 261 | 0 | 0.364 | 1 | 1 | cs | TRUE
5 | LV_360-16_0_8_line_5 |  | 4 | 8 | 0.024866 | 0.125 | 0.08 | 261 | 0 | 0.364 | 1 | 1 | cs | TRUE
6 | LV_360-16_0_8_line_6 |  | 5 | 6 | 0.010423 | 0.125 | 0.08 | 261 | 0 | 0.364 | 1 | 1 | cs | TRUE
7 | LV_360-16_0_8_line_7 |  | 5 | 7 | 0.024988 | 0.125 | 0.08 | 261 | 0 | 0.364 | 1 | 1 | cs | TRUE
8 | LV_360-16_0_8_line_8 |  | 6 | 9 | 0.061164 | 0.125 | 0.08 | 261 | 0 | 0.364 | 1 | 1 | cs | TRUE
9 | LV_360-16_0_8_line_9 |  | 8 | 10 | 0.0053009 | 0.125 | 0.08 | 261 | 0 | 0.364 | 1 | 1 | cs | TRUE
10 | LV_360-16_0_8_line_10 |  | 9 | 11 | 0.32 | 0.125 | 0.08 | 261 | 0 | 0.364 | 1 | 1 | cs | TRUE
11 | LV_360-16_0_8_line_11 |  | 10 | 13 | 0.019383 | 0.125 | 0.08 | 261 | 0 | 0.364 | 1 | 1 | cs | TRUE
12 | LV_360-16_0_8_line_12 |  | 11 | 12 | 0.0062108 | 0.125 | 0.08 | 261 | 0 | 0.364 | 1 | 1 | cs | TRUE
13 | LV_360-16_0_8_line_13 |  | 13 | 14 | 0.097437 | 0.125 | 0.08 | 261 | 0 | 0.364 | 1 | 1 | cs | TRUE
14 | LV_360-16_0_8_line_14 |  | 13 | 15 | 0.0714 | 0.125 | 0.08 | 261 | 0 | 0.364 | 1 | 1 | cs | TRUE
15 | LV_360-16_0_8_line_15 |  | 14 | 16 | 0.026595 | 0.125 | 0.08 | 261 | 0 | 0.364 | 1 | 1 | cs | TRUE
16 | LV_360-16_0_8_line_16 |  | 14 | 17 | 0.02469 | 0.125 | 0.08 | 261 | 0 | 0.364 | 1 | 1 | cs | TRUE
17 | LV_360-16_0_8_line_17 |  | 16 | 18 | 0.074908 | 0.125 | 0.08 | 261 | 0 | 0.364 | 1 | 1 | cs | TRUE
18 | LV_360-16_0_8_line_18 |  | 16 | 19 | 0.016378 | 0.125 | 0.08 | 261 | 0 | 0.364 | 1 | 1 | cs | TRUE
19 | LV_360-16_0_8_line_19 |  | 17 | 20 | 0.030354 | 0.125 | 0.08 | 261 | 0 | 0.364 | 1 | 1 | cs | TRUE
20 | LV_360-16_0_8_line_20 |  | 18 | 21 | 0.03194 | 0.125 | 0.08 | 261 | 0 | 0.364 | 1 | 1 | cs | TRUE
21 | LV_360-16_0_8_line_21 |  | 19 | 22 | 0.026295 | 0.125 | 0.08 | 261 | 0 | 0.364 | 1 | 1 | cs | TRUE
22 | LV_360-16_0_8_line_22 |  | 20 | 23 | 0.014608 | 0.125 | 0.08 | 261 | 0 | 0.364 | 1 | 1 | cs | TRUE
23 | LV_360-16_0_8_line_23 |  | 21 | 44 | 0.003108 | 0.125 | 0.08 | 261 | 0 | 0.364 | 1 | 1 | cs | TRUE
24 | LV_360-16_0_8_line_24 |  | 21 | 43 | 0.016927 | 0.125 | 0.08 | 261 | 0 | 0.364 | 1 | 1 | cs | TRUE
25 | LV_360-16_0_8_line_25 |  | 22 | 131 | 0.012166 | 0.125 | 0.08 | 261 | 0 | 0.364 | 1 | 1 | cs | TRUE
26 | LV_360-16_0_8_line_26 |  | 23 | 38 | 0.022405 | 0.125 | 0.08 | 261 | 0 | 0.364 | 1 | 1 | cs | TRUE
27 | LV_360-16_0_8_line_27 |  | 24 | 25 | 0.044365 | 0.125 | 0.08 | 261 | 0 | 0.364 | 1 | 1 | cs | TRUE
28 | LV_360-16_0_8_line_28 |  | 24 | 26 | 0.1261 | 0.125 | 0.08 | 261 | 0 | 0.364 | 1 | 1 | cs | TRUE
29 | LV_360-16_0_8_line_29 |  | 25 | 27 | 0.019663 | 0.125 | 0.08 | 261 | 0 | 0.364 | 1 | 1 | cs | TRUE
30 | LV_360-16_0_8_line_30 |  | 27 | 28 | 0.035508 | 0.125 | 0.08 | 261 | 0 | 0.364 | 1 | 1 | cs | TRUE
31 | LV_360-16_0_8_line_31 |  | 28 | 30 | 0.0055268 | 0.125 | 0.08 | 261 | 0 | 0.364 | 1 | 1 | cs | TRUE
32 | LV_360-16_0_8_line_32 |  | 28 | 29 | 0.036469 | 0.125 | 0.08 | 261 | 0 | 0.364 | 1 | 1 | cs | TRUE
33 | LV_360-16_0_8_line_33 |  | 30 | 31 | 0.031367 | 0.125 | 0.08 | 261 | 0 | 0.364 | 1 | 1 | cs | TRUE
34 | LV_360-16_0_8_line_34 |  | 31 | 32 | 0.0076391 | 0.125 | 0.08 | 261 | 0 | 0.364 | 1 | 1 | cs | TRUE
35 | LV_360-16_0_8_line_35 |  | 32 | 33 | 0.0012952 | 0.125 | 0.08 | 261 | 0 | 0.364 | 1 | 1 | cs | TRUE
36 | LV_360-16_0_8_line_36 |  | 33 | 34 | 0.0017063 | 0.125 | 0.08 | 261 | 0 | 0.364 | 1 | 1 | cs | TRUE
37 | LV_360-16_0_8_line_37 |  | 34 | 35 | 0.022693 | 0.125 | 0.08 | 261 | 0 | 0.364 | 1 | 1 | cs | TRUE
38 | LV_360-16_0_8_line_38 |  | 35 | 36 | 0.0054223 | 0.125 | 0.08 | 261 | 0 | 0.364 | 1 | 1 | cs | TRUE
39 | LV_360-16_0_8_line_39 |  | 36 | 37 | 0.0026218 | 0.125 | 0.08 | 261 | 0 | 0.364 | 1 | 1 | cs | TRUE
40 | LV_360-16_0_8_line_40 |  | 37 | 129 | 0.016731 | 0.125 | 0.08 | 261 | 0 | 0.364 | 1 | 2 | cs | TRUE
41 | LV_360-16_0_8_line_41 |  | 38 | 39 | 0.026132 | 0.125 | 0.08 | 261 | 0 | 0.364 | 1 | 1 | cs | TRUE
42 | LV_360-16_0_8_line_42 |  | 39 | 40 | 0.0069174 | 0.125 | 0.08 | 261 | 0 | 0.364 | 1 | 1 | cs | TRUE
43 | LV_360-16_0_8_line_43 |  | 41 | 42 | 0.020111 | 0.125 | 0.08 | 261 | 0 | 0.364 | 1 | 1 | cs | TRUE
44 | LV_360-16_0_8_line_44 |  | 41 | 43 | 0.021012 | 0.125 | 0.08 | 261 | 0 | 0.364 | 1 | 1 | cs | TRUE
45 | LV_360-16_0_8_line_45 |  | 44 | 45 | 0.019623 | 0.125 | 0.08 | 261 | 0 | 0.364 | 1 | 1 | cs | TRUE
46 | LV_360-16_0_8_line_46 |  | 45 | 48 | 0.0028429 | 0.125 | 0.08 | 261 | 0 | 0.364 | 1 | 1 | cs | TRUE
47 | LV_360-16_0_8_line_47 |  | 46 | 47 | 0.027689 | 0.125 | 0.08 | 261 | 0 | 0.364 | 1 | 1 | cs | TRUE
48 | LV_360-16_0_8_line_48 |  | 47 | 68 | 0.0070036 | 0.125 | 0.08 | 261 | 0 | 0.364 | 1 | 1 | cs | TRUE
49 | LV_360-16_0_8_line_49 |  | 48 | 53 | 0.02472 | 0.125 | 0.08 | 261 | 0 | 0.364 | 1 | 1 | cs | TRUE
50 | LV_360-16_0_8_line_50 |  | 49 | 50 | 0.022753 | 0.125 | 0.08 | 261 | 0 | 0.364 | 1 | 1 | cs | TRUE
51 | LV_360-16_0_8_line_51 |  | 49 | 51 | 0.022239 | 0.125 | 0.08 | 261 | 0 | 0.364 | 1 | 1 | cs | TRUE
52 | LV_360-16_0_8_line_52 |  | 50 | 52 | 0.0089063 | 0.125 | 0.08 | 261 | 0 | 0.364 | 1 | 1 | cs | TRUE
53 | LV_360-16_0_8_line_53 |  | 51 | 53 | 0.0025903 | 0.125 | 0.08 | 261 | 0 | 0.364 | 1 | 1 | cs | TRUE
54 | LV_360-16_0_8_line_54 |  | 51 | 54 | 0.015041 | 0.125 | 0.08 | 261 | 0 | 0.364 | 1 | 1 | cs | TRUE
55 | LV_360-16_0_8_line_55 |  | 52 | 55 | 0.008439 | 0.125 | 0.08 | 261 | 0 | 0.364 | 1 | 1 | cs | TRUE
56 | LV_360-16_0_8_line_56 |  | 54 | 56 | 0.016953 | 0.125 | 0.08 | 261 | 0 | 0.364 | 1 | 1 | cs | TRUE
57 | LV_360-16_0_8_line_57 |  | 54 | 57 | 0.014361 | 0.125 | 0.08 | 261 | 0 | 0.364 | 1 | 1 | cs | TRUE
58 | LV_360-16_0_8_line_58 |  | 55 | 58 | 0.1625 | 0.125 | 0.08 | 261 | 0 | 0.364 | 1 | 1 | cs | TRUE
59 | LV_360-16_0_8_line_59 |  | 56 | 59 | 0.013395 | 0.125 | 0.08 | 261 | 0 | 0.364 | 1 | 1 | cs | TRUE
60 | LV_360-16_0_8_line_60 |  | 57 | 60 | 0.014556 | 0.125 | 0.08 | 261 | 0 | 0.364 | 1 | 1 | cs | TRUE
61 | LV_360-16_0_8_line_61 |  | 58 | 61 | 0.021123 | 0.125 | 0.08 | 261 | 0 | 0.364 | 1 | 1 | cs | TRUE
62 | LV_360-16_0_8_line_62 |  | 60 | 64 | 0.015382 | 0.125 | 0.08 | 261 | 0 | 0.364 | 1 | 1 | cs | TRUE
63 | LV_360-16_0_8_line_63 |  | 60 | 65 | 0.017415 | 0.125 | 0.08 | 261 | 0 | 0.364 | 1 | 1 | cs | TRUE
64 | LV_360-16_0_8_line_64 |  | 61 | 62 | 0.011822 | 0.125 | 0.08 | 261 | 0 | 0.364 | 1 | 1 | cs | TRUE
65 | LV_360-16_0_8_line_65 |  | 62 | 63 | 0.035722 | 0.125 | 0.08 | 261 | 0 | 0.364 | 1 | 1 | cs | TRUE
66 | LV_360-16_0_8_line_66 |  | 64 | 67 | 0.014247 | 0.125 | 0.08 | 261 | 0 | 0.364 | 1 | 1 | cs | TRUE
67 | LV_360-16_0_8_line_67 |  | 65 | 66 | 0.0075311 | 0.125 | 0.08 | 261 | 0 | 0.364 | 1 | 1 | cs | TRUE
68 | LV_360-16_0_8_line_68 |  | 67 | 68 | 0.016441 | 0.125 | 0.08 | 261 | 0 | 0.364 | 1 | 1 | cs | TRUE
69 | LV_360-16_0_8_line_69 |  | 67 | 69 | 0.017748 | 0.125 | 0.08 | 261 | 0 | 0.364 | 1 | 1 | cs | TRUE
70 | LV_360-16_0_8_line_70 |  | 68 | 113 | 0.01209 | 0.125 | 0.08 | 261 | 0 | 0.364 | 1 | 1 | cs | TRUE
71 | LV_360-16_0_8_line_71 |  | 69 | 112 | 0.0075995 | 0.125 | 0.08 | 261 | 0 | 0.364 | 1 | 1 | cs | TRUE
72 | LV_360-16_0_8_line_72 |  | 70 | 71 | 0.024881 | 0.125 | 0.08 | 261 | 0 | 0.364 | 1 | 1 | cs | TRUE
73 | LV_360-16_0_8_line_73 |  | 71 | 72 | 0.034324 | 0.125 | 0.08 | 261 | 0 | 0.364 | 1 | 4 | cs | TRUE
74 | LV_360-16_0_8_line_74 |  | 71 | 73 | 0.006153 | 0.125 | 0.08 | 261 | 0 | 0.364 | 1 | 3 | cs | TRUE
75 | LV_360-16_0_8_line_75 |  | 72 | 74 | 0.074895 | 0.125 | 0.08 | 261 | 0 | 0.364 | 1 | 4 | cs | TRUE
76 | LV_360-16_0_8_line_76 |  | 73 | 75 | 0.033457 | 0.125 | 0.08 | 261 | 0 | 0.364 | 1 | 1 | cs | TRUE
77 | LV_360-16_0_8_line_77 |  | 73 | 76 | 0.042017 | 0.125 | 0.08 | 261 | 0 | 0.364 | 1 | 1 | cs | TRUE
78 | LV_360-16_0_8_line_78 |  | 74 | 77 | 0.078292 | 0.125 | 0.08 | 261 | 0 | 0.364 | 1 | 4 | cs | TRUE
79 | LV_360-16_0_8_line_79 |  | 76 | 78 | 0.0055506 | 0.125 | 0.08 | 261 | 0 | 0.364 | 1 | 1 | cs | TRUE
80 | LV_360-16_0_8_line_80 |  | 77 | 79 | 0.077697 | 0.125 | 0.08 | 261 | 0 | 0.364 | 1 | 4 | cs | TRUE
81 | LV_360-16_0_8_line_81 |  | 78 | 111 | 0.00019192 | 0.125 | 0.08 | 261 | 0 | 0.364 | 1 | 1 | cs | TRUE
82 | LV_360-16_0_8_line_82 |  | 79 | 80 | 0.083147 | 0.125 | 0.08 | 261 | 0 | 0.364 | 1 | 4 | cs | TRUE
83 | LV_360-16_0_8_line_83 |  | 80 | 81 | 0.021194 | 0.125 | 0.08 | 261 | 0 | 0.364 | 1 | 4 | cs | TRUE
84 | LV_360-16_0_8_line_84 |  | 81 | 99 | 0.013883 | 0.125 | 0.08 | 261 | 0 | 0.364 | 1 | 4 | cs | TRUE
85 | LV_360-16_0_8_line_85 |  | 82 | 83 | 0.025344 | 0.125 | 0.08 | 261 | 0 | 0.364 | 1 | 1 | cs | TRUE
86 | LV_360-16_0_8_line_86 |  | 83 | 88 | 0.015001 | 0.125 | 0.08 | 261 | 0 | 0.364 | 1 | 1 | cs | TRUE
87 | LV_360-16_0_8_line_87 |  | 84 | 85 | 0.020766 | 0.125 | 0.08 | 261 | 0 | 0.364 | 1 | 1 | cs | TRUE
88 | LV_360-16_0_8_line_88 |  | 85 | 86 | 0.011011 | 0.125 | 0.08 | 261 | 0 | 0.364 | 1 | 4 | cs | TRUE
89 | LV_360-16_0_8_line_89 |  | 85 | 87 | 0.017483 | 0.125 | 0.08 | 261 | 0 | 0.364 | 1 | 4 | cs | TRUE
90 | LV_360-16_0_8_line_90 |  | 86 | 88 | 0.014485 | 0.125 | 0.08 | 261 | 0 | 0.364 | 1 | 4 | cs | TRUE
91 | LV_360-16_0_8_line_91 |  | 86 | 89 | 0.020876 | 0.125 | 0.08 | 261 | 0 | 0.364 | 1 | 1 | cs | TRUE
92 | LV_360-16_0_8_line_92 |  | 87 | 90 | 0.058454 | 0.125 | 0.08 | 261 | 0 | 0.364 | 1 | 4 | cs | TRUE
93 | LV_360-16_0_8_line_93 |  | 87 | 91 | 0.024546 | 0.125 | 0.08 | 261 | 0 | 0.364 | 1 | 1 | cs | TRUE
94 | LV_360-16_0_8_line_94 |  | 88 | 92 | 0.031814 | 0.125 | 0.08 | 261 | 0 | 0.364 | 1 | 4 | cs | TRUE
95 | LV_360-16_0_8_line_95 |  | 90 | 93 | 0.085412 | 0.125 | 0.08 | 261 | 0 | 0.364 | 1 | 4 | cs | TRUE
96 | LV_360-16_0_8_line_96 |  | 91 | 94 | 0.00046653 | 0.125 | 0.08 | 261 | 0 | 0.364 | 1 | 1 | cs | TRUE
97 | LV_360-16_0_8_line_97 |  | 92 | 95 | 0.026011 | 0.125 | 0.08 | 261 | 0 | 0.364 | 1 | 4 | cs | TRUE
98 | LV_360-16_0_8_line_98 |  | 93 | 107 | 0.054156 | 0.125 | 0.08 | 261 | 0 | 0.364 | 1 | 4 | cs | TRUE
99 | LV_360-16_0_8_line_99 |  | 94 | 103 | 0.015964 | 0.125 | 0.08 | 261 | 0 | 0.364 | 1 | 1 | cs | TRUE
100 | LV_360-16_0_8_line_100 |  | 95 | 101 | 0.030703 | 0.125 | 0.08 | 261 | 0 | 0.364 | 1 | 4 | cs | TRUE
101 | LV_360-16_0_8_line_101 |  | 96 | 97 | 0.022593 | 0.125 | 0.08 | 261 | 0 | 0.364 | 1 | 1 | cs | TRUE
102 | LV_360-16_0_8_line_102 |  | 96 | 98 | 0.016728 | 0.125 | 0.08 | 261 | 0 | 0.364 | 1 | 1 | cs | TRUE
103 | LV_360-16_0_8_line_103 |  | 98 | 99 | 0.0088236 | 0.125 | 0.08 | 261 | 0 | 0.364 | 1 | 4 | cs | TRUE
104 | LV_360-16_0_8_line_104 |  | 98 | 100 | 0.030279 | 0.125 | 0.08 | 261 | 0 | 0.364 | 1 | 4 | cs | TRUE
105 | LV_360-16_0_8_line_105 |  | 100 | 101 | 0.016044 | 0.125 | 0.08 | 261 | 0 | 0.364 | 1 | 4 | cs | TRUE
106 | LV_360-16_0_8_line_106 |  | 100 | 102 | 0.019066 | 0.125 | 0.08 | 261 | 0 | 0.364 | 1 | 1 | cs | TRUE
107 | LV_360-16_0_8_line_107 |  | 103 | 104 | 0.007299 | 0.125 | 0.08 | 261 | 0 | 0.364 | 1 | 1 | cs | TRUE
108 | LV_360-16_0_8_line_108 |  | 104 | 105 | 0.01168 | 0.125 | 0.08 | 261 | 0 | 0.364 | 1 | 1 | cs | TRUE
109 | LV_360-16_0_8_line_109 |  | 105 | 106 | 0.0071857 | 0.125 | 0.08 | 261 | 0 | 0.364 | 1 | 1 | cs | TRUE
110 | LV_360-16_0_8_line_110 |  | 106 | 108 | 0.0073766 | 0.125 | 0.08 | 261 | 0 | 0.364 | 1 | 1 | cs | TRUE
111 | LV_360-16_0_8_line_111 |  | 107 | 114 | 0.019939 | 0.125 | 0.08 | 261 | 0 | 0.364 | 1 | 4 | cs | TRUE
112 | LV_360-16_0_8_line_112 |  | 108 | 109 | 0.0074352 | 0.125 | 0.08 | 261 | 0 | 0.364 | 1 | 1 | cs | TRUE
113 | LV_360-16_0_8_line_113 |  | 109 | 110 | 0.0043749 | 0.125 | 0.08 | 261 | 0 | 0.364 | 1 | 1 | cs | TRUE
114 | LV_360-16_0_8_line_114 |  | 111 | 113 | 0.0064714 | 0.125 | 0.08 | 261 | 0 | 0.364 | 1 | 1 | cs | TRUE
115 | LV_360-16_0_8_line_115 |  | 114 | 115 | 0.028068 | 0.125 | 0.08 | 261 | 0 | 0.364 | 1 | 1 | cs | TRUE
116 | LV_360-16_0_8_line_116 |  | 114 | 116 | 0.052057 | 0.125 | 0.08 | 261 | 0 | 0.364 | 1 | 4 | cs | TRUE
117 | LV_360-16_0_8_line_117 |  | 115 | 117 | 0.016231 | 0.125 | 0.08 | 261 | 0 | 0.364 | 1 | 1 | cs | TRUE
118 | LV_360-16_0_8_line_118 |  | 116 | 118 | 0.036355 | 0.125 | 0.08 | 261 | 0 | 0.364 | 1 | 1 | cs | TRUE
119 | LV_360-16_0_8_line_119 |  | 116 | 119 | 0.048001 | 0.125 | 0.08 | 261 | 0 | 0.364 | 1 | 1 | cs | TRUE
120 | LV_360-16_0_8_line_120 |  | 116 | 120 | 0.0097449 | 0.125 | 0.08 | 261 | 0 | 0.364 | 1 | 4 | cs | TRUE
121 | LV_360-16_0_8_line_121 |  | 118 | 130 | 0.0075532 | 0.125 | 0.08 | 261 | 0 | 0.364 | 1 | 1 | cs | TRUE
122 | LV_360-16_0_8_line_122 |  | 119 | 121 | 0.015164 | 0.125 | 0.08 | 261 | 0 | 0.364 | 1 | 1 | cs | TRUE
123 | LV_360-16_0_8_line_123 |  | 120 | 129 | 0.025727 | 0.125 | 0.08 | 261 | 0 | 0.364 | 1 | 4 | cs | TRUE
124 | LV_360-16_0_8_line_124 |  | 121 | 122 | 0.023545 | 0.125 | 0.08 | 261 | 0 | 0.364 | 1 | 1 | cs | TRUE
125 | LV_360-16_0_8_line_125 |  | 122 | 123 | 0.0049293 | 0.125 | 0.08 | 261 | 0 | 0.364 | 1 | 1 | cs | TRUE
126 | LV_360-16_0_8_line_126 |  | 124 | 125 | 0.021614 | 0.125 | 0.08 | 261 | 0 | 0.364 | 1 | 1 | cs | TRUE
127 | LV_360-16_0_8_line_127 |  | 124 | 126 | 0.0054445 | 0.125 | 0.08 | 261 | 0 | 0.364 | 1 | 1 | cs | TRUE
128 | LV_360-16_0_8_line_128 |  | 125 | 127 | 0.019739 | 0.125 | 0.08 | 261 | 0 | 0.364 | 1 | 1 | cs | TRUE
129 | LV_360-16_0_8_line_129 |  | 126 | 128 | 0.00035485 | 0.125 | 0.08 | 261 | 0 | 0.364 | 1 | 1 | cs | TRUE
130 | LV_360-16_0_8_line_130 |  | 127 | 129 | 0.028364 | 0.125 | 0.08 | 261 | 0 | 0.364 | 1 | 1 | cs | TRUE
131 | LV_360-16_0_8_line_131 |  | 131 | 132 | 0.017908 | 0.125 | 0.08 | 261 | 0 | 0.364 | 1 | 1 | cs | TRUE
132 | LV_360-16_0_8_line_132 |  | 131 | 133 | 0.010404 | 0.125 | 0.08 | 261 | 0 | 0.364 | 1 | 1 | cs | TRUE
133 | LV_360-16_0_8_line_133 |  | 132 | 134 | 0.028784 | 0.125 | 0.08 | 261 | 0 | 0.364 | 1 | 1 | cs | TRUE
134 | LV_360-16_0_8_line_134 |  | 133 | 135 | 0.020999 | 0.125 | 0.08 | 261 | 0 | 0.364 | 1 | 1 | cs | TRUE
135 | LV_360-16_0_8_line_135 |  | 135 | 136 | 0.01052 | 0.125 | 0.08 | 261 | 0 | 0.364 | 1 | 1 | cs | TRUE

## trafo
| name | std_type | hv_bus | lv_bus | sn_mva | vn_hv_kv | vn_lv_kv | vk_percent | vkr_percent | pfe_kw | i0_percent | shift_degree | tap_side | tap_neutral | tap_min | tap_max | tap_step_percent | tap_step_degree | tap_pos | tap_phase_shifter | parallel | df | in_service
0 | LV_360-16_0_8_trafo_192 | 0.63 MVA 20/0.4 kV | 137 | 77 | 0.63 | 20 | 0.4 | 6 | 1.206 | 1.65 | 0.2619 | 150 | hv | 0 | -2 | 2 | 2.5 | 0 | 0 | FALSE | 1 | 1 | TRUE

## line_geodata
| x0 | y0 | x1 | y1 | x2 | y2 | x3 | y3 | x4 | y4 | x5 | y5 | x6 | y6 | x7 | y7 | x8 | y8 | x9 | y9 | x10 | y10 | x11 | y11
0 | 2595421.4744 | 1203237.9504 | 2595416.1195 | 1203235.9339
1 | 2595412.2153 | 1203218.9584 | 2595407.5392 | 1203232.7029 | 2595416.1195 | 1203235.9339
2 | 2595442.6245 | 1203245.9383 | 2595421.4744 | 1203237.9504
3 | 2595442.6245 | 1203245.9383 | 2595467.49 | 1203316.3127 | 2595469.8089 | 1203323.9262 | 2595471.7541 | 1203330.5394 | 2595473.7305 | 1203338.0753 | 2595474.6438 | 1203342.3536
4 | 2595434.6957 | 1203176.3845 | 2595441.3783 | 1203198.936 | 2595441.905 | 1203201.1256 | 2595442.1654 | 1203203.4156 | 2595442.0153 | 1203206.0616 | 2595438.3017 | 1203224.7301 | 2595437.946 | 1203227.2762 | 2595437.9554 | 1203229.4663 | 2595438.3612 | 1203232.7678 | 2595439.0252 | 1203235.5132 | 2595440.0475 | 1203239.0699 | 2595442.6245 | 1203245.9383
5 | 2595474.6438 | 1203342.3536 | 2595474.9217 | 1203343.6552 | 2595475.846 | 1203348.5349 | 2595476.4961 | 1203352.8923 | 2595477.6975 | 1203367.004
6 | 2595424.975 | 1203180.2164 | 2595434.6957 | 1203176.3845
7 | 2595434.6957 | 1203176.3845 | 2595432.4453 | 1203168.7821 | 2595432.2375 | 1203165.7695 | 2595432.5394 | 1203162.6343 | 2595434.8105 | 1203151.9833
8 | 2595424.975 | 1203180.2164 | 2595412.853 | 1203178.2136 | 2595401.98 | 1203177.7107 | 2595394.9769 | 1203183.3415 | 2595391.7267 | 1203191.3373 | 2595391.6037 | 1203199.3417 | 2595399.5136 | 1203208.8524
9 | 2595477.6975 | 1203367.004 | 2595478.1472 | 1203372.2858
10 | 2595399.5136 | 1203208.8524 | 2595107.0437 | 1203078.9953
11 | 2595480.2235 | 1203391.5437 | 2595479.7041 | 1203388.8204 | 2595479.2908 | 1203385.719 | 2595478.1472 | 1203372.2858
12 | 2595107.0437 | 1203078.9953 | 2595103.6234 | 1203084.1795
13 | 2595515.6409 | 1203482.3214 | 2595489.8747 | 1203416.472 | 2595481.421 | 1203395.4783 | 2595480.2235 | 1203391.5437
14 | 2595480.2235 | 1203391.5437 | 2595492.7707 | 1203383.1073 | 2595498.3121 | 1203376.555 | 2595500.4383 | 1203371.2283 | 2595502.2594 | 1203354.7846 | 2595504.0177 | 1203345.9785 | 2595509.1276 | 1203342.0947 | 2595518.8996 | 1203339.8744
15 | 2595524.8582 | 1203507.2723 | 2595515.6409 | 1203482.3214
16 | 2595515.6409 | 1203482.3214 | 2595540.2986 | 1203481.0597
17 | 2595524.8582 | 1203507.2723 | 2595550.7541 | 1203577.5615
18 | 2595524.8582 | 1203507.2723 | 2595541.2081 | 1203506.3137
19 | 2595540.2986 | 1203481.0597 | 2595570.6126 | 1203479.5087
20 | 2595561.6737 | 1203607.5766 | 2595552.9596 | 1203583.5479 | 2595550.7541 | 1203577.5615
21 | 2595567.4584 | 1203504.7745 | 2595541.2081 | 1203506.3137
22 | 2595585.2013 | 1203478.7623 | 2595570.6126 | 1203479.5087
23 | 2595562.6346 | 1203610.533 | 2595561.6737 | 1203607.5766
24 | 2595561.6737 | 1203607.5766 | 2595576.8258 | 1203600.0301
25 | 2595579.6039 | 1203504.0624 | 2595567.4584 | 1203504.7745
26 | 2595585.2013 | 1203478.7623 | 2595607.5772 | 1203477.6174
27 | 2595627.7666 | 1204149.2329 | 2595590.5286 | 1204151.2501 | 2595583.4602 | 1204151.4912
28 | 2595583.4602 | 1204151.4912 | 2595551.5785 | 1204273.493
29 | 2595627.7666 | 1204149.2329 | 2595646.7139 | 1204148.2065 | 2595647.4009 | 1204148.1715
30 | 2595682.7934 | 1204145.5339 | 2595670.2196 | 1204147.0107 | 2595647.4009 | 1204148.1715
31 | 2595682.7934 | 1204145.5339 | 2595688.2149 | 1204144.4603
32 | 2595682.7934 | 1204145.5339 | 2595681.9861 | 1204154.6728 | 2595681.0673 | 1204156.9081 | 2595679.5325 | 1204159.5217 | 2595677.0544 | 1204162.0694 | 2595662.646 | 1204173.3399
33 | 2595717.3123 | 1204133.1754 | 2595715.5803 | 1204134.2593 | 2595705.6107 | 1204139.2693 | 2595695.7769 | 1204142.5117 | 2595689.5553 | 1204144.1949 | 2595688.2149 | 1204144.4603
34 | 2595717.3123 | 1204133.1754 | 2595723.7879 | 1204129.123
35 | 2595724.8858 | 1204128.4359 | 2595723.7879 | 1204129.123
36 | 2595726.2975 | 1204127.4777 | 2595725.0243 | 1204128.3492 | 2595724.8858 | 1204128.4359
37 | 2595745.0344 | 1204114.6755 | 2595744.4362 | 1204115.0612 | 2595726.2975 | 1204127.4777
38 | 2595749.5912 | 1204111.7367 | 2595745.0344 | 1204114.6755
39 | 2595749.5912 | 1204111.7367 | 2595751.7946 | 1204110.3158
40 | 2595766.275 | 1204101.9494 | 2595755.6366 | 1204107.8381 | 2595751.7946 | 1204110.3158
41 | 2595632.4218 | 1203485.0112 | 2595620.6245 | 1203480.3855 | 2595614.1406 | 1203478.1002 | 2595608.0461 | 1203477.5934 | 2595607.5772 | 1203477.6174
42 | 2595632.4218 | 1203485.0112 | 2595638.8619 | 1203487.5363
43 | 2595595.6341 | 1203590.6627 | 2595613.6363 | 1203581.6968
44 | 2595576.8258 | 1203600.0301 | 2595595.6341 | 1203590.6627
45 | 2595562.6346 | 1203610.533 | 2595543.6711 | 1203615.5787
46 | 2595543.6711 | 1203615.5787 | 2595540.9238 | 1203616.3097
47 | 2595578.4425 | 1203669.4845 | 2595575.6211 | 1203650.556 | 2595572.9819 | 1203642.4223
48 | 2595579.475 | 1203676.4116 | 2595578.4425 | 1203669.4845
49 | 2595517.0345 | 1203622.666 | 2595540.9238 | 1203616.3097
50 | 2595470.8694 | 1203634.1897 | 2595492.95 | 1203628.6988
51 | 2595514.5314 | 1203623.332 | 2595492.95 | 1203628.6988
52 | 2595470.8694 | 1203634.1897 | 2595462.2263 | 1203636.3391
53 | 2595514.5314 | 1203623.332 | 2595517.0345 | 1203622.666
54 | 2595518.6269 | 1203636.4583 | 2595515.7645 | 1203634.1258 | 2595513.4242 | 1203628.0132 | 2595514.5314 | 1203623.332
55 | 2595454.0367 | 1203638.3756 | 2595462.2263 | 1203636.3391
56 | 2595518.6269 | 1203636.4583 | 2595507.8114 | 1203649.5128
57 | 2595518.6269 | 1203636.4583 | 2595529.7535 | 1203645.5376
58 | 2595454.0367 | 1203638.3756 | 2595404.9499 | 1203793.2811
59 | 2595496.0593 | 1203653.2402 | 2595504.9224 | 1203652.9999 | 2595507.8114 | 1203649.5128
60 | 2595541.031 | 1203654.74 | 2595529.7535 | 1203645.5376
61 | 2595385.1357 | 1203800.6009 | 2595404.9499 | 1203793.2811
62 | 2595541.031 | 1203654.74 | 2595552.9463 | 1203664.4673
63 | 2595541.031 | 1203654.74 | 2595529.5965 | 1203667.8749
64 | 2595373.9568 | 1203804.4282 | 2595378.0944 | 1203803.2021 | 2595385.1357 | 1203800.6009
65 | 2595373.9568 | 1203804.4282 | 2595380.7261 | 1203812.1382 | 2595389.2996 | 1203821.2142 | 2595399.5231 | 1203829.2883
66 | 2595563.9831 | 1203673.4772 | 2595552.9463 | 1203664.4673
67 | 2595529.5965 | 1203667.8749 | 2595524.6515 | 1203673.5551
68 | 2595563.9831 | 1203673.4772 | 2595567.4088 | 1203676.2651 | 2595579.475 | 1203676.4116
69 | 2595563.9831 | 1203673.4772 | 2595551.9424 | 1203686.5159
70 | 2595579.475 | 1203676.4116 | 2595581.2582 | 1203688.3696
71 | 2595551.9424 | 1203686.5159 | 2595546.7866 | 1203692.0989
72 | 2595584.7993 | 1203745.5229 | 2595602.7815 | 1203728.3268
73 | 2595584.7993 | 1203745.5229 | 2595613.141 | 1203764.8852
74 | 2595579.9275 | 1203741.7467 | 2595584.7993 | 1203745.5229
75 | 2595674.9822 | 1203807.1336 | 2595613.141 | 1203764.8852
76 | 2595579.9275 | 1203741.7467 | 2595554.0704 | 1203720.5151
77 | 2595579.9275 | 1203741.7467 | 2595583.9594 | 1203731.427 | 2595582.1757 | 1203700.5411
78 | 2595674.9822 | 1203807.1336 | 2595753.2667 | 1203808.2437
79 | 2595582.1757 | 1203700.5411 | 2595581.8557 | 1203694.9997
80 | 2595753.2667 | 1203808.2437 | 2595782.6753 | 1203825.2318 | 2595820.8128 | 1203846.6383
81 | 2595581.8557 | 1203694.9997 | 2595581.8446 | 1203694.8081
82 | 2595815.134 | 1203905.73 | 2595791.2565 | 1203888.4266 | 2595794.0229 | 1203884.5558 | 2595795.6519 | 1203885.8998 | 2595797.4149 | 1203883.1526 | 2595799.0185 | 1203880.8169 | 2595800.2025 | 1203877.0028 | 2595820.8128 | 1203846.6383
83 | 2595815.134 | 1203905.73 | 2595805.3608 | 1203924.5356
84 | 2595798.9589 | 1203936.8543 | 2595805.3608 | 1203924.5356
85 | 2595909.0589 | 1203918.2705 | 2595893.1139 | 1203908.1873 | 2595888.0984 | 1203904.0863
86 | 2595909.0589 | 1203918.2705 | 2595904.2836 | 1203932.4927
87 | 2595925.7618 | 1203946.263 | 2595932.9432 | 1203935.0742 | 2595936.9522 | 1203928.7696
88 | 2595916.712 | 1203939.9548 | 2595925.7618 | 1203946.263
89 | 2595939.2349 | 1203957.4486 | 2595925.7618 | 1203946.263
90 | 2595916.712 | 1203939.9548 | 2595911.7268 | 1203936.7565 | 2595907.5636 | 1203934.0802 | 2595904.2836 | 1203932.4927
91 | 2595916.712 | 1203939.9548 | 2595903.9958 | 1203956.5111
92 | 2595968.756 | 1204007.1775 | 2595966.1562 | 1203998.9081 | 2595962.239 | 1203988.8387 | 2595956.2601 | 1203978.6928 | 2595947.7394 | 1203967.3037 | 2595939.2349 | 1203957.4486
93 | 2595939.2349 | 1203957.4486 | 2595925.9561 | 1203974.0446 | 2595924.1015 | 1203976.7644
94 | 2595904.2836 | 1203932.4927 | 2595895.9289 | 1203930.2307 | 2595884.3178 | 1203927.5707 | 2595873.257 | 1203925.5355
95 | 2595921.6676 | 1204064.6746 | 2595927.5532 | 1204060.9018 | 2595931.0433 | 1204058.487 | 2595935.3239 | 1204055.0266 | 2595941.4746 | 1204049.7194 | 2595953.7986 | 1204038.5715 | 2595960.5884 | 1204033.3195 | 2595967.0676 | 1204029.9688 | 2595973.8289 | 1204027.3516 | 2595970.6553 | 1204014.4357 | 2595968.756 | 1204007.1775
96 | 2595923.8387 | 1203977.1499 | 2595924.1015 | 1203976.7644
97 | 2595847.6977 | 1203920.715 | 2595855.3063 | 1203922.2327 | 2595873.257 | 1203925.5355
98 | 2595921.6676 | 1204064.6746 | 2595917.7134 | 1204067.0564 | 2595912.7553 | 1204069.817 | 2595905.9944 | 1204072.7677 | 2595900.6476 | 1204074.4835 | 2595896.3273 | 1204075.5427 | 2595890.6148 | 1204076.4805 | 2595879.6687 | 1204077.8334 | 2595870.0797 | 1204078.4076
99 | 2595914.8452 | 1203990.339 | 2595923.8387 | 1203977.1499
100 | 2595847.6977 | 1203920.715 | 2595837.6119 | 1203949.7138
101 | 2595791.0501 | 1203961.1405 | 2595784.1608 | 1203982.6575
102 | 2595796.1509 | 1203945.2095 | 2595791.0501 | 1203961.1405
103 | 2595796.1509 | 1203945.2095 | 2595798.633 | 1203937.4813 | 2595798.9589 | 1203936.8543
104 | 2595824.8309 | 1203955.161 | 2595796.1509 | 1203945.2095
105 | 2595824.8309 | 1203955.161 | 2595831.0619 | 1203955.6791 | 2595836.188 | 1203953.8078 | 2595837.6119 | 1203949.7138
106 | 2595824.8309 | 1203955.161 | 2595818.8943 | 1203973.2794
107 | 2595914.8452 | 1203990.339 | 2595909.4169 | 1203995.2343
108 | 2595909.4169 | 1203995.2343 | 2595900.0462 | 1203988.2628
109 | 2595900.0462 | 1203988.2628 | 2595894.281 | 1203983.9737
110 | 2595888.3627 | 1203979.5706 | 2595894.281 | 1203983.9737
111 | 2595850.1761 | 1204079.5996 | 2595870.0797 | 1204078.4076
112 | 2595888.3627 | 1203979.5706 | 2595882.3973 | 1203975.1325
113 | 2595878.8872 | 1203972.5211 | 2595882.3973 | 1203975.1325
114 | 2595581.2582 | 1203688.3696 | 2595581.6084 | 1203690.7178 | 2595581.8446 | 1203694.8081
115 | 2595850.1761 | 1204079.5996 | 2595842.0272 | 1204052.7403
116 | 2595799.0608 | 1204088.5742 | 2595805.6169 | 1204086.5128 | 2595815.8853 | 1204084.2375 | 2595828.5345 | 1204081.6271 | 2595840.0358 | 1204080.1404 | 2595850.1761 | 1204079.5996
117 | 2595837.3149 | 1204037.2082 | 2595842.0272 | 1204052.7403
118 | 2595799.0608 | 1204088.5742 | 2595801.6894 | 1204094.2754 | 2595826.4333 | 1204111.4782
119 | 2595797.5926 | 1204046.1744 | 2595805.6169 | 1204086.5128 | 2595799.0608 | 1204088.5742
120 | 2595799.0608 | 1204088.5742 | 2595789.7975 | 1204091.5998
121 | 2595826.4333 | 1204111.4782 | 2595830.7817 | 1204107.2172 | 2595832.2458 | 1204107.1637
122 | 2595797.5926 | 1204046.1744 | 2595784.3224 | 1204053.5129
123 | 2595766.275 | 1204101.9494 | 2595778.3893 | 1204096.0041 | 2595787.7361 | 1204092.2732 | 2595789.7975 | 1204091.5998
124 | 2595762.0665 | 1204059.4638 | 2595764.9499 | 1204057.8042 | 2595778.7717 | 1204056.5824 | 2595784.3224 | 1204053.5129
125 | 2595757.7943 | 1204061.9227 | 2595762.0665 | 1204059.4638
126 | 2595767.7256 | 1204155.8829 | 2595778.2625 | 1204137.0111
127 | 2595767.7256 | 1204155.8829 | 2595765.0714 | 1204160.6366
128 | 2595787.8851 | 1204119.7769 | 2595778.2625 | 1204137.0111
129 | 2595764.8984 | 1204160.9464 | 2595765.0714 | 1204160.6366
130 | 2595787.8851 | 1204119.7769 | 2595777.6111 | 1204113.9922 | 2595775.1298 | 1204112.2042 | 2595772.8155 | 1204109.8601 | 2595768.9096 | 1204105.3049 | 2595766.275 | 1204101.9494
131 | 2595579.6039 | 1203504.0624 | 2595597.4815 | 1203503.0204
132 | 2595579.6039 | 1203504.0624 | 2595579.563 | 1203514.4661
133 | 2595597.4815 | 1203503.0204 | 2595608.2016 | 1203502.3956 | 2595625.0476 | 1203508.8653
134 | 2595579.4804 | 1203535.4652 | 2595579.563 | 1203514.4661
135 | 2595583.8033 | 1203544.2144 | 2595579.4634 | 1203539.7819 | 2595579.4804 | 1203535.4652

## bus_geodata
| x | y | coords
0 | 2595416.1195 | 1203235.9339
1 | 2595421.4744 | 1203237.9504
2 | 2595412.2153 | 1203218.9584
3 | 2595442.6245 | 1203245.9383
4 | 2595474.6438 | 1203342.3536
5 | 2595434.6957 | 1203176.3845
6 | 2595424.975 | 1203180.2164
7 | 2595434.8105 | 1203151.9833
8 | 2595477.6975 | 1203367.004
9 | 2595399.5136 | 1203208.8524
10 | 2595478.1472 | 1203372.2858
11 | 2595107.0437 | 1203078.9953
12 | 2595103.6234 | 1203084.1795
13 | 2595480.2235 | 1203391.5437
14 | 2595515.6409 | 1203482.3214
15 | 2595518.8996 | 1203339.8744
16 | 2595524.8582 | 1203507.2723
17 | 2595540.2986 | 1203481.0597
18 | 2595550.7541 | 1203577.5615
19 | 2595541.2081 | 1203506.3137
20 | 2595570.6126 | 1203479.5087
21 | 2595561.6737 | 1203607.5766
22 | 2595567.4584 | 1203504.7745
23 | 2595585.2013 | 1203478.7623
24 | 2595583.4602 | 1204151.4912
25 | 2595627.7666 | 1204149.2329
26 | 2595551.5785 | 1204273.493
27 | 2595647.4009 | 1204148.1715
28 | 2595682.7934 | 1204145.5339
29 | 2595662.646 | 1204173.3399
30 | 2595688.2149 | 1204144.4603
31 | 2595717.3123 | 1204133.1754
32 | 2595723.7879 | 1204129.123
33 | 2595724.8858 | 1204128.4359
34 | 2595726.2975 | 1204127.4777
35 | 2595745.0344 | 1204114.6755
36 | 2595749.5912 | 1204111.7367
37 | 2595751.7946 | 1204110.3158
38 | 2595607.5772 | 1203477.6174
39 | 2595632.4218 | 1203485.0112
40 | 2595638.8619 | 1203487.5363
41 | 2595595.6341 | 1203590.6627
42 | 2595613.6363 | 1203581.6968
43 | 2595576.8258 | 1203600.0301
44 | 2595562.6346 | 1203610.533
45 | 2595543.6711 | 1203615.5787
46 | 2595572.9819 | 1203642.4223
47 | 2595578.4425 | 1203669.4845
48 | 2595540.9238 | 1203616.3097
49 | 2595492.95 | 1203628.6988
50 | 2595470.8694 | 1203634.1897
51 | 2595514.5314 | 1203623.332
52 | 2595462.2263 | 1203636.3391
53 | 2595517.0345 | 1203622.666
54 | 2595518.6269 | 1203636.4583
55 | 2595454.0367 | 1203638.3756
56 | 2595507.8114 | 1203649.5128
57 | 2595529.7535 | 1203645.5376
58 | 2595404.9499 | 1203793.2811
59 | 2595496.0593 | 1203653.2402
60 | 2595541.031 | 1203654.74
61 | 2595385.1357 | 1203800.6009
62 | 2595373.9568 | 1203804.4282
63 | 2595399.5231 | 1203829.2883
64 | 2595552.9463 | 1203664.4673
65 | 2595529.5965 | 1203667.8749
66 | 2595524.6515 | 1203673.5551
67 | 2595563.9831 | 1203673.4772
68 | 2595579.475 | 1203676.4116
69 | 2595551.9424 | 1203686.5159
70 | 2595602.7815 | 1203728.3268
71 | 2595584.7993 | 1203745.5229
72 | 2595613.141 | 1203764.8852
73 | 2595579.9275 | 1203741.7467
74 | 2595674.9822 | 1203807.1336
75 | 2595554.0704 | 1203720.5151
76 | 2595582.1757 | 1203700.5411
77 | 2595753.2667 | 1203808.2437
78 | 2595581.8557 | 1203694.9997
79 | 2595820.8128 | 1203846.6383
80 | 2595815.134 | 1203905.73
81 | 2595805.3608 | 1203924.5356
82 | 2595888.0984 | 1203904.0863
83 | 2595909.0589 | 1203918.2705
84 | 2595936.9522 | 1203928.7696
85 | 2595925.7618 | 1203946.263
86 | 2595916.712 | 1203939.9548
87 | 2595939.2349 | 1203957.4486
88 | 2595904.2836 | 1203932.4927
89 | 2595903.9958 | 1203956.5111
90 | 2595968.756 | 1204007.1775
91 | 2595924.1015 | 1203976.7644
92 | 2595873.257 | 1203925.5355
93 | 2595921.6676 | 1204064.6746
94 | 2595923.8387 | 1203977.1499
95 | 2595847.6977 | 1203920.715
96 | 2595791.0501 | 1203961.1405
97 | 2595784.1608 | 1203982.6575
98 | 2595796.1509 | 1203945.2095
99 | 2595798.9589 | 1203936.8543
100 | 2595824.8309 | 1203955.161
101 | 2595837.6119 | 1203949.7138
102 | 2595818.8943 | 1203973.2794
103 | 2595914.8452 | 1203990.339
104 | 2595909.4169 | 1203995.2343
105 | 2595900.0462 | 1203988.2628
106 | 2595894.281 | 1203983.9737
107 | 2595870.0797 | 1204078.4076
108 | 2595888.3627 | 1203979.5706
109 | 2595882.3973 | 1203975.1325
110 | 2595878.8872 | 1203972.5211
111 | 2595581.8446 | 1203694.8081
112 | 2595546.7866 | 1203692.0989
113 | 2595581.2582 | 1203688.3696
114 | 2595850.1761 | 1204079.5996
115 | 2595842.0272 | 1204052.7403
116 | 2595799.0608 | 1204088.5741
117 | 2595837.3149 | 1204037.2082
118 | 2595826.4333 | 1204111.4782
119 | 2595797.5926 | 1204046.1744
120 | 2595789.7975 | 1204091.5998
121 | 2595784.3224 | 1204053.5129
122 | 2595762.0665 | 1204059.4638
123 | 2595757.7943 | 1204061.9227
124 | 2595767.7256 | 1204155.8829
125 | 2595778.2625 | 1204137.0111
126 | 2595765.0714 | 1204160.6366
127 | 2595787.8851 | 1204119.7769
128 | 2595764.8984 | 1204160.9464
129 | 2595766.275 | 1204101.9494
130 | 2595832.2458 | 1204107.1637
131 | 2595579.6039 | 1203504.0624
132 | 2595597.4815 | 1203503.0204
133 | 2595579.563 | 1203514.4661
134 | 2595625.0476 | 1203508.8653
135 | 2595579.4804 | 1203535.4652
136 | 2595583.8033 | 1203544.2144
137 | 2595729.8618 | 1203813.9194

## line_std_types
| c_nf_per_km | r_ohm_per_km | x_ohm_per_km | max_i_ka | type | q_mm2 | alpha | voltage_rating
NAYY 4x50 SE | 210 | 0.642 | 0.083 | 0.142 | cs | 50 | 0.00403 | LV
NAYY 4x120 SE | 264 | 0.225 | 0.08 | 0.242 | cs | 120 | 0.00403 | LV
NAYY 4x150 SE | 261 | 0.208 | 0.08 | 0.27 | cs | 150 | 0.00403 | LV
NA2XS2Y 1x95 RM/25 12/20 kV | 216 | 0.313 | 0.132 | 0.252 | cs | 95 | 0.00403 | MV
NA2XS2Y 1x185 RM/25 12/20 kV | 273 | 0.161 | 0.117 | 0.362 | cs | 185 | 0.00403 | MV
NA2XS2Y 1x240 RM/25 12/20 kV | 304 | 0.122 | 0.112 | 0.421 | cs | 240 | 0.00403 | MV
NA2XS2Y 1x95 RM/25 6/10 kV | 315 | 0.313 | 0.123 | 0.249 | cs | 95 | 0.00403 | MV
NA2XS2Y 1x185 RM/25 6/10 kV | 406 | 0.161 | 0.11 | 0.358 | cs | 185 | 0.00403 | MV
NA2XS2Y 1x240 RM/25 6/10 kV | 456 | 0.122 | 0.105 | 0.416 | cs | 240 | 0.00403 | MV
NA2XS2Y 1x150 RM/25 12/20 kV | 250 | 0.206 | 0.116 | 0.319 | cs | 150 | 0.00403 | MV
NA2XS2Y 1x120 RM/25 12/20 kV | 230 | 0.253 | 0.119 | 0.283 | cs | 120 | 0.00403 | MV
NA2XS2Y 1x70 RM/25 12/20 kV | 190 | 0.443 | 0.132 | 0.22 | cs | 70 | 0.00403 | MV
NA2XS2Y 1x150 RM/25 6/10 kV | 360 | 0.206 | 0.11 | 0.315 | cs | 150 | 0.00403 | MV
NA2XS2Y 1x120 RM/25 6/10 kV | 340 | 0.253 | 0.113 | 0.28 | cs | 120 | 0.00403 | MV
NA2XS2Y 1x70 RM/25 6/10 kV | 280 | 0.443 | 0.123 | 0.217 | cs | 70 | 0.00403 | MV
N2XS(FL)2Y 1x120 RM/35 64/110 kV | 112 | 0.153 | 0.166 | 0.366 | cs | 120 | 0.00393 | HV
N2XS(FL)2Y 1x185 RM/35 64/110 kV | 125 | 0.099 | 0.156 | 0.457 | cs | 185 | 0.00393 | HV
N2XS(FL)2Y 1x240 RM/35 64/110 kV | 135 | 0.075 | 0.149 | 0.526 | cs | 240 | 0.00393 | HV
N2XS(FL)2Y 1x300 RM/35 64/110 kV | 144 | 0.06 | 0.144 | 0.588 | cs | 300 | 0.00393 | HV
15-AL1/3-ST1A 0.4 | 11 | 1.8769 | 0.35 | 0.105 | ol | 16 | 0.00403 | LV
24-AL1/4-ST1A 0.4 | 11.25 | 1.2012 | 0.335 | 0.14 | ol | 24 | 0.00403 | LV
48-AL1/8-ST1A 0.4 | 12.2 | 0.5939 | 0.3 | 0.21 | ol | 48 | 0.00403 | LV
94-AL1/15-ST1A 0.4 | 13.2 | 0.306 | 0.29 | 0.35 | ol | 94 | 0.00403 | LV
34-AL1/6-ST1A 10.0 | 9.7 | 0.8342 | 0.36 | 0.17 | ol | 34 | 0.00403 | MV
48-AL1/8-ST1A 10.0 | 10.1 | 0.5939 | 0.35 | 0.21 | ol | 48 | 0.00403 | MV
70-AL1/11-ST1A 10.0 | 10.4 | 0.4132 | 0.339 | 0.29 | ol | 70 | 0.00403 | MV
94-AL1/15-ST1A 10.0 | 10.75 | 0.306 | 0.33 | 0.35 | ol | 94 | 0.00403 | MV
122-AL1/20-ST1A 10.0 | 11.1 | 0.2376 | 0.323 | 0.41 | ol | 122 | 0.00403 | MV
149-AL1/24-ST1A 10.0 | 11.25 | 0.194 | 0.315 | 0.47 | ol | 149 | 0.00403 | MV
34-AL1/6-ST1A 20.0 | 9.15 | 0.8342 | 0.382 | 0.17 | ol | 34 | 0.00403 | MV
48-AL1/8-ST1A 20.0 | 9.5 | 0.5939 | 0.372 | 0.21 | ol | 48 | 0.00403 | MV
70-AL1/11-ST1A 20.0 | 9.7 | 0.4132 | 0.36 | 0.29 | ol | 70 | 0.00403 | MV
94-AL1/15-ST1A 20.0 | 10 | 0.306 | 0.35 | 0.35 | ol | 94 | 0.00403 | MV
122-AL1/20-ST1A 20.0 | 10.3 | 0.2376 | 0.344 | 0.41 | ol | 122 | 0.00403 | MV
149-AL1/24-ST1A 20.0 | 10.5 | 0.194 | 0.337 | 0.47 | ol | 149 | 0.00403 | MV
184-AL1/30-ST1A 20.0 | 10.75 | 0.1571 | 0.33 | 0.535 | ol | 184 | 0.00403 | MV
243-AL1/39-ST1A 20.0 | 11 | 0.1188 | 0.32 | 0.645 | ol | 243 | 0.00403 | MV
48-AL1/8-ST1A 110.0 | 8 | 0.5939 | 0.46 | 0.21 | ol | 48 | 0.00403 | HV
70-AL1/11-ST1A 110.0 | 8.4 | 0.4132 | 0.45 | 0.29 | ol | 70 | 0.00403 | HV
94-AL1/15-ST1A 110.0 | 8.65 | 0.306 | 0.44 | 0.35 | ol | 94 | 0.00403 | HV
122-AL1/20-ST1A 110.0 | 8.5 | 0.2376 | 0.43 | 0.41 | ol | 122 | 0.00403 | HV
149-AL1/24-ST1A 110.0 | 8.75 | 0.194 | 0.41 | 0.47 | ol | 149 | 0.00403 | HV
184-AL1/30-ST1A 110.0 | 8.8 | 0.1571 | 0.4 | 0.535 | ol | 184 | 0.00403 | HV
243-AL1/39-ST1A 110.0 | 9 | 0.1188 | 0.39 | 0.645 | ol | 243 | 0.00403 | HV
305-AL1/39-ST1A 110.0 | 9.2 | 0.0949 | 0.38 | 0.74 | ol | 305 | 0.00403 | HV
490-AL1/64-ST1A 110.0 | 9.75 | 0.059 | 0.37 | 0.96 | ol | 490 | 0.00403 | HV
679-AL1/86-ST1A 110.0 | 9.95 | 0.042 | 0.36 | 1.15 | ol | 679 | 0.00403 | HV
490-AL1/64-ST1A 220.0 | 10 | 0.059 | 0.285 | 0.96 | ol | 490 | 0.00403 | HV
679-AL1/86-ST1A 220.0 | 11.7 | 0.042 | 0.275 | 1.15 | ol | 679 | 0.00403 | HV
490-AL1/64-ST1A 380.0 | 11 | 0.059 | 0.253 | 0.96 | ol | 490 | 0.00403 | HV
679-AL1/86-ST1A 380.0 | 14.6 | 0.042 | 0.25 | 1.15 | ol | 679 | 0.00403 | HV

## trafo_std_types
| i0_percent | pfe_kw | vkr_percent | sn_mva | vn_lv_kv | vn_hv_kv | vk_percent | shift_degree | vector_group | tap_side | tap_neutral | tap_min | tap_max | tap_step_degree | tap_step_percent | tap_phase_shifter
160 MVA 380/110 kV | 0.06 | 60 | 0.25 | 160 | 110 | 380 | 12.2 | 0 | Yy0 | hv | 0 | -9 | 9 | 0 | 1.5 | FALSE
100 MVA 220/110 kV | 0.06 | 55 | 0.26 | 100 | 110 | 220 | 12 | 0 | Yy0 | hv | 0 | -9 | 9 | 0 | 1.5 | FALSE
63 MVA 110/20 kV | 0.04 | 22 | 0.32 | 63 | 20 | 110 | 18 | 150 | YNd5 | hv | 0 | -9 | 9 | 0 | 1.5 | FALSE
40 MVA 110/20 kV | 0.05 | 18 | 0.34 | 40 | 20 | 110 | 16.2 | 150 | YNd5 | hv | 0 | -9 | 9 | 0 | 1.5 | FALSE
25 MVA 110/20 kV | 0.07 | 14 | 0.41 | 25 | 20 | 110 | 12 | 150 | YNd5 | hv | 0 | -9 | 9 | 0 | 1.5 | FALSE
63 MVA 110/10 kV | 0.04 | 22 | 0.32 | 63 | 10 | 110 | 18 | 150 | YNd5 | hv | 0 | -9 | 9 | 0 | 1.5 | FALSE
40 MVA 110/10 kV | 0.05 | 18 | 0.34 | 40 | 10 | 110 | 16.2 | 150 | YNd5 | hv | 0 | -9 | 9 | 0 | 1.5 | FALSE
25 MVA 110/10 kV | 0.07 | 14 | 0.41 | 25 | 10 | 110 | 12 | 150 | YNd5 | hv | 0 | -9 | 9 | 0 | 1.5 | FALSE
0.25 MVA 20/0.4 kV | 0.32 | 0.8 | 1.44 | 0.25 | 0.4 | 20 | 6 | 150 | Yzn5 | hv | 0 | -2 | 2 | 0 | 2.5 | FALSE
0.4 MVA 20/0.4 kV | 0.3375 | 1.35 | 1.425 | 0.4 | 0.4 | 20 | 6 | 150 | Dyn5 | hv | 0 | -2 | 2 | 0 | 2.5 | FALSE
0.63 MVA 20/0.4 kV | 0.2619 | 1.65 | 1.206 | 0.63 | 0.4 | 20 | 6 | 150 | Dyn5 | hv | 0 | -2 | 2 | 0 | 2.5 | FALSE
0.25 MVA 10/0.4 kV | 0.24 | 0.6 | 1.2 | 0.25 | 0.4 | 10 | 4 | 150 | Dyn5 | hv | 0 | -2 | 2 | 0 | 2.5 | FALSE
0.4 MVA 10/0.4 kV | 0.2375 | 0.95 | 1.325 | 0.4 | 0.4 | 10 | 4 | 150 | Dyn5 | hv | 0 | -2 | 2 | 0 | 2.5 | FALSE
0.63 MVA 10/0.4 kV | 0.1873 | 1.18 | 1.0794 | 0.63 | 0.4 | 10 | 4 | 150 | Dyn5 | hv | 0 | -2 | 2 | 0 | 2.5 | FALSE

## trafo3w_std_types
| sn_hv_mva | sn_mv_mva | sn_lv_mva | vn_hv_kv | vn_mv_kv | vn_lv_kv | vk_hv_percent | vk_mv_percent | vk_lv_percent | vkr_hv_percent | vkr_mv_percent | vkr_lv_percent | pfe_kw | i0_percent | shift_mv_degree | shift_lv_degree | vector_group | tap_side | tap_neutral | tap_min | tap_max | tap_step_percent
63/25/38 MVA 110/20/10 kV | 63 | 25 | 38 | 110 | 20 | 10 | 10.4 | 10.4 | 10.4 | 0.28 | 0.32 | 0.35 | 35 | 0.89 | 0 | 0 | YN0yn0yn0 | hv | 0 | -10 | 10 | 1.2
63/25/38 MVA 110/10/10 kV | 63 | 25 | 38 | 110 | 10 | 10 | 10.4 | 10.4 | 10.4 | 0.28 | 0.32 | 0.35 | 35 | 0.89 | 0 | 0 | YN0yn0yn0 | hv | 0 | -10 | 10 | 1.2

## fuse_std_types
| fuse_type | i_rated_a | t_avg | t_min | t_total | x_avg | x_min | x_total
HV 100A | HV 100A | 100 | 0 | [10.0, 3.64, 0.854, 0.281, 0.1, 0.0531, 0.022, 0.01] | [10.0, 4.267, 1.21, 0.403, 0.1, 0.058, 0.022, 0.01] | 0 | [300.0, 350.0, 450.0, 550.0, 700.0, 850.0, 1200.0, 1752.0] | [600.0, 700.0, 900.0, 1150.0, 1665.0, 2000.0, 3000.0, 4313.0]
HV 10A | HV 10A | 10 | 0 | [10.0, 1675.0, 0.344, 0.156, 0.1, 0.0417, 0.0171, 0.01] | [10.0, 1.3, 0.3, 0.155, 0.1, 0.0555, 0.023, 0.01] | 0 | [30.0, 32.0, 35.0, 37.0, 39.0, 50.0, 70.0, 88.0] | [60.0, 70.0, 80.0, 87.0, 94.0, 110.0, 150.0, 216.0]
HV 125A | HV 125A | 125 | 0 | [10.0, 1.82, 0.344, 0.1, 0.0467, 0.0269, 0.01] | [10.0, 2.478, 0.426, 0.1, 0.0427, 0.0211, 0.01] | 0 | [375.0, 500.0, 700.0, 925.0, 1200.0, 1500.0, 2341.0] | [750.0, 1000.0, 1500.0, 2200.0, 3000.0, 4000.0, 5765.0]
HV 160A | HV 160A | 160 | 0 | [10.0, 4.15, 1.03, 0.198, 0.1, 0.051, 0.0172, 0.01] | [10.0, 2.3, 0.734, 0.274, 0.1, 0.046, 0.0177, 0.01] | 0 | [480.0, 550.0, 700.0, 1000.0, 1260.0, 1600.0, 2500.0, 3227.0] | [960.0, 1300.0, 1700.0, 2200.0, 2996.0, 4000.0, 6000.0, 7946.0]
HV 16A | HV 16A | 16 | 0 | [10.0, 0.352, 0.164, 0.1, 0.0649, 0.0342, 0.01] | [10.0, 2.34, 0.722, 0.181, 0.1, 0.055, 0.0296, 0.01] | 0 | [48.0, 60.0, 65.0, 71.0, 80.0, 100.0, 162.0] | [96.0, 110.0, 125.0, 150.0, 168.0, 200.0, 250.0, 398.0]
HV 200A | HV 200A | 200 | 0 | [10.0, 4.267, 1.21, 0.403, 0.1, 0.058, 0.022, 0.01] | [10.0, 3.73, 1.654, 0.328, 0.1, 0.0531, 0.019, 0.01] | 0 | [600.0, 700.0, 900.0, 1150.0, 1665.0, 2000.0, 3000.0, 4313.0] | [1200.0, 1500.0, 1800.0, 2700.0, 3960.0, 5000.0, 7500.0, 10620.0]
HV 20A | HV 20A | 20 | 0 | [10.0, 1.3, 0.3, 0.155, 0.1, 0.0555, 0.023, 0.01] | [10.0, 1.3, 0.161, 0.1, 0.0611, 0.0399, 0.0141, 0.01] | 0 | [60.0, 70.0, 80.0, 87.0, 94.0, 110.0, 150.0, 216.0] | [120.0, 150.0, 200.0, 223.0, 260.0, 300.0, 450.0, 532.0]
HV 25A | HV 25A | 25 | 0 | [10.0, 2.512, 0.833, 0.299, 0.1, 0.0372, 0.0223, 0.01] | [10.0, 3.125, 0.597, 0.198, 0.1, 0.0378, 0.022, 0.01] | 0 | [75.0, 82.0, 90.0, 100.0, 124.0, 170.0, 200.0, 289.0] | [150.0, 170.0, 210.0, 250.0, 294.0, 400.0, 500.0, 711.0]
HV 31.5A | HV 31.5A | 31.5 | 0 | [10.0, 2.34, 0.722, 0.181, 0.1, 0.055, 0.0296, 0.01] | [10.0, 2.84, 0.368, 0.164, 0.1, 0.0621, 0.0378, 0.0195, 0.01] | 0 | [95.0, 110.0, 125.0, 150.0, 165.0, 200.0, 250.0, 390.0] | [189.0, 220.0, 300.0, 350.0, 393.0, 450.0, 530.0, 700.0, 960.0]
HV 40A | HV 40A | 40 | 0 | [10.0, 1.3, 0.161, 0.1, 0.0611, 0.0399, 0.0141, 0.01] | [10.0, 2.05, 0.369, 0.198, 0.1, 0.051, 0.0298, 0.01] | 0 | [120.0, 150.0, 200.0, 223.0, 260.0, 300.0, 450.0, 532.0] | [240.0, 300.0, 400.0, 450.0, 530.0, 650.0, 800.0, 1311.0]
HV 50A | HV 50A | 50 | 0 | [10.0, 3.215, 0.597, 0.198, 0.1, 0.0378, 0.022, 0.01] | [10.0, 3.64, 0.854, 0.281, 0.1, 0.0531, 0.022, 0.01] | 0 | [150.0, 170.0, 210.0, 250.0, 294.0, 400.0, 500.0, 711.0] | [300.0, 350.0, 450.0, 550.0, 700.0, 850.0, 1200.0, 1752.0]
HV 6.3A | HV 6.3A | 6.3 | 0 | [10.0, 1.39, 0.344, 0.168, 0.1, 0.056, 0.0263, 0.01] | [10.0, 1.711, 0.516, 0.198, 0.1, 0.0634, 0.0303, 0.01] | 0 | [19.0, 19.5, 20.4, 20.8, 22.0, 25.0, 32.0, 48.0] | [38.0, 40.0, 43.0, 48.0, 53.0, 60.0, 75.0, 118.0]
HV 63A | HV 63A | 63 | 0 | [10.0, 2.84, 0.368, 0.164, 0.1, 0.0621, 0.0378, 0.0195, 0.01] | [10.0, 1.82, 0.344, 0.1, 0.0467, 0.0269, 0.01] | 0 | [189.0, 220.0, 300.0, 350.0, 393.0, 450.0, 530.0, 700.0, 961.0] | [378.0, 500.0, 700.0, 934.0, 1200.0, 1500.0, 2366.0]
HV 80A | HV 80A | 80 | 0 | [10.0, 2.05, 0.369, 0.198, 0.1, 0.051, 0.0298, 0.01] | [10.0, 4.15, 1.03, 0.198, 0.1, 0.051, 0.0172, 0.01] | 0 | [240.0, 300.0, 400.0, 450.0, 530.0, 650.0, 800.0, 1311.0] | [480.0, 550.0, 700.0, 1000.0, 1260.0, 1600.0, 2500.0, 3227.0]
Siemens NH-1-100 | Siemens NH-1-100 | 100 | [5400.0, 2000.0, 400.0, 20.0, 1.0, 0.2, 0.012, 0.004] | 0 | 0 | [150.0, 190.0, 250.0, 430.0, 900.0, 1250.0, 2700.0, 3600.0] | 0 | 0
Siemens NH-1-125 | Siemens NH-1-125 | 125 | [4800.0, 120.0, 7.0, 0.1, 0.004] | 0 | 0 | [180.0, 400.0, 740.0, 2000.0, 4250.0] | 0 | 0
Siemens NH-1-16 | Siemens NH-1-16 | 16 | [4000.0, 400.0, 2.0, 0.1, 0.04, 0.01] | 0 | 0 | [26.0, 35.0, 75.0, 150.0, 200.0, 300.0] | 0 | 0
Siemens NH-1-160 | Siemens NH-1-160 | 160 | [4800.0, 120.0, 7.0, 0.1, 0.004] | 0 | 0 | [210.0, 500.0, 900.0, 2300.0, 5000.0] | 0 | 0
Siemens NH-1-25 | Siemens NH-1-25 | 25 | [4000.0, 1000.0, 10.0, 0.2, 0.02, 0.01] | 0 | 0 | [40.0, 50.0, 100.0, 210.0, 400.0, 500.0] | 0 | 0
Siemens NH-1-50 | Siemens NH-1-50 | 50 | [4000.0, 40.0, 4.0, 1.0, 0.02, 0.01] | 0 | 0 | [86.0, 200.0, 300.0, 400.0, 1000.0, 1280.0] | 0 | 0
Siemens NH-1-63 | Siemens NH-1-63 | 63 | [4000.0, 100.0, 10.0, 2.0, 0.04, 0.01] | 0 | 0 | [100.0, 200.0, 300.0, 400.0, 1000.0, 1500.0] | 0 | 0
Siemens NH-1-80 | Siemens NH-1-80 | 80 | [4800.0, 120.0, 7.0, 0.1, 0.01] | 0 | 0 | [150.58, 250.0, 450.0, 1150.0, 2470.0] | 0 | 0
Siemens NH-2-1000 | Siemens NH-2-1000 | 1000 | [4800.0, 120.0, 7.0, 0.1, 0.004] | 0 | 0 | [1900.0, 3500.0, 8400.0, 24000.0, 52000.0] | 0 | 0
Siemens NH-2-200 | Siemens NH-2-200 | 200 | [4800.0, 120.0, 7.0, 0.1, 0.004] | 0 | 0 | [280.0, 650.0, 1200.0, 3000.0, 7000.0] | 0 | 0
Siemens NH-2-224 | Siemens NH-2-224 | 224 | [4800.0, 120.0, 7.0, 0.2, 0.04, 0.004] | 0 | 0 | [400.0, 750.0, 1453.0, 3025.0, 4315.0, 7600.0] | 0 | 0
Siemens NH-2-250 | Siemens NH-2-250 | 250 | [4800.0, 120.0, 7.0, 0.1, 0.004] | 0 | 0 | [450.0, 800.0, 1650.0, 4000.0, 8500.0] | 0 | 0
Siemens NH-2-315 | Siemens NH-2-315 | 315 | [4800.0, 120.0, 7.0, 0.1, 0.004] | 0 | 0 | [550.0, 920.0, 1900.0, 5000.0, 11000.0] | 0 | 0
Siemens NH-2-355 | Siemens NH-2-355 | 355 | [4800.0, 120.0, 6.0, 0.1, 0.004] | 0 | 0 | [650.0, 1116.27, 2350.0, 5840.0, 12790.0] | 0 | 0
Siemens NH-2-400 | Siemens NH-2-400 | 400 | [4800.0, 120.0, 7.0, 0.1, 0.004] | 0 | 0 | [720.0, 1350.0, 2800.0, 6500.0, 15000.0] | 0 | 0
Siemens NH-2-425 | Siemens NH-2-425 | 425 | [4800.0, 120.0, 7.0, 0.1, 0.004] | 0 | 0 | [850.0, 1500.0, 3050.0, 7500.0, 16500.0] | 0 | 0
Siemens NH-2-630 | Siemens NH-2-630 | 630 | [4800.0, 120.0, 7.0, 0.1, 0.004] | 0 | 0 | [1200.0, 2000.0, 4800.0, 12000.0, 26000.0] | 0 | 0

## dtypes
| element | column | dtype
0 | bus | name | object
1 | bus | vn_kv | float64
2 | bus | type | object
3 | bus | zone | object
4 | bus | in_service | bool
5 | load | name | object
6 | load | bus | uint32
7 | load | p_mw | float64
8 | load | q_mvar | float64
9 | load | const_z_percent | float64
10 | load | const_i_percent | float64
11 | load | sn_mva | float64
12 | load | scaling | float64
13 | load | in_service | bool
14 | load | type | object
15 | ext_grid | name | object
16 | ext_grid | bus | uint32
17 | ext_grid | vm_pu | float64
18 | ext_grid | va_degree | float64
19 | ext_grid | slack_weight | float64
20 | ext_grid | in_service | bool
21 | line | name | object
22 | line | std_type | object
23 | line | from_bus | uint32
24 | line | to_bus | uint32
25 | line | length_km | float64
26 | line | r_ohm_per_km | float64
27 | line | x_ohm_per_km | float64
28 | line | c_nf_per_km | float64
29 | line | g_us_per_km | float64
30 | line | max_i_ka | float64
31 | line | df | float64
32 | line | parallel | uint32
33 | line | type | object
34 | line | in_service | bool
35 | trafo | name | object
36 | trafo | std_type | object
37 | trafo | hv_bus | uint32
38 | trafo | lv_bus | uint32
39 | trafo | sn_mva | float64
40 | trafo | vn_hv_kv | float64
41 | trafo | vn_lv_kv | float64
42 | trafo | vk_percent | float64
43 | trafo | vkr_percent | float64
44 | trafo | pfe_kw | float64
45 | trafo | i0_percent | float64
46 | trafo | shift_degree | float64
47 | trafo | tap_side | object
48 | trafo | tap_neutral | int32
49 | trafo | tap_min | int32
50 | trafo | tap_max | int32
51 | trafo | tap_step_percent | float64
52 | trafo | tap_step_degree | float64
53 | trafo | tap_pos | int32
54 | trafo | tap_phase_shifter | bool
55 | trafo | parallel | uint32
56 | trafo | df | float64
57 | trafo | in_service | bool
58 | line_geodata | coords | object
59 | bus_geodata | x | float64
60 | bus_geodata | y | float64
61 | bus_geodata | coords | object

## parameters
| version | format_version | converged | OPF_converged | name | f_hz | sn_mva
0 | 2.14.6 | 2.14.0 | FALSE | FALSE |  | 50 | 1