## bus
| name | vn_kv | type | zone | in_service
0 | bus_LV_360-16_1_2_node_16 | 0.4 | n |  | TRUE
1 | bus_LV_360-16_1_2_node_17 | 0.4 | n |  | TRUE
2 | bus_LV_360-16_1_2_node_18 | 0.4 | n |  | TRUE
3 | bus_LV_360-16_1_2_node_19 | 0.4 | n |  | TRUE
4 | bus_LV_360-16_1_2_node_20 | 0.4 | n |  | TRUE
5 | bus_LV_360-16_1_2_node_21 | 0.4 | n |  | TRUE
6 | bus_LV_360-16_1_2_node_31 | 0.4 | n |  | TRUE
7 | bus_LV_360-16_1_2_node_22 | 0.4 | n |  | TRUE
8 | bus_LV_360-16_1_2_node_23 | 0.4 | n |  | TRUE
9 | bus_LV_360-16_1_2_node_24 | 0.4 | n |  | TRUE
10 | bus_LV_360-16_1_2_node_26 | 0.4 | n |  | TRUE
11 | bus_LV_360-16_1_2_node_25 | 0.4 | n |  | TRUE
12 | bus_LV_360-16_1_2_node_30 | 0.4 | n |  | TRUE
13 | bus_LV_360-16_1_2_node_127 | 0.4 | n |  | TRUE
14 | bus_LV_360-16_1_2_node_32 | 0.4 | n |  | TRUE
15 | bus_LV_360-16_1_2_node_33 | 0.4 | n |  | TRUE
16 | bus_LV_360-16_1_2_node_34 | 0.4 | n |  | TRUE
17 | bus_LV_360-16_1_2_node_35 | 0.4 | n |  | TRUE
18 | bus_LV_360-16_1_2_node_36 | 0.4 | n |  | TRUE
19 | bus_LV_360-16_1_2_node_37 | 0.4 | n |  | TRUE
20 | bus_LV_360-16_1_2_node_38 | 0.4 | n |  | TRUE
21 | bus_LV_360-16_1_2_node_39 | 0.4 | n |  | TRUE
22 | bus_LV_360-16_1_2_node_102 | 0.4 | n |  | TRUE
23 | bus_LV_360-16_1_2_node_109 | 0.4 | n |  | TRUE
24 | bus_LV_360-16_1_2_node_40 | 0.4 | n |  | TRUE
25 | bus_LV_360-16_1_2_node_41 | 0.4 | n |  | TRUE
26 | bus_LV_360-16_1_2_node_42 | 0.4 | n |  | TRUE
27 | bus_LV_360-16_1_2_node_43 | 0.4 | n |  | TRUE
28 | bus_LV_360-16_1_2_node_44 | 0.4 | n |  | TRUE
29 | bus_LV_360-16_1_2_node_46 | 0.4 | n |  | TRUE
30 | bus_LV_360-16_1_2_node_47 | 0.4 | n |  | TRUE
31 | bus_LV_360-16_1_2_node_48 | 0.4 | n |  | TRUE
32 | bus_LV_360-16_1_2_node_88 | 0.4 | n |  | TRUE
33 | bus_LV_360-16_1_2_node_85 | 0.4 | n |  | TRUE
34 | bus_LV_360-16_1_2_node_104 | 0.4 | n |  | TRUE
35 | bus_LV_360-16_1_2_node_50 | 0.4 | n |  | TRUE
36 | bus_LV_360-16_1_2_node_49 | 0.4 | n |  | TRUE
37 | bus_LV_360-16_1_2_node_51 | 0.4 | n |  | TRUE
38 | bus_LV_360-16_1_2_node_52 | 0.4 | n |  | TRUE
39 | bus_LV_360-16_1_2_node_103 | 0.4 | n |  | TRUE
40 | bus_LV_360-16_1_2_node_101 | 0.4 | n |  | TRUE
41 | bus_LV_360-16_1_2_node_53 | 0.4 | n |  | TRUE
42 | bus_LV_360-16_1_2_node_54 | 0.4 | n |  | TRUE
43 | bus_LV_360-16_1_2_node_55 | 0.4 | n |  | TRUE
44 | bus_LV_360-16_1_2_node_56 | 0.4 | n |  | TRUE
45 | bus_LV_360-16_1_2_node_57 | 0.4 | n |  | TRUE
46 | bus_LV_360-16_1_2_node_58 | 0.4 | n |  | TRUE
47 | bus_LV_360-16_1_2_node_59 | 0.4 | n |  | TRUE
48 | bus_LV_360-16_1_2_node_60 | 0.4 | n |  | TRUE
49 | bus_LV_360-16_1_2_node_61 | 0.4 | n |  | TRUE
50 | bus_LV_360-16_1_2_node_62 | 0.4 | n |  | TRUE
51 | bus_LV_360-16_1_2_node_96 | 0.4 | n |  | TRUE
52 | bus_LV_360-16_1_2_node_149 | 0.4 | n |  | TRUE
53 | bus_LV_360-16_1_2_node_71 | 0.4 | n |  | TRUE
54 | bus_LV_360-16_1_2_node_77 | 0.4 | n |  | TRUE
55 | bus_LV_360-16_1_2_node_74 | 0.4 | n |  | TRUE
56 | bus_LV_360-16_1_2_node_63 | 0.4 | n |  | TRUE
57 | bus_LV_360-16_1_2_node_64 | 0.4 | n |  | TRUE
58 | bus_LV_360-16_1_2_node_65 | 0.4 | n |  | TRUE
59 | bus_LV_360-16_1_2_node_66 | 0.4 | n |  | TRUE
60 | bus_LV_360-16_1_2_node_67 | 0.4 | n |  | TRUE
61 | bus_LV_360-16_1_2_node_68 | 0.4 | n |  | TRUE
62 | bus_LV_360-16_1_2_node_69 | 0.4 | n |  | TRUE
63 | bus_LV_360-16_1_2_node_70 | 0.4 | n |  | TRUE
64 | bus_LV_360-16_1_2_node_92 | 0.4 | n |  | TRUE
65 | bus_LV_360-16_1_2_node_82 | 0.4 | n |  | TRUE
66 | bus_LV_360-16_1_2_node_113 | 0.4 | n |  | TRUE
67 | bus_LV_360-16_1_2_node_72 | 0.4 | n |  | TRUE
68 | bus_LV_360-16_1_2_node_73 | 0.4 | n |  | TRUE
69 | bus_LV_360-16_1_2_node_89 | 0.4 | n |  | TRUE
70 | bus_LV_360-16_1_2_node_75 | 0.4 | n |  | TRUE
71 | bus_LV_360-16_1_2_node_76 | 0.4 | n |  | TRUE
72 | bus_LV_360-16_1_2_node_78 | 0.4 | n |  | TRUE
73 | bus_LV_360-16_1_2_node_91 | 0.4 | n |  | TRUE
74 | bus_LV_360-16_1_2_node_79 | 0.4 | n |  | TRUE
75 | bus_LV_360-16_1_2_node_80 | 0.4 | n |  | TRUE
76 | bus_LV_360-16_1_2_node_81 | 0.4 | n |  | TRUE
77 | bus_LV_360-16_1_2_node_83 | 0.4 | n |  | TRUE
78 | bus_LV_360-16_1_2_node_84 | 0.4 | n |  | TRUE
79 | bus_LV_360-16_1_2_node_86 | 0.4 | n |  | TRUE
80 | bus_LV_360-16_1_2_node_87 | 0.4 | n |  | TRUE
81 | bus_LV_360-16_1_2_node_90 | 0.4 | n |  | TRUE
82 | bus_LV_360-16_1_2_node_110 | 0.4 | n |  | TRUE
83 | bus_LV_360-16_1_2_node_133 | 0.4 | n |  | TRUE
84 | bus_LV_360-16_1_2_node_97 | 0.4 | n |  | TRUE
85 | bus_LV_360-16_1_2_node_98 | 0.4 | n |  | TRUE
86 | bus_LV_360-16_1_2_node_129 | 0.4 | n |  | TRUE
87 | bus_LV_360-16_1_2_node_99 | 0.4 | n |  | TRUE
88 | bus_LV_360-16_1_2_node_100 | 0.4 | n |  | TRUE
89 | bus_LV_360-16_1_2_node_108 | 0.4 | n |  | TRUE
90 | bus_LV_360-16_1_2_node_105 | 0.4 | n |  | TRUE
91 | bus_LV_360-16_1_2_node_106 | 0.4 | n |  | TRUE
92 | bus_LV_360-16_1_2_node_107 | 0.4 | n |  | TRUE
93 | bus_LV_360-16_1_2_node_121 | 0.4 | n |  | TRUE
94 | bus_LV_360-16_1_2_node_119 | 0.4 | n |  | TRUE
95 | bus_LV_360-16_1_2_node_111 | 0.4 | n |  | TRUE
96 | bus_LV_360-16_1_2_node_114 | 0.4 | n |  | TRUE
97 | bus_LV_360-16_1_2_node_115 | 0.4 | n |  | TRUE
98 | bus_LV_360-16_1_2_node_116 | 0.4 | n |  | TRUE
99 | bus_LV_360-16_1_2_node_117 | 0.4 | n |  | TRUE
100 | bus_LV_360-16_1_2_node_118 | 0.4 | n |  | TRUE
101 | bus_LV_360-16_1_2_node_120 | 0.4 | n |  | TRUE
102 | bus_LV_360-16_1_2_node_122 | 0.4 | n |  | TRUE
103 | bus_LV_360-16_1_2_node_123 | 0.4 | n |  | TRUE
104 | bus_LV_360-16_1_2_node_124 | 0.4 | n |  | TRUE
105 | bus_LV_360-16_1_2_node_125 | 0.4 | n |  | TRUE
106 | bus_LV_360-16_1_2_node_128 | 0.4 | n |  | TRUE
107 | bus_LV_360-16_1_2_node_130 | 0.4 | n |  | TRUE
108 | bus_LV_360-16_1_2_node_131 | 0.4 | n |  | TRUE
109 | bus_LV_360-16_1_2_node_132 | 0.4 | n |  | TRUE
110 | bus_LV_360-16_1_2_node_150 | 0.4 | n |  | TRUE
111 | bus_LV_360-16_1_2_node_147 | 0.4 | n |  | TRUE
112 | bus_LV_360-16_1_2_node_134 | 0.4 | n |  | TRUE
113 | bus_LV_360-16_1_2_node_135 | 0.4 | n |  | TRUE
114 | bus_LV_360-16_1_2_node_136 | 0.4 | n |  | TRUE
115 | bus_LV_360-16_1_2_node_137 | 0.4 | n |  | TRUE
116 | bus_LV_360-16_1_2_node_146 | 0.4 | n |  | TRUE
117 | bus_LV_360-16_1_2_node_153 | 0.4 | n |  | TRUE
118 | bus_LV_360-16_1_2_node_148 | 0.4 | n |  | TRUE
119 | bus_LV_360-16_1_2_node_151 | 0.4 | n |  | TRUE
120 | bus_LV_360-16_1_2_node_152 | 0.4 | n |  | TRUE
121 | bus_LV_360-16_1_2_node_155 | 0.4 | n |  | TRUE
122 | bus_LV_360-16_1_2_node_156 | 0.4 | n |  | TRUE
123 | bus_LV_360-16_1_2_node_272 | 0.4 | n |  | TRUE
124 | bus_LV_360-16_1_2_node_154 | 0.4 | n |  | TRUE
125 | bus_LV_360-16_1_2_node_270 | 0.4 | n |  | TRUE
126 | bus_LV_360-16_1_2_node_271 | 0.4 | n |  | TRUE
127 | bus_MV_405_0_node_188 | 20 | n |  | TRUE

## load
| name | bus | p_mw | q_mvar | const_z_percent | const_i_percent | sn_mva | scaling | in_service | type
0 | LV_360-16_1_2_load_16 | 0 | 0.00028038 | 7.027e-05 | 0 | 0 |  | 1 | TRUE | wye
1 | LV_360-16_1_2_load_17 | 1 | 0.0014244 | 0.00035699 | 0 | 0 |  | 1 | TRUE | wye
2 | LV_360-16_1_2_load_20 | 4 | 0.00085255 | 0.00021367 | 0 | 0 |  | 1 | TRUE | wye
3 | LV_360-16_1_2_load_21 | 5 | 0.0019024 | 0.00047678 | 0 | 0 |  | 1 | TRUE | wye
4 | LV_360-16_1_2_load_22 | 7 | 0.00025339 | 6.3506e-05 | 0 | 0 |  | 1 | TRUE | wye
5 | LV_360-16_1_2_load_23 | 8 | 0.0028195 | 0.00070664 | 0 | 0 |  | 1 | TRUE | wye
6 | LV_360-16_1_2_load_24 | 9 | 0.00021165 | 5.3044e-05 | 0 | 0 |  | 1 | TRUE | wye
7 | LV_360-16_1_2_load_26 | 10 | 0.00060795 | 0.00015237 | 0 | 0 |  | 1 | TRUE | wye
8 | LV_360-16_1_2_load_25 | 11 | 0.00044539 | 0.00011163 | 0 | 0 |  | 1 | TRUE | wye
9 | LV_360-16_1_2_load_30 | 12 | 0.001107 | 0.00027745 | 0 | 0 |  | 1 | TRUE | wye
10 | LV_360-16_1_2_load_127 | 13 | 0.00050149 | 0.00012569 | 0 | 0 |  | 1 | TRUE | wye
11 | LV_360-16_1_2_load_32 | 14 | 0.00099699 | 0.00024987 | 0 | 0 |  | 1 | TRUE | wye
12 | LV_360-16_1_2_load_33 | 15 | 0.0024822 | 0.00062209 | 0 | 0 |  | 1 | TRUE | wye
13 | LV_360-16_1_2_load_35 | 17 | 0.0024085 | 0.00060362 | 0 | 0 |  | 1 | TRUE | wye
14 | LV_360-16_1_2_load_36 | 18 | 0.0047503 | 0.0011905 | 0 | 0 |  | 1 | TRUE | wye
15 | LV_360-16_1_2_load_37 | 19 | 0.0039919 | 0.0010005 | 0 | 0 |  | 1 | TRUE | wye
16 | LV_360-16_1_2_load_38 | 20 | 0.0012777 | 0.00032022 | 0 | 0 |  | 1 | TRUE | wye
17 | LV_360-16_1_2_load_109 | 23 | 0.0038363 | 0.00096147 | 0 | 0 |  | 1 | TRUE | wye
18 | LV_360-16_1_2_load_40 | 24 | 0.0053354 | 0.0013372 | 0 | 0 |  | 1 | TRUE | wye
19 | LV_360-16_1_2_load_41 | 25 | 0.0027222 | 0.00068226 | 0 | 0 |  | 1 | TRUE | wye
20 | LV_360-16_1_2_load_42 | 26 | 0.0016538 | 0.00041448 | 0 | 0 |  | 1 | TRUE | wye
21 | LV_360-16_1_2_load_44 | 28 | 0.0041324 | 0.0010357 | 0 | 0 |  | 1 | TRUE | wye
22 | LV_360-16_1_2_load_47 | 30 | 0.0029444 | 0.00073794 | 0 | 0 |  | 1 | TRUE | wye
23 | LV_360-16_1_2_load_88 | 32 | 0.0015388 | 0.00038567 | 0 | 0 |  | 1 | TRUE | wye
24 | LV_360-16_1_2_load_85 | 33 | 0.00086159 | 0.00021594 | 0 | 0 |  | 1 | TRUE | wye
25 | LV_360-16_1_2_load_50 | 35 | 0.0079657 | 0.0019964 | 0 | 0 |  | 1 | TRUE | wye
26 | LV_360-16_1_2_load_49 | 36 | 0.0036758 | 0.00092125 | 0 | 0 |  | 1 | TRUE | wye
27 | LV_360-16_1_2_load_51 | 37 | 0.0027229 | 0.00068243 | 0 | 0 |  | 1 | TRUE | wye
28 | LV_360-16_1_2_load_103 | 39 | 0.0025034 | 0.00062741 | 0 | 0 |  | 1 | TRUE | wye
29 | LV_360-16_1_2_load_101 | 40 | 0.0051193 | 0.001283 | 0 | 0 |  | 1 | TRUE | wye
30 | LV_360-16_1_2_load_53 | 41 | 0.00042376 | 0.0001062 | 0 | 0 |  | 1 | TRUE | wye
31 | LV_360-16_1_2_load_54 | 42 | 0.00043329 | 0.00010859 | 0 | 0 |  | 1 | TRUE | wye
32 | LV_360-16_1_2_load_57 | 45 | 0.0020766 | 0.00052043 | 0 | 0 |  | 1 | TRUE | wye
33 | LV_360-16_1_2_load_58 | 46 | 0.0019438 | 0.00048716 | 0 | 0 |  | 1 | TRUE | wye
34 | LV_360-16_1_2_load_59 | 47 | 0.002329 | 0.00058371 | 0 | 0 |  | 1 | TRUE | wye
35 | LV_360-16_1_2_load_60 | 48 | 0.0012389 | 0.00031049 | 0 | 0 |  | 1 | TRUE | wye
36 | LV_360-16_1_2_load_61 | 49 | 0.0019781 | 0.00049575 | 0 | 0 |  | 1 | TRUE | wye
37 | LV_360-16_1_2_load_96 | 51 | 0.0023198 | 0.00058139 | 0 | 0 |  | 1 | TRUE | wye
38 | LV_360-16_1_2_load_71 | 53 | 0.0020399 | 0.00051126 | 0 | 0 |  | 1 | TRUE | wye
39 | LV_360-16_1_2_load_77 | 54 | 0.0019067 | 0.00047787 | 0 | 0 |  | 1 | TRUE | wye
40 | LV_360-16_1_2_load_74 | 55 | 0.0019058 | 0.00047765 | 0 | 0 |  | 1 | TRUE | wye
41 | LV_360-16_1_2_load_63 | 56 | 0.0040027 | 0.0010032 | 0 | 0 |  | 1 | TRUE | wye
42 | LV_360-16_1_2_load_64 | 57 | 0.00098475 | 0.0002468 | 0 | 0 |  | 1 | TRUE | wye
43 | LV_360-16_1_2_load_66 | 59 | 0.0010157 | 0.00025456 | 0 | 0 |  | 1 | TRUE | wye
44 | LV_360-16_1_2_load_67 | 60 | 0.0023927 | 0.00059968 | 0 | 0 |  | 1 | TRUE | wye
45 | LV_360-16_1_2_load_68 | 61 | 0.0015881 | 0.00039802 | 0 | 0 |  | 1 | TRUE | wye
46 | LV_360-16_1_2_load_70 | 63 | 0.0021571 | 0.00054061 | 0 | 0 |  | 1 | TRUE | wye
47 | LV_360-16_1_2_load_92 | 64 | 0.001667 | 0.00041778 | 0 | 0 |  | 1 | TRUE | wye
48 | LV_360-16_1_2_load_82 | 65 | 0.0024732 | 0.00061984 | 0 | 0 |  | 1 | TRUE | wye
49 | LV_360-16_1_2_load_113 | 66 | 0.0031896 | 0.00079938 | 0 | 0 |  | 1 | TRUE | wye
50 | LV_360-16_1_2_load_72 | 67 | 0.0049891 | 0.0012504 | 0 | 0 |  | 1 | TRUE | wye
51 | LV_360-16_1_2_load_73 | 68 | 0.00068341 | 0.00017128 | 0 | 0 |  | 1 | TRUE | wye
52 | LV_360-16_1_2_load_89 | 69 | 0.00084929 | 0.00021285 | 0 | 0 |  | 1 | TRUE | wye
53 | LV_360-16_1_2_load_75 | 70 | 0.0021532 | 0.00053964 | 0 | 0 |  | 1 | TRUE | wye
54 | LV_360-16_1_2_load_76 | 71 | 0.0019249 | 0.00048243 | 0 | 0 |  | 1 | TRUE | wye
55 | LV_360-16_1_2_load_78 | 72 | 0.0019684 | 0.00049332 | 0 | 0 |  | 1 | TRUE | wye
56 | LV_360-16_1_2_load_91 | 73 | 0.0021333 | 0.00053465 | 0 | 0 |  | 1 | TRUE | wye
57 | LV_360-16_1_2_load_79 | 74 | 0.0016917 | 0.00042398 | 0 | 0 |  | 1 | TRUE | wye
58 | LV_360-16_1_2_load_80 | 75 | 0.0026017 | 0.00065205 | 0 | 0 |  | 1 | TRUE | wye
59 | LV_360-16_1_2_load_81 | 76 | 0.0033446 | 0.00083823 | 0 | 0 |  | 1 | TRUE | wye
60 | LV_360-16_1_2_load_83 | 77 | 0.0060582 | 0.0015183 | 0 | 0 |  | 1 | TRUE | wye
61 | LV_360-16_1_2_load_84 | 78 | 0.001195 | 0.00029948 | 0 | 0 |  | 1 | TRUE | wye
62 | LV_360-16_1_2_load_86 | 79 | 0.0010162 | 0.00025467 | 0 | 0 |  | 1 | TRUE | wye
63 | LV_360-16_1_2_load_87 | 80 | 0.0043345 | 0.0010863 | 0 | 0 |  | 1 | TRUE | wye
64 | LV_360-16_1_2_load_133 | 83 | 0.0017627 | 0.00044177 | 0 | 0 |  | 1 | TRUE | wye
65 | LV_360-16_1_2_load_97 | 84 | 0.0016964 | 0.00042516 | 0 | 0 |  | 1 | TRUE | wye
66 | LV_360-16_1_2_load_98 | 85 | 0.0020124 | 0.00050436 | 0 | 0 |  | 1 | TRUE | wye
67 | LV_360-16_1_2_load_99 | 87 | 0.0023647 | 0.00059266 | 0 | 0 |  | 1 | TRUE | wye
68 | LV_360-16_1_2_load_100 | 88 | 0.0062924 | 0.001577 | 0 | 0 |  | 1 | TRUE | wye
69 | LV_360-16_1_2_load_108 | 89 | 0.0032365 | 0.00081114 | 0 | 0 |  | 1 | TRUE | wye
70 | LV_360-16_1_2_load_106 | 91 | 0.0045044 | 0.0011289 | 0 | 0 |  | 1 | TRUE | wye
71 | LV_360-16_1_2_load_107 | 92 | 0.0018662 | 0.00046772 | 0 | 0 |  | 1 | TRUE | wye
72 | LV_360-16_1_2_load_111 | 95 | 0.00268 | 0.00067168 | 0 | 0 |  | 1 | TRUE | wye
73 | LV_360-16_1_2_load_115 | 97 | 0.0040004 | 0.0010026 | 0 | 0 |  | 1 | TRUE | wye
74 | LV_360-16_1_2_load_116 | 98 | 0.0013506 | 0.0003385 | 0 | 0 |  | 1 | TRUE | wye
75 | LV_360-16_1_2_load_117 | 99 | 0.0026694 | 0.00066902 | 0 | 0 |  | 1 | TRUE | wye
76 | LV_360-16_1_2_load_118 | 100 | 0.012292 | 0.0030807 | 0 | 0 |  | 1 | TRUE | wye
77 | LV_360-16_1_2_load_120 | 101 | 0.0011008 | 0.0002759 | 0 | 0 |  | 1 | TRUE | wye
78 | LV_360-16_1_2_load_123 | 103 | 0.001488 | 0.00037293 | 0 | 0 |  | 1 | TRUE | wye
79 | LV_360-16_1_2_load_124 | 104 | 0.0024511 | 0.00061431 | 0 | 0 |  | 1 | TRUE | wye
80 | LV_360-16_1_2_load_128 | 106 | 0.0027106 | 0.00067933 | 0 | 0 |  | 1 | TRUE | wye
81 | LV_360-16_1_2_load_130 | 107 | 0.0031545 | 0.0007906 | 0 | 0 |  | 1 | TRUE | wye
82 | LV_360-16_1_2_load_131 | 108 | 0.00024971 | 6.2584e-05 | 0 | 0 |  | 1 | TRUE | wye
83 | LV_360-16_1_2_load_150 | 110 | 0.00021857 | 5.478e-05 | 0 | 0 |  | 1 | TRUE | wye
84 | LV_360-16_1_2_load_134 | 112 | 0.00012761 | 3.1983e-05 | 0 | 0 |  | 1 | TRUE | wye
85 | LV_360-16_1_2_load_135 | 113 | 0.00039377 | 9.8689e-05 | 0 | 0 |  | 1 | TRUE | wye
86 | LV_360-16_1_2_load_136 | 114 | 0.00068399 | 0.00017142 | 0 | 0 |  | 1 | TRUE | wye
87 | LV_360-16_1_2_load_137 | 115 | 0.00086948 | 0.00021791 | 0 | 0 |  | 1 | TRUE | wye
88 | LV_360-16_1_2_load_146 | 116 | 0.00010899 | 2.7315e-05 | 0 | 0 |  | 1 | TRUE | wye
89 | LV_360-16_1_2_load_148 | 118 | 0.00036854 | 9.2366e-05 | 0 | 0 |  | 1 | TRUE | wye
90 | LV_360-16_1_2_load_151 | 119 | 0.00019072 | 4.78e-05 | 0 | 0 |  | 1 | TRUE | wye
91 | LV_360-16_1_2_load_152 | 120 | 0.0019906 | 0.00049889 | 0 | 0 |  | 1 | TRUE | wye
92 | LV_360-16_1_2_load_155 | 121 | 0.00014003 | 3.5094e-05 | 0 | 0 |  | 1 | TRUE | wye
93 | LV_360-16_1_2_load_156 | 122 | 0.0015608 | 0.00039118 | 0 | 0 |  | 1 | TRUE | wye
94 | LV_360-16_1_2_load_272 | 123 | 0.0010061 | 0.00025216 | 0 | 0 |  | 1 | TRUE | wye
95 | LV_360-16_1_2_load_154 | 124 | 0.00033816 | 8.4751e-05 | 0 | 0 |  | 1 | TRUE | wye
96 | LV_360-16_1_2_load_270 | 125 | 0.00031748 | 7.9569e-05 | 0 | 0 |  | 1 | TRUE | wye
97 | LV_360-16_1_2_load_271 | 126 | 0.0011041 | 0.00027673 | 0 | 0 |  | 1 | TRUE | wye

## ext_grid
| name | bus | vm_pu | va_degree | slack_weight | in_service
0 |  | 101 | 1 | 0 | 1 | TRUE

## line
| name | std_type | from_bus | to_bus | length_km | r_ohm_per_km | x_ohm_per_km | c_nf_per_km | g_us_per_km | max_i_ka | df | parallel | type | in_service
0 | LV_360-16_1_2_line_0 |  | 0 | 1 | 0.03048 | 0.125 | 0.08 | 261 | 0 | 0.364 | 1 | 1 | cs | TRUE
1 | LV_360-16_1_2_line_1 |  | 0 | 2 | 0.00012197 | 0.125 | 0.08 | 261 | 0 | 0.364 | 1 | 1 | cs | TRUE
2 | LV_360-16_1_2_line_2 |  | 1 | 3 | 0.11778 | 0.125 | 0.08 | 261 | 0 | 0.364 | 1 | 1 | cs | TRUE
3 | LV_360-16_1_2_line_3 |  | 2 | 4 | 0.01874 | 0.125 | 0.08 | 261 | 0 | 0.364 | 1 | 1 | cs | TRUE
4 | LV_360-16_1_2_line_4 |  | 2 | 5 | 0.021044 | 0.125 | 0.08 | 261 | 0 | 0.364 | 1 | 1 | cs | TRUE
5 | LV_360-16_1_2_line_5 |  | 3 | 6 | 0.21183 | 0.125 | 0.08 | 261 | 0 | 0.364 | 1 | 1 | cs | TRUE
6 | LV_360-16_1_2_line_6 |  | 4 | 7 | 0.022746 | 0.125 | 0.08 | 261 | 0 | 0.364 | 1 | 1 | cs | TRUE
7 | LV_360-16_1_2_line_7 |  | 5 | 8 | 0.060787 | 0.125 | 0.08 | 261 | 0 | 0.364 | 1 | 1 | cs | TRUE
8 | LV_360-16_1_2_line_8 |  | 6 | 12 | 0.076724 | 0.125 | 0.08 | 261 | 0 | 0.364 | 1 | 1 | cs | TRUE
9 | LV_360-16_1_2_line_9 |  | 7 | 9 | 0.010663 | 0.125 | 0.08 | 261 | 0 | 0.364 | 1 | 1 | cs | TRUE
10 | LV_360-16_1_2_line_10 |  | 8 | 10 | 0.03619 | 0.125 | 0.08 | 261 | 0 | 0.364 | 1 | 1 | cs | TRUE
11 | LV_360-16_1_2_line_11 |  | 9 | 11 | 0.010442 | 0.125 | 0.08 | 261 | 0 | 0.364 | 1 | 1 | cs | TRUE
12 | LV_360-16_1_2_line_12 |  | 12 | 13 | 0.48375 | 0.125 | 0.08 | 261 | 0 | 0.364 | 1 | 1 | cs | TRUE
13 | LV_360-16_1_2_line_13 |  | 13 | 91 | 0.031033 | 0.125 | 0.08 | 261 | 0 | 0.364 | 1 | 1 | cs | TRUE
14 | LV_360-16_1_2_line_14 |  | 14 | 15 | 0.0031328 | 0.125 | 0.08 | 261 | 0 | 0.364 | 1 | 1 | cs | TRUE
15 | LV_360-16_1_2_line_15 |  | 14 | 16 | 0.017486 | 0.125 | 0.08 | 261 | 0 | 0.364 | 1 | 1 | cs | TRUE
16 | LV_360-16_1_2_line_16 |  | 15 | 17 | 0.022575 | 0.125 | 0.08 | 261 | 0 | 0.364 | 1 | 1 | cs | TRUE
17 | LV_360-16_1_2_line_17 |  | 16 | 18 | 0.021694 | 0.125 | 0.08 | 261 | 0 | 0.364 | 1 | 1 | cs | TRUE
18 | LV_360-16_1_2_line_18 |  | 16 | 19 | 0.0035138 | 0.125 | 0.08 | 261 | 0 | 0.364 | 1 | 1 | cs | TRUE
19 | LV_360-16_1_2_line_19 |  | 18 | 20 | 0.0022126 | 0.125 | 0.08 | 261 | 0 | 0.364 | 1 | 1 | cs | TRUE
20 | LV_360-16_1_2_line_20 |  | 19 | 21 | 0.021293 | 0.125 | 0.08 | 261 | 0 | 0.364 | 1 | 1 | cs | TRUE
21 | LV_360-16_1_2_line_21 |  | 20 | 22 | 0.014762 | 0.125 | 0.08 | 261 | 0 | 0.364 | 1 | 1 | cs | TRUE
22 | LV_360-16_1_2_line_22 |  | 21 | 23 | 0.018727 | 0.125 | 0.08 | 261 | 0 | 0.364 | 1 | 1 | cs | TRUE
23 | LV_360-16_1_2_line_23 |  | 22 | 89 | 0.021709 | 0.125 | 0.08 | 261 | 0 | 0.364 | 1 | 2 | cs | TRUE
24 | LV_360-16_1_2_line_24 |  | 22 | 38 | 0.005049 | 0.125 | 0.08 | 261 | 0 | 0.364 | 1 | 2 | cs | TRUE
25 | LV_360-16_1_2_line_25 |  | 23 | 81 | 0.017807 | 0.125 | 0.08 | 261 | 0 | 0.364 | 1 | 1 | cs | TRUE
26 | LV_360-16_1_2_line_26 |  | 24 | 25 | 0.028553 | 0.125 | 0.08 | 261 | 0 | 0.364 | 1 | 1 | cs | TRUE
27 | LV_360-16_1_2_line_27 |  | 24 | 26 | 0.016748 | 0.125 | 0.08 | 261 | 0 | 0.364 | 1 | 1 | cs | TRUE
28 | LV_360-16_1_2_line_28 |  | 25 | 27 | 0.042679 | 0.125 | 0.08 | 261 | 0 | 0.364 | 1 | 1 | cs | TRUE
29 | LV_360-16_1_2_line_29 |  | 26 | 28 | 0.0030396 | 0.125 | 0.08 | 261 | 0 | 0.364 | 1 | 1 | cs | TRUE
30 | LV_360-16_1_2_line_30 |  | 27 | 29 | 0.015114 | 0.125 | 0.08 | 261 | 0 | 0.364 | 1 | 1 | cs | TRUE
31 | LV_360-16_1_2_line_31 |  | 27 | 30 | 0.045893 | 0.125 | 0.08 | 261 | 0 | 0.364 | 1 | 1 | cs | TRUE
32 | LV_360-16_1_2_line_32 |  | 28 | 31 | 0.018845 | 0.125 | 0.08 | 261 | 0 | 0.364 | 1 | 1 | cs | TRUE
33 | LV_360-16_1_2_line_33 |  | 29 | 32 | 0.013501 | 0.125 | 0.08 | 261 | 0 | 0.364 | 1 | 1 | cs | TRUE
34 | LV_360-16_1_2_line_34 |  | 29 | 33 | 0.024344 | 0.125 | 0.08 | 261 | 0 | 0.364 | 1 | 1 | cs | TRUE
35 | LV_360-16_1_2_line_35 |  | 30 | 34 | 0.0194 | 0.125 | 0.08 | 261 | 0 | 0.364 | 1 | 1 | cs | TRUE
36 | LV_360-16_1_2_line_36 |  | 31 | 35 | 0.027631 | 0.125 | 0.08 | 261 | 0 | 0.364 | 1 | 2 | cs | TRUE
37 | LV_360-16_1_2_line_37 |  | 33 | 78 | 0.013586 | 0.125 | 0.08 | 261 | 0 | 0.364 | 1 | 1 | cs | TRUE
38 | LV_360-16_1_2_line_38 |  | 34 | 90 | 0.030324 | 0.125 | 0.08 | 261 | 0 | 0.364 | 1 | 1 | cs | TRUE
39 | LV_360-16_1_2_line_39 |  | 35 | 38 | 0.017379 | 0.125 | 0.08 | 261 | 0 | 0.364 | 1 | 2 | cs | TRUE
40 | LV_360-16_1_2_line_40 |  | 36 | 37 | 0.0079557 | 0.125 | 0.08 | 261 | 0 | 0.364 | 1 | 1 | cs | TRUE
41 | LV_360-16_1_2_line_41 |  | 37 | 39 | 0.027353 | 0.125 | 0.08 | 261 | 0 | 0.364 | 1 | 1 | cs | TRUE
42 | LV_360-16_1_2_line_42 |  | 38 | 40 | 0.025387 | 0.125 | 0.08 | 261 | 0 | 0.364 | 1 | 1 | cs | TRUE
43 | LV_360-16_1_2_line_43 |  | 39 | 87 | 0.0047723 | 0.125 | 0.08 | 261 | 0 | 0.364 | 1 | 1 | cs | TRUE
44 | LV_360-16_1_2_line_44 |  | 40 | 88 | 0.026081 | 0.125 | 0.08 | 261 | 0 | 0.364 | 1 | 1 | cs | TRUE
45 | LV_360-16_1_2_line_45 |  | 41 | 42 | 0.00020764 | 0.125 | 0.08 | 261 | 0 | 0.364 | 1 | 1 | cs | TRUE
46 | LV_360-16_1_2_line_46 |  | 41 | 43 | 0.03232 | 0.125 | 0.08 | 261 | 0 | 0.364 | 1 | 1 | cs | TRUE
47 | LV_360-16_1_2_line_47 |  | 42 | 44 | 0.013532 | 0.125 | 0.08 | 261 | 0 | 0.364 | 1 | 1 | cs | TRUE
48 | LV_360-16_1_2_line_48 |  | 43 | 45 | 0.015711 | 0.125 | 0.08 | 261 | 0 | 0.364 | 1 | 1 | cs | TRUE
49 | LV_360-16_1_2_line_49 |  | 43 | 46 | 0.012551 | 0.125 | 0.08 | 261 | 0 | 0.364 | 1 | 1 | cs | TRUE
50 | LV_360-16_1_2_line_50 |  | 44 | 47 | 0.018681 | 0.125 | 0.08 | 261 | 0 | 0.364 | 1 | 1 | cs | TRUE
51 | LV_360-16_1_2_line_51 |  | 44 | 48 | 0.045602 | 0.125 | 0.08 | 261 | 0 | 0.364 | 1 | 1 | cs | TRUE
52 | LV_360-16_1_2_line_52 |  | 45 | 49 | 0.0053321 | 0.125 | 0.08 | 261 | 0 | 0.364 | 1 | 1 | cs | TRUE
53 | LV_360-16_1_2_line_53 |  | 46 | 50 | 0.029603 | 0.125 | 0.08 | 261 | 0 | 0.364 | 1 | 1 | cs | TRUE
54 | LV_360-16_1_2_line_54 |  | 47 | 51 | 0.0047255 | 0.125 | 0.08 | 261 | 0 | 0.364 | 1 | 1 | cs | TRUE
55 | LV_360-16_1_2_line_55 |  | 48 | 52 | 0.17104 | 0.125 | 0.08 | 261 | 0 | 0.364 | 1 | 1 | cs | TRUE
56 | LV_360-16_1_2_line_56 |  | 49 | 53 | 0.0052465 | 0.125 | 0.08 | 261 | 0 | 0.364 | 1 | 1 | cs | TRUE
57 | LV_360-16_1_2_line_57 |  | 50 | 54 | 0.007632 | 0.125 | 0.08 | 261 | 0 | 0.364 | 1 | 1 | cs | TRUE
58 | LV_360-16_1_2_line_58 |  | 50 | 55 | 0.015248 | 0.125 | 0.08 | 261 | 0 | 0.364 | 1 | 1 | cs | TRUE
59 | LV_360-16_1_2_line_59 |  | 51 | 85 | 0.018871 | 0.125 | 0.08 | 261 | 0 | 0.364 | 1 | 1 | cs | TRUE
60 | LV_360-16_1_2_line_60 |  | 52 | 120 | 0.022569 | 0.125 | 0.08 | 261 | 0 | 0.364 | 1 | 1 | cs | TRUE
61 | LV_360-16_1_2_line_61 |  | 52 | 109 | 0.068127 | 0.125 | 0.08 | 261 | 0 | 0.364 | 1 | 1 | cs | TRUE
62 | LV_360-16_1_2_line_62 |  | 53 | 67 | 0.0068085 | 0.125 | 0.08 | 261 | 0 | 0.364 | 1 | 1 | cs | TRUE
63 | LV_360-16_1_2_line_63 |  | 55 | 70 | 0.0054539 | 0.125 | 0.08 | 261 | 0 | 0.364 | 1 | 1 | cs | TRUE
64 | LV_360-16_1_2_line_64 |  | 56 | 57 | 0.023728 | 0.125 | 0.08 | 261 | 0 | 0.364 | 1 | 1 | cs | TRUE
65 | LV_360-16_1_2_line_65 |  | 56 | 58 | 0.019735 | 0.125 | 0.08 | 261 | 0 | 0.364 | 1 | 1 | cs | TRUE
66 | LV_360-16_1_2_line_66 |  | 57 | 59 | 0.0075461 | 0.125 | 0.08 | 261 | 0 | 0.364 | 1 | 1 | cs | TRUE
67 | LV_360-16_1_2_line_67 |  | 58 | 60 | 0.023169 | 0.125 | 0.08 | 261 | 0 | 0.364 | 1 | 1 | cs | TRUE
68 | LV_360-16_1_2_line_68 |  | 58 | 61 | 0.018742 | 0.125 | 0.08 | 261 | 0 | 0.364 | 1 | 1 | cs | TRUE
69 | LV_360-16_1_2_line_69 |  | 60 | 62 | 0.009119 | 0.125 | 0.08 | 261 | 0 | 0.364 | 1 | 1 | cs | TRUE
70 | LV_360-16_1_2_line_70 |  | 61 | 63 | 0.017821 | 0.125 | 0.08 | 261 | 0 | 0.364 | 1 | 1 | cs | TRUE
71 | LV_360-16_1_2_line_71 |  | 62 | 64 | 0.040653 | 0.125 | 0.08 | 261 | 0 | 0.364 | 1 | 1 | cs | TRUE
72 | LV_360-16_1_2_line_72 |  | 62 | 65 | 0.019734 | 0.125 | 0.08 | 261 | 0 | 0.364 | 1 | 1 | cs | TRUE
73 | LV_360-16_1_2_line_73 |  | 63 | 66 | 0.0091762 | 0.125 | 0.08 | 261 | 0 | 0.364 | 1 | 1 | cs | TRUE
74 | LV_360-16_1_2_line_74 |  | 64 | 84 | 0.0068754 | 0.125 | 0.08 | 261 | 0 | 0.364 | 1 | 1 | cs | TRUE
75 | LV_360-16_1_2_line_75 |  | 65 | 75 | 0.00099176 | 0.125 | 0.08 | 261 | 0 | 0.364 | 1 | 1 | cs | TRUE
76 | LV_360-16_1_2_line_76 |  | 66 | 96 | 0.1492 | 0.125 | 0.08 | 261 | 0 | 0.364 | 1 | 1 | cs | TRUE
77 | LV_360-16_1_2_line_77 |  | 67 | 68 | 0.018877 | 0.125 | 0.08 | 261 | 0 | 0.364 | 1 | 1 | cs | TRUE
78 | LV_360-16_1_2_line_78 |  | 68 | 69 | 0.003388 | 0.125 | 0.08 | 261 | 0 | 0.364 | 1 | 1 | cs | TRUE
79 | LV_360-16_1_2_line_79 |  | 69 | 81 | 0.037201 | 0.125 | 0.08 | 261 | 0 | 0.364 | 1 | 1 | cs | TRUE
80 | LV_360-16_1_2_line_80 |  | 70 | 71 | 0.01387 | 0.125 | 0.08 | 261 | 0 | 0.364 | 1 | 1 | cs | TRUE
81 | LV_360-16_1_2_line_81 |  | 71 | 72 | 0.0091232 | 0.125 | 0.08 | 261 | 0 | 0.364 | 1 | 1 | cs | TRUE
82 | LV_360-16_1_2_line_82 |  | 72 | 73 | 0.0052742 | 0.125 | 0.08 | 261 | 0 | 0.364 | 1 | 1 | cs | TRUE
83 | LV_360-16_1_2_line_83 |  | 73 | 83 | 0.024202 | 0.125 | 0.08 | 261 | 0 | 0.364 | 1 | 1 | cs | TRUE
84 | LV_360-16_1_2_line_84 |  | 74 | 75 | 0.017442 | 0.125 | 0.08 | 261 | 0 | 0.364 | 1 | 1 | cs | TRUE
85 | LV_360-16_1_2_line_85 |  | 74 | 76 | 0.011313 | 0.125 | 0.08 | 261 | 0 | 0.364 | 1 | 1 | cs | TRUE
86 | LV_360-16_1_2_line_86 |  | 76 | 77 | 0.020792 | 0.125 | 0.08 | 261 | 0 | 0.364 | 1 | 1 | cs | TRUE
87 | LV_360-16_1_2_line_87 |  | 78 | 79 | 0.010949 | 0.125 | 0.08 | 261 | 0 | 0.364 | 1 | 1 | cs | TRUE
88 | LV_360-16_1_2_line_88 |  | 79 | 80 | 0.02156 | 0.125 | 0.08 | 261 | 0 | 0.364 | 1 | 1 | cs | TRUE
89 | LV_360-16_1_2_line_89 |  | 81 | 82 | 0.014461 | 0.125 | 0.08 | 261 | 0 | 0.364 | 1 | 1 | cs | TRUE
90 | LV_360-16_1_2_line_90 |  | 82 | 95 | 0.017201 | 0.125 | 0.08 | 261 | 0 | 0.364 | 1 | 1 | cs | TRUE
91 | LV_360-16_1_2_line_91 |  | 84 | 86 | 0.012342 | 0.125 | 0.08 | 261 | 0 | 0.364 | 1 | 1 | cs | TRUE
92 | LV_360-16_1_2_line_92 |  | 85 | 87 | 0.0042906 | 0.125 | 0.08 | 261 | 0 | 0.364 | 1 | 1 | cs | TRUE
93 | LV_360-16_1_2_line_93 |  | 86 | 107 | 0.019864 | 0.125 | 0.08 | 261 | 0 | 0.364 | 1 | 1 | cs | TRUE
94 | LV_360-16_1_2_line_94 |  | 86 | 105 | 0.007553 | 0.125 | 0.08 | 261 | 0 | 0.364 | 1 | 1 | cs | TRUE
95 | LV_360-16_1_2_line_95 |  | 89 | 94 | 0.0056388 | 0.125 | 0.08 | 261 | 0 | 0.364 | 1 | 2 | cs | TRUE
96 | LV_360-16_1_2_line_96 |  | 90 | 91 | 0.029787 | 0.125 | 0.08 | 261 | 0 | 0.364 | 1 | 1 | cs | TRUE
97 | LV_360-16_1_2_line_97 |  | 90 | 92 | 0.010744 | 0.125 | 0.08 | 261 | 0 | 0.364 | 1 | 1 | cs | TRUE
98 | LV_360-16_1_2_line_98 |  | 92 | 93 | 0.038565 | 0.125 | 0.08 | 261 | 0 | 0.364 | 1 | 1 | cs | TRUE
99 | LV_360-16_1_2_line_99 |  | 93 | 102 | 0.023939 | 0.125 | 0.08 | 261 | 0 | 0.364 | 1 | 1 | cs | TRUE
100 | LV_360-16_1_2_line_100 |  | 93 | 103 | 0.082482 | 0.125 | 0.08 | 261 | 0 | 0.364 | 1 | 1 | cs | TRUE
101 | LV_360-16_1_2_line_101 |  | 94 | 101 | 0.016095 | 0.125 | 0.08 | 261 | 0 | 0.364 | 1 | 2 | cs | TRUE
102 | LV_360-16_1_2_line_102 |  | 94 | 99 | 0.010002 | 0.125 | 0.08 | 261 | 0 | 0.364 | 1 | 1 | cs | TRUE
103 | LV_360-16_1_2_line_103 |  | 96 | 97 | 0.080419 | 0.125 | 0.08 | 261 | 0 | 0.364 | 1 | 1 | cs | TRUE
104 | LV_360-16_1_2_line_104 |  | 98 | 99 | 0.0038888 | 0.125 | 0.08 | 261 | 0 | 0.364 | 1 | 1 | cs | TRUE
105 | LV_360-16_1_2_line_105 |  | 98 | 100 | 0.019653 | 0.125 | 0.08 | 261 | 0 | 0.364 | 1 | 1 | cs | TRUE
106 | LV_360-16_1_2_line_106 |  | 102 | 104 | 0.025801 | 0.125 | 0.08 | 261 | 0 | 0.364 | 1 | 1 | cs | TRUE
107 | LV_360-16_1_2_line_107 |  | 102 | 105 | 0.023129 | 0.125 | 0.08 | 261 | 0 | 0.364 | 1 | 1 | cs | TRUE
108 | LV_360-16_1_2_line_108 |  | 105 | 106 | 0.012491 | 0.125 | 0.08 | 261 | 0 | 0.364 | 1 | 1 | cs | TRUE
109 | LV_360-16_1_2_line_109 |  | 108 | 109 | 0.012125 | 0.125 | 0.08 | 261 | 0 | 0.364 | 1 | 1 | cs | TRUE
110 | LV_360-16_1_2_line_110 |  | 109 | 110 | 0.016689 | 0.125 | 0.08 | 261 | 0 | 0.364 | 1 | 1 | cs | TRUE
111 | LV_360-16_1_2_line_111 |  | 109 | 111 | 0.090617 | 0.125 | 0.08 | 261 | 0 | 0.364 | 1 | 1 | cs | TRUE
112 | LV_360-16_1_2_line_112 |  | 110 | 121 | 0.010297 | 0.125 | 0.08 | 261 | 0 | 0.364 | 1 | 1 | cs | TRUE
113 | LV_360-16_1_2_line_113 |  | 111 | 118 | 0.022013 | 0.125 | 0.08 | 261 | 0 | 0.364 | 1 | 1 | cs | TRUE
114 | LV_360-16_1_2_line_114 |  | 111 | 116 | 0.025931 | 0.125 | 0.08 | 261 | 0 | 0.364 | 1 | 1 | cs | TRUE
115 | LV_360-16_1_2_line_115 |  | 112 | 113 | 0.011796 | 0.125 | 0.08 | 261 | 0 | 0.364 | 1 | 1 | cs | TRUE
116 | LV_360-16_1_2_line_116 |  | 113 | 114 | 0.0048705 | 0.125 | 0.08 | 261 | 0 | 0.364 | 1 | 1 | cs | TRUE
117 | LV_360-16_1_2_line_117 |  | 114 | 115 | 0.016959 | 0.125 | 0.08 | 261 | 0 | 0.364 | 1 | 1 | cs | TRUE
118 | LV_360-16_1_2_line_118 |  | 115 | 116 | 0.010521 | 0.125 | 0.08 | 261 | 0 | 0.364 | 1 | 1 | cs | TRUE
119 | LV_360-16_1_2_line_119 |  | 116 | 117 | 0.11016 | 0.125 | 0.08 | 261 | 0 | 0.364 | 1 | 1 | cs | TRUE
120 | LV_360-16_1_2_line_120 |  | 117 | 124 | 0.077796 | 0.125 | 0.08 | 261 | 0 | 0.364 | 1 | 1 | cs | TRUE
121 | LV_360-16_1_2_line_121 |  | 118 | 119 | 0.0069779 | 0.125 | 0.08 | 261 | 0 | 0.364 | 1 | 1 | cs | TRUE
122 | LV_360-16_1_2_line_122 |  | 119 | 122 | 0.025454 | 0.125 | 0.08 | 261 | 0 | 0.364 | 1 | 1 | cs | TRUE
123 | LV_360-16_1_2_line_123 |  | 120 | 123 | 0.1083 | 0.125 | 0.08 | 261 | 0 | 0.364 | 1 | 1 | cs | TRUE
124 | LV_360-16_1_2_line_124 |  | 121 | 125 | 0.042743 | 0.125 | 0.08 | 261 | 0 | 0.364 | 1 | 1 | cs | TRUE
125 | LV_360-16_1_2_line_125 |  | 123 | 126 | 0.010103 | 0.125 | 0.08 | 261 | 0 | 0.364 | 1 | 1 | cs | TRUE

## trafo
| name | std_type | hv_bus | lv_bus | sn_mva | vn_hv_kv | vn_lv_kv | vk_percent | vkr_percent | pfe_kw | i0_percent | shift_degree | tap_side | tap_neutral | tap_min | tap_max | tap_step_percent | tap_step_degree | tap_pos | tap_phase_shifter | parallel | df | in_service
0 | LV_360-16_1_2_trafo_120 | 0.63 MVA 20/0.4 kV | 127 | 101 | 0.63 | 20 | 0.4 | 6 | 1.206 | 1.65 | 0.2619 | 150 | hv | 0 | -2 | 2 | 2.5 | 0 | 0 | FALSE | 1 | 1 | TRUE

## line_geodata
| x0 | y0 | x1 | y1 | x2 | y2 | x3 | y3 | x4 | y4 | x5 | y5 | x6 | y6
0 | 2594843.4687 | 1203310.639 | 2594846.4261 | 1203307.5195 | 2594867.2458 | 1203291.6443
1 | 2594867.3428 | 1203291.5703 | 2594867.2458 | 1203291.6443
2 | 2594788.948 | 1203414.3058 | 2594792.1014 | 1203409.7783 | 2594797.7837 | 1203399.9124 | 2594828.9387 | 1203329.7802 | 2594836.5215 | 1203317.9671 | 2594843.4687 | 1203310.639
3 | 2594867.3428 | 1203291.5703 | 2594856.5576 | 1203276.2444
4 | 2594867.3428 | 1203291.5703 | 2594884.8125 | 1203279.8372
5 | 2594788.948 | 1203414.3058 | 2594872.0706 | 1203609.1496
6 | 2594856.5576 | 1203276.2444 | 2594847.163 | 1203262.8946 | 2594849.7602 | 1203257.0216
7 | 2594884.8125 | 1203279.8372 | 2594887.5466 | 1203278.0009 | 2594898.6887 | 1203273.1998 | 2594941.4545 | 1203258.0754
8 | 2594872.0706 | 1203609.1496 | 2594857.4659 | 1203629.6179 | 2594831.0901 | 1203665.3715 | 2594827.0856 | 1203671.2943
9 | 2594854.0728 | 1203247.2697 | 2594849.7602 | 1203257.0216
10 | 2594975.1485 | 1203244.9243 | 2594959.3171 | 1203251.7581 | 2594941.4545 | 1203258.0754
11 | 2594858.2959 | 1203237.7201 | 2594854.0728 | 1203247.2697
12 | 2595015.3185 | 1204116.9245 | 2594827.0856 | 1203671.2943
13 | 2595009.5441 | 1204147.1452 | 2595011.4321 | 1204126.9999 | 2595015.3185 | 1204116.9245
14 | 2595224.5546 | 1204097.4809 | 2595227.5205 | 1204098.4896
15 | 2595207.9999 | 1204091.8507 | 2595224.5546 | 1204097.4809
16 | 2595248.8932 | 1204105.7584 | 2595227.5205 | 1204098.4896
17 | 2595207.9999 | 1204091.8507 | 2595201.2734 | 1204112.4759
18 | 2595207.9999 | 1204091.8507 | 2595209.0693 | 1204088.5036
19 | 2595200.5873 | 1204114.5795 | 2595201.2734 | 1204112.4759
20 | 2595215.55 | 1204068.2206 | 2595209.0693 | 1204088.5036
21 | 2595196.0103 | 1204128.6138 | 2595200.5873 | 1204114.5795
22 | 2595215.55 | 1204068.2206 | 2595224.1744 | 1204065.2008 | 2595233.279 | 1204068.2118
23 | 2595196.0103 | 1204128.6138 | 2595175.2436 | 1204122.2856
24 | 2595194.5612 | 1204133.4509 | 2595196.0103 | 1204128.6138
25 | 2595249.971 | 1204074.4071 | 2595235.8777 | 1204069.0712 | 2595233.279 | 1204068.2118
26 | 2595146.982 | 1204183.8385 | 2595118.8462 | 1204188.7005
27 | 2595146.982 | 1204183.8385 | 2595163.485 | 1204180.9868
28 | 2595076.8448 | 1204196.2713 | 2595103.7931 | 1204191.3017 | 2595118.8462 | 1204188.7005
29 | 2595166.4802 | 1204180.4692 | 2595163.485 | 1204180.9868
30 | 2595068.3752 | 1204183.9495 | 2595071.0396 | 1204186.1374 | 2595076.8448 | 1204196.2713
31 | 2595076.8448 | 1204196.2713 | 2595057.6662 | 1204195.4314 | 2595035.8825 | 1204199.5075 | 2595031.4386 | 1204200.4085
32 | 2595185.0499 | 1204177.2603 | 2595166.4802 | 1204180.4692
33 | 2595068.3752 | 1204183.9495 | 2595055.0037 | 1204182.0837
34 | 2595068.3752 | 1204183.9495 | 2595070.2477 | 1204176.2438 | 2595074.6206 | 1204160.4234
35 | 2595012.4257 | 1204204.2633 | 2595031.4386 | 1204200.4085
36 | 2595185.0499 | 1204177.2603 | 2595185.4302 | 1204167.7882 | 2595190.0949 | 1204150.2465
37 | 2595074.6206 | 1204160.4234 | 2595075.7463 | 1204156.3506 | 2595077.4959 | 1204147.1552
38 | 2595003.3265 | 1204176.2113 | 2595005.3892 | 1204177.5992 | 2595006.6609 | 1204179.0322 | 2595007.5678 | 1204181.0659 | 2595012.4257 | 1204204.2633
39 | 2595194.5612 | 1204133.4509 | 2595190.0949 | 1204150.2465
40 | 2595238.035 | 1204168.0735 | 2595230.1962 | 1204169.4326
41 | 2595238.035 | 1204168.0735 | 2595264.9857 | 1204163.4006
42 | 2595194.5612 | 1204133.4509 | 2595207.3563 | 1204132.8513 | 2595219.8739 | 1204134.0825
43 | 2595264.9857 | 1204163.4006 | 2595269.6878 | 1204162.5854
44 | 2595219.8739 | 1204134.0825 | 2595233.1396 | 1204135.3872 | 2595238.3243 | 1204123.7376
45 | 2595316.8 | 1204143.3846 | 2595316.7383 | 1204143.5829
46 | 2595326.3949 | 1204112.5221 | 2595316.8 | 1204143.3846
47 | 2595315.9094 | 1204157.0436 | 2595316.3105 | 1204144.9589 | 2595316.7383 | 1204143.5829
48 | 2595326.3949 | 1204112.5221 | 2595311.5962 | 1204107.2463
49 | 2595326.3949 | 1204112.5221 | 2595330.3764 | 1204100.6193
50 | 2595315.9094 | 1204157.0436 | 2595297.3345 | 1204159.0316
51 | 2595315.9094 | 1204157.0436 | 2595361.5025 | 1204156.1564
52 | 2595306.5737 | 1204105.4558 | 2595311.5962 | 1204107.2463
53 | 2595339.7673 | 1204072.5453 | 2595330.3764 | 1204100.6193
54 | 2595292.6358 | 1204159.5345 | 2595297.3345 | 1204159.0316
55 | 2595361.5025 | 1204156.1564 | 2595394.4183 | 1204323.9945
56 | 2595301.6318 | 1204103.694 | 2595306.5737 | 1204105.4558
57 | 2595339.7673 | 1204072.5453 | 2595342.1198 | 1204065.284
58 | 2595339.7673 | 1204072.5453 | 2595325.1947 | 1204068.0586
59 | 2595273.9154 | 1204161.8524 | 2595278.652 | 1204161.0311 | 2595292.6358 | 1204159.5345
60 | 2595394.4183 | 1204323.9945 | 2595401.5173 | 1204335.6842 | 2595410.2653 | 1204337.2787
61 | 2595356.062 | 1204379.944 | 2595386.3454 | 1204331.3382 | 2595394.4183 | 1204323.9945
62 | 2595295.2186 | 1204101.4076 | 2595301.6318 | 1204103.694
63 | 2595325.1947 | 1204068.0586 | 2595319.9823 | 1204066.4538
64 | 2594890.0873 | 1204267.1751 | 2594910.8392 | 1204255.669
65 | 2594872.8276 | 1204276.7449 | 2594890.0873 | 1204267.1751
66 | 2594910.8392 | 1204255.669 | 2594917.4388 | 1204252.0098
67 | 2594872.8276 | 1204276.7449 | 2594870.5495 | 1204272.6225 | 2594866.4641 | 1204263.5767 | 2594864.981 | 1204255.1734
68 | 2594872.8276 | 1204276.7449 | 2594856.364 | 1204285.7011
69 | 2594865.6501 | 1204246.079 | 2594864.981 | 1204255.1734
70 | 2594856.364 | 1204285.7011 | 2594840.7092 | 1204294.2173
71 | 2594865.6501 | 1204246.079 | 2594891.0134 | 1204229.6924 | 2594899.9353 | 1204224.2394
72 | 2594865.6501 | 1204246.079 | 2594858.8478 | 1204235.7015 | 2594858.0929 | 1204228.4147
73 | 2594832.6485 | 1204298.6024 | 2594840.7092 | 1204294.2173
74 | 2594905.8017 | 1204220.6538 | 2594899.9353 | 1204224.2394
75 | 2594858.0929 | 1204228.4147 | 2594857.9907 | 1204227.4282
76 | 2594832.6485 | 1204298.6024 | 2594704.349 | 1204374.7585
77 | 2595288.8617 | 1204086.0266 | 2595288.8617 | 1204086.0266 | 2595288.0266 | 1204088.1395 | 2595292.4555 | 1204089.8925 | 2595295.2186 | 1204101.4076 | 2595295.2186 | 1204101.4076
78 | 2595288.8617 | 1204086.0266 | 2595285.6155 | 1204085.0567
79 | 2595249.971 | 1204074.4071 | 2595285.6155 | 1204085.0567
80 | 2595309.4656 | 1204059.1989 | 2595311.7119 | 1204063.9074 | 2595319.9823 | 1204066.4538
81 | 2595309.4656 | 1204059.1989 | 2595308.8543 | 1204057.9175 | 2595301.6985 | 1204055.0647
82 | 2595301.6985 | 1204055.0647 | 2595296.7994 | 1204053.1116
83 | 2595275.0708 | 1204042.6408 | 2595278.17 | 1204044.0012 | 2595285.7279 | 1204048.6977 | 2595296.7994 | 1204053.1116
84 | 2594856.1933 | 1204210.0788 | 2594856.1933 | 1204210.0788 | 2594857.9907 | 1204227.4282
85 | 2594844.9386 | 1204211.2247 | 2594856.1933 | 1204210.0788
86 | 2594824.2534 | 1204213.3307 | 2594844.9386 | 1204211.2247
87 | 2595069.2062 | 1204141.9796 | 2595074.4192 | 1204143.1223 | 2595075.8041 | 1204143.6103 | 2595076.8622 | 1204144.4654 | 2595077.335 | 1204145.7435 | 2595077.4959 | 1204147.1552 | 2595077.4959 | 1204147.1552
88 | 2595048.1462 | 1204137.3634 | 2595069.2062 | 1204141.9796
89 | 2595252.2058 | 1204062.8324 | 2595254.7625 | 1204063.6307 | 2595249.971 | 1204074.4071
90 | 2595265.727 | 1204056.9071 | 2595259.9285 | 1204054.8774 | 2595252.2058 | 1204062.8324
91 | 2594916.3321 | 1204214.2176 | 2594905.8017 | 1204220.6538
92 | 2595273.9154 | 1204161.8524 | 2595269.6878 | 1204162.5854
93 | 2594916.3321 | 1204214.2176 | 2594929.3154 | 1204229.2813
94 | 2594916.3321 | 1204214.2176 | 2594922.7872 | 1204210.2655
95 | 2595169.8497 | 1204120.642 | 2595175.2436 | 1204122.2856
96 | 2595003.3265 | 1204176.2113 | 2595008.7703 | 1204154.8284 | 2595009.1252 | 1204151.6153 | 2595009.5441 | 1204147.1452
97 | 2595003.3265 | 1204176.2113 | 2595001.5764 | 1204175.7125 | 2594997.9852 | 1204175.0819 | 2594992.7076 | 1204175.0101
98 | 2594954.1526 | 1204175.7419 | 2594987.9891 | 1204174.9459 | 2594992.7076 | 1204175.0101
99 | 2594940.0499 | 1204194.82 | 2594941.4334 | 1204193.5848 | 2594945.9557 | 1204188.9339 | 2594950.1198 | 1204183.5052 | 2594952.323 | 1204180.0458 | 2594954.1526 | 1204175.7419
100 | 2594954.1526 | 1204175.7419 | 2594898.934 | 1204178.7801 | 2594871.7789 | 1204179.9454
101 | 2595169.8497 | 1204120.642 | 2595153.7968 | 1204118.9543
102 | 2595169.8497 | 1204120.642 | 2595172.244 | 1204110.9305
103 | 2594704.349 | 1204374.7585 | 2594704.7347 | 1204380.6503 | 2594703.7795 | 1204384.2976 | 2594703.0764 | 1204389.1342 | 2594700.4038 | 1204453.9607 | 2594700.3456 | 1204454.9339
104 | 2595173.1748 | 1204107.1548 | 2595172.244 | 1204110.9305
105 | 2595177.8792 | 1204088.0733 | 2595173.1748 | 1204107.1548
106 | 2594958.6459 | 1204208.1223 | 2594951.1233 | 1204209.2961 | 2594940.0499 | 1204194.82
107 | 2594940.0499 | 1204194.82 | 2594922.7872 | 1204210.2655
108 | 2594922.7872 | 1204210.2655 | 2594919.3682 | 1204206.3885 | 2594918.8398 | 1204202.3757 | 2594915.5754 | 1204202.6301
109 | 2595356.062 | 1204379.944 | 2595345.689 | 1204374.0157 | 2595345.5263 | 1204373.9447
110 | 2595356.062 | 1204379.944 | 2595365.3069 | 1204382.9383 | 2595372.0423 | 1204384.7351
111 | 2595356.062 | 1204379.944 | 2595318.5304 | 1204429.3785 | 2595299.4007 | 1204450.6942
112 | 2595381.991 | 1204387.389 | 2595372.0423 | 1204384.7351
113 | 2595299.4007 | 1204450.6942 | 2595291.9813 | 1204447.3761 | 2595283.6472 | 1204441.7687 | 2595279.8653 | 1204441.0998
114 | 2595299.4007 | 1204450.6942 | 2595282.0724 | 1204469.9853
115 | 2595249.5497 | 1204499.838 | 2595258.2398 | 1204491.8613
116 | 2595258.2398 | 1204491.8613 | 2595261.8279 | 1204488.5677
117 | 2595274.3217 | 1204477.0997 | 2595261.8279 | 1204488.5677
118 | 2595274.3217 | 1204477.0997 | 2595282.0724 | 1204469.9853
119 | 2595282.0724 | 1204469.9853 | 2595368.5787 | 1204538.198
120 | 2595368.5787 | 1204538.198 | 2595349.7929 | 1204613.6922
121 | 2595274.3461 | 1204444.882 | 2595274.9238 | 1204443.9435 | 2595279.2041 | 1204440.9829 | 2595279.8653 | 1204441.0998
122 | 2595274.3461 | 1204444.882 | 2595268.6867 | 1204454.0763 | 2595258.5552 | 1204464.668
123 | 2595410.2653 | 1204337.2787 | 2595512.0286 | 1204300.235
124 | 2595381.991 | 1204387.389 | 2595400.0858 | 1204392.2161 | 2595424.0711 | 1204391.0095
125 | 2595512.0286 | 1204300.235 | 2595513.8198 | 1204294.953 | 2595514.6329 | 1204290.5011

## bus_geodata
| x | y | coords
0 | 2594867.2458 | 1203291.6443
1 | 2594843.4687 | 1203310.639
2 | 2594867.3428 | 1203291.5703
3 | 2594788.948 | 1203414.3058
4 | 2594856.5576 | 1203276.2444
5 | 2594884.8125 | 1203279.8372
6 | 2594872.0706 | 1203609.1496
7 | 2594849.7602 | 1203257.0216
8 | 2594941.4545 | 1203258.0754
9 | 2594854.0728 | 1203247.2697
10 | 2594975.1485 | 1203244.9243
11 | 2594858.2959 | 1203237.7201
12 | 2594827.0856 | 1203671.2943
13 | 2595015.3185 | 1204116.9245
14 | 2595224.5546 | 1204097.4809
15 | 2595227.5205 | 1204098.4896
16 | 2595207.9999 | 1204091.8507
17 | 2595248.8932 | 1204105.7584
18 | 2595201.2734 | 1204112.4759
19 | 2595209.0693 | 1204088.5036
20 | 2595200.5873 | 1204114.5795
21 | 2595215.55 | 1204068.2206
22 | 2595196.0103 | 1204128.6138
23 | 2595233.279 | 1204068.2118
24 | 2595146.982 | 1204183.8385
25 | 2595118.8462 | 1204188.7005
26 | 2595163.485 | 1204180.9868
27 | 2595076.8448 | 1204196.2713
28 | 2595166.4802 | 1204180.4692
29 | 2595068.3752 | 1204183.9495
30 | 2595031.4386 | 1204200.4085
31 | 2595185.0499 | 1204177.2603
32 | 2595055.0037 | 1204182.0837
33 | 2595074.6206 | 1204160.4234
34 | 2595012.4257 | 1204204.2633
35 | 2595190.0949 | 1204150.2465
36 | 2595230.1962 | 1204169.4326
37 | 2595238.035 | 1204168.0735
38 | 2595194.5612 | 1204133.4509
39 | 2595264.9857 | 1204163.4006
40 | 2595219.8739 | 1204134.0825
41 | 2595316.8 | 1204143.3846
42 | 2595316.7383 | 1204143.5829
43 | 2595326.3949 | 1204112.5221
44 | 2595315.9094 | 1204157.0436
45 | 2595311.5962 | 1204107.2463
46 | 2595330.3764 | 1204100.6193
47 | 2595297.3345 | 1204159.0316
48 | 2595361.5025 | 1204156.1564
49 | 2595306.5737 | 1204105.4558
50 | 2595339.7673 | 1204072.5453
51 | 2595292.6358 | 1204159.5345
52 | 2595394.4183 | 1204323.9945
53 | 2595301.6318 | 1204103.694
54 | 2595342.1198 | 1204065.284
55 | 2595325.1947 | 1204068.0586
56 | 2594890.0873 | 1204267.1751
57 | 2594910.8392 | 1204255.669
58 | 2594872.8276 | 1204276.7449
59 | 2594917.4388 | 1204252.0098
60 | 2594864.981 | 1204255.1734
61 | 2594856.364 | 1204285.7011
62 | 2594865.6501 | 1204246.079
63 | 2594840.7092 | 1204294.2173
64 | 2594899.9353 | 1204224.2394
65 | 2594858.0929 | 1204228.4147
66 | 2594832.6485 | 1204298.6024
67 | 2595295.2186 | 1204101.4076
68 | 2595288.8617 | 1204086.0266
69 | 2595285.6155 | 1204085.0567
70 | 2595319.9823 | 1204066.4538
71 | 2595309.4656 | 1204059.1989
72 | 2595301.6985 | 1204055.0647
73 | 2595296.7994 | 1204053.1116
74 | 2594856.1933 | 1204210.0788
75 | 2594857.9907 | 1204227.4282
76 | 2594844.9386 | 1204211.2247
77 | 2594824.2534 | 1204213.3307
78 | 2595077.4959 | 1204147.1552
79 | 2595069.2062 | 1204141.9796
80 | 2595048.1462 | 1204137.3634
81 | 2595249.971 | 1204074.4071
82 | 2595252.2058 | 1204062.8324
83 | 2595275.0708 | 1204042.6408
84 | 2594905.8017 | 1204220.6538
85 | 2595273.9154 | 1204161.8524
86 | 2594916.3321 | 1204214.2176
87 | 2595269.6878 | 1204162.5854
88 | 2595238.3243 | 1204123.7376
89 | 2595175.2436 | 1204122.2856
90 | 2595003.3265 | 1204176.2113
91 | 2595009.5441 | 1204147.1452
92 | 2594992.7076 | 1204175.0101
93 | 2594954.1526 | 1204175.7419
94 | 2595169.8497 | 1204120.642
95 | 2595265.727 | 1204056.9071
96 | 2594704.349 | 1204374.7585
97 | 2594700.3456 | 1204454.9339
98 | 2595173.1748 | 1204107.1548
99 | 2595172.244 | 1204110.9305
100 | 2595177.8792 | 1204088.0733
101 | 2595153.7968 | 1204118.9543
102 | 2594940.0499 | 1204194.82
103 | 2594871.7789 | 1204179.9454
104 | 2594958.6459 | 1204208.1223
105 | 2594922.7872 | 1204210.2655
106 | 2594915.5754 | 1204202.6301
107 | 2594929.3154 | 1204229.2813
108 | 2595345.5263 | 1204373.9447
109 | 2595356.062 | 1204379.944
110 | 2595372.0423 | 1204384.7351
111 | 2595299.4007 | 1204450.6942
112 | 2595249.5497 | 1204499.838
113 | 2595258.2398 | 1204491.8613
114 | 2595261.8279 | 1204488.5677
115 | 2595274.3217 | 1204477.0997
116 | 2595282.0724 | 1204469.9853
117 | 2595368.5787 | 1204538.198
118 | 2595279.8653 | 1204441.0998
119 | 2595274.3461 | 1204444.882
120 | 2595410.2653 | 1204337.2787
121 | 2595381.991 | 1204387.389
122 | 2595258.5552 | 1204464.668
123 | 2595512.0286 | 1204300.235
124 | 2595349.7929 | 1204613.6922
125 | 2595424.0711 | 1204391.0095
126 | 2595514.6329 | 1204290.5011
127 | 2595169.8497 | 1204120.642

## line_std_types
| c_nf_per_km | r_ohm_per_km | x_ohm_per_km | max_i_ka | type | q_mm2 | alpha | voltage_rating
NAYY 4x50 SE | 210 | 0.642 | 0.083 | 0.142 | cs | 50 | 0.00403 | LV
NAYY 4x120 SE | 264 | 0.225 | 0.08 | 0.242 | cs | 120 | 0.00403 | LV
NAYY 4x150 SE | 261 | 0.208 | 0.08 | 0.27 | cs | 150 | 0.00403 | LV
NA2XS2Y 1x95 RM/25 12/20 kV | 216 | 0.313 | 0.132 | 0.252 | cs | 95 | 0.00403 | MV
NA2XS2Y 1x185 RM/25 12/20 kV | 273 | 0.161 | 0.117 | 0.362 | cs | 185 | 0.00403 | MV
NA2XS2Y 1x240 RM/25 12/20 kV | 304 | 0.122 | 0.112 | 0.421 | cs | 240 | 0.00403 | MV
NA2XS2Y 1x95 RM/25 6/10 kV | 315 | 0.313 | 0.123 | 0.249 | cs | 95 | 0.00403 | MV
NA2XS2Y 1x185 RM/25 6/10 kV | 406 | 0.161 | 0.11 | 0.358 | cs | 185 | 0.00403 | MV
NA2XS2Y 1x240 RM/25 6/10 kV | 456 | 0.122 | 0.105 | 0.416 | cs | 240 | 0.00403 | MV
NA2XS2Y 1x150 RM/25 12/20 kV | 250 | 0.206 | 0.116 | 0.319 | cs | 150 | 0.00403 | MV
NA2XS2Y 1x120 RM/25 12/20 kV | 230 | 0.253 | 0.119 | 0.283 | cs | 120 | 0.00403 | MV
NA2XS2Y 1x70 RM/25 12/20 kV | 190 | 0.443 | 0.132 | 0.22 | cs | 70 | 0.00403 | MV
NA2XS2Y 1x150 RM/25 6/10 kV | 360 | 0.206 | 0.11 | 0.315 | cs | 150 | 0.00403 | MV
NA2XS2Y 1x120 RM/25 6/10 kV | 340 | 0.253 | 0.113 | 0.28 | cs | 120 | 0.00403 | MV
NA2XS2Y 1x70 RM/25 6/10 kV | 280 | 0.443 | 0.123 | 0.217 | cs | 70 | 0.00403 | MV
N2XS(FL)2Y 1x120 RM/35 64/110 kV | 112 | 0.153 | 0.166 | 0.366 | cs | 120 | 0.00393 | HV
N2XS(FL)2Y 1x185 RM/35 64/110 kV | 125 | 0.099 | 0.156 | 0.457 | cs | 185 | 0.00393 | HV
N2XS(FL)2Y 1x240 RM/35 64/110 kV | 135 | 0.075 | 0.149 | 0.526 | cs | 240 | 0.00393 | HV
N2XS(FL)2Y 1x300 RM/35 64/110 kV | 144 | 0.06 | 0.144 | 0.588 | cs | 300 | 0.00393 | HV
15-AL1/3-ST1A 0.4 | 11 | 1.8769 | 0.35 | 0.105 | ol | 16 | 0.00403 | LV
24-AL1/4-ST1A 0.4 | 11.25 | 1.2012 | 0.335 | 0.14 | ol | 24 | 0.00403 | LV
48-AL1/8-ST1A 0.4 | 12.2 | 0.5939 | 0.3 | 0.21 | ol | 48 | 0.00403 | LV
94-AL1/15-ST1A 0.4 | 13.2 | 0.306 | 0.29 | 0.35 | ol | 94 | 0.00403 | LV
34-AL1/6-ST1A 10.0 | 9.7 | 0.8342 | 0.36 | 0.17 | ol | 34 | 0.00403 | MV
48-AL1/8-ST1A 10.0 | 10.1 | 0.5939 | 0.35 | 0.21 | ol | 48 | 0.00403 | MV
70-AL1/11-ST1A 10.0 | 10.4 | 0.4132 | 0.339 | 0.29 | ol | 70 | 0.00403 | MV
94-AL1/15-ST1A 10.0 | 10.75 | 0.306 | 0.33 | 0.35 | ol | 94 | 0.00403 | MV
122-AL1/20-ST1A 10.0 | 11.1 | 0.2376 | 0.323 | 0.41 | ol | 122 | 0.00403 | MV
149-AL1/24-ST1A 10.0 | 11.25 | 0.194 | 0.315 | 0.47 | ol | 149 | 0.00403 | MV
34-AL1/6-ST1A 20.0 | 9.15 | 0.8342 | 0.382 | 0.17 | ol | 34 | 0.00403 | MV
48-AL1/8-ST1A 20.0 | 9.5 | 0.5939 | 0.372 | 0.21 | ol | 48 | 0.00403 | MV
70-AL1/11-ST1A 20.0 | 9.7 | 0.4132 | 0.36 | 0.29 | ol | 70 | 0.00403 | MV
94-AL1/15-ST1A 20.0 | 10 | 0.306 | 0.35 | 0.35 | ol | 94 | 0.00403 | MV
122-AL1/20-ST1A 20.0 | 10.3 | 0.2376 | 0.344 | 0.41 | ol | 122 | 0.00403 | MV
149-AL1/24-ST1A 20.0 | 10.5 | 0.194 | 0.337 | 0.47 | ol | 149 | 0.00403 | MV
184-AL1/30-ST1A 20.0 | 10.75 | 0.1571 | 0.33 | 0.535 | ol | 184 | 0.00403 | MV
243-AL1/39-ST1A 20.0 | 11 | 0.1188 | 0.32 | 0.645 | ol | 243 | 0.00403 | MV
48-AL1/8-ST1A 110.0 | 8 | 0.5939 | 0.46 | 0.21 | ol | 48 | 0.00403 | HV
70-AL1/11-ST1A 110.0 | 8.4 | 0.4132 | 0.45 | 0.29 | ol | 70 | 0.00403 | HV
94-AL1/15-ST1A 110.0 | 8.65 | 0.306 | 0.44 | 0.35 | ol | 94 | 0.00403 | HV
122-AL1/20-ST1A 110.0 | 8.5 | 0.2376 | 0.43 | 0.41 | ol | 122 | 0.00403 | HV
149-AL1/24-ST1A 110.0 | 8.75 | 0.194 | 0.41 | 0.47 | ol | 149 | 0.00403 | HV
184-AL1/30-ST1A 110.0 | 8.8 | 0.1571 | 0.4 | 0.535 | ol | 184 | 0.00403 | HV
243-AL1/39-ST1A 110.0 | 9 | 0.1188 | 0.39 | 0.645 | ol | 243 | 0.00403 | HV
305-AL1/39-ST1A 110.0 | 9.2 | 0.0949 | 0.38 | 0.74 | ol | 305 | 0.00403 | HV
490-AL1/64-ST1A 110.0 | 9.75 | 0.059 | 0.37 | 0.96 | ol | 490 | 0.00403 | HV
679-AL1/86-ST1A 110.0 | 9.95 | 0.042 | 0.36 | 1.15 | ol | 679 | 0.00403 | HV
490-AL1/64-ST1A 220.0 | 10 | 0.059 | 0.285 | 0.96 | ol | 490 | 0.00403 | HV
679-AL1/86-ST1A 220.0 | 11.7 | 0.042 | 0.275 | 1.15 | ol | 679 | 0.00403 | HV
490-AL1/64-ST1A 380.0 | 11 | 0.059 | 0.253 | 0.96 | ol | 490 | 0.00403 | HV
679-AL1/86-ST1A 380.0 | 14.6 | 0.042 | 0.25 | 1.15 | ol | 679 | 0.00403 | HV

## trafo_std_types
| i0_percent | pfe_kw | vkr_percent | sn_mva | vn_lv_kv | vn_hv_kv | vk_percent | shift_degree | vector_group | tap_side | tap_neutral | tap_min | tap_max | tap_step_degree | tap_step_percent | tap_phase_shifter
160 MVA 380/110 kV | 0.06 | 60 | 0.25 | 160 | 110 | 380 | 12.2 | 0 | Yy0 | hv | 0 | -9 | 9 | 0 | 1.5 | FALSE
100 MVA 220/110 kV | 0.06 | 55 | 0.26 | 100 | 110 | 220 | 12 | 0 | Yy0 | hv | 0 | -9 | 9 | 0 | 1.5 | FALSE
63 MVA 110/20 kV | 0.04 | 22 | 0.32 | 63 | 20 | 110 | 18 | 150 | YNd5 | hv | 0 | -9 | 9 | 0 | 1.5 | FALSE
40 MVA 110/20 kV | 0.05 | 18 | 0.34 | 40 | 20 | 110 | 16.2 | 150 | YNd5 | hv | 0 | -9 | 9 | 0 | 1.5 | FALSE
25 MVA 110/20 kV | 0.07 | 14 | 0.41 | 25 | 20 | 110 | 12 | 150 | YNd5 | hv | 0 | -9 | 9 | 0 | 1.5 | FALSE
63 MVA 110/10 kV | 0.04 | 22 | 0.32 | 63 | 10 | 110 | 18 | 150 | YNd5 | hv | 0 | -9 | 9 | 0 | 1.5 | FALSE
40 MVA 110/10 kV | 0.05 | 18 | 0.34 | 40 | 10 | 110 | 16.2 | 150 | YNd5 | hv | 0 | -9 | 9 | 0 | 1.5 | FALSE
25 MVA 110/10 kV | 0.07 | 14 | 0.41 | 25 | 10 | 110 | 12 | 150 | YNd5 | hv | 0 | -9 | 9 | 0 | 1.5 | FALSE
0.25 MVA 20/0.4 kV | 0.32 | 0.8 | 1.44 | 0.25 | 0.4 | 20 | 6 | 150 | Yzn5 | hv | 0 | -2 | 2 | 0 | 2.5 | FALSE
0.4 MVA 20/0.4 kV | 0.3375 | 1.35 | 1.425 | 0.4 | 0.4 | 20 | 6 | 150 | Dyn5 | hv | 0 | -2 | 2 | 0 | 2.5 | FALSE
0.63 MVA 20/0.4 kV | 0.2619 | 1.65 | 1.206 | 0.63 | 0.4 | 20 | 6 | 150 | Dyn5 | hv | 0 | -2 | 2 | 0 | 2.5 | FALSE
0.25 MVA 10/0.4 kV | 0.24 | 0.6 | 1.2 | 0.25 | 0.4 | 10 | 4 | 150 | Dyn5 | hv | 0 | -2 | 2 | 0 | 2.5 | FALSE
0.4 MVA 10/0.4 kV | 0.2375 | 0.95 | 1.325 | 0.4 | 0.4 | 10 | 4 | 150 | Dyn5 | hv | 0 | -2 | 2 | 0 | 2.5 | FALSE
0.63 MVA 10/0.4 kV | 0.1873 | 1.18 | 1.0794 | 0.63 | 0.4 | 10 | 4 | 150 | Dyn5 | hv | 0 | -2 | 2 | 0 | 2.5 | FALSE

## trafo3w_std_types
| sn_hv_mva | sn_mv_mva | sn_lv_mva | vn_hv_kv | vn_mv_kv | vn_lv_kv | vk_hv_percent | vk_mv_percent | vk_lv_percent | vkr_hv_percent | vkr_mv_percent | vkr_lv_percent | pfe_kw | i0_percent | shift_mv_degree | shift_lv_degree | vector_group | tap_side | tap_neutral | tap_min | tap_max | tap_step_percent
63/25/38 MVA 110/20/10 kV | 63 | 25 | 38 | 110 | 20 | 10 | 10.4 | 10.4 | 10.4 | 0.28 | 0.32 | 0.35 | 35 | 0.89 | 0 | 0 | YN0yn0yn0 | hv | 0 | -10 | 10 | 1.2
63/25/38 MVA 110/10/10 kV | 63 | 25 | 38 | 110 | 10 | 10 | 10.4 | 10.4 | 10.4 | 0.28 | 0.32 | 0.35 | 35 | 0.89 | 0 | 0 | YN0yn0yn0 | hv | 0 | -10 | 10 | 1.2

## fuse_std_types
| fuse_type | i_rated_a | t_avg | t_min | t_total | x_avg | x_min | x_total
HV 100A | HV 100A | 100 | 0 | [10.0, 3.64, 0.854, 0.281, 0.1, 0.0531, 0.022, 0.01] | [10.0, 4.267, 1.21, 0.403, 0.1, 0.058, 0.022, 0.01] | 0 | [300.0, 350.0, 450.0, 550.0, 700.0, 850.0, 1200.0, 1752.0] | [600.0, 700.0, 900.0, 1150.0, 1665.0, 2000.0, 3000.0, 4313.0]
HV 10A | HV 10A | 10 | 0 | [10.0, 1675.0, 0.344, 0.156, 0.1, 0.0417, 0.0171, 0.01] | [10.0, 1.3, 0.3, 0.155, 0.1, 0.0555, 0.023, 0.01] | 0 | [30.0, 32.0, 35.0, 37.0, 39.0, 50.0, 70.0, 88.0] | [60.0, 70.0, 80.0, 87.0, 94.0, 110.0, 150.0, 216.0]
HV 125A | HV 125A | 125 | 0 | [10.0, 1.82, 0.344, 0.1, 0.0467, 0.0269, 0.01] | [10.0, 2.478, 0.426, 0.1, 0.0427, 0.0211, 0.01] | 0 | [375.0, 500.0, 700.0, 925.0, 1200.0, 1500.0, 2341.0] | [750.0, 1000.0, 1500.0, 2200.0, 3000.0, 4000.0, 5765.0]
HV 160A | HV 160A | 160 | 0 | [10.0, 4.15, 1.03, 0.198, 0.1, 0.051, 0.0172, 0.01] | [10.0, 2.3, 0.734, 0.274, 0.1, 0.046, 0.0177, 0.01] | 0 | [480.0, 550.0, 700.0, 1000.0, 1260.0, 1600.0, 2500.0, 3227.0] | [960.0, 1300.0, 1700.0, 2200.0, 2996.0, 4000.0, 6000.0, 7946.0]
HV 16A | HV 16A | 16 | 0 | [10.0, 0.352, 0.164, 0.1, 0.0649, 0.0342, 0.01] | [10.0, 2.34, 0.722, 0.181, 0.1, 0.055, 0.0296, 0.01] | 0 | [48.0, 60.0, 65.0, 71.0, 80.0, 100.0, 162.0] | [96.0, 110.0, 125.0, 150.0, 168.0, 200.0, 250.0, 398.0]
HV 200A | HV 200A | 200 | 0 | [10.0, 4.267, 1.21, 0.403, 0.1, 0.058, 0.022, 0.01] | [10.0, 3.73, 1.654, 0.328, 0.1, 0.0531, 0.019, 0.01] | 0 | [600.0, 700.0, 900.0, 1150.0, 1665.0, 2000.0, 3000.0, 4313.0] | [1200.0, 1500.0, 1800.0, 2700.0, 3960.0, 5000.0, 7500.0, 10620.0]
HV 20A | HV 20A | 20 | 0 | [10.0, 1.3, 0.3, 0.155, 0.1, 0.0555, 0.023, 0.01] | [10.0, 1.3, 0.161, 0.1, 0.0611, 0.0399, 0.0141, 0.01] | 0 | [60.0, 70.0, 80.0, 87.0, 94.0, 110.0, 150.0, 216.0] | [120.0, 150.0, 200.0, 223.0, 260.0, 300.0, 450.0, 532.0]
HV 25A | HV 25A | 25 | 0 | [10.0, 2.512, 0.833, 0.299, 0.1, 0.0372, 0.0223, 0.01] | [10.0, 3.125, 0.597, 0.198, 0.1, 0.0378, 0.022, 0.01] | 0 | [75.0, 82.0, 90.0, 100.0, 124.0, 170.0, 200.0, 289.0] | [150.0, 170.0, 210.0, 250.0, 294.0, 400.0, 500.0, 711.0]
HV 31.5A | HV 31.5A | 31.5 | 0 | [10.0, 2.34, 0.722, 0.181, 0.1, 0.055, 0.0296, 0.01] | [10.0, 2.84, 0.368, 0.164, 0.1, 0.0621, 0.0378, 0.0195, 0.01] | 0 | [95.0, 110.0, 125.0, 150.0, 165.0, 200.0, 250.0, 390.0] | [189.0, 220.0, 300.0, 350.0, 393.0, 450.0, 530.0, 700.0, 960.0]
HV 40A | HV 40A | 40 | 0 | [10.0, 1.3, 0.161, 0.1, 0.0611, 0.0399, 0.0141, 0.01] | [10.0, 2.05, 0.369, 0.198, 0.1, 0.051, 0.0298, 0.01] | 0 | [120.0, 150.0, 200.0, 223.0, 260.0, 300.0, 450.0, 532.0] | [240.0, 300.0, 400.0, 450.0, 530.0, 650.0, 800.0, 1311.0]
HV 50A | HV 50A | 50 | 0 | [10.0, 3.215, 0.597, 0.198, 0.1, 0.0378, 0.022, 0.01] | [10.0, 3.64, 0.854, 0.281, 0.1, 0.0531, 0.022, 0.01] | 0 | [150.0, 170.0, 210.0, 250.0, 294.0, 400.0, 500.0, 711.0] | [300.0, 350.0, 450.0, 550.0, 700.0, 850.0, 1200.0, 1752.0]
HV 6.3A | HV 6.3A | 6.3 | 0 | [10.0, 1.39, 0.344, 0.168, 0.1, 0.056, 0.0263, 0.01] | [10.0, 1.711, 0.516, 0.198, 0.1, 0.0634, 0.0303, 0.01] | 0 | [19.0, 19.5, 20.4, 20.8, 22.0, 25.0, 32.0, 48.0] | [38.0, 40.0, 43.0, 48.0, 53.0, 60.0, 75.0, 118.0]
HV 63A | HV 63A | 63 | 0 | [10.0, 2.84, 0.368, 0.164, 0.1, 0.0621, 0.0378, 0.0195, 0.01] | [10.0, 1.82, 0.344, 0.1, 0.0467, 0.0269, 0.01] | 0 | [189.0, 220.0, 300.0, 350.0, 393.0, 450.0, 530.0, 700.0, 961.0] | [378.0, 500.0, 700.0, 934.0, 1200.0, 1500.0, 2366.0]
HV 80A | HV 80A | 80 | 0 | [10.0, 2.05, 0.369, 0.198, 0.1, 0.051, 0.0298, 0.01] | [10.0, 4.15, 1.03, 0.198, 0.1, 0.051, 0.0172, 0.01] | 0 | [240.0, 300.0, 400.0, 450.0, 530.0, 650.0, 800.0, 1311.0] | [480.0, 550.0, 700.0, 1000.0, 1260.0, 1600.0, 2500.0, 3227.0]
Siemens NH-1-100 | Siemens NH-1-100 | 100 | [5400.0, 2000.0, 400.0, 20.0, 1.0, 0.2, 0.012, 0.004] | 0 | 0 | [150.0, 190.0, 250.0, 430.0, 900.0, 1250.0, 2700.0, 3600.0] | 0 | 0
Siemens NH-1-125 | Siemens NH-1-125 | 125 | [4800.0, 120.0, 7.0, 0.1, 0.004] | 0 | 0 | [180.0, 400.0, 740.0, 2000.0, 4250.0] | 0 | 0
Siemens NH-1-16 | Siemens NH-1-16 | 16 | [4000.0, 400.0, 2.0, 0.1, 0.04, 0.01] | 0 | 0 | [26.0, 35.0, 75.0, 150.0, 200.0, 300.0] | 0 | 0
Siemens NH-1-160 | Siemens NH-1-160 | 160 | [4800.0, 120.0, 7.0, 0.1, 0.004] | 0 | 0 | [210.0, 500.0, 900.0, 2300.0, 5000.0] | 0 | 0
Siemens NH-1-25 | Siemens NH-1-25 | 25 | [4000.0, 1000.0, 10.0, 0.2, 0.02, 0.01] | 0 | 0 | [40.0, 50.0, 100.0, 210.0, 400.0, 500.0] | 0 | 0
Siemens NH-1-50 | Siemens NH-1-50 | 50 | [4000.0, 40.0, 4.0, 1.0, 0.02, 0.01] | 0 | 0 | [86.0, 200.0, 300.0, 400.0, 1000.0, 1280.0] | 0 | 0
Siemens NH-1-63 | Siemens NH-1-63 | 63 | [4000.0, 100.0, 10.0, 2.0, 0.04, 0.01] | 0 | 0 | [100.0, 200.0, 300.0, 400.0, 1000.0, 1500.0] | 0 | 0
Siemens NH-1-80 | Siemens NH-1-80 | 80 | [4800.0, 120.0, 7.0, 0.1, 0.01] | 0 | 0 | [150.58, 250.0, 450.0, 1150.0, 2470.0] | 0 | 0
Siemens NH-2-1000 | Siemens NH-2-1000 | 1000 | [4800.0, 120.0, 7.0, 0.1, 0.004] | 0 | 0 | [1900.0, 3500.0, 8400.0, 24000.0, 52000.0] | 0 | 0
Siemens NH-2-200 | Siemens NH-2-200 | 200 | [4800.0, 120.0, 7.0, 0.1, 0.004] | 0 | 0 | [280.0, 650.0, 1200.0, 3000.0, 7000.0] | 0 | 0
Siemens NH-2-224 | Siemens NH-2-224 | 224 | [4800.0, 120.0, 7.0, 0.2, 0.04, 0.004] | 0 | 0 | [400.0, 750.0, 1453.0, 3025.0, 4315.0, 7600.0] | 0 | 0
Siemens NH-2-250 | Siemens NH-2-250 | 250 | [4800.0, 120.0, 7.0, 0.1, 0.004] | 0 | 0 | [450.0, 800.0, 1650.0, 4000.0, 8500.0] | 0 | 0
Siemens NH-2-315 | Siemens NH-2-315 | 315 | [4800.0, 120.0, 7.0, 0.1, 0.004] | 0 | 0 | [550.0, 920.0, 1900.0, 5000.0, 11000.0] | 0 | 0
Siemens NH-2-355 | Siemens NH-2-355 | 355 | [4800.0, 120.0, 6.0, 0.1, 0.004] | 0 | 0 | [650.0, 1116.27, 2350.0, 5840.0, 12790.0] | 0 | 0
Siemens NH-2-400 | Siemens NH-2-400 | 400 | [4800.0, 120.0, 7.0, 0.1, 0.004] | 0 | 0 | [720.0, 1350.0, 2800.0, 6500.0, 15000.0] | 0 | 0
Siemens NH-2-425 | Siemens NH-2-425 | 425 | [4800.0, 120.0, 7.0, 0.1, 0.004] | 0 | 0 | [850.0, 1500.0, 3050.0, 7500.0, 16500.0] | 0 | 0
Siemens NH-2-630 | Siemens NH-2-630 | 630 | [4800.0, 120.0, 7.0, 0.1, 0.004] | 0 | 0 | [1200.0, 2000.0, 4800.0, 12000.0, 26000.0] | 0 | 0

## dtypes
| element | column | dtype
0 | bus | name | object
1 | bus | vn_kv | float64
2 | bus | type | object
3 | bus | zone | object
4 | bus | in_service | bool
5 | load | name | object
6 | load | bus | uint32
7 | load | p_mw | float64
8 | load | q_mvar | float64
9 | load | const_z_percent | float64
10 | load | const_i_percent | float64
11 | load | sn_mva | float64
12 | load | scaling | float64
13 | load | in_service | bool
14 | load | type | object
15 | ext_grid | name | object
16 | ext_grid | bus | uint32
17 | ext_grid | vm_pu | float64
18 | ext_grid | va_degree | float64
19 | ext_grid | slack_weight | float64
20 | ext_grid | in_service | bool
21 | line | name | object
22 | line | std_type | object
23 | line | from_bus | uint32
24 | line | to_bus | uint32
25 | line | length_km | float64
26 | line | r_ohm_per_km | float64
27 | line | x_ohm_per_km | float64
28 | line | c_nf_per_km | float64
29 | line | g_us_per_km | float64
30 | line | max_i_ka | float64
31 | line | df | float64
32 | line | parallel | uint32
33 | line | type | object
34 | line | in_service | bool
35 | trafo | name | object
36 | trafo | std_type | object
37 | trafo | hv_bus | uint32
38 | trafo | lv_bus | uint32
39 | trafo | sn_mva | float64
40 | trafo | vn_hv_kv | float64
41 | trafo | vn_lv_kv | float64
42 | trafo | vk_percent | float64
43 | trafo | vkr_percent | float64
44 | trafo | pfe_kw | float64
45 | trafo | i0_percent | float64
46 | trafo | shift_degree | float64
47 | trafo | tap_side | object
48 | trafo | tap_neutral | int32
49 | trafo | tap_min | int32
50 | trafo | tap_max | int32
51 | trafo | tap_step_percent | float64
52 | trafo | tap_step_degree | float64
53 | trafo | tap_pos | int32
54 | trafo | tap_phase_shifter | bool
55 | trafo | parallel | uint32
56 | trafo | df | float64
57 | trafo | in_service | bool
58 | line_geodata | coords | object
59 | bus_geodata | x | float64
60 | bus_geodata | y | float64
61 | bus_geodata | coords | object

## parameters
| version | format_version | converged | OPF_converged | name | f_hz | sn_mva
0 | 2.14.6 | 2.14.0 | FALSE | FALSE |  | 50 | 1