## bus
| name | vn_kv | type | zone | in_service
0 | bus_LV_360-2_0_3_node_0 | 0.4 | n |  | TRUE
1 | bus_LV_360-2_0_3_node_1 | 0.4 | n |  | TRUE
2 | bus_LV_360-2_0_3_node_2 | 0.4 | n |  | TRUE
3 | bus_LV_360-2_0_3_node_3 | 0.4 | n |  | TRUE
4 | bus_LV_360-2_0_3_node_7 | 0.4 | n |  | TRUE
5 | bus_LV_360-2_0_3_node_6 | 0.4 | n |  | TRUE
6 | bus_LV_360-2_0_3_node_9 | 0.4 | n |  | TRUE
7 | bus_LV_360-2_0_3_node_139 | 0.4 | n |  | TRUE
8 | bus_LV_360-2_0_3_node_8 | 0.4 | n |  | TRUE
9 | bus_LV_360-2_0_3_node_95 | 0.4 | n |  | TRUE
10 | bus_LV_360-2_0_3_node_10 | 0.4 | n |  | TRUE
11 | bus_LV_360-2_0_3_node_11 | 0.4 | n |  | TRUE
12 | bus_LV_360-2_0_3_node_12 | 0.4 | n |  | TRUE
13 | bus_LV_360-2_0_3_node_140 | 0.4 | n |  | TRUE
14 | bus_LV_360-2_0_3_node_131 | 0.4 | n |  | TRUE
15 | bus_LV_360-2_0_3_node_46 | 0.4 | n |  | TRUE
16 | bus_LV_360-2_0_3_node_47 | 0.4 | n |  | TRUE
17 | bus_LV_360-2_0_3_node_49 | 0.4 | n |  | TRUE
18 | bus_LV_360-2_0_3_node_50 | 0.4 | n |  | TRUE
19 | bus_LV_360-2_0_3_node_51 | 0.4 | n |  | TRUE
20 | bus_LV_360-2_0_3_node_52 | 0.4 | n |  | TRUE
21 | bus_LV_360-2_0_3_node_68 | 0.4 | n |  | TRUE
22 | bus_LV_360-2_0_3_node_59 | 0.4 | n |  | TRUE
23 | bus_LV_360-2_0_3_node_53 | 0.4 | n |  | TRUE
24 | bus_LV_360-2_0_3_node_54 | 0.4 | n |  | TRUE
25 | bus_LV_360-2_0_3_node_55 | 0.4 | n |  | TRUE
26 | bus_LV_360-2_0_3_node_56 | 0.4 | n |  | TRUE
27 | bus_LV_360-2_0_3_node_57 | 0.4 | n |  | TRUE
28 | bus_LV_360-2_0_3_node_58 | 0.4 | n |  | TRUE
29 | bus_LV_360-2_0_3_node_60 | 0.4 | n |  | TRUE
30 | bus_LV_360-2_0_3_node_61 | 0.4 | n |  | TRUE
31 | bus_LV_360-2_0_3_node_62 | 0.4 | n |  | TRUE
32 | bus_LV_360-2_0_3_node_63 | 0.4 | n |  | TRUE
33 | bus_LV_360-2_0_3_node_64 | 0.4 | n |  | TRUE
34 | bus_LV_360-2_0_3_node_65 | 0.4 | n |  | TRUE
35 | bus_LV_360-2_0_3_node_66 | 0.4 | n |  | TRUE
36 | bus_LV_360-2_0_3_node_67 | 0.4 | n |  | TRUE
37 | bus_LV_360-2_0_3_node_84 | 0.4 | n |  | TRUE
38 | bus_LV_360-2_0_3_node_109 | 0.4 | n |  | TRUE
39 | bus_LV_360-2_0_3_node_77 | 0.4 | n |  | TRUE
40 | bus_LV_360-2_0_3_node_69 | 0.4 | n |  | TRUE
41 | bus_LV_360-2_0_3_node_103 | 0.4 | n |  | TRUE
42 | bus_LV_360-2_0_3_node_70 | 0.4 | n |  | TRUE
43 | bus_LV_360-2_0_3_node_71 | 0.4 | n |  | TRUE
44 | bus_LV_360-2_0_3_node_72 | 0.4 | n |  | TRUE
45 | bus_LV_360-2_0_3_node_73 | 0.4 | n |  | TRUE
46 | bus_LV_360-2_0_3_node_74 | 0.4 | n |  | TRUE
47 | bus_LV_360-2_0_3_node_75 | 0.4 | n |  | TRUE
48 | bus_LV_360-2_0_3_node_76 | 0.4 | n |  | TRUE
49 | bus_LV_360-2_0_3_node_82 | 0.4 | n |  | TRUE
50 | bus_LV_360-2_0_3_node_117 | 0.4 | n |  | TRUE
51 | bus_LV_360-2_0_3_node_83 | 0.4 | n |  | TRUE
52 | bus_LV_360-2_0_3_node_85 | 0.4 | n |  | TRUE
53 | bus_LV_360-2_0_3_node_86 | 0.4 | n |  | TRUE
54 | bus_LV_360-2_0_3_node_87 | 0.4 | n |  | TRUE
55 | bus_LV_360-2_0_3_node_88 | 0.4 | n |  | TRUE
56 | bus_LV_360-2_0_3_node_89 | 0.4 | n |  | TRUE
57 | bus_LV_360-2_0_3_node_90 | 0.4 | n |  | TRUE
58 | bus_LV_360-2_0_3_node_91 | 0.4 | n |  | TRUE
59 | bus_LV_360-2_0_3_node_92 | 0.4 | n |  | TRUE
60 | bus_LV_360-2_0_3_node_93 | 0.4 | n |  | TRUE
61 | bus_LV_360-2_0_3_node_94 | 0.4 | n |  | TRUE
62 | bus_LV_360-2_0_3_node_142 | 0.4 | n |  | TRUE
63 | bus_LV_360-2_0_3_node_108 | 0.4 | n |  | TRUE
64 | bus_LV_360-2_0_3_node_114 | 0.4 | n |  | TRUE
65 | bus_LV_360-2_0_3_node_120 | 0.4 | n |  | TRUE
66 | bus_LV_360-2_0_3_node_96 | 0.4 | n |  | TRUE
67 | bus_LV_360-2_0_3_node_97 | 0.4 | n |  | TRUE
68 | bus_LV_360-2_0_3_node_99 | 0.4 | n |  | TRUE
69 | bus_LV_360-2_0_3_node_110 | 0.4 | n |  | TRUE
70 | bus_LV_360-2_0_3_node_98 | 0.4 | n |  | TRUE
71 | bus_LV_360-2_0_3_node_134 | 0.4 | n |  | TRUE
72 | bus_LV_360-2_0_3_node_135 | 0.4 | n |  | TRUE
73 | bus_LV_360-2_0_3_node_126 | 0.4 | n |  | TRUE
74 | bus_LV_360-2_0_3_node_129 | 0.4 | n |  | TRUE
75 | bus_LV_360-2_0_3_node_100 | 0.4 | n |  | TRUE
76 | bus_LV_360-2_0_3_node_101 | 0.4 | n |  | TRUE
77 | bus_LV_360-2_0_3_node_102 | 0.4 | n |  | TRUE
78 | bus_LV_360-2_0_3_node_104 | 0.4 | n |  | TRUE
79 | bus_LV_360-2_0_3_node_105 | 0.4 | n |  | TRUE
80 | bus_LV_360-2_0_3_node_106 | 0.4 | n |  | TRUE
81 | bus_LV_360-2_0_3_node_107 | 0.4 | n |  | TRUE
82 | bus_LV_360-2_0_3_node_133 | 0.4 | n |  | TRUE
83 | bus_LV_360-2_0_3_node_132 | 0.4 | n |  | TRUE
84 | bus_LV_360-2_0_3_node_111 | 0.4 | n |  | TRUE
85 | bus_LV_360-2_0_3_node_112 | 0.4 | n |  | TRUE
86 | bus_LV_360-2_0_3_node_113 | 0.4 | n |  | TRUE
87 | bus_LV_360-2_0_3_node_115 | 0.4 | n |  | TRUE
88 | bus_LV_360-2_0_3_node_116 | 0.4 | n |  | TRUE
89 | bus_LV_360-2_0_3_node_118 | 0.4 | n |  | TRUE
90 | bus_LV_360-2_0_3_node_119 | 0.4 | n |  | TRUE
91 | bus_LV_360-2_0_3_node_121 | 0.4 | n |  | TRUE
92 | bus_LV_360-2_0_3_node_122 | 0.4 | n |  | TRUE
93 | bus_LV_360-2_0_3_node_123 | 0.4 | n |  | TRUE
94 | bus_LV_360-2_0_3_node_124 | 0.4 | n |  | TRUE
95 | bus_LV_360-2_0_3_node_125 | 0.4 | n |  | TRUE
96 | bus_LV_360-2_0_3_node_127 | 0.4 | n |  | TRUE
97 | bus_LV_360-2_0_3_node_128 | 0.4 | n |  | TRUE
98 | bus_LV_360-2_0_3_node_130 | 0.4 | n |  | TRUE
99 | bus_LV_360-2_0_3_node_149 | 0.4 | n |  | TRUE
100 | bus_LV_360-2_0_3_node_150 | 0.4 | n |  | TRUE
101 | bus_LV_360-2_0_3_node_136 | 0.4 | n |  | TRUE
102 | bus_LV_360-2_0_3_node_137 | 0.4 | n |  | TRUE
103 | bus_LV_360-2_0_3_node_138 | 0.4 | n |  | TRUE
104 | bus_LV_360-2_0_3_node_158 | 0.4 | n |  | TRUE
105 | bus_LV_360-2_0_3_node_141 | 0.4 | n |  | TRUE
106 | bus_LV_360-2_0_3_node_143 | 0.4 | n |  | TRUE
107 | bus_LV_360-2_0_3_node_145 | 0.4 | n |  | TRUE
108 | bus_LV_360-2_0_3_node_148 | 0.4 | n |  | TRUE
109 | bus_LV_360-2_0_3_node_147 | 0.4 | n |  | TRUE
110 | bus_LV_360-2_0_3_node_146 | 0.4 | n |  | TRUE
111 | bus_LV_360-2_0_3_node_151 | 0.4 | n |  | TRUE
112 | bus_LV_360-2_0_3_node_164 | 0.4 | n |  | TRUE
113 | bus_LV_360-2_0_3_node_152 | 0.4 | n |  | TRUE
114 | bus_LV_360-2_0_3_node_153 | 0.4 | n |  | TRUE
115 | bus_LV_360-2_0_3_node_154 | 0.4 | n |  | TRUE
116 | bus_LV_360-2_0_3_node_155 | 0.4 | n |  | TRUE
117 | bus_LV_360-2_0_3_node_157 | 0.4 | n |  | TRUE
118 | bus_LV_360-2_0_3_node_159 | 0.4 | n |  | TRUE
119 | bus_LV_360-2_0_3_node_160 | 0.4 | n |  | TRUE
120 | bus_LV_360-2_0_3_node_161 | 0.4 | n |  | TRUE
121 | bus_LV_360-2_0_3_node_163 | 0.4 | n |  | TRUE
122 | bus_LV_360-2_0_3_node_169 | 0.4 | n |  | TRUE
123 | bus_LV_360-2_0_3_node_165 | 0.4 | n |  | TRUE
124 | bus_LV_360-2_0_3_node_166 | 0.4 | n |  | TRUE
125 | bus_LV_360-2_0_3_node_167 | 0.4 | n |  | TRUE
126 | bus_LV_360-2_0_3_node_168 | 0.4 | n |  | TRUE
127 | bus_MV_405_0_node_52 | 20 | n |  | TRUE

## load
| name | bus | p_mw | q_mvar | const_z_percent | const_i_percent | sn_mva | scaling | in_service | type
0 | LV_360-2_0_3_load_0 | 0 | 0.00064431 | 0.00016148 | 0 | 0 |  | 1 | TRUE | wye
1 | LV_360-2_0_3_load_7 | 4 | 0.00090683 | 0.00022727 | 0 | 0 |  | 1 | TRUE | wye
2 | LV_360-2_0_3_load_9 | 6 | 0.0029891 | 0.00074914 | 0 | 0 |  | 1 | TRUE | wye
3 | LV_360-2_0_3_load_139 | 7 | 0.0015748 | 0.00039469 | 0 | 0 |  | 1 | TRUE | wye
4 | LV_360-2_0_3_load_8 | 8 | 0.00021954 | 5.5023e-05 | 0 | 0 |  | 1 | TRUE | wye
5 | LV_360-2_0_3_load_95 | 9 | 0.00076592 | 0.00019196 | 0 | 0 |  | 1 | TRUE | wye
6 | LV_360-2_0_3_load_11 | 11 | 0.00033857 | 8.4853e-05 | 0 | 0 |  | 1 | TRUE | wye
7 | LV_360-2_0_3_load_131 | 14 | 0.0006433 | 0.00016123 | 0 | 0 |  | 1 | TRUE | wye
8 | LV_360-2_0_3_load_46 | 15 | 0.00048682 | 0.00012201 | 0 | 0 |  | 1 | TRUE | wye
9 | LV_360-2_0_3_load_49 | 17 | 0.00057343 | 0.00014372 | 0 | 0 |  | 1 | TRUE | wye
10 | LV_360-2_0_3_load_52 | 20 | 0.00076708 | 0.00019225 | 0 | 0 |  | 1 | TRUE | wye
11 | LV_360-2_0_3_load_59 | 22 | 0.002019 | 0.000506 | 0 | 0 |  | 1 | TRUE | wye
12 | LV_360-2_0_3_load_53 | 23 | 0.0012944 | 0.00032441 | 0 | 0 |  | 1 | TRUE | wye
13 | LV_360-2_0_3_load_55 | 25 | 0.00030655 | 7.6829e-05 | 0 | 0 |  | 1 | TRUE | wye
14 | LV_360-2_0_3_load_56 | 26 | 0.00038434 | 9.6326e-05 | 0 | 0 |  | 1 | TRUE | wye
15 | LV_360-2_0_3_load_57 | 27 | 0.00051128 | 0.00012814 | 0 | 0 |  | 1 | TRUE | wye
16 | LV_360-2_0_3_load_58 | 28 | 0.00099387 | 0.00024909 | 0 | 0 |  | 1 | TRUE | wye
17 | LV_360-2_0_3_load_60 | 29 | 0.0038624 | 0.00096802 | 0 | 0 |  | 1 | TRUE | wye
18 | LV_360-2_0_3_load_61 | 30 | 0.00048343 | 0.00012116 | 0 | 0 |  | 1 | TRUE | wye
19 | LV_360-2_0_3_load_62 | 31 | 0.00068652 | 0.00017206 | 0 | 0 |  | 1 | TRUE | wye
20 | LV_360-2_0_3_load_63 | 32 | 0.00077664 | 0.00019465 | 0 | 0 |  | 1 | TRUE | wye
21 | LV_360-2_0_3_load_64 | 33 | 0.0034176 | 0.00085654 | 0 | 0 |  | 1 | TRUE | wye
22 | LV_360-2_0_3_load_65 | 34 | 0.00056022 | 0.0001404 | 0 | 0 |  | 1 | TRUE | wye
23 | LV_360-2_0_3_load_67 | 36 | 0.00058965 | 0.00014778 | 0 | 0 |  | 1 | TRUE | wye
24 | LV_360-2_0_3_load_84 | 37 | 0.00071109 | 0.00017822 | 0 | 0 |  | 1 | TRUE | wye
25 | LV_360-2_0_3_load_109 | 38 | 0.0028621 | 0.00071732 | 0 | 0 |  | 1 | TRUE | wye
26 | LV_360-2_0_3_load_77 | 39 | 0.00098289 | 0.00024634 | 0 | 0 |  | 1 | TRUE | wye
27 | LV_360-2_0_3_load_69 | 40 | 0.0021404 | 0.00053644 | 0 | 0 |  | 1 | TRUE | wye
28 | LV_360-2_0_3_load_70 | 42 | 0.00043006 | 0.00010778 | 0 | 0 |  | 1 | TRUE | wye
29 | LV_360-2_0_3_load_71 | 43 | 0.0022109 | 0.0005541 | 0 | 0 |  | 1 | TRUE | wye
30 | LV_360-2_0_3_load_72 | 44 | 0.0011707 | 0.00029341 | 0 | 0 |  | 1 | TRUE | wye
31 | LV_360-2_0_3_load_73 | 45 | 0.00070395 | 0.00017643 | 0 | 0 |  | 1 | TRUE | wye
32 | LV_360-2_0_3_load_74 | 46 | 0.00088781 | 0.00022251 | 0 | 0 |  | 1 | TRUE | wye
33 | LV_360-2_0_3_load_75 | 47 | 0.0015063 | 0.00037753 | 0 | 0 |  | 1 | TRUE | wye
34 | LV_360-2_0_3_load_76 | 48 | 0.0005591 | 0.00014012 | 0 | 0 |  | 1 | TRUE | wye
35 | LV_360-2_0_3_load_82 | 49 | 0.0010601 | 0.0002657 | 0 | 0 |  | 1 | TRUE | wye
36 | LV_360-2_0_3_load_117 | 50 | 0.0010128 | 0.00025383 | 0 | 0 |  | 1 | TRUE | wye
37 | LV_360-2_0_3_load_83 | 51 | 0.0013563 | 0.00033991 | 0 | 0 |  | 1 | TRUE | wye
38 | LV_360-2_0_3_load_85 | 52 | 0.00058991 | 0.00014784 | 0 | 0 |  | 1 | TRUE | wye
39 | LV_360-2_0_3_load_86 | 53 | 0.0018215 | 0.00045651 | 0 | 0 |  | 1 | TRUE | wye
40 | LV_360-2_0_3_load_88 | 55 | 0.00065344 | 0.00016377 | 0 | 0 |  | 1 | TRUE | wye
41 | LV_360-2_0_3_load_90 | 57 | 0.0023834 | 0.00059733 | 0 | 0 |  | 1 | TRUE | wye
42 | LV_360-2_0_3_load_91 | 58 | 0.0029916 | 0.00074978 | 0 | 0 |  | 1 | TRUE | wye
43 | LV_360-2_0_3_load_92 | 59 | 0.031795 | 0.0079685 | 0 | 0 |  | 1 | TRUE | wye
44 | LV_360-2_0_3_load_142 | 62 | 0.0071444 | 0.0017906 | 0 | 0 |  | 1 | TRUE | wye
45 | LV_360-2_0_3_load_108 | 63 | 0.0050808 | 0.0012734 | 0 | 0 |  | 1 | TRUE | wye
46 | LV_360-2_0_3_load_114 | 64 | 0.00090857 | 0.00022771 | 0 | 0 |  | 1 | TRUE | wye
47 | LV_360-2_0_3_load_120 | 65 | 0.00056303 | 0.00014111 | 0 | 0 |  | 1 | TRUE | wye
48 | LV_360-2_0_3_load_97 | 67 | 0.0029953 | 0.0007507 | 0 | 0 |  | 1 | TRUE | wye
49 | LV_360-2_0_3_load_110 | 69 | 0.00073923 | 0.00018527 | 0 | 0 |  | 1 | TRUE | wye
50 | LV_360-2_0_3_load_134 | 71 | 0.00018512 | 4.6395e-05 | 0 | 0 |  | 1 | TRUE | wye
51 | LV_360-2_0_3_load_126 | 73 | 0.0023953 | 0.00060031 | 0 | 0 |  | 1 | TRUE | wye
52 | LV_360-2_0_3_load_129 | 74 | 0.00070689 | 0.00017716 | 0 | 0 |  | 1 | TRUE | wye
53 | LV_360-2_0_3_load_100 | 75 | 0.00057354 | 0.00014374 | 0 | 0 |  | 1 | TRUE | wye
54 | LV_360-2_0_3_load_101 | 76 | 0.0012022 | 0.0003013 | 0 | 0 |  | 1 | TRUE | wye
55 | LV_360-2_0_3_load_104 | 78 | 0.0062102 | 0.0015564 | 0 | 0 |  | 1 | TRUE | wye
56 | LV_360-2_0_3_load_105 | 79 | 0.019656 | 0.0049262 | 0 | 0 |  | 1 | TRUE | wye
57 | LV_360-2_0_3_load_106 | 80 | 0.0036899 | 0.00092476 | 0 | 0 |  | 1 | TRUE | wye
58 | LV_360-2_0_3_load_107 | 81 | 0.0005103 | 0.00012789 | 0 | 0 |  | 1 | TRUE | wye
59 | LV_360-2_0_3_load_132 | 83 | 0.00025966 | 6.5078e-05 | 0 | 0 |  | 1 | TRUE | wye
60 | LV_360-2_0_3_load_111 | 84 | 0.0011179 | 0.00028018 | 0 | 0 |  | 1 | TRUE | wye
61 | LV_360-2_0_3_load_112 | 85 | 0.0022318 | 0.00055933 | 0 | 0 |  | 1 | TRUE | wye
62 | LV_360-2_0_3_load_113 | 86 | 0.0074835 | 0.0018755 | 0 | 0 |  | 1 | TRUE | wye
63 | LV_360-2_0_3_load_115 | 87 | 0.00087123 | 0.00021835 | 0 | 0 |  | 1 | TRUE | wye
64 | LV_360-2_0_3_load_116 | 88 | 0.0035059 | 0.00087867 | 0 | 0 |  | 1 | TRUE | wye
65 | LV_360-2_0_3_load_118 | 89 | 0.0015478 | 0.00038793 | 0 | 0 |  | 1 | TRUE | wye
66 | LV_360-2_0_3_load_119 | 90 | 0.0038635 | 0.00096828 | 0 | 0 |  | 1 | TRUE | wye
67 | LV_360-2_0_3_load_121 | 91 | 0.0046006 | 0.001153 | 0 | 0 |  | 1 | TRUE | wye
68 | LV_360-2_0_3_load_122 | 92 | 0.00050824 | 0.00012738 | 0 | 0 |  | 1 | TRUE | wye
69 | LV_360-2_0_3_load_123 | 93 | 0.0019028 | 0.00047689 | 0 | 0 |  | 1 | TRUE | wye
70 | LV_360-2_0_3_load_125 | 95 | 0.0021064 | 0.00052791 | 0 | 0 |  | 1 | TRUE | wye
71 | LV_360-2_0_3_load_127 | 96 | 0.00086602 | 0.00021704 | 0 | 0 |  | 1 | TRUE | wye
72 | LV_360-2_0_3_load_128 | 97 | 0.00075301 | 0.00018872 | 0 | 0 |  | 1 | TRUE | wye
73 | LV_360-2_0_3_load_130 | 98 | 0.0021567 | 0.00054051 | 0 | 0 |  | 1 | TRUE | wye
74 | LV_360-2_0_3_load_149 | 99 | 0.00079251 | 0.00019862 | 0 | 0 |  | 1 | TRUE | wye
75 | LV_360-2_0_3_load_150 | 100 | 0.0010375 | 0.00026002 | 0 | 0 |  | 1 | TRUE | wye
76 | LV_360-2_0_3_load_136 | 101 | 0.0017919 | 0.00044908 | 0 | 0 |  | 1 | TRUE | wye
77 | LV_360-2_0_3_load_137 | 102 | 0.0046894 | 0.0011753 | 0 | 0 |  | 1 | TRUE | wye
78 | LV_360-2_0_3_load_138 | 103 | 0.00067744 | 0.00016978 | 0 | 0 |  | 1 | TRUE | wye
79 | LV_360-2_0_3_load_158 | 104 | 0.0025325 | 0.0006347 | 0 | 0 |  | 1 | TRUE | wye
80 | LV_360-2_0_3_load_141 | 105 | 0.00018638 | 4.6712e-05 | 0 | 0 |  | 1 | TRUE | wye
81 | LV_360-2_0_3_load_143 | 106 | 0.0087608 | 0.0021957 | 0 | 0 |  | 1 | TRUE | wye
82 | LV_360-2_0_3_load_148 | 108 | 0.0054263 | 0.00136 | 0 | 0 |  | 1 | TRUE | wye
83 | LV_360-2_0_3_load_151 | 111 | 0.00071405 | 0.00017896 | 0 | 0 |  | 1 | TRUE | wye
84 | LV_360-2_0_3_load_152 | 113 | 0.00049505 | 0.00012407 | 0 | 0 |  | 1 | TRUE | wye
85 | LV_360-2_0_3_load_153 | 114 | 0.000356 | 8.9222e-05 | 0 | 0 |  | 1 | TRUE | wye
86 | LV_360-2_0_3_load_154 | 115 | 0.00030597 | 7.6684e-05 | 0 | 0 |  | 1 | TRUE | wye
87 | LV_360-2_0_3_load_155 | 116 | 0.00072316 | 0.00018124 | 0 | 0 |  | 1 | TRUE | wye
88 | LV_360-2_0_3_load_157 | 117 | 0.0018654 | 0.00046752 | 0 | 0 |  | 1 | TRUE | wye
89 | LV_360-2_0_3_load_159 | 118 | 0.0039598 | 0.00099242 | 0 | 0 |  | 1 | TRUE | wye
90 | LV_360-2_0_3_load_160 | 119 | 0.0074419 | 0.0018651 | 0 | 0 |  | 1 | TRUE | wye
91 | LV_360-2_0_3_load_161 | 120 | 0.0021055 | 0.00052769 | 0 | 0 |  | 1 | TRUE | wye
92 | LV_360-2_0_3_load_169 | 122 | 0.0013681 | 0.00034287 | 0 | 0 |  | 1 | TRUE | wye
93 | LV_360-2_0_3_load_165 | 123 | 0.0010857 | 0.00027209 | 0 | 0 |  | 1 | TRUE | wye
94 | LV_360-2_0_3_load_167 | 125 | 0.0053408 | 0.0013385 | 0 | 0 |  | 1 | TRUE | wye
95 | LV_360-2_0_3_load_168 | 126 | 0.0060167 | 0.0015079 | 0 | 0 |  | 1 | TRUE | wye

## ext_grid
| name | bus | vm_pu | va_degree | slack_weight | in_service
0 |  | 36 | 1 | 0 | 1 | TRUE

## line
| name | std_type | from_bus | to_bus | length_km | r_ohm_per_km | x_ohm_per_km | c_nf_per_km | g_us_per_km | max_i_ka | df | parallel | type | in_service
0 | LV_360-2_0_3_line_0 |  | 0 | 1 | 0.19988 | 0.125 | 0.08 | 261 | 0 | 0.364 | 1 | 1 | cs | TRUE
1 | LV_360-2_0_3_line_1 |  | 0 | 2 | 0.012388 | 0.125 | 0.08 | 261 | 0 | 0.364 | 1 | 1 | cs | TRUE
2 | LV_360-2_0_3_line_2 |  | 1 | 3 | 0.13241 | 0.125 | 0.08 | 261 | 0 | 0.364 | 1 | 1 | cs | TRUE
3 | LV_360-2_0_3_line_3 |  | 2 | 4 | 0.37008 | 0.125 | 0.08 | 261 | 0 | 0.364 | 1 | 1 | cs | TRUE
4 | LV_360-2_0_3_line_4 |  | 2 | 5 | 0.32274 | 0.125 | 0.08 | 261 | 0 | 0.364 | 1 | 1 | cs | TRUE
5 | LV_360-2_0_3_line_5 |  | 3 | 6 | 0.049473 | 0.125 | 0.08 | 261 | 0 | 0.364 | 1 | 1 | cs | TRUE
6 | LV_360-2_0_3_line_6 |  | 4 | 8 | 0.057464 | 0.125 | 0.08 | 261 | 0 | 0.364 | 1 | 1 | cs | TRUE
7 | LV_360-2_0_3_line_7 |  | 5 | 7 | 0.18613 | 0.125 | 0.08 | 261 | 0 | 0.364 | 1 | 1 | cs | TRUE
8 | LV_360-2_0_3_line_8 |  | 6 | 10 | 0.039586 | 0.125 | 0.08 | 261 | 0 | 0.364 | 1 | 1 | cs | TRUE
9 | LV_360-2_0_3_line_9 |  | 7 | 104 | 0.38232 | 0.125 | 0.08 | 261 | 0 | 0.364 | 1 | 1 | cs | TRUE
10 | LV_360-2_0_3_line_10 |  | 7 | 103 | 0.0017193 | 0.125 | 0.08 | 261 | 0 | 0.364 | 1 | 1 | cs | TRUE
11 | LV_360-2_0_3_line_11 |  | 8 | 9 | 0.016621 | 0.125 | 0.08 | 261 | 0 | 0.364 | 1 | 1 | cs | TRUE
12 | LV_360-2_0_3_line_12 |  | 9 | 66 | 0.024172 | 0.125 | 0.08 | 261 | 0 | 0.364 | 1 | 1 | cs | TRUE
13 | LV_360-2_0_3_line_13 |  | 10 | 11 | 0.010098 | 0.125 | 0.08 | 261 | 0 | 0.364 | 1 | 1 | cs | TRUE
14 | LV_360-2_0_3_line_14 |  | 12 | 13 | 0.010225 | 0.125 | 0.08 | 261 | 0 | 0.364 | 1 | 1 | cs | TRUE
15 | LV_360-2_0_3_line_15 |  | 12 | 14 | 0.35893 | 0.125 | 0.08 | 261 | 0 | 0.364 | 1 | 1 | cs | TRUE
16 | LV_360-2_0_3_line_16 |  | 13 | 105 | 0.023774 | 0.125 | 0.08 | 261 | 0 | 0.364 | 1 | 1 | cs | TRUE
17 | LV_360-2_0_3_line_17 |  | 14 | 98 | 0.027852 | 0.125 | 0.08 | 261 | 0 | 0.364 | 1 | 1 | cs | TRUE
18 | LV_360-2_0_3_line_18 |  | 15 | 16 | 0.098663 | 0.125 | 0.08 | 261 | 0 | 0.364 | 1 | 1 | cs | TRUE
19 | LV_360-2_0_3_line_19 |  | 16 | 17 | 0.11696 | 0.125 | 0.08 | 261 | 0 | 0.364 | 1 | 1 | cs | TRUE
20 | LV_360-2_0_3_line_20 |  | 16 | 18 | 1.0702 | 0.125 | 0.08 | 261 | 0 | 0.364 | 1 | 1 | cs | TRUE
21 | LV_360-2_0_3_line_21 |  | 17 | 19 | 0.042971 | 0.125 | 0.08 | 261 | 0 | 0.364 | 1 | 1 | cs | TRUE
22 | LV_360-2_0_3_line_22 |  | 18 | 20 | 0.010118 | 0.125 | 0.08 | 261 | 0 | 0.364 | 1 | 1 | cs | TRUE
23 | LV_360-2_0_3_line_23 |  | 19 | 21 | 0.093292 | 0.125 | 0.08 | 261 | 0 | 0.364 | 1 | 1 | cs | TRUE
24 | LV_360-2_0_3_line_24 |  | 19 | 22 | 0.024051 | 0.125 | 0.08 | 261 | 0 | 0.364 | 1 | 1 | cs | TRUE
25 | LV_360-2_0_3_line_25 |  | 20 | 23 | 0.018619 | 0.125 | 0.08 | 261 | 0 | 0.364 | 1 | 1 | cs | TRUE
26 | LV_360-2_0_3_line_26 |  | 21 | 40 | 0.036024 | 0.125 | 0.08 | 261 | 0 | 0.364 | 1 | 1 | cs | TRUE
27 | LV_360-2_0_3_line_27 |  | 22 | 27 | 0.010091 | 0.125 | 0.08 | 261 | 0 | 0.364 | 1 | 1 | cs | TRUE
28 | LV_360-2_0_3_line_28 |  | 23 | 24 | 0.012101 | 0.125 | 0.08 | 261 | 0 | 0.364 | 1 | 1 | cs | TRUE
29 | LV_360-2_0_3_line_29 |  | 24 | 25 | 0.014158 | 0.125 | 0.08 | 261 | 0 | 0.364 | 1 | 1 | cs | TRUE
30 | LV_360-2_0_3_line_30 |  | 26 | 27 | 0.011077 | 0.125 | 0.08 | 261 | 0 | 0.364 | 1 | 1 | cs | TRUE
31 | LV_360-2_0_3_line_31 |  | 26 | 28 | 0.040113 | 0.125 | 0.08 | 261 | 0 | 0.364 | 1 | 1 | cs | TRUE
32 | LV_360-2_0_3_line_32 |  | 28 | 29 | 0.009398 | 0.125 | 0.08 | 261 | 0 | 0.364 | 1 | 1 | cs | TRUE
33 | LV_360-2_0_3_line_33 |  | 30 | 31 | 0.00085265 | 0.125 | 0.08 | 261 | 0 | 0.364 | 1 | 2 | cs | TRUE
34 | LV_360-2_0_3_line_34 |  | 30 | 32 | 0.0068846 | 0.125 | 0.08 | 261 | 0 | 0.364 | 1 | 2 | cs | TRUE
35 | LV_360-2_0_3_line_35 |  | 31 | 33 | 0.029378 | 0.125 | 0.08 | 261 | 0 | 0.364 | 1 | 2 | cs | TRUE
36 | LV_360-2_0_3_line_36 |  | 32 | 34 | 0.029753 | 0.125 | 0.08 | 261 | 0 | 0.364 | 1 | 2 | cs | TRUE
37 | LV_360-2_0_3_line_37 |  | 33 | 35 | 0.021237 | 0.125 | 0.08 | 261 | 0 | 0.364 | 1 | 2 | cs | TRUE
38 | LV_360-2_0_3_line_38 |  | 34 | 36 | 0.0043406 | 0.125 | 0.08 | 261 | 0 | 0.364 | 1 | 2 | cs | TRUE
39 | LV_360-2_0_3_line_39 |  | 35 | 37 | 0.0087536 | 0.125 | 0.08 | 261 | 0 | 0.364 | 1 | 2 | cs | TRUE
40 | LV_360-2_0_3_line_40 |  | 35 | 38 | 0.0060411 | 0.125 | 0.08 | 261 | 0 | 0.364 | 1 | 2 | cs | TRUE
41 | LV_360-2_0_3_line_41 |  | 36 | 39 | 0.0196 | 0.125 | 0.08 | 261 | 0 | 0.364 | 1 | 1 | cs | TRUE
42 | LV_360-2_0_3_line_42 |  | 37 | 51 | 0.019906 | 0.125 | 0.08 | 261 | 0 | 0.364 | 1 | 2 | cs | TRUE
43 | LV_360-2_0_3_line_43 |  | 38 | 58 | 0.01585 | 0.125 | 0.08 | 261 | 0 | 0.364 | 1 | 2 | cs | TRUE
44 | LV_360-2_0_3_line_44 |  | 40 | 41 | 0.01059 | 0.125 | 0.08 | 261 | 0 | 0.364 | 1 | 1 | cs | TRUE
45 | LV_360-2_0_3_line_45 |  | 41 | 80 | 0.032151 | 0.125 | 0.08 | 261 | 0 | 0.364 | 1 | 2 | cs | TRUE
46 | LV_360-2_0_3_line_46 |  | 41 | 76 | 0.041421 | 0.125 | 0.08 | 261 | 0 | 0.364 | 1 | 2 | cs | TRUE
47 | LV_360-2_0_3_line_47 |  | 42 | 43 | 0.022164 | 0.125 | 0.08 | 261 | 0 | 0.364 | 1 | 2 | cs | TRUE
48 | LV_360-2_0_3_line_48 |  | 42 | 44 | 0.00095832 | 0.125 | 0.08 | 261 | 0 | 0.364 | 1 | 2 | cs | TRUE
49 | LV_360-2_0_3_line_49 |  | 43 | 45 | 0.0081794 | 0.125 | 0.08 | 261 | 0 | 0.364 | 1 | 2 | cs | TRUE
50 | LV_360-2_0_3_line_50 |  | 44 | 46 | 0.0075427 | 0.125 | 0.08 | 261 | 0 | 0.364 | 1 | 2 | cs | TRUE
51 | LV_360-2_0_3_line_51 |  | 45 | 47 | 0.0042785 | 0.125 | 0.08 | 261 | 0 | 0.364 | 1 | 2 | cs | TRUE
52 | LV_360-2_0_3_line_52 |  | 46 | 48 | 0.0058504 | 0.125 | 0.08 | 261 | 0 | 0.364 | 1 | 2 | cs | TRUE
53 | LV_360-2_0_3_line_53 |  | 47 | 49 | 0.021801 | 0.125 | 0.08 | 261 | 0 | 0.364 | 1 | 2 | cs | TRUE
54 | LV_360-2_0_3_line_54 |  | 48 | 50 | 0.0063001 | 0.125 | 0.08 | 261 | 0 | 0.364 | 1 | 2 | cs | TRUE
55 | LV_360-2_0_3_line_55 |  | 49 | 51 | 0.0039781 | 0.125 | 0.08 | 261 | 0 | 0.364 | 1 | 2 | cs | TRUE
56 | LV_360-2_0_3_line_56 |  | 50 | 89 | 0.010123 | 0.125 | 0.08 | 261 | 0 | 0.364 | 1 | 2 | cs | TRUE
57 | LV_360-2_0_3_line_57 |  | 52 | 53 | 0.0091504 | 0.125 | 0.08 | 261 | 0 | 0.364 | 1 | 2 | cs | TRUE
58 | LV_360-2_0_3_line_58 |  | 52 | 54 | 0.025939 | 0.125 | 0.08 | 261 | 0 | 0.364 | 1 | 2 | cs | TRUE
59 | LV_360-2_0_3_line_59 |  | 53 | 55 | 0.011942 | 0.125 | 0.08 | 261 | 0 | 0.364 | 1 | 2 | cs | TRUE
60 | LV_360-2_0_3_line_60 |  | 54 | 56 | 0.017485 | 0.125 | 0.08 | 261 | 0 | 0.364 | 1 | 2 | cs | TRUE
61 | LV_360-2_0_3_line_61 |  | 54 | 57 | 0.028323 | 0.125 | 0.08 | 261 | 0 | 0.364 | 1 | 1 | cs | TRUE
62 | LV_360-2_0_3_line_62 |  | 55 | 58 | 0.024836 | 0.125 | 0.08 | 261 | 0 | 0.364 | 1 | 2 | cs | TRUE
63 | LV_360-2_0_3_line_63 |  | 56 | 59 | 0.015318 | 0.125 | 0.08 | 261 | 0 | 0.364 | 1 | 1 | cs | TRUE
64 | LV_360-2_0_3_line_64 |  | 56 | 60 | 0.00837 | 0.125 | 0.08 | 261 | 0 | 0.364 | 1 | 2 | cs | TRUE
65 | LV_360-2_0_3_line_65 |  | 57 | 61 | 0.017256 | 0.125 | 0.08 | 261 | 0 | 0.364 | 1 | 1 | cs | TRUE
66 | LV_360-2_0_3_line_66 |  | 59 | 62 | 0.018843 | 0.125 | 0.08 | 261 | 0 | 0.364 | 1 | 1 | cs | TRUE
67 | LV_360-2_0_3_line_67 |  | 60 | 63 | 0.032296 | 0.125 | 0.08 | 261 | 0 | 0.364 | 1 | 2 | cs | TRUE
68 | LV_360-2_0_3_line_68 |  | 61 | 64 | 0.011044 | 0.125 | 0.08 | 261 | 0 | 0.364 | 1 | 1 | cs | TRUE
69 | LV_360-2_0_3_line_69 |  | 61 | 65 | 0.020143 | 0.125 | 0.08 | 261 | 0 | 0.364 | 1 | 1 | cs | TRUE
70 | LV_360-2_0_3_line_70 |  | 62 | 106 | 0.010823 | 0.125 | 0.08 | 261 | 0 | 0.364 | 1 | 1 | cs | TRUE
71 | LV_360-2_0_3_line_71 |  | 63 | 79 | 0.0091326 | 0.125 | 0.08 | 261 | 0 | 0.364 | 1 | 2 | cs | TRUE
72 | LV_360-2_0_3_line_72 |  | 64 | 85 | 0.019602 | 0.125 | 0.08 | 261 | 0 | 0.364 | 1 | 1 | cs | TRUE
73 | LV_360-2_0_3_line_73 |  | 65 | 91 | 0.032141 | 0.125 | 0.08 | 261 | 0 | 0.364 | 1 | 1 | cs | TRUE
74 | LV_360-2_0_3_line_74 |  | 66 | 67 | 0.040806 | 0.125 | 0.08 | 261 | 0 | 0.364 | 1 | 1 | cs | TRUE
75 | LV_360-2_0_3_line_75 |  | 66 | 68 | 0.030852 | 0.125 | 0.08 | 261 | 0 | 0.364 | 1 | 1 | cs | TRUE
76 | LV_360-2_0_3_line_76 |  | 67 | 69 | 0.029333 | 0.125 | 0.08 | 261 | 0 | 0.364 | 1 | 1 | cs | TRUE
77 | LV_360-2_0_3_line_77 |  | 68 | 73 | 0.039594 | 0.125 | 0.08 | 261 | 0 | 0.364 | 1 | 1 | cs | TRUE
78 | LV_360-2_0_3_line_78 |  | 68 | 74 | 0.096566 | 0.125 | 0.08 | 261 | 0 | 0.364 | 1 | 1 | cs | TRUE
79 | LV_360-2_0_3_line_79 |  | 70 | 71 | 0.01541 | 0.125 | 0.08 | 261 | 0 | 0.364 | 1 | 2 | cs | TRUE
80 | LV_360-2_0_3_line_80 |  | 70 | 72 | 0.046436 | 0.125 | 0.08 | 261 | 0 | 0.364 | 1 | 2 | cs | TRUE
81 | LV_360-2_0_3_line_81 |  | 71 | 97 | 0.023006 | 0.125 | 0.08 | 261 | 0 | 0.364 | 1 | 2 | cs | TRUE
82 | LV_360-2_0_3_line_82 |  | 72 | 101 | 0.039073 | 0.125 | 0.08 | 261 | 0 | 0.364 | 1 | 1 | cs | TRUE
83 | LV_360-2_0_3_line_83 |  | 72 | 90 | 0.023583 | 0.125 | 0.08 | 261 | 0 | 0.364 | 1 | 2 | cs | TRUE
84 | LV_360-2_0_3_line_84 |  | 73 | 94 | 0.010818 | 0.125 | 0.08 | 261 | 0 | 0.364 | 1 | 1 | cs | TRUE
85 | LV_360-2_0_3_line_85 |  | 74 | 98 | 0.025157 | 0.125 | 0.08 | 261 | 0 | 0.364 | 1 | 1 | cs | TRUE
86 | LV_360-2_0_3_line_86 |  | 75 | 76 | 0.018064 | 0.125 | 0.08 | 261 | 0 | 0.364 | 1 | 2 | cs | TRUE
87 | LV_360-2_0_3_line_87 |  | 75 | 77 | 0.031075 | 0.125 | 0.08 | 261 | 0 | 0.364 | 1 | 2 | cs | TRUE
88 | LV_360-2_0_3_line_88 |  | 77 | 78 | 0.035914 | 0.125 | 0.08 | 261 | 0 | 0.364 | 1 | 1 | cs | TRUE
89 | LV_360-2_0_3_line_89 |  | 77 | 79 | 0.025671 | 0.125 | 0.08 | 261 | 0 | 0.364 | 1 | 2 | cs | TRUE
90 | LV_360-2_0_3_line_90 |  | 78 | 81 | 0.001829 | 0.125 | 0.08 | 261 | 0 | 0.364 | 1 | 1 | cs | TRUE
91 | LV_360-2_0_3_line_91 |  | 80 | 82 | 0.016998 | 0.125 | 0.08 | 261 | 0 | 0.364 | 1 | 2 | cs | TRUE
92 | LV_360-2_0_3_line_92 |  | 81 | 83 | 0.00079051 | 0.125 | 0.08 | 261 | 0 | 0.364 | 1 | 1 | cs | TRUE
93 | LV_360-2_0_3_line_93 |  | 82 | 99 | 0.10037 | 0.125 | 0.08 | 261 | 0 | 0.364 | 1 | 2 | cs | TRUE
94 | LV_360-2_0_3_line_94 |  | 82 | 100 | 0.062097 | 0.125 | 0.08 | 261 | 0 | 0.364 | 1 | 1 | cs | TRUE
95 | LV_360-2_0_3_line_95 |  | 84 | 85 | 0.0043213 | 0.125 | 0.08 | 261 | 0 | 0.364 | 1 | 1 | cs | TRUE
96 | LV_360-2_0_3_line_96 |  | 84 | 86 | 0.012572 | 0.125 | 0.08 | 261 | 0 | 0.364 | 1 | 1 | cs | TRUE
97 | LV_360-2_0_3_line_97 |  | 86 | 87 | 0.0043399 | 0.125 | 0.08 | 261 | 0 | 0.364 | 1 | 1 | cs | TRUE
98 | LV_360-2_0_3_line_98 |  | 87 | 88 | 0.020075 | 0.125 | 0.08 | 261 | 0 | 0.364 | 1 | 1 | cs | TRUE
99 | LV_360-2_0_3_line_99 |  | 89 | 90 | 0.045252 | 0.125 | 0.08 | 261 | 0 | 0.364 | 1 | 2 | cs | TRUE
100 | LV_360-2_0_3_line_100 |  | 92 | 93 | 0.021548 | 0.125 | 0.08 | 261 | 0 | 0.364 | 1 | 1 | cs | TRUE
101 | LV_360-2_0_3_line_101 |  | 92 | 94 | 0.015065 | 0.125 | 0.08 | 261 | 0 | 0.364 | 1 | 1 | cs | TRUE
102 | LV_360-2_0_3_line_102 |  | 93 | 95 | 0.023633 | 0.125 | 0.08 | 261 | 0 | 0.364 | 1 | 1 | cs | TRUE
103 | LV_360-2_0_3_line_103 |  | 94 | 96 | 0.0161 | 0.125 | 0.08 | 261 | 0 | 0.364 | 1 | 1 | cs | TRUE
104 | LV_360-2_0_3_line_104 |  | 95 | 97 | 0.014812 | 0.125 | 0.08 | 261 | 0 | 0.364 | 1 | 2 | cs | TRUE
105 | LV_360-2_0_3_line_105 |  | 99 | 111 | 0.030757 | 0.125 | 0.08 | 261 | 0 | 0.364 | 1 | 2 | cs | TRUE
106 | LV_360-2_0_3_line_106 |  | 101 | 102 | 0.005195 | 0.125 | 0.08 | 261 | 0 | 0.364 | 1 | 1 | cs | TRUE
107 | LV_360-2_0_3_line_107 |  | 104 | 117 | 0.012474 | 0.125 | 0.08 | 261 | 0 | 0.364 | 1 | 1 | cs | TRUE
108 | LV_360-2_0_3_line_108 |  | 107 | 108 | 0.01869 | 0.125 | 0.08 | 261 | 0 | 0.364 | 1 | 1 | cs | TRUE
109 | LV_360-2_0_3_line_109 |  | 107 | 109 | 0.073878 | 0.125 | 0.08 | 261 | 0 | 0.364 | 1 | 2 | cs | TRUE
110 | LV_360-2_0_3_line_110 |  | 107 | 110 | 0.054854 | 0.125 | 0.08 | 261 | 0 | 0.364 | 1 | 2 | cs | TRUE
111 | LV_360-2_0_3_line_111 |  | 109 | 112 | 0.045343 | 0.125 | 0.08 | 261 | 0 | 0.364 | 1 | 2 | cs | TRUE
112 | LV_360-2_0_3_line_112 |  | 110 | 111 | 0.053134 | 0.125 | 0.08 | 261 | 0 | 0.364 | 1 | 2 | cs | TRUE
113 | LV_360-2_0_3_line_113 |  | 112 | 122 | 0.019208 | 0.125 | 0.08 | 261 | 0 | 0.364 | 1 | 1 | cs | TRUE
114 | LV_360-2_0_3_line_114 |  | 112 | 121 | 0.056305 | 0.125 | 0.08 | 261 | 0 | 0.364 | 1 | 1 | cs | TRUE
115 | LV_360-2_0_3_line_115 |  | 113 | 114 | 5.146e-05 | 0.125 | 0.08 | 261 | 0 | 0.364 | 1 | 1 | cs | TRUE
116 | LV_360-2_0_3_line_116 |  | 113 | 115 | 0.0076521 | 0.125 | 0.08 | 261 | 0 | 0.364 | 1 | 1 | cs | TRUE
117 | LV_360-2_0_3_line_117 |  | 114 | 116 | 0.0015397 | 0.125 | 0.08 | 261 | 0 | 0.364 | 1 | 1 | cs | TRUE
118 | LV_360-2_0_3_line_118 |  | 116 | 117 | 0.018098 | 0.125 | 0.08 | 261 | 0 | 0.364 | 1 | 1 | cs | TRUE
119 | LV_360-2_0_3_line_119 |  | 118 | 119 | 0.038739 | 0.125 | 0.08 | 261 | 0 | 0.364 | 1 | 1 | cs | TRUE
120 | LV_360-2_0_3_line_120 |  | 119 | 120 | 0.0063826 | 0.125 | 0.08 | 261 | 0 | 0.364 | 1 | 1 | cs | TRUE
121 | LV_360-2_0_3_line_121 |  | 120 | 121 | 0.019125 | 0.125 | 0.08 | 261 | 0 | 0.364 | 1 | 1 | cs | TRUE
122 | LV_360-2_0_3_line_122 |  | 122 | 126 | 0.032112 | 0.125 | 0.08 | 261 | 0 | 0.364 | 1 | 1 | cs | TRUE
123 | LV_360-2_0_3_line_123 |  | 123 | 124 | 0.01191 | 0.125 | 0.08 | 261 | 0 | 0.364 | 1 | 1 | cs | TRUE
124 | LV_360-2_0_3_line_124 |  | 124 | 125 | 0.021396 | 0.125 | 0.08 | 261 | 0 | 0.364 | 1 | 1 | cs | TRUE
125 | LV_360-2_0_3_line_125 |  | 124 | 126 | 0.031759 | 0.125 | 0.08 | 261 | 0 | 0.364 | 1 | 1 | cs | TRUE

## trafo
| name | std_type | hv_bus | lv_bus | sn_mva | vn_hv_kv | vn_lv_kv | vk_percent | vkr_percent | pfe_kw | i0_percent | shift_degree | tap_side | tap_neutral | tap_min | tap_max | tap_step_percent | tap_step_degree | tap_pos | tap_phase_shifter | parallel | df | in_service
0 | LV_360-2_0_3_trafo_67 | 0.63 MVA 20/0.4 kV | 127 | 36 | 0.63 | 20 | 0.4 | 6 | 1.206 | 1.65 | 0.2619 | 150 | hv | 0 | -2 | 2 | 2.5 | 0 | 0 | FALSE | 1 | 1 | TRUE

## line_geodata
| x0 | y0 | x1 | y1 | x2 | y2 | x3 | y3 | x4 | y4 | x5 | y5 | x6 | y6 | x7 | y7 | x8 | y8 | x9 | y9 | x10 | y10 | x11 | y11 | x12 | y12 | x13 | y13 | x14 | y14 | x15 | y15 | x16 | y16 | x17 | y17 | x18 | y18 | x19 | y19 | x20 | y20 | x21 | y21 | x22 | y22 | x23 | y23 | x24 | y24 | x25 | y25 | x26 | y26
0 | 2591479.455 | 1203518.7765 | 2591458.7171 | 1203525.3655 | 2591405.0748 | 1203532.3025 | 2591365.2275 | 1203529.8147 | 2591353.7183 | 1203536.3128 | 2591348.7903 | 1203548.1375 | 2591337.4309 | 1203599.7378 | 2591336.1765 | 1203604.8252
1 | 2591333.2107 | 1203616.8532 | 2591336.1765 | 1203604.8252
2 | 2591545.855 | 1203452.3563 | 2591499.4465 | 1203437.5147 | 2591488.6753 | 1203481.2539 | 2591479.455 | 1203518.7765
3 | 2591333.2107 | 1203616.8532 | 2591312.9673 | 1203612.7029 | 2591237.6836 | 1203590.4795 | 2591136.2173 | 1203546.1176 | 2591096.0602 | 1203524.8774 | 2591057.0587 | 1203498.1995 | 2591001.6657 | 1203459.629
4 | 2591333.2107 | 1203616.8532 | 2591342.9342 | 1203622.342 | 2591361.3115 | 1203635.5445 | 2591379.0146 | 1203655.9409 | 2591383.2015 | 1203668.1192 | 2591383.7235 | 1203686.9731 | 2591385.8853 | 1203745.2572 | 2591391.9246 | 1203786.1373 | 2591395.5907 | 1203801.2847 | 2591405.4594 | 1203817.9794 | 2591411.3042 | 1203824.6301 | 2591406.4747 | 1203856.9992 | 2591396.4412 | 1203910.0537
5 | 2591545.855 | 1203452.3563 | 2591543.5144 | 1203443.5993 | 2591545.5421 | 1203430.3559 | 2591548.8238 | 1203426.8382 | 2591570.6829 | 1203430.7135
6 | 2590967.2842 | 1203417.5205 | 2590970.8905 | 1203434.4957 | 2590976.6541 | 1203442.2133 | 2591001.6657 | 1203459.629
7 | 2591396.4412 | 1203910.0537 | 2591389.0396 | 1203915.6564 | 2591378.8668 | 1203914.7152 | 2591326.5939 | 1203898.5272 | 2591274.9332 | 1203884.8957 | 2591235.528 | 1203881.4631 | 2591216.6581 | 1203880.0519
8 | 2591607.0819 | 1203444.1647 | 2591599.5868 | 1203438.0831 | 2591589.8201 | 1203434.3616 | 2591570.9694 | 1203430.7643 | 2591570.6829 | 1203430.7135
9 | 2591216.6581 | 1203880.0519 | 2591219.2881 | 1204262.3612
10 | 2591214.9436 | 1203879.9237 | 2591216.6581 | 1203880.0519
11 | 2590967.2842 | 1203417.5205 | 2590964.9668 | 1203406.6118 | 2590963.765 | 1203401.2766
12 | 2590952.9436 | 1203380.3715 | 2590961.3971 | 1203390.7642 | 2590963.765 | 1203401.2766
13 | 2591607.0819 | 1203444.1647 | 2591612.9442 | 1203435.9429
14 | 2591245.8451 | 1202951.5317 | 2591254.064 | 1202957.6451
15 | 2591254.064 | 1202957.6451 | 2591242.6337 | 1202976.928 | 2591082.0586 | 1203235.3746 | 2591064.2989 | 1203262.2915
16 | 2591245.8451 | 1202951.5317 | 2591239.8593 | 1202953.1859 | 2591222.3612 | 1202954.7015
17 | 2591064.2989 | 1203262.2915 | 2591060.0976 | 1203268.6592 | 2591048.0889 | 1203284.9311
18 | 2590275.7452 | 1203205.3384 | 2590177.3641 | 1203212.7978
19 | 2590275.7452 | 1203205.3384 | 2590287.7761 | 1203220.338 | 2590293.7666 | 1203231.2118 | 2590300.6406 | 1203251.9674 | 2590303.3091 | 1203273.9194 | 2590300.0021 | 1203289.4666 | 2590294.3834 | 1203305.7735 | 2590291.2957 | 1203313.3647
20 | 2589452.2127 | 1202820.5714 | 2589449.5904 | 1202830.6705 | 2589439.7503 | 1202885.2732 | 2589428.2551 | 1202911.9303 | 2589432.2043 | 1202946.153 | 2589448.6034 | 1202955.8068 | 2589464.8043 | 1202956.7229 | 2589515.3753 | 1202945.2604 | 2589540.9444 | 1202951.4741 | 2589602.1138 | 1202974.1566 | 2589615.4531 | 1202979.0915 | 2589667.1884 | 1202998.2114 | 2589694.3987 | 1203007.6581 | 2589728.8194 | 1203015.636 | 2589824.5338 | 1203026.5991 | 2589963.8395 | 1203042.7592 | 2589989.7998 | 1203046.8063 | 2590078.3144 | 1203070.8261 | 2590151.0292 | 1203088.2253 | 2590174.0429 | 1203091.2332 | 2590220.0043 | 1203089.6785 | 2590248.9289 | 1203138.2906 | 2590252.5602 | 1203148.7458 | 2590258.8759 | 1203176.8618 | 2590264.278 | 1203190.7716 | 2590269.6792 | 1203199.5008 | 2590275.7452 | 1203205.3384
21 | 2590288.2264 | 1203355.7219 | 2590287.1879 | 1203330.2208 | 2590289.0258 | 1203318.945 | 2590291.2957 | 1203313.3647
22 | 2589452.2127 | 1202820.5714 | 2589461.5643 | 1202816.7095
23 | 2590360.698 | 1203413.168 | 2590348.286 | 1203406.6736 | 2590316.6317 | 1203385.6805 | 2590299.0077 | 1203369.823 | 2590288.2264 | 1203355.7219
24 | 2590288.2264 | 1203355.7219 | 2590269.3274 | 1203355.8085 | 2590264.4022 | 1203354.2981
25 | 2589461.5643 | 1202816.7095 | 2589464.325 | 1202815.5694 | 2589479.5359 | 1202811.9643
26 | 2590360.698 | 1203413.168 | 2590373.2015 | 1203419.7068 | 2590392.6797 | 1203429.7473
27 | 2590254.4248 | 1203354.2072 | 2590262.3318 | 1203353.6633 | 2590264.4022 | 1203354.2981
28 | 2589491.3105 | 1202809.1736 | 2589479.5359 | 1202811.9643
29 | 2589492.503 | 1202795.0749 | 2589491.7014 | 1202802.1913 | 2589491.3105 | 1202809.1736
30 | 2590254.4248 | 1203354.2072 | 2590244.7814 | 1203354.8706 | 2590243.4328 | 1203355.286
31 | 2590207.7512 | 1203372.2085 | 2590215.569 | 1203370.883 | 2590235.4203 | 1203357.7542 | 2590243.4328 | 1203355.286
32 | 2590198.4855 | 1203373.7795 | 2590207.7512 | 1203372.2085
33 | 2590673.4129 | 1203459.1736 | 2590673.4488 | 1203458.3217
34 | 2590673.4129 | 1203459.1736 | 2590673.1234 | 1203466.0521 | 2590673.1234 | 1203466.0521
35 | 2590673.4488 | 1203458.3217 | 2590673.7321 | 1203451.5878 | 2590672.2872 | 1203428.9955
36 | 2590655.6862 | 1203490.1594 | 2590673.1234 | 1203466.0521
37 | 2590670.9318 | 1203407.8017 | 2590672.2872 | 1203428.9955
38 | 2590655.6862 | 1203490.1594 | 2590653.1423 | 1203493.6764 | 2590653.1423 | 1203493.6764
39 | 2590670.9318 | 1203407.8017 | 2590679.6047 | 1203406.6159
40 | 2590670.9318 | 1203407.8017 | 2590664.9564 | 1203408.6903
41 | 2590660.8607 | 1203509.829 | 2590654.1936 | 1203504.2027 | 2590652.3974 | 1203498.936 | 2590653.1423 | 1203493.6764
42 | 2590699.3274 | 1203403.9193 | 2590679.6047 | 1203406.6159
43 | 2590649.2786 | 1203411.0219 | 2590664.9564 | 1203408.6903
44 | 2590401.1579 | 1203436.0926 | 2590392.6797 | 1203429.7473
45 | 2590401.1579 | 1203436.0926 | 2590392.6604 | 1203446.0229 | 2590391.4963 | 1203465.069
46 | 2590401.1579 | 1203436.0926 | 2590410.3436 | 1203442.3589 | 2590440.588 | 1203444.2268
47 | 2590759.313 | 1203396.8645 | 2590737.2824 | 1203399.2948
48 | 2590759.313 | 1203396.8645 | 2590760.2656 | 1203396.7594
49 | 2590737.2824 | 1203399.2948 | 2590729.1523 | 1203400.1917
50 | 2590767.7628 | 1203395.9323 | 2590760.2656 | 1203396.7594
51 | 2590724.9051 | 1203400.7071 | 2590727.9973 | 1203400.3191 | 2590729.1523 | 1203400.1917
52 | 2590767.7628 | 1203395.9323 | 2590773.5779 | 1203395.2908
53 | 2590703.2741 | 1203403.4207 | 2590724.9051 | 1203400.7071
54 | 2590773.5779 | 1203395.2908 | 2590779.84 | 1203394.6
55 | 2590703.2741 | 1203403.4207 | 2590699.6392 | 1203403.8767 | 2590699.3274 | 1203403.9193
56 | 2590789.8997 | 1203393.474 | 2590788.0011 | 1203393.6997 | 2590779.84 | 1203394.6
57 | 2590603.8497 | 1203417.7778 | 2590612.9006 | 1203416.4318
58 | 2590578.3317 | 1203422.2784 | 2590581.0009 | 1203421.4737 | 2590586.8346 | 1203420.3082 | 2590603.8497 | 1203417.7778
59 | 2590612.9006 | 1203416.4318 | 2590624.713 | 1203414.6752
60 | 2590578.3317 | 1203422.2784 | 2590572.56 | 1203424.1108 | 2590567.3372 | 1203426.6538 | 2590562.4878 | 1203429.5742
61 | 2590578.3317 | 1203422.2784 | 2590577.1241 | 1203393.9807
62 | 2590649.2786 | 1203411.0219 | 2590624.713 | 1203414.6752
63 | 2590562.4878 | 1203429.5742 | 2590564.238 | 1203434.5742 | 2590564.4125 | 1203444.593
64 | 2590555.7167 | 1203434.5211 | 2590562.4878 | 1203429.5742
65 | 2590577.0191 | 1203376.7446 | 2590576.6642 | 1203383.2043 | 2590577.1241 | 1203393.9807
66 | 2590564.4125 | 1203444.593 | 2590564.7405 | 1203463.4335
67 | 2590555.7167 | 1203434.5211 | 2590548.403 | 1203433.1653 | 2590538.1253 | 1203433.7598 | 2590523.7451 | 1203436.0555
68 | 2590577.0191 | 1203376.7446 | 2590577.6246 | 1203365.7177
69 | 2590577.0191 | 1203376.7446 | 2590556.8773 | 1203376.5354
70 | 2590564.7405 | 1203463.4335 | 2590564.7405 | 1203463.4335 | 2590553.9926 | 1203464.7073
71 | 2590523.7451 | 1203436.0555 | 2590514.7267 | 1203437.4952
72 | 2590577.6246 | 1203365.7177 | 2590578.2095 | 1203355.0643 | 2590580.4762 | 1203346.4239
73 | 2590528.5343 | 1203388.1281 | 2590539.452 | 1203378.461 | 2590553.821 | 1203376.5037 | 2590556.8773 | 1203376.5354
74 | 2590952.9436 | 1203380.3715 | 2590968.7061 | 1203379.1356 | 2590993.2522 | 1203374.4172
75 | 2590952.9436 | 1203380.3715 | 2590941.8933 | 1203373.429 | 2590949.9831 | 1203369.8703 | 2590957.9809 | 1203365.8225
76 | 2590993.2522 | 1203374.4172 | 2591009.3378 | 1203371.3251 | 2591021.9319 | 1203368.2986
77 | 2590957.9809 | 1203365.8225 | 2590953.8553 | 1203359.581 | 2590947.6493 | 1203328.0742
78 | 2590957.9809 | 1203365.8225 | 2590979.369 | 1203351.5711 | 2590989.5297 | 1203343.9181 | 2590998.7092 | 1203336.4112 | 2591011.6486 | 1203324.8186 | 2591023.0132 | 1203313.2728 | 2591031.5947 | 1203303.8932
79 | 2590904.5547 | 1203380.3345 | 2590897.6717 | 1203366.5471
80 | 2590904.5547 | 1203380.3345 | 2590858.2892 | 1203385.653
81 | 2590897.6717 | 1203366.5471 | 2590892.3209 | 1203355.8289 | 2590890.5931 | 1203344.939
82 | 2590858.2892 | 1203385.653 | 2590878.2237 | 1203419.2584
83 | 2590858.2892 | 1203385.653 | 2590841.5919 | 1203387.5132 | 2590834.8542 | 1203388.291
84 | 2590945.5586 | 1203317.4597 | 2590947.6493 | 1203328.0742
85 | 2591031.5947 | 1203303.8932 | 2591044.5246 | 1203289.7608 | 2591048.0889 | 1203284.9311
86 | 2590440.588 | 1203444.2268 | 2590458.6174 | 1203445.3403
87 | 2590489.3766 | 1203441.5421 | 2590462.7923 | 1203445.5982 | 2590458.6174 | 1203445.3403
88 | 2590489.3766 | 1203441.5421 | 2590491.7387 | 1203477.3785
89 | 2590489.3766 | 1203441.5421 | 2590514.7267 | 1203437.4952
90 | 2590491.7387 | 1203477.3785 | 2590491.859 | 1203479.2035
91 | 2590390.4592 | 1203482.0349 | 2590391.4963 | 1203465.069
92 | 2590491.911 | 1203479.9923 | 2590491.859 | 1203479.2035
93 | 2590390.4592 | 1203482.0349 | 2590387.459 | 1203550.6882 | 2590387.0522 | 1203582.3346
94 | 2590330.217 | 1203467.6251 | 2590345.2597 | 1203468.4343 | 2590390.4592 | 1203482.0349
95 | 2590581.5728 | 1203342.244 | 2590580.4762 | 1203346.4239
96 | 2590584.7759 | 1203330.0872 | 2590584.0478 | 1203332.8096 | 2590581.5728 | 1203342.244
97 | 2590584.7759 | 1203330.0872 | 2590585.8973 | 1203325.8947
98 | 2590585.8973 | 1203325.8947 | 2590588.132 | 1203317.5392 | 2590588.7851 | 1203306.1324
99 | 2590789.8997 | 1203393.474 | 2590803.1616 | 1203391.8974 | 2590831.7333 | 1203388.6513 | 2590834.8542 | 1203388.291
100 | 2590930.6085 | 1203319.3192 | 2590909.225 | 1203321.9788
101 | 2590945.5586 | 1203317.4597 | 2590930.6085 | 1203319.3192
102 | 2590888.272 | 1203330.3101 | 2590888.272 | 1203330.3101 | 2590895.5126 | 1203323.6843 | 2590909.225 | 1203321.9788
103 | 2590945.5586 | 1203317.4597 | 2590942.7426 | 1203301.6079
104 | 2590890.5931 | 1203344.939 | 2590888.272 | 1203330.3101
105 | 2590387.0522 | 1203582.3346 | 2590386.6568 | 1203613.0895
106 | 2590880.8741 | 1203423.7265 | 2590878.2237 | 1203419.2584
107 | 2591219.2881 | 1204262.3612 | 2591218.2165 | 1204274.789
108 | 2590389.2728 | 1203716.6644 | 2590407.9972 | 1203717.5234
109 | 2590378.9906 | 1203789.0871 | 2590380.2337 | 1203772.2648 | 2590385.8218 | 1203760.6495 | 2590389.2728 | 1203716.6644
110 | 2590385.0902 | 1203666.1993 | 2590386.0863 | 1203684.5965 | 2590387.51 | 1203694.5997 | 2590386.4714 | 1203701.5274 | 2590384.8902 | 1203716.3713 | 2590389.2728 | 1203716.6644
111 | 2590378.9906 | 1203789.0871 | 2590375.763 | 1203830.0257 | 2590380.0383 | 1203829.9076
112 | 2590385.0902 | 1203666.1993 | 2590386.5943 | 1203617.9484 | 2590386.6568 | 1203613.0895
113 | 2590380.0383 | 1203829.9076 | 2590399.2191 | 1203828.8911
114 | 2590380.0383 | 1203829.9076 | 2590375.5573 | 1203886.0232
115 | 2591216.5296 | 1204294.3543 | 2591216.5252 | 1204294.4056
116 | 2591216.5252 | 1204294.4056 | 2591215.8678 | 1204302.0295
117 | 2591216.6618 | 1204292.8203 | 2591216.5296 | 1204294.3543
118 | 2591216.6618 | 1204292.8203 | 2591218.2165 | 1204274.789
119 | 2590383.7518 | 1203910.0897 | 2590379.9461 | 1203913.6089 | 2590377.8887 | 1203930.2657 | 2590374.1482 | 1203946.6157
120 | 2590381.1361 | 1203904.2676 | 2590383.7518 | 1203910.0897 | 2590383.7518 | 1203910.0897
121 | 2590375.5573 | 1203886.0232 | 2590379.2699 | 1203900.1137 | 2590381.1361 | 1203904.2676
122 | 2590431.2615 | 1203826.8257 | 2590418.34 | 1203827.8778 | 2590399.2191 | 1203828.8911
123 | 2590462.9154 | 1203824.2483 | 2590474.825 | 1203824.2766
124 | 2590462.9154 | 1203824.2483 | 2590462.1879 | 1203816.5119 | 2590460.5498 | 1203810.3112 | 2590455.2317 | 1203805.4393
125 | 2590462.9154 | 1203824.2483 | 2590431.2615 | 1203826.8257

## bus_geodata
| x | y | coords
0 | 2591336.1765 | 1203604.8252
1 | 2591479.455 | 1203518.7765
2 | 2591333.2107 | 1203616.8532
3 | 2591545.855 | 1203452.3563
4 | 2591001.6657 | 1203459.629
5 | 2591396.4412 | 1203910.0537
6 | 2591570.6829 | 1203430.7135
7 | 2591216.6581 | 1203880.0519
8 | 2590967.2842 | 1203417.5205
9 | 2590963.765 | 1203401.2766
10 | 2591607.0819 | 1203444.1647
11 | 2591612.9442 | 1203435.9429
12 | 2591254.064 | 1202957.6451
13 | 2591245.8451 | 1202951.5317
14 | 2591064.2989 | 1203262.2915
15 | 2590177.3641 | 1203212.7978
16 | 2590275.7452 | 1203205.3384
17 | 2590291.2957 | 1203313.3647
18 | 2589452.2127 | 1202820.5714
19 | 2590288.2264 | 1203355.7219
20 | 2589461.5643 | 1202816.7095
21 | 2590360.6981 | 1203413.168
22 | 2590264.4022 | 1203354.2981
23 | 2589479.5359 | 1202811.9643
24 | 2589491.3105 | 1202809.1736
25 | 2589492.503 | 1202795.0749
26 | 2590243.4328 | 1203355.286
27 | 2590254.4248 | 1203354.2072
28 | 2590207.7512 | 1203372.2085
29 | 2590198.4855 | 1203373.7795
30 | 2590673.4129 | 1203459.1736
31 | 2590673.4488 | 1203458.3217
32 | 2590673.1234 | 1203466.0521
33 | 2590672.2872 | 1203428.9955
34 | 2590655.6862 | 1203490.1594
35 | 2590670.9318 | 1203407.8017
36 | 2590653.1423 | 1203493.6764
37 | 2590679.6047 | 1203406.6159
38 | 2590664.9564 | 1203408.6903
39 | 2590660.8607 | 1203509.829
40 | 2590392.6797 | 1203429.7473
41 | 2590401.1579 | 1203436.0926
42 | 2590759.313 | 1203396.8645
43 | 2590737.2824 | 1203399.2948
44 | 2590760.2656 | 1203396.7594
45 | 2590729.1523 | 1203400.1917
46 | 2590767.7628 | 1203395.9323
47 | 2590724.9051 | 1203400.7071
48 | 2590773.5779 | 1203395.2908
49 | 2590703.2741 | 1203403.4207
50 | 2590779.84 | 1203394.6
51 | 2590699.3274 | 1203403.9193
52 | 2590603.8497 | 1203417.7778
53 | 2590612.9006 | 1203416.4318
54 | 2590578.3317 | 1203422.2784
55 | 2590624.713 | 1203414.6752
56 | 2590562.4878 | 1203429.5742
57 | 2590577.1241 | 1203393.9807
58 | 2590649.2786 | 1203411.0219
59 | 2590564.4125 | 1203444.593
60 | 2590555.7167 | 1203434.5211
61 | 2590577.0191 | 1203376.7446
62 | 2590564.7405 | 1203463.4335
63 | 2590523.7451 | 1203436.0555
64 | 2590577.6246 | 1203365.7177
65 | 2590556.8773 | 1203376.5354
66 | 2590952.9436 | 1203380.3715
67 | 2590993.2522 | 1203374.4172
68 | 2590957.9809 | 1203365.8225
69 | 2591021.9319 | 1203368.2986
70 | 2590904.5547 | 1203380.3345
71 | 2590897.6717 | 1203366.5471
72 | 2590858.2892 | 1203385.653
73 | 2590947.6493 | 1203328.0742
74 | 2591031.5947 | 1203303.8932
75 | 2590458.6174 | 1203445.3403
76 | 2590440.588 | 1203444.2268
77 | 2590489.3766 | 1203441.5421
78 | 2590491.7387 | 1203477.3785
79 | 2590514.7267 | 1203437.4952
80 | 2590391.4963 | 1203465.069
81 | 2590491.859 | 1203479.2035
82 | 2590390.4592 | 1203482.0349
83 | 2590491.911 | 1203479.9923
84 | 2590581.5728 | 1203342.244
85 | 2590580.4762 | 1203346.4239
86 | 2590584.7759 | 1203330.0872
87 | 2590585.8973 | 1203325.8947
88 | 2590588.7851 | 1203306.1324
89 | 2590789.8997 | 1203393.474
90 | 2590834.8542 | 1203388.291
91 | 2590528.5343 | 1203388.1281
92 | 2590930.6085 | 1203319.3191
93 | 2590909.225 | 1203321.9788
94 | 2590945.5586 | 1203317.4597
95 | 2590888.272 | 1203330.3101
96 | 2590942.7426 | 1203301.6079
97 | 2590890.5931 | 1203344.9389
98 | 2591048.0889 | 1203284.9311
99 | 2590387.0522 | 1203582.3346
100 | 2590330.217 | 1203467.6251
101 | 2590878.2237 | 1203419.2584
102 | 2590880.8741 | 1203423.7265
103 | 2591214.9436 | 1203879.9237
104 | 2591219.2881 | 1204262.3612
105 | 2591222.3612 | 1202954.7015
106 | 2590553.9926 | 1203464.7073
107 | 2590389.2728 | 1203716.6644
108 | 2590407.9972 | 1203717.5234
109 | 2590378.9906 | 1203789.0871
110 | 2590385.0902 | 1203666.1993
111 | 2590386.6568 | 1203613.0895
112 | 2590380.0383 | 1203829.9076
113 | 2591216.5252 | 1204294.4056
114 | 2591216.5296 | 1204294.3543
115 | 2591215.8678 | 1204302.0295
116 | 2591216.6618 | 1204292.8203
117 | 2591218.2165 | 1204274.789
118 | 2590374.1482 | 1203946.6157
119 | 2590383.7518 | 1203910.0897
120 | 2590381.1361 | 1203904.2676
121 | 2590375.5573 | 1203886.0232
122 | 2590399.2191 | 1203828.8911
123 | 2590474.825 | 1203824.2766
124 | 2590462.9154 | 1203824.2483
125 | 2590455.2317 | 1203805.4393
126 | 2590431.2615 | 1203826.8257
127 | 2590670.9318 | 1203407.8017

## line_std_types
| c_nf_per_km | r_ohm_per_km | x_ohm_per_km | max_i_ka | type | q_mm2 | alpha | voltage_rating
NAYY 4x50 SE | 210 | 0.642 | 0.083 | 0.142 | cs | 50 | 0.00403 | LV
NAYY 4x120 SE | 264 | 0.225 | 0.08 | 0.242 | cs | 120 | 0.00403 | LV
NAYY 4x150 SE | 261 | 0.208 | 0.08 | 0.27 | cs | 150 | 0.00403 | LV
NA2XS2Y 1x95 RM/25 12/20 kV | 216 | 0.313 | 0.132 | 0.252 | cs | 95 | 0.00403 | MV
NA2XS2Y 1x185 RM/25 12/20 kV | 273 | 0.161 | 0.117 | 0.362 | cs | 185 | 0.00403 | MV
NA2XS2Y 1x240 RM/25 12/20 kV | 304 | 0.122 | 0.112 | 0.421 | cs | 240 | 0.00403 | MV
NA2XS2Y 1x95 RM/25 6/10 kV | 315 | 0.313 | 0.123 | 0.249 | cs | 95 | 0.00403 | MV
NA2XS2Y 1x185 RM/25 6/10 kV | 406 | 0.161 | 0.11 | 0.358 | cs | 185 | 0.00403 | MV
NA2XS2Y 1x240 RM/25 6/10 kV | 456 | 0.122 | 0.105 | 0.416 | cs | 240 | 0.00403 | MV
NA2XS2Y 1x150 RM/25 12/20 kV | 250 | 0.206 | 0.116 | 0.319 | cs | 150 | 0.00403 | MV
NA2XS2Y 1x120 RM/25 12/20 kV | 230 | 0.253 | 0.119 | 0.283 | cs | 120 | 0.00403 | MV
NA2XS2Y 1x70 RM/25 12/20 kV | 190 | 0.443 | 0.132 | 0.22 | cs | 70 | 0.00403 | MV
NA2XS2Y 1x150 RM/25 6/10 kV | 360 | 0.206 | 0.11 | 0.315 | cs | 150 | 0.00403 | MV
NA2XS2Y 1x120 RM/25 6/10 kV | 340 | 0.253 | 0.113 | 0.28 | cs | 120 | 0.00403 | MV
NA2XS2Y 1x70 RM/25 6/10 kV | 280 | 0.443 | 0.123 | 0.217 | cs | 70 | 0.00403 | MV
N2XS(FL)2Y 1x120 RM/35 64/110 kV | 112 | 0.153 | 0.166 | 0.366 | cs | 120 | 0.00393 | HV
N2XS(FL)2Y 1x185 RM/35 64/110 kV | 125 | 0.099 | 0.156 | 0.457 | cs | 185 | 0.00393 | HV
N2XS(FL)2Y 1x240 RM/35 64/110 kV | 135 | 0.075 | 0.149 | 0.526 | cs | 240 | 0.00393 | HV
N2XS(FL)2Y 1x300 RM/35 64/110 kV | 144 | 0.06 | 0.144 | 0.588 | cs | 300 | 0.00393 | HV
15-AL1/3-ST1A 0.4 | 11 | 1.8769 | 0.35 | 0.105 | ol | 16 | 0.00403 | LV
24-AL1/4-ST1A 0.4 | 11.25 | 1.2012 | 0.335 | 0.14 | ol | 24 | 0.00403 | LV
48-AL1/8-ST1A 0.4 | 12.2 | 0.5939 | 0.3 | 0.21 | ol | 48 | 0.00403 | LV
94-AL1/15-ST1A 0.4 | 13.2 | 0.306 | 0.29 | 0.35 | ol | 94 | 0.00403 | LV
34-AL1/6-ST1A 10.0 | 9.7 | 0.8342 | 0.36 | 0.17 | ol | 34 | 0.00403 | MV
48-AL1/8-ST1A 10.0 | 10.1 | 0.5939 | 0.35 | 0.21 | ol | 48 | 0.00403 | MV
70-AL1/11-ST1A 10.0 | 10.4 | 0.4132 | 0.339 | 0.29 | ol | 70 | 0.00403 | MV
94-AL1/15-ST1A 10.0 | 10.75 | 0.306 | 0.33 | 0.35 | ol | 94 | 0.00403 | MV
122-AL1/20-ST1A 10.0 | 11.1 | 0.2376 | 0.323 | 0.41 | ol | 122 | 0.00403 | MV
149-AL1/24-ST1A 10.0 | 11.25 | 0.194 | 0.315 | 0.47 | ol | 149 | 0.00403 | MV
34-AL1/6-ST1A 20.0 | 9.15 | 0.8342 | 0.382 | 0.17 | ol | 34 | 0.00403 | MV
48-AL1/8-ST1A 20.0 | 9.5 | 0.5939 | 0.372 | 0.21 | ol | 48 | 0.00403 | MV
70-AL1/11-ST1A 20.0 | 9.7 | 0.4132 | 0.36 | 0.29 | ol | 70 | 0.00403 | MV
94-AL1/15-ST1A 20.0 | 10 | 0.306 | 0.35 | 0.35 | ol | 94 | 0.00403 | MV
122-AL1/20-ST1A 20.0 | 10.3 | 0.2376 | 0.344 | 0.41 | ol | 122 | 0.00403 | MV
149-AL1/24-ST1A 20.0 | 10.5 | 0.194 | 0.337 | 0.47 | ol | 149 | 0.00403 | MV
184-AL1/30-ST1A 20.0 | 10.75 | 0.1571 | 0.33 | 0.535 | ol | 184 | 0.00403 | MV
243-AL1/39-ST1A 20.0 | 11 | 0.1188 | 0.32 | 0.645 | ol | 243 | 0.00403 | MV
48-AL1/8-ST1A 110.0 | 8 | 0.5939 | 0.46 | 0.21 | ol | 48 | 0.00403 | HV
70-AL1/11-ST1A 110.0 | 8.4 | 0.4132 | 0.45 | 0.29 | ol | 70 | 0.00403 | HV
94-AL1/15-ST1A 110.0 | 8.65 | 0.306 | 0.44 | 0.35 | ol | 94 | 0.00403 | HV
122-AL1/20-ST1A 110.0 | 8.5 | 0.2376 | 0.43 | 0.41 | ol | 122 | 0.00403 | HV
149-AL1/24-ST1A 110.0 | 8.75 | 0.194 | 0.41 | 0.47 | ol | 149 | 0.00403 | HV
184-AL1/30-ST1A 110.0 | 8.8 | 0.1571 | 0.4 | 0.535 | ol | 184 | 0.00403 | HV
243-AL1/39-ST1A 110.0 | 9 | 0.1188 | 0.39 | 0.645 | ol | 243 | 0.00403 | HV
305-AL1/39-ST1A 110.0 | 9.2 | 0.0949 | 0.38 | 0.74 | ol | 305 | 0.00403 | HV
490-AL1/64-ST1A 110.0 | 9.75 | 0.059 | 0.37 | 0.96 | ol | 490 | 0.00403 | HV
679-AL1/86-ST1A 110.0 | 9.95 | 0.042 | 0.36 | 1.15 | ol | 679 | 0.00403 | HV
490-AL1/64-ST1A 220.0 | 10 | 0.059 | 0.285 | 0.96 | ol | 490 | 0.00403 | HV
679-AL1/86-ST1A 220.0 | 11.7 | 0.042 | 0.275 | 1.15 | ol | 679 | 0.00403 | HV
490-AL1/64-ST1A 380.0 | 11 | 0.059 | 0.253 | 0.96 | ol | 490 | 0.00403 | HV
679-AL1/86-ST1A 380.0 | 14.6 | 0.042 | 0.25 | 1.15 | ol | 679 | 0.00403 | HV

## trafo_std_types
| i0_percent | pfe_kw | vkr_percent | sn_mva | vn_lv_kv | vn_hv_kv | vk_percent | shift_degree | vector_group | tap_side | tap_neutral | tap_min | tap_max | tap_step_degree | tap_step_percent | tap_phase_shifter
160 MVA 380/110 kV | 0.06 | 60 | 0.25 | 160 | 110 | 380 | 12.2 | 0 | Yy0 | hv | 0 | -9 | 9 | 0 | 1.5 | FALSE
100 MVA 220/110 kV | 0.06 | 55 | 0.26 | 100 | 110 | 220 | 12 | 0 | Yy0 | hv | 0 | -9 | 9 | 0 | 1.5 | FALSE
63 MVA 110/20 kV | 0.04 | 22 | 0.32 | 63 | 20 | 110 | 18 | 150 | YNd5 | hv | 0 | -9 | 9 | 0 | 1.5 | FALSE
40 MVA 110/20 kV | 0.05 | 18 | 0.34 | 40 | 20 | 110 | 16.2 | 150 | YNd5 | hv | 0 | -9 | 9 | 0 | 1.5 | FALSE
25 MVA 110/20 kV | 0.07 | 14 | 0.41 | 25 | 20 | 110 | 12 | 150 | YNd5 | hv | 0 | -9 | 9 | 0 | 1.5 | FALSE
63 MVA 110/10 kV | 0.04 | 22 | 0.32 | 63 | 10 | 110 | 18 | 150 | YNd5 | hv | 0 | -9 | 9 | 0 | 1.5 | FALSE
40 MVA 110/10 kV | 0.05 | 18 | 0.34 | 40 | 10 | 110 | 16.2 | 150 | YNd5 | hv | 0 | -9 | 9 | 0 | 1.5 | FALSE
25 MVA 110/10 kV | 0.07 | 14 | 0.41 | 25 | 10 | 110 | 12 | 150 | YNd5 | hv | 0 | -9 | 9 | 0 | 1.5 | FALSE
0.25 MVA 20/0.4 kV | 0.32 | 0.8 | 1.44 | 0.25 | 0.4 | 20 | 6 | 150 | Yzn5 | hv | 0 | -2 | 2 | 0 | 2.5 | FALSE
0.4 MVA 20/0.4 kV | 0.3375 | 1.35 | 1.425 | 0.4 | 0.4 | 20 | 6 | 150 | Dyn5 | hv | 0 | -2 | 2 | 0 | 2.5 | FALSE
0.63 MVA 20/0.4 kV | 0.2619 | 1.65 | 1.206 | 0.63 | 0.4 | 20 | 6 | 150 | Dyn5 | hv | 0 | -2 | 2 | 0 | 2.5 | FALSE
0.25 MVA 10/0.4 kV | 0.24 | 0.6 | 1.2 | 0.25 | 0.4 | 10 | 4 | 150 | Dyn5 | hv | 0 | -2 | 2 | 0 | 2.5 | FALSE
0.4 MVA 10/0.4 kV | 0.2375 | 0.95 | 1.325 | 0.4 | 0.4 | 10 | 4 | 150 | Dyn5 | hv | 0 | -2 | 2 | 0 | 2.5 | FALSE
0.63 MVA 10/0.4 kV | 0.1873 | 1.18 | 1.0794 | 0.63 | 0.4 | 10 | 4 | 150 | Dyn5 | hv | 0 | -2 | 2 | 0 | 2.5 | FALSE

## trafo3w_std_types
| sn_hv_mva | sn_mv_mva | sn_lv_mva | vn_hv_kv | vn_mv_kv | vn_lv_kv | vk_hv_percent | vk_mv_percent | vk_lv_percent | vkr_hv_percent | vkr_mv_percent | vkr_lv_percent | pfe_kw | i0_percent | shift_mv_degree | shift_lv_degree | vector_group | tap_side | tap_neutral | tap_min | tap_max | tap_step_percent
63/25/38 MVA 110/20/10 kV | 63 | 25 | 38 | 110 | 20 | 10 | 10.4 | 10.4 | 10.4 | 0.28 | 0.32 | 0.35 | 35 | 0.89 | 0 | 0 | YN0yn0yn0 | hv | 0 | -10 | 10 | 1.2
63/25/38 MVA 110/10/10 kV | 63 | 25 | 38 | 110 | 10 | 10 | 10.4 | 10.4 | 10.4 | 0.28 | 0.32 | 0.35 | 35 | 0.89 | 0 | 0 | YN0yn0yn0 | hv | 0 | -10 | 10 | 1.2

## fuse_std_types
| fuse_type | i_rated_a | t_avg | t_min | t_total | x_avg | x_min | x_total
HV 100A | HV 100A | 100 | 0 | [10.0, 3.64, 0.854, 0.281, 0.1, 0.0531, 0.022, 0.01] | [10.0, 4.267, 1.21, 0.403, 0.1, 0.058, 0.022, 0.01] | 0 | [300.0, 350.0, 450.0, 550.0, 700.0, 850.0, 1200.0, 1752.0] | [600.0, 700.0, 900.0, 1150.0, 1665.0, 2000.0, 3000.0, 4313.0]
HV 10A | HV 10A | 10 | 0 | [10.0, 1675.0, 0.344, 0.156, 0.1, 0.0417, 0.0171, 0.01] | [10.0, 1.3, 0.3, 0.155, 0.1, 0.0555, 0.023, 0.01] | 0 | [30.0, 32.0, 35.0, 37.0, 39.0, 50.0, 70.0, 88.0] | [60.0, 70.0, 80.0, 87.0, 94.0, 110.0, 150.0, 216.0]
HV 125A | HV 125A | 125 | 0 | [10.0, 1.82, 0.344, 0.1, 0.0467, 0.0269, 0.01] | [10.0, 2.478, 0.426, 0.1, 0.0427, 0.0211, 0.01] | 0 | [375.0, 500.0, 700.0, 925.0, 1200.0, 1500.0, 2341.0] | [750.0, 1000.0, 1500.0, 2200.0, 3000.0, 4000.0, 5765.0]
HV 160A | HV 160A | 160 | 0 | [10.0, 4.15, 1.03, 0.198, 0.1, 0.051, 0.0172, 0.01] | [10.0, 2.3, 0.734, 0.274, 0.1, 0.046, 0.0177, 0.01] | 0 | [480.0, 550.0, 700.0, 1000.0, 1260.0, 1600.0, 2500.0, 3227.0] | [960.0, 1300.0, 1700.0, 2200.0, 2996.0, 4000.0, 6000.0, 7946.0]
HV 16A | HV 16A | 16 | 0 | [10.0, 0.352, 0.164, 0.1, 0.0649, 0.0342, 0.01] | [10.0, 2.34, 0.722, 0.181, 0.1, 0.055, 0.0296, 0.01] | 0 | [48.0, 60.0, 65.0, 71.0, 80.0, 100.0, 162.0] | [96.0, 110.0, 125.0, 150.0, 168.0, 200.0, 250.0, 398.0]
HV 200A | HV 200A | 200 | 0 | [10.0, 4.267, 1.21, 0.403, 0.1, 0.058, 0.022, 0.01] | [10.0, 3.73, 1.654, 0.328, 0.1, 0.0531, 0.019, 0.01] | 0 | [600.0, 700.0, 900.0, 1150.0, 1665.0, 2000.0, 3000.0, 4313.0] | [1200.0, 1500.0, 1800.0, 2700.0, 3960.0, 5000.0, 7500.0, 10620.0]
HV 20A | HV 20A | 20 | 0 | [10.0, 1.3, 0.3, 0.155, 0.1, 0.0555, 0.023, 0.01] | [10.0, 1.3, 0.161, 0.1, 0.0611, 0.0399, 0.0141, 0.01] | 0 | [60.0, 70.0, 80.0, 87.0, 94.0, 110.0, 150.0, 216.0] | [120.0, 150.0, 200.0, 223.0, 260.0, 300.0, 450.0, 532.0]
HV 25A | HV 25A | 25 | 0 | [10.0, 2.512, 0.833, 0.299, 0.1, 0.0372, 0.0223, 0.01] | [10.0, 3.125, 0.597, 0.198, 0.1, 0.0378, 0.022, 0.01] | 0 | [75.0, 82.0, 90.0, 100.0, 124.0, 170.0, 200.0, 289.0] | [150.0, 170.0, 210.0, 250.0, 294.0, 400.0, 500.0, 711.0]
HV 31.5A | HV 31.5A | 31.5 | 0 | [10.0, 2.34, 0.722, 0.181, 0.1, 0.055, 0.0296, 0.01] | [10.0, 2.84, 0.368, 0.164, 0.1, 0.0621, 0.0378, 0.0195, 0.01] | 0 | [95.0, 110.0, 125.0, 150.0, 165.0, 200.0, 250.0, 390.0] | [189.0, 220.0, 300.0, 350.0, 393.0, 450.0, 530.0, 700.0, 960.0]
HV 40A | HV 40A | 40 | 0 | [10.0, 1.3, 0.161, 0.1, 0.0611, 0.0399, 0.0141, 0.01] | [10.0, 2.05, 0.369, 0.198, 0.1, 0.051, 0.0298, 0.01] | 0 | [120.0, 150.0, 200.0, 223.0, 260.0, 300.0, 450.0, 532.0] | [240.0, 300.0, 400.0, 450.0, 530.0, 650.0, 800.0, 1311.0]
HV 50A | HV 50A | 50 | 0 | [10.0, 3.215, 0.597, 0.198, 0.1, 0.0378, 0.022, 0.01] | [10.0, 3.64, 0.854, 0.281, 0.1, 0.0531, 0.022, 0.01] | 0 | [150.0, 170.0, 210.0, 250.0, 294.0, 400.0, 500.0, 711.0] | [300.0, 350.0, 450.0, 550.0, 700.0, 850.0, 1200.0, 1752.0]
HV 6.3A | HV 6.3A | 6.3 | 0 | [10.0, 1.39, 0.344, 0.168, 0.1, 0.056, 0.0263, 0.01] | [10.0, 1.711, 0.516, 0.198, 0.1, 0.0634, 0.0303, 0.01] | 0 | [19.0, 19.5, 20.4, 20.8, 22.0, 25.0, 32.0, 48.0] | [38.0, 40.0, 43.0, 48.0, 53.0, 60.0, 75.0, 118.0]
HV 63A | HV 63A | 63 | 0 | [10.0, 2.84, 0.368, 0.164, 0.1, 0.0621, 0.0378, 0.0195, 0.01] | [10.0, 1.82, 0.344, 0.1, 0.0467, 0.0269, 0.01] | 0 | [189.0, 220.0, 300.0, 350.0, 393.0, 450.0, 530.0, 700.0, 961.0] | [378.0, 500.0, 700.0, 934.0, 1200.0, 1500.0, 2366.0]
HV 80A | HV 80A | 80 | 0 | [10.0, 2.05, 0.369, 0.198, 0.1, 0.051, 0.0298, 0.01] | [10.0, 4.15, 1.03, 0.198, 0.1, 0.051, 0.0172, 0.01] | 0 | [240.0, 300.0, 400.0, 450.0, 530.0, 650.0, 800.0, 1311.0] | [480.0, 550.0, 700.0, 1000.0, 1260.0, 1600.0, 2500.0, 3227.0]
Siemens NH-1-100 | Siemens NH-1-100 | 100 | [5400.0, 2000.0, 400.0, 20.0, 1.0, 0.2, 0.012, 0.004] | 0 | 0 | [150.0, 190.0, 250.0, 430.0, 900.0, 1250.0, 2700.0, 3600.0] | 0 | 0
Siemens NH-1-125 | Siemens NH-1-125 | 125 | [4800.0, 120.0, 7.0, 0.1, 0.004] | 0 | 0 | [180.0, 400.0, 740.0, 2000.0, 4250.0] | 0 | 0
Siemens NH-1-16 | Siemens NH-1-16 | 16 | [4000.0, 400.0, 2.0, 0.1, 0.04, 0.01] | 0 | 0 | [26.0, 35.0, 75.0, 150.0, 200.0, 300.0] | 0 | 0
Siemens NH-1-160 | Siemens NH-1-160 | 160 | [4800.0, 120.0, 7.0, 0.1, 0.004] | 0 | 0 | [210.0, 500.0, 900.0, 2300.0, 5000.0] | 0 | 0
Siemens NH-1-25 | Siemens NH-1-25 | 25 | [4000.0, 1000.0, 10.0, 0.2, 0.02, 0.01] | 0 | 0 | [40.0, 50.0, 100.0, 210.0, 400.0, 500.0] | 0 | 0
Siemens NH-1-50 | Siemens NH-1-50 | 50 | [4000.0, 40.0, 4.0, 1.0, 0.02, 0.01] | 0 | 0 | [86.0, 200.0, 300.0, 400.0, 1000.0, 1280.0] | 0 | 0
Siemens NH-1-63 | Siemens NH-1-63 | 63 | [4000.0, 100.0, 10.0, 2.0, 0.04, 0.01] | 0 | 0 | [100.0, 200.0, 300.0, 400.0, 1000.0, 1500.0] | 0 | 0
Siemens NH-1-80 | Siemens NH-1-80 | 80 | [4800.0, 120.0, 7.0, 0.1, 0.01] | 0 | 0 | [150.58, 250.0, 450.0, 1150.0, 2470.0] | 0 | 0
Siemens NH-2-1000 | Siemens NH-2-1000 | 1000 | [4800.0, 120.0, 7.0, 0.1, 0.004] | 0 | 0 | [1900.0, 3500.0, 8400.0, 24000.0, 52000.0] | 0 | 0
Siemens NH-2-200 | Siemens NH-2-200 | 200 | [4800.0, 120.0, 7.0, 0.1, 0.004] | 0 | 0 | [280.0, 650.0, 1200.0, 3000.0, 7000.0] | 0 | 0
Siemens NH-2-224 | Siemens NH-2-224 | 224 | [4800.0, 120.0, 7.0, 0.2, 0.04, 0.004] | 0 | 0 | [400.0, 750.0, 1453.0, 3025.0, 4315.0, 7600.0] | 0 | 0
Siemens NH-2-250 | Siemens NH-2-250 | 250 | [4800.0, 120.0, 7.0, 0.1, 0.004] | 0 | 0 | [450.0, 800.0, 1650.0, 4000.0, 8500.0] | 0 | 0
Siemens NH-2-315 | Siemens NH-2-315 | 315 | [4800.0, 120.0, 7.0, 0.1, 0.004] | 0 | 0 | [550.0, 920.0, 1900.0, 5000.0, 11000.0] | 0 | 0
Siemens NH-2-355 | Siemens NH-2-355 | 355 | [4800.0, 120.0, 6.0, 0.1, 0.004] | 0 | 0 | [650.0, 1116.27, 2350.0, 5840.0, 12790.0] | 0 | 0
Siemens NH-2-400 | Siemens NH-2-400 | 400 | [4800.0, 120.0, 7.0, 0.1, 0.004] | 0 | 0 | [720.0, 1350.0, 2800.0, 6500.0, 15000.0] | 0 | 0
Siemens NH-2-425 | Siemens NH-2-425 | 425 | [4800.0, 120.0, 7.0, 0.1, 0.004] | 0 | 0 | [850.0, 1500.0, 3050.0, 7500.0, 16500.0] | 0 | 0
Siemens NH-2-630 | Siemens NH-2-630 | 630 | [4800.0, 120.0, 7.0, 0.1, 0.004] | 0 | 0 | [1200.0, 2000.0, 4800.0, 12000.0, 26000.0] | 0 | 0

## dtypes
| element | column | dtype
0 | bus | name | object
1 | bus | vn_kv | float64
2 | bus | type | object
3 | bus | zone | object
4 | bus | in_service | bool
5 | load | name | object
6 | load | bus | uint32
7 | load | p_mw | float64
8 | load | q_mvar | float64
9 | load | const_z_percent | float64
10 | load | const_i_percent | float64
11 | load | sn_mva | float64
12 | load | scaling | float64
13 | load | in_service | bool
14 | load | type | object
15 | ext_grid | name | object
16 | ext_grid | bus | uint32
17 | ext_grid | vm_pu | float64
18 | ext_grid | va_degree | float64
19 | ext_grid | slack_weight | float64
20 | ext_grid | in_service | bool
21 | line | name | object
22 | line | std_type | object
23 | line | from_bus | uint32
24 | line | to_bus | uint32
25 | line | length_km | float64
26 | line | r_ohm_per_km | float64
27 | line | x_ohm_per_km | float64
28 | line | c_nf_per_km | float64
29 | line | g_us_per_km | float64
30 | line | max_i_ka | float64
31 | line | df | float64
32 | line | parallel | uint32
33 | line | type | object
34 | line | in_service | bool
35 | trafo | name | object
36 | trafo | std_type | object
37 | trafo | hv_bus | uint32
38 | trafo | lv_bus | uint32
39 | trafo | sn_mva | float64
40 | trafo | vn_hv_kv | float64
41 | trafo | vn_lv_kv | float64
42 | trafo | vk_percent | float64
43 | trafo | vkr_percent | float64
44 | trafo | pfe_kw | float64
45 | trafo | i0_percent | float64
46 | trafo | shift_degree | float64
47 | trafo | tap_side | object
48 | trafo | tap_neutral | int32
49 | trafo | tap_min | int32
50 | trafo | tap_max | int32
51 | trafo | tap_step_percent | float64
52 | trafo | tap_step_degree | float64
53 | trafo | tap_pos | int32
54 | trafo | tap_phase_shifter | bool
55 | trafo | parallel | uint32
56 | trafo | df | float64
57 | trafo | in_service | bool
58 | line_geodata | coords | object
59 | bus_geodata | x | float64
60 | bus_geodata | y | float64
61 | bus_geodata | coords | object

## parameters
| version | format_version | converged | OPF_converged | name | f_hz | sn_mva
0 | 2.14.6 | 2.14.0 | FALSE | FALSE |  | 50 | 1