## bus
| name | vn_kv | type | zone | in_service
0 | bus_LV_360-2_2_4_node_81 | 0.4 | n |  | TRUE
1 | bus_LV_360-2_2_4_node_240 | 0.4 | n |  | TRUE
2 | bus_LV_360-2_2_4_node_194 | 0.4 | n |  | TRUE
3 | bus_LV_360-2_2_4_node_162 | 0.4 | n |  | TRUE
4 | bus_LV_360-2_2_4_node_235 | 0.4 | n |  | TRUE
5 | bus_LV_360-2_2_4_node_200 | 0.4 | n |  | TRUE
6 | bus_LV_360-2_2_4_node_170 | 0.4 | n |  | TRUE
7 | bus_LV_360-2_2_4_node_171 | 0.4 | n |  | TRUE
8 | bus_LV_360-2_2_4_node_172 | 0.4 | n |  | TRUE
9 | bus_LV_360-2_2_4_node_173 | 0.4 | n |  | TRUE
10 | bus_LV_360-2_2_4_node_174 | 0.4 | n |  | TRUE
11 | bus_LV_360-2_2_4_node_176 | 0.4 | n |  | TRUE
12 | bus_LV_360-2_2_4_node_188 | 0.4 | n |  | TRUE
13 | bus_LV_360-2_2_4_node_177 | 0.4 | n |  | TRUE
14 | bus_LV_360-2_2_4_node_178 | 0.4 | n |  | TRUE
15 | bus_LV_360-2_2_4_node_179 | 0.4 | n |  | TRUE
16 | bus_LV_360-2_2_4_node_180 | 0.4 | n |  | TRUE
17 | bus_LV_360-2_2_4_node_181 | 0.4 | n |  | TRUE
18 | bus_LV_360-2_2_4_node_182 | 0.4 | n |  | TRUE
19 | bus_LV_360-2_2_4_node_186 | 0.4 | n |  | TRUE
20 | bus_LV_360-2_2_4_node_190 | 0.4 | n |  | TRUE
21 | bus_LV_360-2_2_4_node_183 | 0.4 | n |  | TRUE
22 | bus_LV_360-2_2_4_node_192 | 0.4 | n |  | TRUE
23 | bus_LV_360-2_2_4_node_189 | 0.4 | n |  | TRUE
24 | bus_LV_360-2_2_4_node_184 | 0.4 | n |  | TRUE
25 | bus_LV_360-2_2_4_node_185 | 0.4 | n |  | TRUE
26 | bus_LV_360-2_2_4_node_295 | 0.4 | n |  | TRUE
27 | bus_LV_360-2_2_4_node_280 | 0.4 | n |  | TRUE
28 | bus_LV_360-2_2_4_node_279 | 0.4 | n |  | TRUE
29 | bus_LV_360-2_2_4_node_193 | 0.4 | n |  | TRUE
30 | bus_LV_360-2_2_4_node_187 | 0.4 | n |  | TRUE
31 | bus_LV_360-2_2_4_node_287 | 0.4 | n |  | TRUE
32 | bus_LV_360-2_2_4_node_237 | 0.4 | n |  | TRUE
33 | bus_LV_360-2_2_4_node_195 | 0.4 | n |  | TRUE
34 | bus_LV_360-2_2_4_node_196 | 0.4 | n |  | TRUE
35 | bus_LV_360-2_2_4_node_197 | 0.4 | n |  | TRUE
36 | bus_LV_360-2_2_4_node_198 | 0.4 | n |  | TRUE
37 | bus_LV_360-2_2_4_node_199 | 0.4 | n |  | TRUE
38 | bus_LV_360-2_2_4_node_201 | 0.4 | n |  | TRUE
39 | bus_LV_360-2_2_4_node_202 | 0.4 | n |  | TRUE
40 | bus_LV_360-2_2_4_node_203 | 0.4 | n |  | TRUE
41 | bus_LV_360-2_2_4_node_204 | 0.4 | n |  | TRUE
42 | bus_LV_360-2_2_4_node_205 | 0.4 | n |  | TRUE
43 | bus_LV_360-2_2_4_node_206 | 0.4 | n |  | TRUE
44 | bus_LV_360-2_2_4_node_208 | 0.4 | n |  | TRUE
45 | bus_LV_360-2_2_4_node_207 | 0.4 | n |  | TRUE
46 | bus_LV_360-2_2_4_node_209 | 0.4 | n |  | TRUE
47 | bus_LV_360-2_2_4_node_210 | 0.4 | n |  | TRUE
48 | bus_LV_360-2_2_4_node_234 | 0.4 | n |  | TRUE
49 | bus_LV_360-2_2_4_node_281 | 0.4 | n |  | TRUE
50 | bus_LV_360-2_2_4_node_264 | 0.4 | n |  | TRUE
51 | bus_LV_360-2_2_4_node_211 | 0.4 | n |  | TRUE
52 | bus_LV_360-2_2_4_node_212 | 0.4 | n |  | TRUE
53 | bus_LV_360-2_2_4_node_213 | 0.4 | n |  | TRUE
54 | bus_LV_360-2_2_4_node_214 | 0.4 | n |  | TRUE
55 | bus_LV_360-2_2_4_node_215 | 0.4 | n |  | TRUE
56 | bus_LV_360-2_2_4_node_216 | 0.4 | n |  | TRUE
57 | bus_LV_360-2_2_4_node_217 | 0.4 | n |  | TRUE
58 | bus_LV_360-2_2_4_node_218 | 0.4 | n |  | TRUE
59 | bus_LV_360-2_2_4_node_229 | 0.4 | n |  | TRUE
60 | bus_LV_360-2_2_4_node_219 | 0.4 | n |  | TRUE
61 | bus_LV_360-2_2_4_node_220 | 0.4 | n |  | TRUE
62 | bus_LV_360-2_2_4_node_221 | 0.4 | n |  | TRUE
63 | bus_LV_360-2_2_4_node_222 | 0.4 | n |  | TRUE
64 | bus_LV_360-2_2_4_node_223 | 0.4 | n |  | TRUE
65 | bus_LV_360-2_2_4_node_224 | 0.4 | n |  | TRUE
66 | bus_LV_360-2_2_4_node_225 | 0.4 | n |  | TRUE
67 | bus_LV_360-2_2_4_node_226 | 0.4 | n |  | TRUE
68 | bus_LV_360-2_2_4_node_227 | 0.4 | n |  | TRUE
69 | bus_LV_360-2_2_4_node_228 | 0.4 | n |  | TRUE
70 | bus_LV_360-2_2_4_node_230 | 0.4 | n |  | TRUE
71 | bus_LV_360-2_2_4_node_231 | 0.4 | n |  | TRUE
72 | bus_LV_360-2_2_4_node_232 | 0.4 | n |  | TRUE
73 | bus_LV_360-2_2_4_node_238 | 0.4 | n |  | TRUE
74 | bus_LV_360-2_2_4_node_233 | 0.4 | n |  | TRUE
75 | bus_LV_360-2_2_4_node_236 | 0.4 | n |  | TRUE
76 | bus_LV_360-2_2_4_node_252 | 0.4 | n |  | TRUE
77 | bus_LV_360-2_2_4_node_239 | 0.4 | n |  | TRUE
78 | bus_LV_360-2_2_4_node_253 | 0.4 | n |  | TRUE
79 | bus_LV_360-2_2_4_node_241 | 0.4 | n |  | TRUE
80 | bus_LV_360-2_2_4_node_242 | 0.4 | n |  | TRUE
81 | bus_LV_360-2_2_4_node_243 | 0.4 | n |  | TRUE
82 | bus_LV_360-2_2_4_node_244 | 0.4 | n |  | TRUE
83 | bus_LV_360-2_2_4_node_245 | 0.4 | n |  | TRUE
84 | bus_LV_360-2_2_4_node_246 | 0.4 | n |  | TRUE
85 | bus_LV_360-2_2_4_node_247 | 0.4 | n |  | TRUE
86 | bus_LV_360-2_2_4_node_248 | 0.4 | n |  | TRUE
87 | bus_LV_360-2_2_4_node_249 | 0.4 | n |  | TRUE
88 | bus_LV_360-2_2_4_node_266 | 0.4 | n |  | TRUE
89 | bus_LV_360-2_2_4_node_250 | 0.4 | n |  | TRUE
90 | bus_LV_360-2_2_4_node_251 | 0.4 | n |  | TRUE
91 | bus_LV_360-2_2_4_node_254 | 0.4 | n |  | TRUE
92 | bus_LV_360-2_2_4_node_255 | 0.4 | n |  | TRUE
93 | bus_LV_360-2_2_4_node_256 | 0.4 | n |  | TRUE
94 | bus_LV_360-2_2_4_node_257 | 0.4 | n |  | TRUE
95 | bus_LV_360-2_2_4_node_258 | 0.4 | n |  | TRUE
96 | bus_LV_360-2_2_4_node_259 | 0.4 | n |  | TRUE
97 | bus_LV_360-2_2_4_node_271 | 0.4 | n |  | TRUE
98 | bus_LV_360-2_2_4_node_260 | 0.4 | n |  | TRUE
99 | bus_LV_360-2_2_4_node_261 | 0.4 | n |  | TRUE
100 | bus_LV_360-2_2_4_node_262 | 0.4 | n |  | TRUE
101 | bus_LV_360-2_2_4_node_263 | 0.4 | n |  | TRUE
102 | bus_LV_360-2_2_4_node_265 | 0.4 | n |  | TRUE
103 | bus_LV_360-2_2_4_node_290 | 0.4 | n |  | TRUE
104 | bus_LV_360-2_2_4_node_267 | 0.4 | n |  | TRUE
105 | bus_LV_360-2_2_4_node_268 | 0.4 | n |  | TRUE
106 | bus_LV_360-2_2_4_node_269 | 0.4 | n |  | TRUE
107 | bus_LV_360-2_2_4_node_270 | 0.4 | n |  | TRUE
108 | bus_LV_360-2_2_4_node_272 | 0.4 | n |  | TRUE
109 | bus_LV_360-2_2_4_node_273 | 0.4 | n |  | TRUE
110 | bus_LV_360-2_2_4_node_274 | 0.4 | n |  | TRUE
111 | bus_LV_360-2_2_4_node_275 | 0.4 | n |  | TRUE
112 | bus_LV_360-2_2_4_node_276 | 0.4 | n |  | TRUE
113 | bus_LV_360-2_2_4_node_277 | 0.4 | n |  | TRUE
114 | bus_LV_360-2_2_4_node_278 | 0.4 | n |  | TRUE
115 | bus_LV_360-2_2_4_node_289 | 0.4 | n |  | TRUE
116 | bus_LV_360-2_2_4_node_284 | 0.4 | n |  | TRUE
117 | bus_LV_360-2_2_4_node_282 | 0.4 | n |  | TRUE
118 | bus_LV_360-2_2_4_node_283 | 0.4 | n |  | TRUE
119 | bus_LV_360-2_2_4_node_285 | 0.4 | n |  | TRUE
120 | bus_LV_360-2_2_4_node_286 | 0.4 | n |  | TRUE
121 | bus_LV_360-2_2_4_node_292 | 0.4 | n |  | TRUE
122 | bus_LV_360-2_2_4_node_288 | 0.4 | n |  | TRUE
123 | bus_LV_360-2_2_4_node_291 | 0.4 | n |  | TRUE
124 | bus_LV_360-2_2_4_node_294 | 0.4 | n |  | TRUE
125 | bus_LV_360-2_2_4_node_296 | 0.4 | n |  | TRUE
126 | bus_MV_405_0_node_53 | 20 | n |  | TRUE

## load
| name | bus | p_mw | q_mvar | const_z_percent | const_i_percent | sn_mva | scaling | in_service | type
0 | LV_360-2_2_4_load_240 | 1 | 0.0038933 | 0.00097575 | 0 | 0 |  | 1 | TRUE | wye
1 | LV_360-2_2_4_load_200 | 5 | 0.0034737 | 0.00087059 | 0 | 0 |  | 1 | TRUE | wye
2 | LV_360-2_2_4_load_170 | 6 | 0.0011868 | 0.00029745 | 0 | 0 |  | 1 | TRUE | wye
3 | LV_360-2_2_4_load_171 | 7 | 0.00090462 | 0.00022672 | 0 | 0 |  | 1 | TRUE | wye
4 | LV_360-2_2_4_load_173 | 9 | 0.0011235 | 0.00028157 | 0 | 0 |  | 1 | TRUE | wye
5 | LV_360-2_2_4_load_174 | 10 | 0.00076607 | 0.00019199 | 0 | 0 |  | 1 | TRUE | wye
6 | LV_360-2_2_4_load_188 | 12 | 0.00073993 | 0.00018544 | 0 | 0 |  | 1 | TRUE | wye
7 | LV_360-2_2_4_load_177 | 13 | 0.00051486 | 0.00012904 | 0 | 0 |  | 1 | TRUE | wye
8 | LV_360-2_2_4_load_178 | 14 | 0.00025075 | 6.2844e-05 | 0 | 0 |  | 1 | TRUE | wye
9 | LV_360-2_2_4_load_180 | 16 | 0.00021945 | 5.4998e-05 | 0 | 0 |  | 1 | TRUE | wye
10 | LV_360-2_2_4_load_181 | 17 | 0.00096057 | 0.00024074 | 0 | 0 |  | 1 | TRUE | wye
11 | LV_360-2_2_4_load_186 | 19 | 0.0001504 | 3.7695e-05 | 0 | 0 |  | 1 | TRUE | wye
12 | LV_360-2_2_4_load_190 | 20 | 0.00071698 | 0.00017969 | 0 | 0 |  | 1 | TRUE | wye
13 | LV_360-2_2_4_load_192 | 22 | 0.0011217 | 0.00028112 | 0 | 0 |  | 1 | TRUE | wye
14 | LV_360-2_2_4_load_295 | 26 | 0.0015055 | 0.00037731 | 0 | 0 |  | 1 | TRUE | wye
15 | LV_360-2_2_4_load_280 | 27 | 0.0029263 | 0.0007334 | 0 | 0 |  | 1 | TRUE | wye
16 | LV_360-2_2_4_load_279 | 28 | 0.0041411 | 0.0010379 | 0 | 0 |  | 1 | TRUE | wye
17 | LV_360-2_2_4_load_193 | 29 | 0.00051763 | 0.00012973 | 0 | 0 |  | 1 | TRUE | wye
18 | LV_360-2_2_4_load_187 | 30 | 0.0006952 | 0.00017423 | 0 | 0 |  | 1 | TRUE | wye
19 | LV_360-2_2_4_load_287 | 31 | 0.0052926 | 0.0013265 | 0 | 0 |  | 1 | TRUE | wye
20 | LV_360-2_2_4_load_237 | 32 | 0.009533 | 0.0023892 | 0 | 0 |  | 1 | TRUE | wye
21 | LV_360-2_2_4_load_195 | 33 | 0.0044091 | 0.001105 | 0 | 0 |  | 1 | TRUE | wye
22 | LV_360-2_2_4_load_196 | 34 | 0.0075662 | 0.0018963 | 0 | 0 |  | 1 | TRUE | wye
23 | LV_360-2_2_4_load_197 | 35 | 0.0069394 | 0.0017392 | 0 | 0 |  | 1 | TRUE | wye
24 | LV_360-2_2_4_load_198 | 36 | 0.0009769 | 0.00024483 | 0 | 0 |  | 1 | TRUE | wye
25 | LV_360-2_2_4_load_199 | 37 | 0.010342 | 0.0025919 | 0 | 0 |  | 1 | TRUE | wye
26 | LV_360-2_2_4_load_201 | 38 | 0.0044738 | 0.0011212 | 0 | 0 |  | 1 | TRUE | wye
27 | LV_360-2_2_4_load_202 | 39 | 0.0026804 | 0.00067178 | 0 | 0 |  | 1 | TRUE | wye
28 | LV_360-2_2_4_load_203 | 40 | 0.004623 | 0.0011586 | 0 | 0 |  | 1 | TRUE | wye
29 | LV_360-2_2_4_load_208 | 44 | 0.0018815 | 0.00047155 | 0 | 0 |  | 1 | TRUE | wye
30 | LV_360-2_2_4_load_209 | 46 | 0.0024826 | 0.0006222 | 0 | 0 |  | 1 | TRUE | wye
31 | LV_360-2_2_4_load_210 | 47 | 0.002764 | 0.00069272 | 0 | 0 |  | 1 | TRUE | wye
32 | LV_360-2_2_4_load_234 | 48 | 0.00084546 | 0.00021189 | 0 | 0 |  | 1 | TRUE | wye
33 | LV_360-2_2_4_load_281 | 49 | 0.010366 | 0.0025979 | 0 | 0 |  | 1 | TRUE | wye
34 | LV_360-2_2_4_load_264 | 50 | 0.001986 | 0.00049774 | 0 | 0 |  | 1 | TRUE | wye
35 | LV_360-2_2_4_load_211 | 51 | 0.0021994 | 0.00055122 | 0 | 0 |  | 1 | TRUE | wye
36 | LV_360-2_2_4_load_212 | 52 | 0.0021801 | 0.00054639 | 0 | 0 |  | 1 | TRUE | wye
37 | LV_360-2_2_4_load_213 | 53 | 0.0017124 | 0.00042917 | 0 | 0 |  | 1 | TRUE | wye
38 | LV_360-2_2_4_load_214 | 54 | 0.0017288 | 0.00043329 | 0 | 0 |  | 1 | TRUE | wye
39 | LV_360-2_2_4_load_215 | 55 | 0.00075624 | 0.00018953 | 0 | 0 |  | 1 | TRUE | wye
40 | LV_360-2_2_4_load_216 | 56 | 0.0016193 | 0.00040584 | 0 | 0 |  | 1 | TRUE | wye
41 | LV_360-2_2_4_load_217 | 57 | 0.001952 | 0.00048923 | 0 | 0 |  | 1 | TRUE | wye
42 | LV_360-2_2_4_load_218 | 58 | 0.002166 | 0.00054286 | 0 | 0 |  | 1 | TRUE | wye
43 | LV_360-2_2_4_load_229 | 59 | 0.0019223 | 0.00048176 | 0 | 0 |  | 1 | TRUE | wye
44 | LV_360-2_2_4_load_219 | 60 | 0.0020753 | 0.00052011 | 0 | 0 |  | 1 | TRUE | wye
45 | LV_360-2_2_4_load_220 | 61 | 0.0042071 | 0.0010544 | 0 | 0 |  | 1 | TRUE | wye
46 | LV_360-2_2_4_load_221 | 62 | 0.0020172 | 0.00050555 | 0 | 0 |  | 1 | TRUE | wye
47 | LV_360-2_2_4_load_222 | 63 | 0.0012686 | 0.00031795 | 0 | 0 |  | 1 | TRUE | wye
48 | LV_360-2_2_4_load_223 | 64 | 0.00073434 | 0.00018404 | 0 | 0 |  | 1 | TRUE | wye
49 | LV_360-2_2_4_load_224 | 65 | 0.0014832 | 0.00037172 | 0 | 0 |  | 1 | TRUE | wye
50 | LV_360-2_2_4_load_226 | 67 | 0.0010656 | 0.00026707 | 0 | 0 |  | 1 | TRUE | wye
51 | LV_360-2_2_4_load_227 | 68 | 0.00071776 | 0.00017989 | 0 | 0 |  | 1 | TRUE | wye
52 | LV_360-2_2_4_load_228 | 69 | 0.001509 | 0.00037818 | 0 | 0 |  | 1 | TRUE | wye
53 | LV_360-2_2_4_load_230 | 70 | 0.0013024 | 0.00032642 | 0 | 0 |  | 1 | TRUE | wye
54 | LV_360-2_2_4_load_231 | 71 | 0.0015702 | 0.00039354 | 0 | 0 |  | 1 | TRUE | wye
55 | LV_360-2_2_4_load_232 | 72 | 0.00083638 | 0.00020962 | 0 | 0 |  | 1 | TRUE | wye
56 | LV_360-2_2_4_load_238 | 73 | 0.0034989 | 0.00087691 | 0 | 0 |  | 1 | TRUE | wye
57 | LV_360-2_2_4_load_233 | 74 | 0.0027627 | 0.00069239 | 0 | 0 |  | 1 | TRUE | wye
58 | LV_360-2_2_4_load_252 | 76 | 0.0020111 | 0.00050403 | 0 | 0 |  | 1 | TRUE | wye
59 | LV_360-2_2_4_load_239 | 77 | 0.003066 | 0.00076841 | 0 | 0 |  | 1 | TRUE | wye
60 | LV_360-2_2_4_load_253 | 78 | 0.002457 | 0.00061578 | 0 | 0 |  | 1 | TRUE | wye
61 | LV_360-2_2_4_load_241 | 79 | 0.0035904 | 0.00089983 | 0 | 0 |  | 1 | TRUE | wye
62 | LV_360-2_2_4_load_242 | 80 | 0.0027832 | 0.00069754 | 0 | 0 |  | 1 | TRUE | wye
63 | LV_360-2_2_4_load_244 | 82 | 0.0021961 | 0.00055039 | 0 | 0 |  | 1 | TRUE | wye
64 | LV_360-2_2_4_load_245 | 83 | 0.0034333 | 0.00086047 | 0 | 0 |  | 1 | TRUE | wye
65 | LV_360-2_2_4_load_246 | 84 | 0.0013603 | 0.00034092 | 0 | 0 |  | 1 | TRUE | wye
66 | LV_360-2_2_4_load_247 | 85 | 0.0031119 | 0.00077992 | 0 | 0 |  | 1 | TRUE | wye
67 | LV_360-2_2_4_load_248 | 86 | 0.0063052 | 0.0015802 | 0 | 0 |  | 1 | TRUE | wye
68 | LV_360-2_2_4_load_249 | 87 | 0.0012538 | 0.00031424 | 0 | 0 |  | 1 | TRUE | wye
69 | LV_360-2_2_4_load_266 | 88 | 0.0021947 | 0.00055005 | 0 | 0 |  | 1 | TRUE | wye
70 | LV_360-2_2_4_load_250 | 89 | 0.00073213 | 0.00018349 | 0 | 0 |  | 1 | TRUE | wye
71 | LV_360-2_2_4_load_251 | 90 | 0.0020877 | 0.00052322 | 0 | 0 |  | 1 | TRUE | wye
72 | LV_360-2_2_4_load_254 | 91 | 0.0060817 | 0.0015242 | 0 | 0 |  | 1 | TRUE | wye
73 | LV_360-2_2_4_load_255 | 92 | 0.0018955 | 0.00047506 | 0 | 0 |  | 1 | TRUE | wye
74 | LV_360-2_2_4_load_256 | 93 | 0.0017234 | 0.00043191 | 0 | 0 |  | 1 | TRUE | wye
75 | LV_360-2_2_4_load_257 | 94 | 0.008758 | 0.002195 | 0 | 0 |  | 1 | TRUE | wye
76 | LV_360-2_2_4_load_258 | 95 | 0.0022435 | 0.00056226 | 0 | 0 |  | 1 | TRUE | wye
77 | LV_360-2_2_4_load_259 | 96 | 0.0020021 | 0.00050178 | 0 | 0 |  | 1 | TRUE | wye
78 | LV_360-2_2_4_load_271 | 97 | 0.0019868 | 0.00049795 | 0 | 0 |  | 1 | TRUE | wye
79 | LV_360-2_2_4_load_260 | 98 | 0.00097379 | 0.00024406 | 0 | 0 |  | 1 | TRUE | wye
80 | LV_360-2_2_4_load_261 | 99 | 0.0032849 | 0.00082328 | 0 | 0 |  | 1 | TRUE | wye
81 | LV_360-2_2_4_load_262 | 100 | 0.0019929 | 0.00049947 | 0 | 0 |  | 1 | TRUE | wye
82 | LV_360-2_2_4_load_263 | 101 | 0.0020955 | 0.00052517 | 0 | 0 |  | 1 | TRUE | wye
83 | LV_360-2_2_4_load_265 | 102 | 0.0030754 | 0.00077077 | 0 | 0 |  | 1 | TRUE | wye
84 | LV_360-2_2_4_load_290 | 103 | 0.0010292 | 0.00025794 | 0 | 0 |  | 1 | TRUE | wye
85 | LV_360-2_2_4_load_267 | 104 | 0.0041929 | 0.0010508 | 0 | 0 |  | 1 | TRUE | wye
86 | LV_360-2_2_4_load_268 | 105 | 0.0045836 | 0.0011488 | 0 | 0 |  | 1 | TRUE | wye
87 | LV_360-2_2_4_load_269 | 106 | 0.0019715 | 0.0004941 | 0 | 0 |  | 1 | TRUE | wye
88 | LV_360-2_2_4_load_270 | 107 | 0.0031465 | 0.00078859 | 0 | 0 |  | 1 | TRUE | wye
89 | LV_360-2_2_4_load_272 | 108 | 0.0019421 | 0.00048673 | 0 | 0 |  | 1 | TRUE | wye
90 | LV_360-2_2_4_load_273 | 109 | 0.0026628 | 0.00066736 | 0 | 0 |  | 1 | TRUE | wye
91 | LV_360-2_2_4_load_274 | 110 | 0.0011739 | 0.00029421 | 0 | 0 |  | 1 | TRUE | wye
92 | LV_360-2_2_4_load_275 | 111 | 0.0010278 | 0.00025758 | 0 | 0 |  | 1 | TRUE | wye
93 | LV_360-2_2_4_load_276 | 112 | 0.0021725 | 0.00054449 | 0 | 0 |  | 1 | TRUE | wye
94 | LV_360-2_2_4_load_277 | 113 | 0.0016551 | 0.00041482 | 0 | 0 |  | 1 | TRUE | wye
95 | LV_360-2_2_4_load_278 | 114 | 0.0030814 | 0.00077227 | 0 | 0 |  | 1 | TRUE | wye
96 | LV_360-2_2_4_load_289 | 115 | 0.0039648 | 0.00099368 | 0 | 0 |  | 1 | TRUE | wye
97 | LV_360-2_2_4_load_284 | 116 | 0.0017596 | 0.00044099 | 0 | 0 |  | 1 | TRUE | wye
98 | LV_360-2_2_4_load_282 | 117 | 0.0026723 | 0.00066974 | 0 | 0 |  | 1 | TRUE | wye
99 | LV_360-2_2_4_load_283 | 118 | 0.0030426 | 0.00076255 | 0 | 0 |  | 1 | TRUE | wye
100 | LV_360-2_2_4_load_285 | 119 | 0.0026136 | 0.00065502 | 0 | 0 |  | 1 | TRUE | wye
101 | LV_360-2_2_4_load_286 | 120 | 0.0025529 | 0.00063983 | 0 | 0 |  | 1 | TRUE | wye
102 | LV_360-2_2_4_load_292 | 121 | 0.0023301 | 0.00058399 | 0 | 0 |  | 1 | TRUE | wye
103 | LV_360-2_2_4_load_288 | 122 | 0.0025813 | 0.00064694 | 0 | 0 |  | 1 | TRUE | wye
104 | LV_360-2_2_4_load_291 | 123 | 0.0010218 | 0.00025609 | 0 | 0 |  | 1 | TRUE | wye
105 | LV_360-2_2_4_load_294 | 124 | 0.0016435 | 0.00041189 | 0 | 0 |  | 1 | TRUE | wye
106 | LV_360-2_2_4_load_296 | 125 | 0.003896 | 0.00097643 | 0 | 0 |  | 1 | TRUE | wye

## ext_grid
| name | bus | vm_pu | va_degree | slack_weight | in_service
0 |  | 79 | 1 | 0 | 1 | TRUE

## line
| name | std_type | from_bus | to_bus | length_km | r_ohm_per_km | x_ohm_per_km | c_nf_per_km | g_us_per_km | max_i_ka | df | parallel | type | in_service
0 | LV_360-2_2_4_line_0 |  | 0 | 1 | 0.10197 | 0.125 | 0.08 | 261 | 0 | 0.364 | 1 | 1 | cs | TRUE
1 | LV_360-2_2_4_line_1 |  | 0 | 2 | 0.32091 | 0.125 | 0.08 | 261 | 0 | 0.364 | 1 | 1 | cs | TRUE
2 | LV_360-2_2_4_line_2 |  | 2 | 32 | 0.15996 | 0.125 | 0.08 | 261 | 0 | 0.364 | 1 | 1 | cs | TRUE
3 | LV_360-2_2_4_line_3 |  | 3 | 4 | 0.014628 | 0.125 | 0.08 | 261 | 0 | 0.364 | 1 | 1 | cs | TRUE
4 | LV_360-2_2_4_line_4 |  | 3 | 5 | 0.019767 | 0.125 | 0.08 | 261 | 0 | 0.364 | 1 | 1 | cs | TRUE
5 | LV_360-2_2_4_line_5 |  | 4 | 75 | 0.023068 | 0.125 | 0.08 | 261 | 0 | 0.364 | 1 | 1 | cs | TRUE
6 | LV_360-2_2_4_line_6 |  | 4 | 63 | 0.0095265 | 0.125 | 0.08 | 261 | 0 | 0.364 | 1 | 1 | cs | TRUE
7 | LV_360-2_2_4_line_7 |  | 5 | 36 | 0.044919 | 0.125 | 0.08 | 261 | 0 | 0.364 | 1 | 1 | cs | TRUE
8 | LV_360-2_2_4_line_8 |  | 6 | 7 | 0.0031797 | 0.125 | 0.08 | 261 | 0 | 0.364 | 1 | 1 | cs | TRUE
9 | LV_360-2_2_4_line_9 |  | 6 | 8 | 0.10767 | 0.125 | 0.08 | 261 | 0 | 0.364 | 1 | 1 | cs | TRUE
10 | LV_360-2_2_4_line_10 |  | 7 | 9 | 0.008756 | 0.125 | 0.08 | 261 | 0 | 0.364 | 1 | 1 | cs | TRUE
11 | LV_360-2_2_4_line_11 |  | 8 | 10 | 0.12519 | 0.125 | 0.08 | 261 | 0 | 0.364 | 1 | 1 | cs | TRUE
12 | LV_360-2_2_4_line_12 |  | 10 | 11 | 0.15855 | 0.125 | 0.08 | 261 | 0 | 0.364 | 1 | 1 | cs | TRUE
13 | LV_360-2_2_4_line_13 |  | 11 | 12 | 0.063294 | 0.125 | 0.08 | 261 | 0 | 0.364 | 1 | 1 | cs | TRUE
14 | LV_360-2_2_4_line_14 |  | 12 | 30 | 0.083352 | 0.125 | 0.08 | 261 | 0 | 0.364 | 1 | 1 | cs | TRUE
15 | LV_360-2_2_4_line_15 |  | 13 | 14 | 0.011089 | 0.125 | 0.08 | 261 | 0 | 0.364 | 1 | 1 | cs | TRUE
16 | LV_360-2_2_4_line_16 |  | 13 | 15 | 0.2121 | 0.125 | 0.08 | 261 | 0 | 0.364 | 1 | 1 | cs | TRUE
17 | LV_360-2_2_4_line_17 |  | 14 | 16 | 0.016983 | 0.125 | 0.08 | 261 | 0 | 0.364 | 1 | 1 | cs | TRUE
18 | LV_360-2_2_4_line_18 |  | 15 | 17 | 0.06301 | 0.125 | 0.08 | 261 | 0 | 0.364 | 1 | 1 | cs | TRUE
19 | LV_360-2_2_4_line_19 |  | 16 | 18 | 0.0062995 | 0.125 | 0.08 | 261 | 0 | 0.364 | 1 | 1 | cs | TRUE
20 | LV_360-2_2_4_line_20 |  | 17 | 19 | 0.023905 | 0.125 | 0.08 | 261 | 0 | 0.364 | 1 | 1 | cs | TRUE
21 | LV_360-2_2_4_line_21 |  | 18 | 20 | 0.063742 | 0.125 | 0.08 | 261 | 0 | 0.364 | 1 | 1 | cs | TRUE
22 | LV_360-2_2_4_line_22 |  | 19 | 29 | 0.0076042 | 0.125 | 0.08 | 261 | 0 | 0.364 | 1 | 1 | cs | TRUE
23 | LV_360-2_2_4_line_23 |  | 20 | 23 | 0.090398 | 0.125 | 0.08 | 261 | 0 | 0.364 | 1 | 1 | cs | TRUE
24 | LV_360-2_2_4_line_24 |  | 21 | 22 | 0.034825 | 0.125 | 0.08 | 261 | 0 | 0.364 | 1 | 1 | cs | TRUE
25 | LV_360-2_2_4_line_25 |  | 21 | 23 | 0.10235 | 0.125 | 0.08 | 261 | 0 | 0.364 | 1 | 1 | cs | TRUE
26 | LV_360-2_2_4_line_26 |  | 22 | 31 | 0.022307 | 0.125 | 0.08 | 261 | 0 | 0.364 | 1 | 1 | cs | TRUE
27 | LV_360-2_2_4_line_27 |  | 23 | 30 | 0.015808 | 0.125 | 0.08 | 261 | 0 | 0.364 | 1 | 1 | cs | TRUE
28 | LV_360-2_2_4_line_28 |  | 24 | 25 | 0.21362 | 0.125 | 0.08 | 261 | 0 | 0.364 | 1 | 1 | cs | TRUE
29 | LV_360-2_2_4_line_29 |  | 24 | 26 | 0.050611 | 0.125 | 0.08 | 261 | 0 | 0.364 | 1 | 1 | cs | TRUE
30 | LV_360-2_2_4_line_30 |  | 25 | 27 | 0.029913 | 0.125 | 0.08 | 261 | 0 | 0.364 | 1 | 1 | cs | TRUE
31 | LV_360-2_2_4_line_31 |  | 25 | 28 | 0.2293 | 0.125 | 0.08 | 261 | 0 | 0.364 | 1 | 1 | cs | TRUE
32 | LV_360-2_2_4_line_32 |  | 26 | 124 | 0.017257 | 0.125 | 0.08 | 261 | 0 | 0.364 | 1 | 1 | cs | TRUE
33 | LV_360-2_2_4_line_33 |  | 27 | 49 | 0.013106 | 0.125 | 0.08 | 261 | 0 | 0.364 | 1 | 1 | cs | TRUE
34 | LV_360-2_2_4_line_34 |  | 31 | 122 | 0.042596 | 0.125 | 0.08 | 261 | 0 | 0.364 | 1 | 1 | cs | TRUE
35 | LV_360-2_2_4_line_35 |  | 32 | 38 | 0.019593 | 0.125 | 0.08 | 261 | 0 | 0.364 | 1 | 1 | cs | TRUE
36 | LV_360-2_2_4_line_36 |  | 33 | 34 | 0.032427 | 0.125 | 0.08 | 261 | 0 | 0.364 | 1 | 1 | cs | TRUE
37 | LV_360-2_2_4_line_37 |  | 33 | 35 | 0.032981 | 0.125 | 0.08 | 261 | 0 | 0.364 | 1 | 1 | cs | TRUE
38 | LV_360-2_2_4_line_38 |  | 34 | 36 | 0.0015176 | 0.125 | 0.08 | 261 | 0 | 0.364 | 1 | 1 | cs | TRUE
39 | LV_360-2_2_4_line_39 |  | 35 | 37 | 0.034914 | 0.125 | 0.08 | 261 | 0 | 0.364 | 1 | 1 | cs | TRUE
40 | LV_360-2_2_4_line_40 |  | 37 | 38 | 0.029974 | 0.125 | 0.08 | 261 | 0 | 0.364 | 1 | 1 | cs | TRUE
41 | LV_360-2_2_4_line_41 |  | 39 | 40 | 0.02706 | 0.125 | 0.08 | 261 | 0 | 0.364 | 1 | 3 | cs | TRUE
42 | LV_360-2_2_4_line_42 |  | 39 | 41 | 0.046914 | 0.125 | 0.08 | 261 | 0 | 0.364 | 1 | 3 | cs | TRUE
43 | LV_360-2_2_4_line_43 |  | 40 | 42 | 0.0321 | 0.125 | 0.08 | 261 | 0 | 0.364 | 1 | 3 | cs | TRUE
44 | LV_360-2_2_4_line_44 |  | 41 | 43 | 0.018546 | 0.125 | 0.08 | 261 | 0 | 0.364 | 1 | 3 | cs | TRUE
45 | LV_360-2_2_4_line_45 |  | 42 | 44 | 0.0683 | 0.125 | 0.08 | 261 | 0 | 0.364 | 1 | 3 | cs | TRUE
46 | LV_360-2_2_4_line_46 |  | 43 | 45 | 0.018862 | 0.125 | 0.08 | 261 | 0 | 0.364 | 1 | 3 | cs | TRUE
47 | LV_360-2_2_4_line_47 |  | 43 | 46 | 0.013415 | 0.125 | 0.08 | 261 | 0 | 0.364 | 1 | 1 | cs | TRUE
48 | LV_360-2_2_4_line_48 |  | 44 | 48 | 0.011257 | 0.125 | 0.08 | 261 | 0 | 0.364 | 1 | 3 | cs | TRUE
49 | LV_360-2_2_4_line_49 |  | 45 | 47 | 0.054947 | 0.125 | 0.08 | 261 | 0 | 0.364 | 1 | 3 | cs | TRUE
50 | LV_360-2_2_4_line_50 |  | 46 | 49 | 0.0022212 | 0.125 | 0.08 | 261 | 0 | 0.364 | 1 | 1 | cs | TRUE
51 | LV_360-2_2_4_line_51 |  | 47 | 50 | 0.025131 | 0.125 | 0.08 | 261 | 0 | 0.364 | 1 | 3 | cs | TRUE
52 | LV_360-2_2_4_line_52 |  | 48 | 74 | 0.022849 | 0.125 | 0.08 | 261 | 0 | 0.364 | 1 | 3 | cs | TRUE
53 | LV_360-2_2_4_line_53 |  | 50 | 100 | 0.0087439 | 0.125 | 0.08 | 261 | 0 | 0.364 | 1 | 3 | cs | TRUE
54 | LV_360-2_2_4_line_54 |  | 51 | 52 | 0.0039674 | 0.125 | 0.08 | 261 | 0 | 0.364 | 1 | 1 | cs | TRUE
55 | LV_360-2_2_4_line_55 |  | 51 | 53 | 0.0040533 | 0.125 | 0.08 | 261 | 0 | 0.364 | 1 | 1 | cs | TRUE
56 | LV_360-2_2_4_line_56 |  | 52 | 54 | 0.0086267 | 0.125 | 0.08 | 261 | 0 | 0.364 | 1 | 1 | cs | TRUE
57 | LV_360-2_2_4_line_57 |  | 53 | 55 | 0.0054766 | 0.125 | 0.08 | 261 | 0 | 0.364 | 1 | 1 | cs | TRUE
58 | LV_360-2_2_4_line_58 |  | 54 | 56 | 0.0002147 | 0.125 | 0.08 | 261 | 0 | 0.364 | 1 | 1 | cs | TRUE
59 | LV_360-2_2_4_line_59 |  | 55 | 57 | 0.0073028 | 0.125 | 0.08 | 261 | 0 | 0.364 | 1 | 1 | cs | TRUE
60 | LV_360-2_2_4_line_60 |  | 56 | 58 | 0.027913 | 0.125 | 0.08 | 261 | 0 | 0.364 | 1 | 1 | cs | TRUE
61 | LV_360-2_2_4_line_61 |  | 57 | 59 | 0.00050956 | 0.125 | 0.08 | 261 | 0 | 0.364 | 1 | 1 | cs | TRUE
62 | LV_360-2_2_4_line_62 |  | 58 | 60 | 0.0090564 | 0.125 | 0.08 | 261 | 0 | 0.364 | 1 | 1 | cs | TRUE
63 | LV_360-2_2_4_line_63 |  | 59 | 67 | 0.01271 | 0.125 | 0.08 | 261 | 0 | 0.364 | 1 | 1 | cs | TRUE
64 | LV_360-2_2_4_line_64 |  | 60 | 61 | 0.00023815 | 0.125 | 0.08 | 261 | 0 | 0.364 | 1 | 1 | cs | TRUE
65 | LV_360-2_2_4_line_65 |  | 61 | 62 | 0.055931 | 0.125 | 0.08 | 261 | 0 | 0.364 | 1 | 1 | cs | TRUE
66 | LV_360-2_2_4_line_66 |  | 62 | 63 | 0.00077553 | 0.125 | 0.08 | 261 | 0 | 0.364 | 1 | 1 | cs | TRUE
67 | LV_360-2_2_4_line_67 |  | 64 | 65 | 0.016944 | 0.125 | 0.08 | 261 | 0 | 0.364 | 1 | 1 | cs | TRUE
68 | LV_360-2_2_4_line_68 |  | 64 | 66 | 0.00721 | 0.125 | 0.08 | 261 | 0 | 0.364 | 1 | 2 | cs | TRUE
69 | LV_360-2_2_4_line_69 |  | 65 | 67 | 0.00060701 | 0.125 | 0.08 | 261 | 0 | 0.364 | 1 | 1 | cs | TRUE
70 | LV_360-2_2_4_line_70 |  | 66 | 68 | 0.015925 | 0.125 | 0.08 | 261 | 0 | 0.364 | 1 | 3 | cs | TRUE
71 | LV_360-2_2_4_line_71 |  | 66 | 69 | 0.018703 | 0.125 | 0.08 | 261 | 0 | 0.364 | 1 | 3 | cs | TRUE
72 | LV_360-2_2_4_line_72 |  | 68 | 70 | 0.015043 | 0.125 | 0.08 | 261 | 0 | 0.364 | 1 | 3 | cs | TRUE
73 | LV_360-2_2_4_line_73 |  | 69 | 71 | 0.0082155 | 0.125 | 0.08 | 261 | 0 | 0.364 | 1 | 3 | cs | TRUE
74 | LV_360-2_2_4_line_74 |  | 70 | 72 | 0.00034913 | 0.125 | 0.08 | 261 | 0 | 0.364 | 1 | 3 | cs | TRUE
75 | LV_360-2_2_4_line_75 |  | 71 | 73 | 0.02808 | 0.125 | 0.08 | 261 | 0 | 0.364 | 1 | 3 | cs | TRUE
76 | LV_360-2_2_4_line_76 |  | 72 | 74 | 0.01983 | 0.125 | 0.08 | 261 | 0 | 0.364 | 1 | 3 | cs | TRUE
77 | LV_360-2_2_4_line_77 |  | 73 | 77 | 0.0078094 | 0.125 | 0.08 | 261 | 0 | 0.364 | 1 | 3 | cs | TRUE
78 | LV_360-2_2_4_line_78 |  | 75 | 76 | 0.0028974 | 0.125 | 0.08 | 261 | 0 | 0.364 | 1 | 1 | cs | TRUE
79 | LV_360-2_2_4_line_79 |  | 76 | 90 | 0.0098097 | 0.125 | 0.08 | 261 | 0 | 0.364 | 1 | 1 | cs | TRUE
80 | LV_360-2_2_4_line_80 |  | 77 | 78 | 0.026385 | 0.125 | 0.08 | 261 | 0 | 0.364 | 1 | 3 | cs | TRUE
81 | LV_360-2_2_4_line_81 |  | 78 | 85 | 0.0015907 | 0.125 | 0.08 | 261 | 0 | 0.364 | 1 | 3 | cs | TRUE
82 | LV_360-2_2_4_line_82 |  | 79 | 80 | 0.016942 | 0.125 | 0.08 | 261 | 0 | 0.364 | 1 | 3 | cs | TRUE
83 | LV_360-2_2_4_line_83 |  | 79 | 81 | 0.044043 | 0.125 | 0.08 | 261 | 0 | 0.364 | 1 | 1 | cs | TRUE
84 | LV_360-2_2_4_line_84 |  | 80 | 82 | 0.017369 | 0.125 | 0.08 | 261 | 0 | 0.364 | 1 | 3 | cs | TRUE
85 | LV_360-2_2_4_line_85 |  | 81 | 83 | 0.005052 | 0.125 | 0.08 | 261 | 0 | 0.364 | 1 | 1 | cs | TRUE
86 | LV_360-2_2_4_line_86 |  | 81 | 84 | 0.038612 | 0.125 | 0.08 | 261 | 0 | 0.364 | 1 | 1 | cs | TRUE
87 | LV_360-2_2_4_line_87 |  | 82 | 85 | 0.012073 | 0.125 | 0.08 | 261 | 0 | 0.364 | 1 | 3 | cs | TRUE
88 | LV_360-2_2_4_line_88 |  | 83 | 86 | 0.032106 | 0.125 | 0.08 | 261 | 0 | 0.364 | 1 | 1 | cs | TRUE
89 | LV_360-2_2_4_line_89 |  | 84 | 87 | 0.010485 | 0.125 | 0.08 | 261 | 0 | 0.364 | 1 | 1 | cs | TRUE
90 | LV_360-2_2_4_line_90 |  | 87 | 88 | 0.021003 | 0.125 | 0.08 | 261 | 0 | 0.364 | 1 | 1 | cs | TRUE
91 | LV_360-2_2_4_line_91 |  | 88 | 104 | 0.0051668 | 0.125 | 0.08 | 261 | 0 | 0.364 | 1 | 1 | cs | TRUE
92 | LV_360-2_2_4_line_92 |  | 89 | 90 | 0.043885 | 0.125 | 0.08 | 261 | 0 | 0.364 | 1 | 1 | cs | TRUE
93 | LV_360-2_2_4_line_93 |  | 91 | 92 | 0.022512 | 0.125 | 0.08 | 261 | 0 | 0.364 | 1 | 1 | cs | TRUE
94 | LV_360-2_2_4_line_94 |  | 91 | 93 | 9.4983e-05 | 0.125 | 0.08 | 261 | 0 | 0.364 | 1 | 1 | cs | TRUE
95 | LV_360-2_2_4_line_95 |  | 92 | 94 | 0.0077605 | 0.125 | 0.08 | 261 | 0 | 0.364 | 1 | 1 | cs | TRUE
96 | LV_360-2_2_4_line_96 |  | 93 | 95 | 4.3048e-05 | 0.125 | 0.08 | 261 | 0 | 0.364 | 1 | 1 | cs | TRUE
97 | LV_360-2_2_4_line_97 |  | 94 | 96 | 0.006439 | 0.125 | 0.08 | 261 | 0 | 0.364 | 1 | 1 | cs | TRUE
98 | LV_360-2_2_4_line_98 |  | 96 | 97 | 0.016808 | 0.125 | 0.08 | 261 | 0 | 0.364 | 1 | 1 | cs | TRUE
99 | LV_360-2_2_4_line_99 |  | 97 | 107 | 0.0015138 | 0.125 | 0.08 | 261 | 0 | 0.364 | 1 | 1 | cs | TRUE
100 | LV_360-2_2_4_line_100 |  | 98 | 99 | 0.012551 | 0.125 | 0.08 | 261 | 0 | 0.364 | 1 | 3 | cs | TRUE
101 | LV_360-2_2_4_line_101 |  | 98 | 100 | 0.0093978 | 0.125 | 0.08 | 261 | 0 | 0.364 | 1 | 3 | cs | TRUE
102 | LV_360-2_2_4_line_102 |  | 99 | 101 | 0.040072 | 0.125 | 0.08 | 261 | 0 | 0.364 | 1 | 3 | cs | TRUE
103 | LV_360-2_2_4_line_103 |  | 101 | 102 | 0.0036294 | 0.125 | 0.08 | 261 | 0 | 0.364 | 1 | 3 | cs | TRUE
104 | LV_360-2_2_4_line_104 |  | 102 | 103 | 0.0029812 | 0.125 | 0.08 | 261 | 0 | 0.364 | 1 | 3 | cs | TRUE
105 | LV_360-2_2_4_line_105 |  | 103 | 123 | 0.012239 | 0.125 | 0.08 | 261 | 0 | 0.364 | 1 | 3 | cs | TRUE
106 | LV_360-2_2_4_line_106 |  | 104 | 105 | 0.022614 | 0.125 | 0.08 | 261 | 0 | 0.364 | 1 | 1 | cs | TRUE
107 | LV_360-2_2_4_line_107 |  | 105 | 106 | 0.0062898 | 0.125 | 0.08 | 261 | 0 | 0.364 | 1 | 1 | cs | TRUE
108 | LV_360-2_2_4_line_108 |  | 106 | 107 | 0.021536 | 0.125 | 0.08 | 261 | 0 | 0.364 | 1 | 1 | cs | TRUE
109 | LV_360-2_2_4_line_109 |  | 108 | 109 | 0.0018131 | 0.125 | 0.08 | 261 | 0 | 0.364 | 1 | 1 | cs | TRUE
110 | LV_360-2_2_4_line_110 |  | 108 | 110 | 0.022089 | 0.125 | 0.08 | 261 | 0 | 0.364 | 1 | 1 | cs | TRUE
111 | LV_360-2_2_4_line_111 |  | 109 | 111 | 0.0056733 | 0.125 | 0.08 | 261 | 0 | 0.364 | 1 | 1 | cs | TRUE
112 | LV_360-2_2_4_line_112 |  | 110 | 112 | 0.0011004 | 0.125 | 0.08 | 261 | 0 | 0.364 | 1 | 1 | cs | TRUE
113 | LV_360-2_2_4_line_113 |  | 111 | 113 | 0.027715 | 0.125 | 0.08 | 261 | 0 | 0.364 | 1 | 1 | cs | TRUE
114 | LV_360-2_2_4_line_114 |  | 112 | 114 | 0.026155 | 0.125 | 0.08 | 261 | 0 | 0.364 | 1 | 1 | cs | TRUE
115 | LV_360-2_2_4_line_115 |  | 113 | 115 | 0.0035463 | 0.125 | 0.08 | 261 | 0 | 0.364 | 1 | 1 | cs | TRUE
116 | LV_360-2_2_4_line_116 |  | 114 | 116 | 0.030642 | 0.125 | 0.08 | 261 | 0 | 0.364 | 1 | 1 | cs | TRUE
117 | LV_360-2_2_4_line_117 |  | 115 | 122 | 0.019812 | 0.125 | 0.08 | 261 | 0 | 0.364 | 1 | 1 | cs | TRUE
118 | LV_360-2_2_4_line_118 |  | 116 | 117 | 0.0063307 | 0.125 | 0.08 | 261 | 0 | 0.364 | 1 | 2 | cs | TRUE
119 | LV_360-2_2_4_line_119 |  | 117 | 118 | 0.012968 | 0.125 | 0.08 | 261 | 0 | 0.364 | 1 | 3 | cs | TRUE
120 | LV_360-2_2_4_line_120 |  | 118 | 119 | 0.0092145 | 0.125 | 0.08 | 261 | 0 | 0.364 | 1 | 3 | cs | TRUE
121 | LV_360-2_2_4_line_121 |  | 119 | 120 | 0.011329 | 0.125 | 0.08 | 261 | 0 | 0.364 | 1 | 3 | cs | TRUE
122 | LV_360-2_2_4_line_122 |  | 120 | 121 | 0.0038104 | 0.125 | 0.08 | 261 | 0 | 0.364 | 1 | 3 | cs | TRUE
123 | LV_360-2_2_4_line_123 |  | 121 | 123 | 0.0042908 | 0.125 | 0.08 | 261 | 0 | 0.364 | 1 | 3 | cs | TRUE
124 | LV_360-2_2_4_line_124 |  | 124 | 125 | 0.025391 | 0.125 | 0.08 | 261 | 0 | 0.364 | 1 | 1 | cs | TRUE

## trafo
| name | std_type | hv_bus | lv_bus | sn_mva | vn_hv_kv | vn_lv_kv | vk_percent | vkr_percent | pfe_kw | i0_percent | shift_degree | tap_side | tap_neutral | tap_min | tap_max | tap_step_percent | tap_step_degree | tap_pos | tap_phase_shifter | parallel | df | in_service
0 | LV_360-2_2_4_trafo_241 | 0.63 MVA 20/0.4 kV | 126 | 79 | 0.63 | 20 | 0.4 | 6 | 1.206 | 1.65 | 0.2619 | 150 | hv | 0 | -2 | 2 | 2.5 | 0 | 0 | FALSE | 1 | 1 | TRUE

## line_geodata
| x0 | y0 | x1 | y1 | x2 | y2 | x3 | y3 | x4 | y4 | x5 | y5 | x6 | y6 | x7 | y7 | x8 | y8 | x9 | y9
0 | 2590553.6412 | 1204741.5915 | 2590557.1431 | 1204733.8261 | 2590564.2198 | 1204721.1746 | 2590568.6445 | 1204700.5897 | 2590570.7957 | 1204671.0034 | 2590574.4936 | 1204643.0156
1 | 2590574.4936 | 1204643.0156 | 2590610.3793 | 1204679.712 | 2590643.3846 | 1204703.7617 | 2590651.4475 | 1204718.1568 | 2590652.5835 | 1204724.603 | 2590646.6275 | 1204729.4261 | 2590595.7682 | 1204733.1421 | 2590590.8759 | 1204737.152 | 2590579.1345 | 1204877.6696
2 | 2590579.1345 | 1204877.6696 | 2590555.3207 | 1204888.3467 | 2590534.4333 | 1204892.9492 | 2590470.8415 | 1204896.1418 | 2590422.1732 | 1204899.7837
3 | 2590194.7973 | 1204927.4762 | 2590208.7551 | 1204922.9729
4 | 2590208.7551 | 1204922.9729 | 2590227.5699 | 1204916.9109
5 | 2590194.7973 | 1204927.4762 | 2590173.3466 | 1204936.1165
6 | 2590194.7973 | 1204927.4762 | 2590202.3448 | 1204933.2891
7 | 2590227.5699 | 1204916.9109 | 2590228.0041 | 1204916.771 | 2590250.0613 | 1204916.0454 | 2590268.9195 | 1204917.3151 | 2590272.3843 | 1204917.7546
8 | 2591030.1458 | 1204900.24 | 2591030.3476 | 1204897.0667
9 | 2591045.2573 | 1205005.2491 | 2591043.668 | 1204995.4795 | 2591029.3367 | 1204954.5567 | 2591028.1384 | 1204931.8128 | 2591030.1458 | 1204900.24
10 | 2591030.9154 | 1204888.3297 | 2591030.8946 | 1204888.4627 | 2591030.3476 | 1204897.0667
11 | 2591045.2573 | 1205005.2491 | 2591043.7025 | 1205013.2114 | 2591030.102 | 1205129.4924
12 | 2590889.9109 | 1205180.2151 | 2590899.3916 | 1205172.6853 | 2590935.5523 | 1205158.9445 | 2590954.2775 | 1205153.3795 | 2590976.5881 | 1205149.7323 | 2591012.4783 | 1205147.9545 | 2591026.1714 | 1205144.3985 | 2591029.3005 | 1205136.3449 | 2591030.102 | 1205129.4924
13 | 2590889.9109 | 1205180.2151 | 2590873.2931 | 1205181.1078 | 2590852.9996 | 1205180.6833 | 2590826.6631 | 1205181.6572
14 | 2590743.4488 | 1205186.2956 | 2590764.9142 | 1205185.3782 | 2590809.6935 | 1205182.2846 | 2590826.6631 | 1205181.6572
15 | 2590785.685 | 1205313.7337 | 2590774.7684 | 1205311.7868
16 | 2590987.73 | 1205373.7711 | 2590951.6647 | 1205354.7268 | 2590902.391 | 1205337.6263 | 2590881.916 | 1205332.5773 | 2590808.5974 | 1205318.8609 | 2590788.3054 | 1205314.201 | 2590785.685 | 1205313.7337
17 | 2590758.0286 | 1205308.9325 | 2590762.1036 | 1205309.5282 | 2590774.7684 | 1205311.7868
18 | 2590987.73 | 1205373.7711 | 2590988.9302 | 1205367.7771 | 2590992.3626 | 1205359.245 | 2590998.971 | 1205343.6153 | 2591002.3171 | 1205338.2628 | 2591008.0845 | 1205334.741 | 2591012.3507 | 1205334.3232 | 2591022.8034 | 1205335.8304 | 2591025.6115 | 1205335.6619
19 | 2590751.7953 | 1205308.0213 | 2590758.0286 | 1205308.9325
20 | 2591042.6317 | 1205323.2537 | 2591040.1587 | 1205330.0676 | 2591037.6847 | 1205333.6622 | 2591031.169 | 1205335.3285 | 2591025.6115 | 1205335.6619
21 | 2590751.7953 | 1205308.0213 | 2590743.9101 | 1205304.465 | 2590731.7427 | 1205296.0127 | 2590715.8211 | 1205259.0167
22 | 2591042.6317 | 1205323.2537 | 2591043.3399 | 1205321.3024 | 2591047.7618 | 1205317.9843
23 | 2590727.6548 | 1205186.9707 | 2590715.659 | 1205191.0695 | 2590708.5632 | 1205196.2723 | 2590703.2483 | 1205202.2062 | 2590699.7156 | 1205209.6269 | 2590698.7028 | 1205213.6973 | 2590702.5256 | 1205226.2982 | 2590706.6069 | 1205238.8876 | 2590713.2157 | 1205252.9627 | 2590715.8211 | 1205259.0167
24 | 2590651.555 | 1205233.9716 | 2590641.2153 | 1205231.9535 | 2590630.9686 | 1205226.1776 | 2590620.6908 | 1205219.015
25 | 2590727.6548 | 1205186.9707 | 2590714.9209 | 1205181.1986 | 2590703.3987 | 1205181.7392 | 2590690.4594 | 1205185.6617 | 2590679.9082 | 1205194.2385 | 2590670.1266 | 1205213.331 | 2590660.863 | 1205228.0759 | 2590651.555 | 1205233.9716
26 | 2590620.6908 | 1205219.015 | 2590617.217 | 1205216.5942 | 2590604.4573 | 1205203.7947
27 | 2590727.6548 | 1205186.9707 | 2590743.4488 | 1205186.2956
28 | 2590216.2938 | 1205199.6115 | 2590216.5014 | 1205200.9341 | 2590215.2241 | 1205215.0661 | 2590215.3068 | 1205237.5227 | 2590217.0266 | 1205247.2363 | 2590220.8367 | 1205256.1349 | 2590252.7727 | 1205320.0727 | 2590281.3408 | 1205366.7513 | 2590297.6354 | 1205391.816
29 | 2590297.6354 | 1205391.816 | 2590297.4378 | 1205401.1659 | 2590297.9078 | 1205409.4808 | 2590295.0357 | 1205415.8779 | 2590287.5654 | 1205424.2614 | 2590278.8573 | 1205429.145 | 2590274.3479 | 1205430.4887
30 | 2590216.2938 | 1205199.6115 | 2590213.51 | 1205169.8287
31 | 2590216.2938 | 1205199.6115 | 2590292.2914 | 1205194.1168 | 2590323.1228 | 1205192.0985 | 2590354.3723 | 1205194.5711 | 2590415.3555 | 1205202.9322 | 2590444.4125 | 1205206.7239
32 | 2590257.8098 | 1205435.4163 | 2590274.3479 | 1205430.4887
33 | 2590212.2902 | 1205156.7793 | 2590213.51 | 1205169.8287
34 | 2590604.4573 | 1205203.7947 | 2590596.2596 | 1205195.5715 | 2590573.2328 | 1205174.8389
35 | 2590422.1732 | 1204899.7837 | 2590402.6344 | 1204901.2457
36 | 2590306.2017 | 1204917.4995 | 2590286.9723 | 1204919.0753 | 2590276.3601 | 1204918.2589 | 2590273.8899 | 1204917.9456
37 | 2590306.2017 | 1204917.4995 | 2590321.1658 | 1204916.2733 | 2590338.8262 | 1204912.9683
38 | 2590273.8899 | 1204917.9456 | 2590272.3843 | 1204917.7546
39 | 2590373.1443 | 1204906.546 | 2590338.8262 | 1204912.9683
40 | 2590373.1443 | 1204906.546 | 2590400.6889 | 1204901.3913 | 2590402.6344 | 1204901.2457
41 | 2590154.3731 | 1205113.5668 | 2590153.7737 | 1205113.3902 | 2590133.94 | 1205106.0414 | 2590128.8445 | 1205104.6453
42 | 2590199.4549 | 1205126.5439 | 2590180.4461 | 1205121.2502 | 2590154.3731 | 1205113.5668
43 | 2590097.8857 | 1205096.1629 | 2590128.8445 | 1205104.6453
44 | 2590199.4549 | 1205126.5439 | 2590210.835 | 1205141.2108
45 | 2590097.8857 | 1205096.1629 | 2590162.6336 | 1205074.4222
46 | 2590210.835 | 1205141.2108 | 2590223.514 | 1205127.2156
47 | 2590210.835 | 1205141.2108 | 2590212.0835 | 1205154.5677
48 | 2590162.6336 | 1205074.4222 | 2590172.6198 | 1205071.0691 | 2590173.3254 | 1205070.9106
49 | 2590223.514 | 1205127.2156 | 2590278.4339 | 1205128.9318
50 | 2590212.0835 | 1205154.5677 | 2590212.2902 | 1205156.7793
51 | 2590278.4339 | 1205128.9318 | 2590295.8363 | 1205129.4756 | 2590303.5111 | 1205130.3106
52 | 2590195.8351 | 1205067.3541 | 2590185.8344 | 1205068.1012 | 2590173.3254 | 1205070.9106
53 | 2590303.5111 | 1205130.3106 | 2590312.2037 | 1205131.2564
54 | 2590238.332 | 1205014.5143 | 2590238.7253 | 1205010.5665
55 | 2590238.332 | 1205014.5143 | 2590237.9301 | 1205018.5477
56 | 2590238.7253 | 1205010.5665 | 2590239.5807 | 1205001.9823
57 | 2590237.3871 | 1205023.9973 | 2590237.9301 | 1205018.5477
58 | 2590239.6019 | 1205001.7686 | 2590239.5807 | 1205001.9823
59 | 2590237.6074 | 1205031.2815 | 2590237.2425 | 1205025.4485 | 2590237.3871 | 1205023.9973
60 | 2590241.7569 | 1204973.9649 | 2590241.7993 | 1204979.716 | 2590239.6019 | 1205001.7686
61 | 2590237.6074 | 1205031.2815 | 2590237.6393 | 1205031.7901
62 | 2590241.6901 | 1204964.9088 | 2590241.7569 | 1204973.9649
63 | 2590238.9884 | 1205044.4215 | 2590237.9143 | 1205036.1865 | 2590237.6393 | 1205031.7901
64 | 2590241.6884 | 1204964.6707 | 2590241.6901 | 1204964.9088
65 | 2590241.6884 | 1204964.6707 | 2590241.6425 | 1204958.4491 | 2590234.6275 | 1204943.3969 | 2590216.9169 | 1204936.8892 | 2590203.0977 | 1204933.4751
66 | 2590202.3448 | 1204933.2891 | 2590203.0977 | 1204933.4751
67 | 2590243.8099 | 1205061.0572 | 2590240.1946 | 1205053.6701 | 2590239.0669 | 1205045.0234
68 | 2590246.9793 | 1205067.5332 | 2590243.8099 | 1205061.0572
69 | 2590238.9884 | 1205044.4215 | 2590239.0669 | 1205045.0234
70 | 2590246.9793 | 1205067.5332 | 2590231.0546 | 1205067.4575
71 | 2590246.9793 | 1205067.5332 | 2590251.7334 | 1205067.681 | 2590265.6794 | 1205067.8467
72 | 2590216.012 | 1205067.386 | 2590231.0546 | 1205067.4575
73 | 2590265.6794 | 1205067.8467 | 2590273.8943 | 1205067.9443
74 | 2590216.012 | 1205067.386 | 2590215.6629 | 1205067.3843
75 | 2590301.971 | 1205068.3316 | 2590294.4732 | 1205068.1888 | 2590273.8943 | 1205067.9443
76 | 2590195.8351 | 1205067.3541 | 2590196.6414 | 1205067.2939 | 2590215.6629 | 1205067.3843
77 | 2590309.7789 | 1205068.4803 | 2590301.971 | 1205068.3316
78 | 2590173.3466 | 1204936.1165 | 2590170.7297 | 1204937.3604
79 | 2590170.7297 | 1204937.3604 | 2590161.8701 | 1204941.5718 | 2590161.8701 | 1204941.5718
80 | 2590336.1593 | 1205068.9827 | 2590309.7789 | 1205068.4803
81 | 2590336.1593 | 1205068.9827 | 2590337.7497 | 1205069.013
82 | 2590384.1259 | 1205069.8962 | 2590367.1871 | 1205069.5736
83 | 2590428.0586 | 1205071.9513 | 2590418.6932 | 1205070.5545 | 2590384.1259 | 1205069.8962
84 | 2590367.1871 | 1205069.5736 | 2590349.8208 | 1205069.2429
85 | 2590428.0586 | 1205071.9513 | 2590427.8462 | 1205076.9988 | 2590427.8462 | 1205076.9988
86 | 2590428.0586 | 1205071.9513 | 2590466.2464 | 1205077.6609
87 | 2590337.7497 | 1205069.013 | 2590349.8208 | 1205069.2429
88 | 2590427.8462 | 1205076.9988 | 2590449.8136 | 1205091.6936 | 2590455.4864 | 1205091.8993
89 | 2590466.2464 | 1205077.6609 | 2590476.6158 | 1205079.2112
90 | 2590497.3876 | 1205082.3169 | 2590476.6158 | 1205079.2112
91 | 2590497.3876 | 1205082.3169 | 2590502.4976 | 1205083.0809
92 | 2590120.215 | 1204955.3842 | 2590161.8701 | 1204941.5718
93 | 2590604.4719 | 1205108.8219 | 2590583.2302 | 1205101.3661
94 | 2590604.4719 | 1205108.8219 | 2590604.5615 | 1205108.8533
95 | 2590575.9077 | 1205098.7958 | 2590583.2302 | 1205101.3661
96 | 2590604.5615 | 1205108.8533 | 2590604.6021 | 1205108.8676
97 | 2590575.9077 | 1205098.7958 | 2590569.8321 | 1205096.6633
98 | 2590553.5495 | 1205092.6161 | 2590565.2495 | 1205095.0548 | 2590569.8321 | 1205096.6633
99 | 2590552.0675 | 1205092.3072 | 2590553.5495 | 1205092.6161
100 | 2590321.5464 | 1205132.2728 | 2590334.0234 | 1205133.6303
101 | 2590321.5464 | 1205132.2728 | 2590312.2037 | 1205131.2564
102 | 2590334.0234 | 1205133.6303 | 2590373.8601 | 1205137.9645
103 | 2590377.4682 | 1205138.357 | 2590373.8601 | 1205137.9645
104 | 2590377.4682 | 1205138.357 | 2590380.4318 | 1205138.6795
105 | 2590392.5986 | 1205140.0032 | 2590380.4318 | 1205138.6795
106 | 2590524.8267 | 1205086.6293 | 2590521.2638 | 1205085.8867 | 2590502.4976 | 1205083.0809
107 | 2590530.9841 | 1205087.9128 | 2590524.8267 | 1205086.6293
108 | 2590552.0675 | 1205092.3072 | 2590530.9841 | 1205087.9128
109 | 2590519.7715 | 1205153.2302 | 2590521.5567 | 1205153.5471
110 | 2590519.7715 | 1205153.2302 | 2590498.0225 | 1205149.3697 | 2590498.0225 | 1205149.3697
111 | 2590521.5567 | 1205153.5471 | 2590527.1426 | 1205154.5386
112 | 2590496.9264 | 1205149.2728 | 2590498.0225 | 1205149.3697
113 | 2590553.3748 | 1205163.4437 | 2590528.1891 | 1205154.7243 | 2590527.1426 | 1205154.5386
114 | 2590470.8736 | 1205146.9681 | 2590496.9264 | 1205149.2728
115 | 2590553.3748 | 1205163.4437 | 2590556.726 | 1205164.6039
116 | 2590470.8736 | 1205146.9681 | 2590440.3509 | 1205144.268
117 | 2590573.2328 | 1205174.8389 | 2590565.0759 | 1205167.4947 | 2590556.726 | 1205164.6039
118 | 2590434.0448 | 1205143.7102 | 2590440.3509 | 1205144.268
119 | 2590434.0448 | 1205143.7102 | 2590421.1276 | 1205142.5675
120 | 2590421.1276 | 1205142.5675 | 2590411.9489 | 1205141.7556
121 | 2590400.6642 | 1205140.7573 | 2590411.9489 | 1205141.7556
122 | 2590396.8687 | 1205140.4216 | 2590400.6642 | 1205140.7573
123 | 2590396.8687 | 1205140.4216 | 2590394.5958 | 1205140.2205 | 2590392.5986 | 1205140.0032
124 | 2590257.8098 | 1205435.4163 | 2590257.397 | 1205435.5393 | 2590233.6323 | 1205443.1718

## bus_geodata
| x | y | coords
0 | 2590574.4936 | 1204643.0156
1 | 2590553.6412 | 1204741.5915
2 | 2590579.1345 | 1204877.6696
3 | 2590208.7551 | 1204922.9729
4 | 2590194.7973 | 1204927.4762
5 | 2590227.5699 | 1204916.9109
6 | 2591030.1458 | 1204900.24
7 | 2591030.3476 | 1204897.0667
8 | 2591045.2573 | 1205005.2491
9 | 2591030.9154 | 1204888.3297
10 | 2591030.102 | 1205129.4924
11 | 2590889.9109 | 1205180.2151
12 | 2590826.6631 | 1205181.6572
13 | 2590785.685 | 1205313.7337
14 | 2590774.7684 | 1205311.7868
15 | 2590987.73 | 1205373.7711
16 | 2590758.0286 | 1205308.9325
17 | 2591025.6115 | 1205335.6619
18 | 2590751.7953 | 1205308.0213
19 | 2591042.6317 | 1205323.2537
20 | 2590715.8211 | 1205259.0167
21 | 2590651.555 | 1205233.9716
22 | 2590620.6908 | 1205219.015
23 | 2590727.6548 | 1205186.9707
24 | 2590297.6354 | 1205391.816
25 | 2590216.2938 | 1205199.6115
26 | 2590274.3479 | 1205430.4887
27 | 2590213.51 | 1205169.8287
28 | 2590444.4125 | 1205206.7239
29 | 2591047.7618 | 1205317.9843
30 | 2590743.4488 | 1205186.2956
31 | 2590604.4573 | 1205203.7947
32 | 2590422.1732 | 1204899.7837
33 | 2590306.2017 | 1204917.4995
34 | 2590273.8899 | 1204917.9456
35 | 2590338.8262 | 1204912.9683
36 | 2590272.3843 | 1204917.7546
37 | 2590373.1443 | 1204906.546
38 | 2590402.6344 | 1204901.2457
39 | 2590154.3731 | 1205113.5668
40 | 2590128.8445 | 1205104.6453
41 | 2590199.4549 | 1205126.5439
42 | 2590097.8857 | 1205096.1629
43 | 2590210.835 | 1205141.2108
44 | 2590162.6336 | 1205074.4222
45 | 2590223.514 | 1205127.2156
46 | 2590212.0835 | 1205154.5677
47 | 2590278.4339 | 1205128.9318
48 | 2590173.3254 | 1205070.9106
49 | 2590212.2902 | 1205156.7793
50 | 2590303.5111 | 1205130.3106
51 | 2590238.332 | 1205014.5143
52 | 2590238.7253 | 1205010.5665
53 | 2590237.9301 | 1205018.5477
54 | 2590239.5807 | 1205001.9823
55 | 2590237.3871 | 1205023.9973
56 | 2590239.6019 | 1205001.7686
57 | 2590237.6074 | 1205031.2815
58 | 2590241.7569 | 1204973.9649
59 | 2590237.6393 | 1205031.7901
60 | 2590241.6901 | 1204964.9088
61 | 2590241.6884 | 1204964.6707
62 | 2590203.0977 | 1204933.4751
63 | 2590202.3448 | 1204933.2891
64 | 2590243.8099 | 1205061.0572
65 | 2590239.0669 | 1205045.0234
66 | 2590246.9793 | 1205067.5332
67 | 2590238.9884 | 1205044.4215
68 | 2590231.0546 | 1205067.4575
69 | 2590265.6794 | 1205067.8467
70 | 2590216.012 | 1205067.386
71 | 2590273.8943 | 1205067.9443
72 | 2590215.6629 | 1205067.3843
73 | 2590301.971 | 1205068.3316
74 | 2590195.8351 | 1205067.3541
75 | 2590173.3466 | 1204936.1165
76 | 2590170.7297 | 1204937.3604
77 | 2590309.7789 | 1205068.4803
78 | 2590336.1593 | 1205068.9827
79 | 2590384.1259 | 1205069.8962
80 | 2590367.1871 | 1205069.5736
81 | 2590428.0586 | 1205071.9513
82 | 2590349.8208 | 1205069.2429
83 | 2590427.8462 | 1205076.9988
84 | 2590466.2464 | 1205077.6609
85 | 2590337.7497 | 1205069.013
86 | 2590455.4864 | 1205091.8993
87 | 2590476.6158 | 1205079.2112
88 | 2590497.3876 | 1205082.3169
89 | 2590120.215 | 1204955.3842
90 | 2590161.8701 | 1204941.5718
91 | 2590604.4719 | 1205108.8219
92 | 2590583.2302 | 1205101.3661
93 | 2590604.5615 | 1205108.8533
94 | 2590575.9077 | 1205098.7958
95 | 2590604.6021 | 1205108.8676
96 | 2590569.8321 | 1205096.6633
97 | 2590553.5495 | 1205092.6161
98 | 2590321.5464 | 1205132.2728
99 | 2590334.0234 | 1205133.6303
100 | 2590312.2037 | 1205131.2564
101 | 2590373.8601 | 1205137.9645
102 | 2590377.4682 | 1205138.357
103 | 2590380.4318 | 1205138.6795
104 | 2590502.4976 | 1205083.0809
105 | 2590524.8267 | 1205086.6293
106 | 2590530.9841 | 1205087.9128
107 | 2590552.0675 | 1205092.3072
108 | 2590519.7715 | 1205153.2302
109 | 2590521.5567 | 1205153.5471
110 | 2590498.0225 | 1205149.3697
111 | 2590527.1426 | 1205154.5386
112 | 2590496.9264 | 1205149.2728
113 | 2590553.3748 | 1205163.4437
114 | 2590470.8736 | 1205146.9681
115 | 2590556.726 | 1205164.6039
116 | 2590440.3509 | 1205144.268
117 | 2590434.0448 | 1205143.7102
118 | 2590421.1276 | 1205142.5675
119 | 2590411.9489 | 1205141.7556
120 | 2590400.6642 | 1205140.7573
121 | 2590396.8687 | 1205140.4216
122 | 2590573.2328 | 1205174.8389
123 | 2590392.5986 | 1205140.0032
124 | 2590257.8098 | 1205435.4163
125 | 2590233.6323 | 1205443.1718
126 | 2590428.0586 | 1205071.9513

## line_std_types
| c_nf_per_km | r_ohm_per_km | x_ohm_per_km | max_i_ka | type | q_mm2 | alpha | voltage_rating
NAYY 4x50 SE | 210 | 0.642 | 0.083 | 0.142 | cs | 50 | 0.00403 | LV
NAYY 4x120 SE | 264 | 0.225 | 0.08 | 0.242 | cs | 120 | 0.00403 | LV
NAYY 4x150 SE | 261 | 0.208 | 0.08 | 0.27 | cs | 150 | 0.00403 | LV
NA2XS2Y 1x95 RM/25 12/20 kV | 216 | 0.313 | 0.132 | 0.252 | cs | 95 | 0.00403 | MV
NA2XS2Y 1x185 RM/25 12/20 kV | 273 | 0.161 | 0.117 | 0.362 | cs | 185 | 0.00403 | MV
NA2XS2Y 1x240 RM/25 12/20 kV | 304 | 0.122 | 0.112 | 0.421 | cs | 240 | 0.00403 | MV
NA2XS2Y 1x95 RM/25 6/10 kV | 315 | 0.313 | 0.123 | 0.249 | cs | 95 | 0.00403 | MV
NA2XS2Y 1x185 RM/25 6/10 kV | 406 | 0.161 | 0.11 | 0.358 | cs | 185 | 0.00403 | MV
NA2XS2Y 1x240 RM/25 6/10 kV | 456 | 0.122 | 0.105 | 0.416 | cs | 240 | 0.00403 | MV
NA2XS2Y 1x150 RM/25 12/20 kV | 250 | 0.206 | 0.116 | 0.319 | cs | 150 | 0.00403 | MV
NA2XS2Y 1x120 RM/25 12/20 kV | 230 | 0.253 | 0.119 | 0.283 | cs | 120 | 0.00403 | MV
NA2XS2Y 1x70 RM/25 12/20 kV | 190 | 0.443 | 0.132 | 0.22 | cs | 70 | 0.00403 | MV
NA2XS2Y 1x150 RM/25 6/10 kV | 360 | 0.206 | 0.11 | 0.315 | cs | 150 | 0.00403 | MV
NA2XS2Y 1x120 RM/25 6/10 kV | 340 | 0.253 | 0.113 | 0.28 | cs | 120 | 0.00403 | MV
NA2XS2Y 1x70 RM/25 6/10 kV | 280 | 0.443 | 0.123 | 0.217 | cs | 70 | 0.00403 | MV
N2XS(FL)2Y 1x120 RM/35 64/110 kV | 112 | 0.153 | 0.166 | 0.366 | cs | 120 | 0.00393 | HV
N2XS(FL)2Y 1x185 RM/35 64/110 kV | 125 | 0.099 | 0.156 | 0.457 | cs | 185 | 0.00393 | HV
N2XS(FL)2Y 1x240 RM/35 64/110 kV | 135 | 0.075 | 0.149 | 0.526 | cs | 240 | 0.00393 | HV
N2XS(FL)2Y 1x300 RM/35 64/110 kV | 144 | 0.06 | 0.144 | 0.588 | cs | 300 | 0.00393 | HV
15-AL1/3-ST1A 0.4 | 11 | 1.8769 | 0.35 | 0.105 | ol | 16 | 0.00403 | LV
24-AL1/4-ST1A 0.4 | 11.25 | 1.2012 | 0.335 | 0.14 | ol | 24 | 0.00403 | LV
48-AL1/8-ST1A 0.4 | 12.2 | 0.5939 | 0.3 | 0.21 | ol | 48 | 0.00403 | LV
94-AL1/15-ST1A 0.4 | 13.2 | 0.306 | 0.29 | 0.35 | ol | 94 | 0.00403 | LV
34-AL1/6-ST1A 10.0 | 9.7 | 0.8342 | 0.36 | 0.17 | ol | 34 | 0.00403 | MV
48-AL1/8-ST1A 10.0 | 10.1 | 0.5939 | 0.35 | 0.21 | ol | 48 | 0.00403 | MV
70-AL1/11-ST1A 10.0 | 10.4 | 0.4132 | 0.339 | 0.29 | ol | 70 | 0.00403 | MV
94-AL1/15-ST1A 10.0 | 10.75 | 0.306 | 0.33 | 0.35 | ol | 94 | 0.00403 | MV
122-AL1/20-ST1A 10.0 | 11.1 | 0.2376 | 0.323 | 0.41 | ol | 122 | 0.00403 | MV
149-AL1/24-ST1A 10.0 | 11.25 | 0.194 | 0.315 | 0.47 | ol | 149 | 0.00403 | MV
34-AL1/6-ST1A 20.0 | 9.15 | 0.8342 | 0.382 | 0.17 | ol | 34 | 0.00403 | MV
48-AL1/8-ST1A 20.0 | 9.5 | 0.5939 | 0.372 | 0.21 | ol | 48 | 0.00403 | MV
70-AL1/11-ST1A 20.0 | 9.7 | 0.4132 | 0.36 | 0.29 | ol | 70 | 0.00403 | MV
94-AL1/15-ST1A 20.0 | 10 | 0.306 | 0.35 | 0.35 | ol | 94 | 0.00403 | MV
122-AL1/20-ST1A 20.0 | 10.3 | 0.2376 | 0.344 | 0.41 | ol | 122 | 0.00403 | MV
149-AL1/24-ST1A 20.0 | 10.5 | 0.194 | 0.337 | 0.47 | ol | 149 | 0.00403 | MV
184-AL1/30-ST1A 20.0 | 10.75 | 0.1571 | 0.33 | 0.535 | ol | 184 | 0.00403 | MV
243-AL1/39-ST1A 20.0 | 11 | 0.1188 | 0.32 | 0.645 | ol | 243 | 0.00403 | MV
48-AL1/8-ST1A 110.0 | 8 | 0.5939 | 0.46 | 0.21 | ol | 48 | 0.00403 | HV
70-AL1/11-ST1A 110.0 | 8.4 | 0.4132 | 0.45 | 0.29 | ol | 70 | 0.00403 | HV
94-AL1/15-ST1A 110.0 | 8.65 | 0.306 | 0.44 | 0.35 | ol | 94 | 0.00403 | HV
122-AL1/20-ST1A 110.0 | 8.5 | 0.2376 | 0.43 | 0.41 | ol | 122 | 0.00403 | HV
149-AL1/24-ST1A 110.0 | 8.75 | 0.194 | 0.41 | 0.47 | ol | 149 | 0.00403 | HV
184-AL1/30-ST1A 110.0 | 8.8 | 0.1571 | 0.4 | 0.535 | ol | 184 | 0.00403 | HV
243-AL1/39-ST1A 110.0 | 9 | 0.1188 | 0.39 | 0.645 | ol | 243 | 0.00403 | HV
305-AL1/39-ST1A 110.0 | 9.2 | 0.0949 | 0.38 | 0.74 | ol | 305 | 0.00403 | HV
490-AL1/64-ST1A 110.0 | 9.75 | 0.059 | 0.37 | 0.96 | ol | 490 | 0.00403 | HV
679-AL1/86-ST1A 110.0 | 9.95 | 0.042 | 0.36 | 1.15 | ol | 679 | 0.00403 | HV
490-AL1/64-ST1A 220.0 | 10 | 0.059 | 0.285 | 0.96 | ol | 490 | 0.00403 | HV
679-AL1/86-ST1A 220.0 | 11.7 | 0.042 | 0.275 | 1.15 | ol | 679 | 0.00403 | HV
490-AL1/64-ST1A 380.0 | 11 | 0.059 | 0.253 | 0.96 | ol | 490 | 0.00403 | HV
679-AL1/86-ST1A 380.0 | 14.6 | 0.042 | 0.25 | 1.15 | ol | 679 | 0.00403 | HV

## trafo_std_types
| i0_percent | pfe_kw | vkr_percent | sn_mva | vn_lv_kv | vn_hv_kv | vk_percent | shift_degree | vector_group | tap_side | tap_neutral | tap_min | tap_max | tap_step_degree | tap_step_percent | tap_phase_shifter
160 MVA 380/110 kV | 0.06 | 60 | 0.25 | 160 | 110 | 380 | 12.2 | 0 | Yy0 | hv | 0 | -9 | 9 | 0 | 1.5 | FALSE
100 MVA 220/110 kV | 0.06 | 55 | 0.26 | 100 | 110 | 220 | 12 | 0 | Yy0 | hv | 0 | -9 | 9 | 0 | 1.5 | FALSE
63 MVA 110/20 kV | 0.04 | 22 | 0.32 | 63 | 20 | 110 | 18 | 150 | YNd5 | hv | 0 | -9 | 9 | 0 | 1.5 | FALSE
40 MVA 110/20 kV | 0.05 | 18 | 0.34 | 40 | 20 | 110 | 16.2 | 150 | YNd5 | hv | 0 | -9 | 9 | 0 | 1.5 | FALSE
25 MVA 110/20 kV | 0.07 | 14 | 0.41 | 25 | 20 | 110 | 12 | 150 | YNd5 | hv | 0 | -9 | 9 | 0 | 1.5 | FALSE
63 MVA 110/10 kV | 0.04 | 22 | 0.32 | 63 | 10 | 110 | 18 | 150 | YNd5 | hv | 0 | -9 | 9 | 0 | 1.5 | FALSE
40 MVA 110/10 kV | 0.05 | 18 | 0.34 | 40 | 10 | 110 | 16.2 | 150 | YNd5 | hv | 0 | -9 | 9 | 0 | 1.5 | FALSE
25 MVA 110/10 kV | 0.07 | 14 | 0.41 | 25 | 10 | 110 | 12 | 150 | YNd5 | hv | 0 | -9 | 9 | 0 | 1.5 | FALSE
0.25 MVA 20/0.4 kV | 0.32 | 0.8 | 1.44 | 0.25 | 0.4 | 20 | 6 | 150 | Yzn5 | hv | 0 | -2 | 2 | 0 | 2.5 | FALSE
0.4 MVA 20/0.4 kV | 0.3375 | 1.35 | 1.425 | 0.4 | 0.4 | 20 | 6 | 150 | Dyn5 | hv | 0 | -2 | 2 | 0 | 2.5 | FALSE
0.63 MVA 20/0.4 kV | 0.2619 | 1.65 | 1.206 | 0.63 | 0.4 | 20 | 6 | 150 | Dyn5 | hv | 0 | -2 | 2 | 0 | 2.5 | FALSE
0.25 MVA 10/0.4 kV | 0.24 | 0.6 | 1.2 | 0.25 | 0.4 | 10 | 4 | 150 | Dyn5 | hv | 0 | -2 | 2 | 0 | 2.5 | FALSE
0.4 MVA 10/0.4 kV | 0.2375 | 0.95 | 1.325 | 0.4 | 0.4 | 10 | 4 | 150 | Dyn5 | hv | 0 | -2 | 2 | 0 | 2.5 | FALSE
0.63 MVA 10/0.4 kV | 0.1873 | 1.18 | 1.0794 | 0.63 | 0.4 | 10 | 4 | 150 | Dyn5 | hv | 0 | -2 | 2 | 0 | 2.5 | FALSE

## trafo3w_std_types
| sn_hv_mva | sn_mv_mva | sn_lv_mva | vn_hv_kv | vn_mv_kv | vn_lv_kv | vk_hv_percent | vk_mv_percent | vk_lv_percent | vkr_hv_percent | vkr_mv_percent | vkr_lv_percent | pfe_kw | i0_percent | shift_mv_degree | shift_lv_degree | vector_group | tap_side | tap_neutral | tap_min | tap_max | tap_step_percent
63/25/38 MVA 110/20/10 kV | 63 | 25 | 38 | 110 | 20 | 10 | 10.4 | 10.4 | 10.4 | 0.28 | 0.32 | 0.35 | 35 | 0.89 | 0 | 0 | YN0yn0yn0 | hv | 0 | -10 | 10 | 1.2
63/25/38 MVA 110/10/10 kV | 63 | 25 | 38 | 110 | 10 | 10 | 10.4 | 10.4 | 10.4 | 0.28 | 0.32 | 0.35 | 35 | 0.89 | 0 | 0 | YN0yn0yn0 | hv | 0 | -10 | 10 | 1.2

## fuse_std_types
| fuse_type | i_rated_a | t_avg | t_min | t_total | x_avg | x_min | x_total
HV 100A | HV 100A | 100 | 0 | [10.0, 3.64, 0.854, 0.281, 0.1, 0.0531, 0.022, 0.01] | [10.0, 4.267, 1.21, 0.403, 0.1, 0.058, 0.022, 0.01] | 0 | [300.0, 350.0, 450.0, 550.0, 700.0, 850.0, 1200.0, 1752.0] | [600.0, 700.0, 900.0, 1150.0, 1665.0, 2000.0, 3000.0, 4313.0]
HV 10A | HV 10A | 10 | 0 | [10.0, 1675.0, 0.344, 0.156, 0.1, 0.0417, 0.0171, 0.01] | [10.0, 1.3, 0.3, 0.155, 0.1, 0.0555, 0.023, 0.01] | 0 | [30.0, 32.0, 35.0, 37.0, 39.0, 50.0, 70.0, 88.0] | [60.0, 70.0, 80.0, 87.0, 94.0, 110.0, 150.0, 216.0]
HV 125A | HV 125A | 125 | 0 | [10.0, 1.82, 0.344, 0.1, 0.0467, 0.0269, 0.01] | [10.0, 2.478, 0.426, 0.1, 0.0427, 0.0211, 0.01] | 0 | [375.0, 500.0, 700.0, 925.0, 1200.0, 1500.0, 2341.0] | [750.0, 1000.0, 1500.0, 2200.0, 3000.0, 4000.0, 5765.0]
HV 160A | HV 160A | 160 | 0 | [10.0, 4.15, 1.03, 0.198, 0.1, 0.051, 0.0172, 0.01] | [10.0, 2.3, 0.734, 0.274, 0.1, 0.046, 0.0177, 0.01] | 0 | [480.0, 550.0, 700.0, 1000.0, 1260.0, 1600.0, 2500.0, 3227.0] | [960.0, 1300.0, 1700.0, 2200.0, 2996.0, 4000.0, 6000.0, 7946.0]
HV 16A | HV 16A | 16 | 0 | [10.0, 0.352, 0.164, 0.1, 0.0649, 0.0342, 0.01] | [10.0, 2.34, 0.722, 0.181, 0.1, 0.055, 0.0296, 0.01] | 0 | [48.0, 60.0, 65.0, 71.0, 80.0, 100.0, 162.0] | [96.0, 110.0, 125.0, 150.0, 168.0, 200.0, 250.0, 398.0]
HV 200A | HV 200A | 200 | 0 | [10.0, 4.267, 1.21, 0.403, 0.1, 0.058, 0.022, 0.01] | [10.0, 3.73, 1.654, 0.328, 0.1, 0.0531, 0.019, 0.01] | 0 | [600.0, 700.0, 900.0, 1150.0, 1665.0, 2000.0, 3000.0, 4313.0] | [1200.0, 1500.0, 1800.0, 2700.0, 3960.0, 5000.0, 7500.0, 10620.0]
HV 20A | HV 20A | 20 | 0 | [10.0, 1.3, 0.3, 0.155, 0.1, 0.0555, 0.023, 0.01] | [10.0, 1.3, 0.161, 0.1, 0.0611, 0.0399, 0.0141, 0.01] | 0 | [60.0, 70.0, 80.0, 87.0, 94.0, 110.0, 150.0, 216.0] | [120.0, 150.0, 200.0, 223.0, 260.0, 300.0, 450.0, 532.0]
HV 25A | HV 25A | 25 | 0 | [10.0, 2.512, 0.833, 0.299, 0.1, 0.0372, 0.0223, 0.01] | [10.0, 3.125, 0.597, 0.198, 0.1, 0.0378, 0.022, 0.01] | 0 | [75.0, 82.0, 90.0, 100.0, 124.0, 170.0, 200.0, 289.0] | [150.0, 170.0, 210.0, 250.0, 294.0, 400.0, 500.0, 711.0]
HV 31.5A | HV 31.5A | 31.5 | 0 | [10.0, 2.34, 0.722, 0.181, 0.1, 0.055, 0.0296, 0.01] | [10.0, 2.84, 0.368, 0.164, 0.1, 0.0621, 0.0378, 0.0195, 0.01] | 0 | [95.0, 110.0, 125.0, 150.0, 165.0, 200.0, 250.0, 390.0] | [189.0, 220.0, 300.0, 350.0, 393.0, 450.0, 530.0, 700.0, 960.0]
HV 40A | HV 40A | 40 | 0 | [10.0, 1.3, 0.161, 0.1, 0.0611, 0.0399, 0.0141, 0.01] | [10.0, 2.05, 0.369, 0.198, 0.1, 0.051, 0.0298, 0.01] | 0 | [120.0, 150.0, 200.0, 223.0, 260.0, 300.0, 450.0, 532.0] | [240.0, 300.0, 400.0, 450.0, 530.0, 650.0, 800.0, 1311.0]
HV 50A | HV 50A | 50 | 0 | [10.0, 3.215, 0.597, 0.198, 0.1, 0.0378, 0.022, 0.01] | [10.0, 3.64, 0.854, 0.281, 0.1, 0.0531, 0.022, 0.01] | 0 | [150.0, 170.0, 210.0, 250.0, 294.0, 400.0, 500.0, 711.0] | [300.0, 350.0, 450.0, 550.0, 700.0, 850.0, 1200.0, 1752.0]
HV 6.3A | HV 6.3A | 6.3 | 0 | [10.0, 1.39, 0.344, 0.168, 0.1, 0.056, 0.0263, 0.01] | [10.0, 1.711, 0.516, 0.198, 0.1, 0.0634, 0.0303, 0.01] | 0 | [19.0, 19.5, 20.4, 20.8, 22.0, 25.0, 32.0, 48.0] | [38.0, 40.0, 43.0, 48.0, 53.0, 60.0, 75.0, 118.0]
HV 63A | HV 63A | 63 | 0 | [10.0, 2.84, 0.368, 0.164, 0.1, 0.0621, 0.0378, 0.0195, 0.01] | [10.0, 1.82, 0.344, 0.1, 0.0467, 0.0269, 0.01] | 0 | [189.0, 220.0, 300.0, 350.0, 393.0, 450.0, 530.0, 700.0, 961.0] | [378.0, 500.0, 700.0, 934.0, 1200.0, 1500.0, 2366.0]
HV 80A | HV 80A | 80 | 0 | [10.0, 2.05, 0.369, 0.198, 0.1, 0.051, 0.0298, 0.01] | [10.0, 4.15, 1.03, 0.198, 0.1, 0.051, 0.0172, 0.01] | 0 | [240.0, 300.0, 400.0, 450.0, 530.0, 650.0, 800.0, 1311.0] | [480.0, 550.0, 700.0, 1000.0, 1260.0, 1600.0, 2500.0, 3227.0]
Siemens NH-1-100 | Siemens NH-1-100 | 100 | [5400.0, 2000.0, 400.0, 20.0, 1.0, 0.2, 0.012, 0.004] | 0 | 0 | [150.0, 190.0, 250.0, 430.0, 900.0, 1250.0, 2700.0, 3600.0] | 0 | 0
Siemens NH-1-125 | Siemens NH-1-125 | 125 | [4800.0, 120.0, 7.0, 0.1, 0.004] | 0 | 0 | [180.0, 400.0, 740.0, 2000.0, 4250.0] | 0 | 0
Siemens NH-1-16 | Siemens NH-1-16 | 16 | [4000.0, 400.0, 2.0, 0.1, 0.04, 0.01] | 0 | 0 | [26.0, 35.0, 75.0, 150.0, 200.0, 300.0] | 0 | 0
Siemens NH-1-160 | Siemens NH-1-160 | 160 | [4800.0, 120.0, 7.0, 0.1, 0.004] | 0 | 0 | [210.0, 500.0, 900.0, 2300.0, 5000.0] | 0 | 0
Siemens NH-1-25 | Siemens NH-1-25 | 25 | [4000.0, 1000.0, 10.0, 0.2, 0.02, 0.01] | 0 | 0 | [40.0, 50.0, 100.0, 210.0, 400.0, 500.0] | 0 | 0
Siemens NH-1-50 | Siemens NH-1-50 | 50 | [4000.0, 40.0, 4.0, 1.0, 0.02, 0.01] | 0 | 0 | [86.0, 200.0, 300.0, 400.0, 1000.0, 1280.0] | 0 | 0
Siemens NH-1-63 | Siemens NH-1-63 | 63 | [4000.0, 100.0, 10.0, 2.0, 0.04, 0.01] | 0 | 0 | [100.0, 200.0, 300.0, 400.0, 1000.0, 1500.0] | 0 | 0
Siemens NH-1-80 | Siemens NH-1-80 | 80 | [4800.0, 120.0, 7.0, 0.1, 0.01] | 0 | 0 | [150.58, 250.0, 450.0, 1150.0, 2470.0] | 0 | 0
Siemens NH-2-1000 | Siemens NH-2-1000 | 1000 | [4800.0, 120.0, 7.0, 0.1, 0.004] | 0 | 0 | [1900.0, 3500.0, 8400.0, 24000.0, 52000.0] | 0 | 0
Siemens NH-2-200 | Siemens NH-2-200 | 200 | [4800.0, 120.0, 7.0, 0.1, 0.004] | 0 | 0 | [280.0, 650.0, 1200.0, 3000.0, 7000.0] | 0 | 0
Siemens NH-2-224 | Siemens NH-2-224 | 224 | [4800.0, 120.0, 7.0, 0.2, 0.04, 0.004] | 0 | 0 | [400.0, 750.0, 1453.0, 3025.0, 4315.0, 7600.0] | 0 | 0
Siemens NH-2-250 | Siemens NH-2-250 | 250 | [4800.0, 120.0, 7.0, 0.1, 0.004] | 0 | 0 | [450.0, 800.0, 1650.0, 4000.0, 8500.0] | 0 | 0
Siemens NH-2-315 | Siemens NH-2-315 | 315 | [4800.0, 120.0, 7.0, 0.1, 0.004] | 0 | 0 | [550.0, 920.0, 1900.0, 5000.0, 11000.0] | 0 | 0
Siemens NH-2-355 | Siemens NH-2-355 | 355 | [4800.0, 120.0, 6.0, 0.1, 0.004] | 0 | 0 | [650.0, 1116.27, 2350.0, 5840.0, 12790.0] | 0 | 0
Siemens NH-2-400 | Siemens NH-2-400 | 400 | [4800.0, 120.0, 7.0, 0.1, 0.004] | 0 | 0 | [720.0, 1350.0, 2800.0, 6500.0, 15000.0] | 0 | 0
Siemens NH-2-425 | Siemens NH-2-425 | 425 | [4800.0, 120.0, 7.0, 0.1, 0.004] | 0 | 0 | [850.0, 1500.0, 3050.0, 7500.0, 16500.0] | 0 | 0
Siemens NH-2-630 | Siemens NH-2-630 | 630 | [4800.0, 120.0, 7.0, 0.1, 0.004] | 0 | 0 | [1200.0, 2000.0, 4800.0, 12000.0, 26000.0] | 0 | 0

## dtypes
| element | column | dtype
0 | bus | name | object
1 | bus | vn_kv | float64
2 | bus | type | object
3 | bus | zone | object
4 | bus | in_service | bool
5 | load | name | object
6 | load | bus | uint32
7 | load | p_mw | float64
8 | load | q_mvar | float64
9 | load | const_z_percent | float64
10 | load | const_i_percent | float64
11 | load | sn_mva | float64
12 | load | scaling | float64
13 | load | in_service | bool
14 | load | type | object
15 | ext_grid | name | object
16 | ext_grid | bus | uint32
17 | ext_grid | vm_pu | float64
18 | ext_grid | va_degree | float64
19 | ext_grid | slack_weight | float64
20 | ext_grid | in_service | bool
21 | line | name | object
22 | line | std_type | object
23 | line | from_bus | uint32
24 | line | to_bus | uint32
25 | line | length_km | float64
26 | line | r_ohm_per_km | float64
27 | line | x_ohm_per_km | float64
28 | line | c_nf_per_km | float64
29 | line | g_us_per_km | float64
30 | line | max_i_ka | float64
31 | line | df | float64
32 | line | parallel | uint32
33 | line | type | object
34 | line | in_service | bool
35 | trafo | name | object
36 | trafo | std_type | object
37 | trafo | hv_bus | uint32
38 | trafo | lv_bus | uint32
39 | trafo | sn_mva | float64
40 | trafo | vn_hv_kv | float64
41 | trafo | vn_lv_kv | float64
42 | trafo | vk_percent | float64
43 | trafo | vkr_percent | float64
44 | trafo | pfe_kw | float64
45 | trafo | i0_percent | float64
46 | trafo | shift_degree | float64
47 | trafo | tap_side | object
48 | trafo | tap_neutral | int32
49 | trafo | tap_min | int32
50 | trafo | tap_max | int32
51 | trafo | tap_step_percent | float64
52 | trafo | tap_step_degree | float64
53 | trafo | tap_pos | int32
54 | trafo | tap_phase_shifter | bool
55 | trafo | parallel | uint32
56 | trafo | df | float64
57 | trafo | in_service | bool
58 | line_geodata | coords | object
59 | bus_geodata | x | float64
60 | bus_geodata | y | float64
61 | bus_geodata | coords | object

## parameters
| version | format_version | converged | OPF_converged | name | f_hz | sn_mva
0 | 2.14.6 | 2.14.0 | FALSE | FALSE |  | 50 | 1