## bus
| name | vn_kv | type | zone | in_service
0 | bus_LV_360-8_1_2_node_59 | 0.4 | n |  | TRUE
1 | bus_LV_360-8_1_2_node_225 | 0.4 | n |  | TRUE
2 | bus_LV_360-8_1_2_node_83 | 0.4 | n |  | TRUE
3 | bus_LV_360-8_1_2_node_84 | 0.4 | n |  | TRUE
4 | bus_LV_360-8_1_2_node_86 | 0.4 | n |  | TRUE
5 | bus_LV_360-8_1_2_node_123 | 0.4 | n |  | TRUE
6 | bus_LV_360-8_1_2_node_85 | 0.4 | n |  | TRUE
7 | bus_LV_360-8_1_2_node_87 | 0.4 | n |  | TRUE
8 | bus_LV_360-8_1_2_node_88 | 0.4 | n |  | TRUE
9 | bus_LV_360-8_1_2_node_298 | 0.4 | n |  | TRUE
10 | bus_LV_360-8_1_2_node_89 | 0.4 | n |  | TRUE
11 | bus_LV_360-8_1_2_node_290 | 0.4 | n |  | TRUE
12 | bus_LV_360-8_1_2_node_269 | 0.4 | n |  | TRUE
13 | bus_LV_360-8_1_2_node_337 | 0.4 | n |  | TRUE
14 | bus_LV_360-8_1_2_node_265 | 0.4 | n |  | TRUE
15 | bus_LV_360-8_1_2_node_266 | 0.4 | n |  | TRUE
16 | bus_LV_360-8_1_2_node_267 | 0.4 | n |  | TRUE
17 | bus_LV_360-8_1_2_node_268 | 0.4 | n |  | TRUE
18 | bus_LV_360-8_1_2_node_270 | 0.4 | n |  | TRUE
19 | bus_LV_360-8_1_2_node_271 | 0.4 | n |  | TRUE
20 | bus_LV_360-8_1_2_node_274 | 0.4 | n |  | TRUE
21 | bus_LV_360-8_1_2_node_287 | 0.4 | n |  | TRUE
22 | bus_LV_360-8_1_2_node_275 | 0.4 | n |  | TRUE
23 | bus_LV_360-8_1_2_node_276 | 0.4 | n |  | TRUE
24 | bus_LV_360-8_1_2_node_303 | 0.4 | n |  | TRUE
25 | bus_LV_360-8_1_2_node_277 | 0.4 | n |  | TRUE
26 | bus_LV_360-8_1_2_node_278 | 0.4 | n |  | TRUE
27 | bus_LV_360-8_1_2_node_279 | 0.4 | n |  | TRUE
28 | bus_LV_360-8_1_2_node_280 | 0.4 | n |  | TRUE
29 | bus_LV_360-8_1_2_node_283 | 0.4 | n |  | TRUE
30 | bus_LV_360-8_1_2_node_281 | 0.4 | n |  | TRUE
31 | bus_LV_360-8_1_2_node_282 | 0.4 | n |  | TRUE
32 | bus_LV_360-8_1_2_node_322 | 0.4 | n |  | TRUE
33 | bus_LV_360-8_1_2_node_310 | 0.4 | n |  | TRUE
34 | bus_LV_360-8_1_2_node_302 | 0.4 | n |  | TRUE
35 | bus_LV_360-8_1_2_node_284 | 0.4 | n |  | TRUE
36 | bus_LV_360-8_1_2_node_321 | 0.4 | n |  | TRUE
37 | bus_LV_360-8_1_2_node_288 | 0.4 | n |  | TRUE
38 | bus_LV_360-8_1_2_node_289 | 0.4 | n |  | TRUE
39 | bus_LV_360-8_1_2_node_304 | 0.4 | n |  | TRUE
40 | bus_LV_360-8_1_2_node_291 | 0.4 | n |  | TRUE
41 | bus_LV_360-8_1_2_node_292 | 0.4 | n |  | TRUE
42 | bus_LV_360-8_1_2_node_293 | 0.4 | n |  | TRUE
43 | bus_LV_360-8_1_2_node_294 | 0.4 | n |  | TRUE
44 | bus_LV_360-8_1_2_node_295 | 0.4 | n |  | TRUE
45 | bus_LV_360-8_1_2_node_296 | 0.4 | n |  | TRUE
46 | bus_LV_360-8_1_2_node_297 | 0.4 | n |  | TRUE
47 | bus_LV_360-8_1_2_node_364 | 0.4 | n |  | TRUE
48 | bus_LV_360-8_1_2_node_357 | 0.4 | n |  | TRUE
49 | bus_LV_360-8_1_2_node_307 | 0.4 | n |  | TRUE
50 | bus_LV_360-8_1_2_node_299 | 0.4 | n |  | TRUE
51 | bus_LV_360-8_1_2_node_305 | 0.4 | n |  | TRUE
52 | bus_LV_360-8_1_2_node_300 | 0.4 | n |  | TRUE
53 | bus_LV_360-8_1_2_node_301 | 0.4 | n |  | TRUE
54 | bus_LV_360-8_1_2_node_306 | 0.4 | n |  | TRUE
55 | bus_LV_360-8_1_2_node_325 | 0.4 | n |  | TRUE
56 | bus_LV_360-8_1_2_node_308 | 0.4 | n |  | TRUE
57 | bus_LV_360-8_1_2_node_309 | 0.4 | n |  | TRUE
58 | bus_LV_360-8_1_2_node_311 | 0.4 | n |  | TRUE
59 | bus_LV_360-8_1_2_node_329 | 0.4 | n |  | TRUE
60 | bus_LV_360-8_1_2_node_312 | 0.4 | n |  | TRUE
61 | bus_LV_360-8_1_2_node_313 | 0.4 | n |  | TRUE
62 | bus_LV_360-8_1_2_node_314 | 0.4 | n |  | TRUE
63 | bus_LV_360-8_1_2_node_315 | 0.4 | n |  | TRUE
64 | bus_LV_360-8_1_2_node_316 | 0.4 | n |  | TRUE
65 | bus_LV_360-8_1_2_node_317 | 0.4 | n |  | TRUE
66 | bus_LV_360-8_1_2_node_318 | 0.4 | n |  | TRUE
67 | bus_LV_360-8_1_2_node_319 | 0.4 | n |  | TRUE
68 | bus_LV_360-8_1_2_node_320 | 0.4 | n |  | TRUE
69 | bus_LV_360-8_1_2_node_334 | 0.4 | n |  | TRUE
70 | bus_LV_360-8_1_2_node_332 | 0.4 | n |  | TRUE
71 | bus_LV_360-8_1_2_node_369 | 0.4 | n |  | TRUE
72 | bus_LV_360-8_1_2_node_371 | 0.4 | n |  | TRUE
73 | bus_LV_360-8_1_2_node_326 | 0.4 | n |  | TRUE
74 | bus_LV_360-8_1_2_node_327 | 0.4 | n |  | TRUE
75 | bus_LV_360-8_1_2_node_328 | 0.4 | n |  | TRUE
76 | bus_LV_360-8_1_2_node_330 | 0.4 | n |  | TRUE
77 | bus_LV_360-8_1_2_node_331 | 0.4 | n |  | TRUE
78 | bus_LV_360-8_1_2_node_352 | 0.4 | n |  | TRUE
79 | bus_LV_360-8_1_2_node_333 | 0.4 | n |  | TRUE
80 | bus_LV_360-8_1_2_node_335 | 0.4 | n |  | TRUE
81 | bus_LV_360-8_1_2_node_340 | 0.4 | n |  | TRUE
82 | bus_LV_360-8_1_2_node_336 | 0.4 | n |  | TRUE
83 | bus_LV_360-8_1_2_node_338 | 0.4 | n |  | TRUE
84 | bus_LV_360-8_1_2_node_339 | 0.4 | n |  | TRUE
85 | bus_LV_360-8_1_2_node_341 | 0.4 | n |  | TRUE
86 | bus_LV_360-8_1_2_node_342 | 0.4 | n |  | TRUE
87 | bus_LV_360-8_1_2_node_343 | 0.4 | n |  | TRUE
88 | bus_LV_360-8_1_2_node_344 | 0.4 | n |  | TRUE
89 | bus_LV_360-8_1_2_node_367 | 0.4 | n |  | TRUE
90 | bus_LV_360-8_1_2_node_345 | 0.4 | n |  | TRUE
91 | bus_LV_360-8_1_2_node_346 | 0.4 | n |  | TRUE
92 | bus_LV_360-8_1_2_node_347 | 0.4 | n |  | TRUE
93 | bus_LV_360-8_1_2_node_348 | 0.4 | n |  | TRUE
94 | bus_LV_360-8_1_2_node_350 | 0.4 | n |  | TRUE
95 | bus_LV_360-8_1_2_node_349 | 0.4 | n |  | TRUE
96 | bus_LV_360-8_1_2_node_355 | 0.4 | n |  | TRUE
97 | bus_LV_360-8_1_2_node_351 | 0.4 | n |  | TRUE
98 | bus_LV_360-8_1_2_node_353 | 0.4 | n |  | TRUE
99 | bus_LV_360-8_1_2_node_356 | 0.4 | n |  | TRUE
100 | bus_LV_360-8_1_2_node_360 | 0.4 | n |  | TRUE
101 | bus_LV_360-8_1_2_node_358 | 0.4 | n |  | TRUE
102 | bus_LV_360-8_1_2_node_359 | 0.4 | n |  | TRUE
103 | bus_LV_360-8_1_2_node_362 | 0.4 | n |  | TRUE
104 | bus_LV_360-8_1_2_node_363 | 0.4 | n |  | TRUE
105 | bus_LV_360-8_1_2_node_385 | 0.4 | n |  | TRUE
106 | bus_LV_360-8_1_2_node_365 | 0.4 | n |  | TRUE
107 | bus_LV_360-8_1_2_node_368 | 0.4 | n |  | TRUE
108 | bus_LV_360-8_1_2_node_370 | 0.4 | n |  | TRUE
109 | bus_LV_360-8_1_2_node_402 | 0.4 | n |  | TRUE
110 | bus_LV_360-8_1_2_node_401 | 0.4 | n |  | TRUE
111 | bus_LV_360-8_1_2_node_400 | 0.4 | n |  | TRUE
112 | bus_LV_360-8_1_2_node_382 | 0.4 | n |  | TRUE
113 | bus_LV_360-8_1_2_node_383 | 0.4 | n |  | TRUE
114 | bus_LV_360-8_1_2_node_384 | 0.4 | n |  | TRUE
115 | bus_LV_360-8_1_2_node_386 | 0.4 | n |  | TRUE
116 | bus_LV_360-8_1_2_node_409 | 0.4 | n |  | TRUE
117 | bus_LV_360-8_1_2_node_403 | 0.4 | n |  | TRUE
118 | bus_MV_405_0_node_69 | 20 | n |  | TRUE

## load
| name | bus | p_mw | q_mvar | const_z_percent | const_i_percent | sn_mva | scaling | in_service | type
0 | LV_360-8_1_2_load_59 | 0 | 0.0007898 | 0.00019794 | 0 | 0 |  | 1 | TRUE | wye
1 | LV_360-8_1_2_load_84 | 3 | 0.0010439 | 0.00026164 | 0 | 0 |  | 1 | TRUE | wye
2 | LV_360-8_1_2_load_86 | 4 | 0.00021185 | 5.3094e-05 | 0 | 0 |  | 1 | TRUE | wye
3 | LV_360-8_1_2_load_85 | 6 | 0.00071008 | 0.00017796 | 0 | 0 |  | 1 | TRUE | wye
4 | LV_360-8_1_2_load_87 | 7 | 0.00028739 | 7.2027e-05 | 0 | 0 |  | 1 | TRUE | wye
5 | LV_360-8_1_2_load_89 | 10 | 0.0013105 | 0.00032845 | 0 | 0 |  | 1 | TRUE | wye
6 | LV_360-8_1_2_load_290 | 11 | 0.00034357 | 8.6108e-05 | 0 | 0 |  | 1 | TRUE | wye
7 | LV_360-8_1_2_load_265 | 14 | 0.00076511 | 0.00019176 | 0 | 0 |  | 1 | TRUE | wye
8 | LV_360-8_1_2_load_266 | 15 | 0.00099936 | 0.00025046 | 0 | 0 |  | 1 | TRUE | wye
9 | LV_360-8_1_2_load_267 | 16 | 0.00050291 | 0.00012604 | 0 | 0 |  | 1 | TRUE | wye
10 | LV_360-8_1_2_load_268 | 17 | 0.0007167 | 0.00017962 | 0 | 0 |  | 1 | TRUE | wye
11 | LV_360-8_1_2_load_270 | 18 | 0.0012508 | 0.00031348 | 0 | 0 |  | 1 | TRUE | wye
12 | LV_360-8_1_2_load_271 | 19 | 0.00072591 | 0.00018193 | 0 | 0 |  | 1 | TRUE | wye
13 | LV_360-8_1_2_load_274 | 20 | 0.0012326 | 0.00030893 | 0 | 0 |  | 1 | TRUE | wye
14 | LV_360-8_1_2_load_287 | 21 | 0.00078489 | 0.00019671 | 0 | 0 |  | 1 | TRUE | wye
15 | LV_360-8_1_2_load_275 | 22 | 0.0010479 | 0.00026262 | 0 | 0 |  | 1 | TRUE | wye
16 | LV_360-8_1_2_load_276 | 23 | 0.00034819 | 8.7264e-05 | 0 | 0 |  | 1 | TRUE | wye
17 | LV_360-8_1_2_load_303 | 24 | 0.0024742 | 0.0006201 | 0 | 0 |  | 1 | TRUE | wye
18 | LV_360-8_1_2_load_277 | 25 | 0.0013756 | 0.00034477 | 0 | 0 |  | 1 | TRUE | wye
19 | LV_360-8_1_2_load_278 | 26 | 0.005047 | 0.0012649 | 0 | 0 |  | 1 | TRUE | wye
20 | LV_360-8_1_2_load_279 | 27 | 0.00053752 | 0.00013471 | 0 | 0 |  | 1 | TRUE | wye
21 | LV_360-8_1_2_load_283 | 29 | 0.00032422 | 8.1256e-05 | 0 | 0 |  | 1 | TRUE | wye
22 | LV_360-8_1_2_load_282 | 31 | 0.003976 | 0.00099647 | 0 | 0 |  | 1 | TRUE | wye
23 | LV_360-8_1_2_load_322 | 32 | 0.0024906 | 0.00062421 | 0 | 0 |  | 1 | TRUE | wye
24 | LV_360-8_1_2_load_310 | 33 | 0.00069862 | 0.00017509 | 0 | 0 |  | 1 | TRUE | wye
25 | LV_360-8_1_2_load_302 | 34 | 0.00083668 | 0.00020969 | 0 | 0 |  | 1 | TRUE | wye
26 | LV_360-8_1_2_load_284 | 35 | 0.00060391 | 0.00015135 | 0 | 0 |  | 1 | TRUE | wye
27 | LV_360-8_1_2_load_321 | 36 | 0.00047228 | 0.00011836 | 0 | 0 |  | 1 | TRUE | wye
28 | LV_360-8_1_2_load_288 | 37 | 0.0022056 | 0.00055277 | 0 | 0 |  | 1 | TRUE | wye
29 | LV_360-8_1_2_load_289 | 38 | 0.00045429 | 0.00011386 | 0 | 0 |  | 1 | TRUE | wye
30 | LV_360-8_1_2_load_291 | 40 | 0.00080583 | 0.00020196 | 0 | 0 |  | 1 | TRUE | wye
31 | LV_360-8_1_2_load_292 | 41 | 0.00032228 | 8.077e-05 | 0 | 0 |  | 1 | TRUE | wye
32 | LV_360-8_1_2_load_297 | 46 | 0.00023176 | 5.8084e-05 | 0 | 0 |  | 1 | TRUE | wye
33 | LV_360-8_1_2_load_364 | 47 | 0.00064264 | 0.00016106 | 0 | 0 |  | 1 | TRUE | wye
34 | LV_360-8_1_2_load_307 | 49 | 0.00031387 | 7.8664e-05 | 0 | 0 |  | 1 | TRUE | wye
35 | LV_360-8_1_2_load_299 | 50 | 0.0014268 | 0.0003576 | 0 | 0 |  | 1 | TRUE | wye
36 | LV_360-8_1_2_load_305 | 51 | 0.00041274 | 0.00010344 | 0 | 0 |  | 1 | TRUE | wye
37 | LV_360-8_1_2_load_300 | 52 | 0.00072392 | 0.00018143 | 0 | 0 |  | 1 | TRUE | wye
38 | LV_360-8_1_2_load_301 | 53 | 0.0047306 | 0.0011856 | 0 | 0 |  | 1 | TRUE | wye
39 | LV_360-8_1_2_load_306 | 54 | 0.0015199 | 0.00038093 | 0 | 0 |  | 1 | TRUE | wye
40 | LV_360-8_1_2_load_325 | 55 | 0.0012035 | 0.00030162 | 0 | 0 |  | 1 | TRUE | wye
41 | LV_360-8_1_2_load_309 | 57 | 0.00062573 | 0.00015682 | 0 | 0 |  | 1 | TRUE | wye
42 | LV_360-8_1_2_load_311 | 58 | 0.0028686 | 0.00071893 | 0 | 0 |  | 1 | TRUE | wye
43 | LV_360-8_1_2_load_329 | 59 | 0.00039047 | 9.786e-05 | 0 | 0 |  | 1 | TRUE | wye
44 | LV_360-8_1_2_load_312 | 60 | 0.00099396 | 0.00024911 | 0 | 0 |  | 1 | TRUE | wye
45 | LV_360-8_1_2_load_313 | 61 | 0.0016268 | 0.00040771 | 0 | 0 |  | 1 | TRUE | wye
46 | LV_360-8_1_2_load_315 | 63 | 0.0022062 | 0.00055293 | 0 | 0 |  | 1 | TRUE | wye
47 | LV_360-8_1_2_load_316 | 64 | 0.0039437 | 0.00098839 | 0 | 0 |  | 1 | TRUE | wye
48 | LV_360-8_1_2_load_317 | 65 | 0.0006041 | 0.0001514 | 0 | 0 |  | 1 | TRUE | wye
49 | LV_360-8_1_2_load_318 | 66 | 0.00062116 | 0.00015568 | 0 | 0 |  | 1 | TRUE | wye
50 | LV_360-8_1_2_load_334 | 69 | 0.00030765 | 7.7105e-05 | 0 | 0 |  | 1 | TRUE | wye
51 | LV_360-8_1_2_load_332 | 70 | 0.00021311 | 5.341e-05 | 0 | 0 |  | 1 | TRUE | wye
52 | LV_360-8_1_2_load_369 | 71 | 0.0016361 | 0.00041004 | 0 | 0 |  | 1 | TRUE | wye
53 | LV_360-8_1_2_load_326 | 73 | 0.00069125 | 0.00017324 | 0 | 0 |  | 1 | TRUE | wye
54 | LV_360-8_1_2_load_327 | 74 | 0.00029572 | 7.4113e-05 | 0 | 0 |  | 1 | TRUE | wye
55 | LV_360-8_1_2_load_328 | 75 | 0.0029686 | 0.00074399 | 0 | 0 |  | 1 | TRUE | wye
56 | LV_360-8_1_2_load_330 | 76 | 0.00081564 | 0.00020442 | 0 | 0 |  | 1 | TRUE | wye
57 | LV_360-8_1_2_load_352 | 78 | 0.0010713 | 0.00026849 | 0 | 0 |  | 1 | TRUE | wye
58 | LV_360-8_1_2_load_333 | 79 | 0.00096482 | 0.00024181 | 0 | 0 |  | 1 | TRUE | wye
59 | LV_360-8_1_2_load_335 | 80 | 0.00028867 | 7.2349e-05 | 0 | 0 |  | 1 | TRUE | wye
60 | LV_360-8_1_2_load_336 | 82 | 0.00025652 | 6.4291e-05 | 0 | 0 |  | 1 | TRUE | wye
61 | LV_360-8_1_2_load_339 | 84 | 0.00030209 | 7.5712e-05 | 0 | 0 |  | 1 | TRUE | wye
62 | LV_360-8_1_2_load_341 | 85 | 0.00034247 | 8.5832e-05 | 0 | 0 |  | 1 | TRUE | wye
63 | LV_360-8_1_2_load_342 | 86 | 0.00049162 | 0.00012321 | 0 | 0 |  | 1 | TRUE | wye
64 | LV_360-8_1_2_load_343 | 87 | 0.00044933 | 0.00011261 | 0 | 0 |  | 1 | TRUE | wye
65 | LV_360-8_1_2_load_344 | 88 | 0.00089724 | 0.00022487 | 0 | 0 |  | 1 | TRUE | wye
66 | LV_360-8_1_2_load_367 | 89 | 0.00030008 | 7.5206e-05 | 0 | 0 |  | 1 | TRUE | wye
67 | LV_360-8_1_2_load_345 | 90 | 0.00013396 | 3.3573e-05 | 0 | 0 |  | 1 | TRUE | wye
68 | LV_360-8_1_2_load_346 | 91 | 0.001786 | 0.00044761 | 0 | 0 |  | 1 | TRUE | wye
69 | LV_360-8_1_2_load_348 | 93 | 0.00040462 | 0.00010141 | 0 | 0 |  | 1 | TRUE | wye
70 | LV_360-8_1_2_load_350 | 94 | 0.0019887 | 0.00049843 | 0 | 0 |  | 1 | TRUE | wye
71 | LV_360-8_1_2_load_349 | 95 | 0.00012987 | 3.2549e-05 | 0 | 0 |  | 1 | TRUE | wye
72 | LV_360-8_1_2_load_355 | 96 | 0.00021219 | 5.3181e-05 | 0 | 0 |  | 1 | TRUE | wye
73 | LV_360-8_1_2_load_351 | 97 | 0.00029802 | 7.4691e-05 | 0 | 0 |  | 1 | TRUE | wye
74 | LV_360-8_1_2_load_353 | 98 | 0.00042349 | 0.00010614 | 0 | 0 |  | 1 | TRUE | wye
75 | LV_360-8_1_2_load_358 | 101 | 0.00053822 | 0.00013489 | 0 | 0 |  | 1 | TRUE | wye
76 | LV_360-8_1_2_load_359 | 102 | 0.00029309 | 7.3456e-05 | 0 | 0 |  | 1 | TRUE | wye
77 | LV_360-8_1_2_load_362 | 103 | 0.00061265 | 0.00015354 | 0 | 0 |  | 1 | TRUE | wye
78 | LV_360-8_1_2_load_363 | 104 | 0.0009041 | 0.00022659 | 0 | 0 |  | 1 | TRUE | wye
79 | LV_360-8_1_2_load_385 | 105 | 0.00137 | 0.00034335 | 0 | 0 |  | 1 | TRUE | wye
80 | LV_360-8_1_2_load_365 | 106 | 0.0015528 | 0.00038916 | 0 | 0 |  | 1 | TRUE | wye
81 | LV_360-8_1_2_load_368 | 107 | 0.00062443 | 0.0001565 | 0 | 0 |  | 1 | TRUE | wye
82 | LV_360-8_1_2_load_402 | 109 | 0.0022927 | 0.00057461 | 0 | 0 |  | 1 | TRUE | wye
83 | LV_360-8_1_2_load_400 | 111 | 0.0037781 | 0.00094688 | 0 | 0 |  | 1 | TRUE | wye
84 | LV_360-8_1_2_load_382 | 112 | 0.001996 | 0.00050025 | 0 | 0 |  | 1 | TRUE | wye
85 | LV_360-8_1_2_load_409 | 116 | 0.00077775 | 0.00019492 | 0 | 0 |  | 1 | TRUE | wye
86 | LV_360-8_1_2_load_403 | 117 | 0.003687 | 0.00092406 | 0 | 0 |  | 1 | TRUE | wye

## ext_grid
| name | bus | vm_pu | va_degree | slack_weight | in_service
0 |  | 27 | 1 | 0 | 1 | TRUE

## line
| name | std_type | from_bus | to_bus | length_km | r_ohm_per_km | x_ohm_per_km | c_nf_per_km | g_us_per_km | max_i_ka | df | parallel | type | in_service
0 | LV_360-8_1_2_line_0 |  | 0 | 1 | 0.073946 | 0.125 | 0.08 | 261 | 0 | 0.364 | 1 | 1 | cs | TRUE
1 | LV_360-8_1_2_line_1 |  | 1 | 13 | 0.005919 | 0.125 | 0.08 | 261 | 0 | 0.364 | 1 | 1 | cs | TRUE
2 | LV_360-8_1_2_line_2 |  | 2 | 3 | 0.08952 | 0.125 | 0.08 | 261 | 0 | 0.364 | 1 | 1 | cs | TRUE
3 | LV_360-8_1_2_line_3 |  | 2 | 4 | 0.22838 | 0.125 | 0.08 | 261 | 0 | 0.364 | 1 | 1 | cs | TRUE
4 | LV_360-8_1_2_line_4 |  | 3 | 5 | 0.017124 | 0.125 | 0.08 | 261 | 0 | 0.364 | 1 | 1 | cs | TRUE
5 | LV_360-8_1_2_line_5 |  | 4 | 6 | 0.014302 | 0.125 | 0.08 | 261 | 0 | 0.364 | 1 | 1 | cs | TRUE
6 | LV_360-8_1_2_line_6 |  | 5 | 11 | 0.015073 | 0.125 | 0.08 | 261 | 0 | 0.364 | 1 | 1 | cs | TRUE
7 | LV_360-8_1_2_line_7 |  | 5 | 12 | 0.021445 | 0.125 | 0.08 | 261 | 0 | 0.364 | 1 | 1 | cs | TRUE
8 | LV_360-8_1_2_line_8 |  | 7 | 8 | 0.1243 | 0.125 | 0.08 | 261 | 0 | 0.364 | 1 | 1 | cs | TRUE
9 | LV_360-8_1_2_line_9 |  | 7 | 9 | 0.27776 | 0.125 | 0.08 | 261 | 0 | 0.364 | 1 | 1 | cs | TRUE
10 | LV_360-8_1_2_line_10 |  | 8 | 10 | 0.098178 | 0.125 | 0.08 | 261 | 0 | 0.364 | 1 | 1 | cs | TRUE
11 | LV_360-8_1_2_line_11 |  | 9 | 50 | 0.12874 | 0.125 | 0.08 | 261 | 0 | 0.364 | 1 | 1 | cs | TRUE
12 | LV_360-8_1_2_line_12 |  | 12 | 19 | 0.034285 | 0.125 | 0.08 | 261 | 0 | 0.364 | 1 | 1 | cs | TRUE
13 | LV_360-8_1_2_line_13 |  | 12 | 16 | 0.011729 | 0.125 | 0.08 | 261 | 0 | 0.364 | 1 | 1 | cs | TRUE
14 | LV_360-8_1_2_line_14 |  | 13 | 84 | 0.030656 | 0.125 | 0.08 | 261 | 0 | 0.364 | 1 | 1 | cs | TRUE
15 | LV_360-8_1_2_line_15 |  | 13 | 82 | 0.027306 | 0.125 | 0.08 | 261 | 0 | 0.364 | 1 | 1 | cs | TRUE
16 | LV_360-8_1_2_line_16 |  | 14 | 15 | 0.011522 | 0.125 | 0.08 | 261 | 0 | 0.364 | 1 | 1 | cs | TRUE
17 | LV_360-8_1_2_line_17 |  | 14 | 16 | 0.013081 | 0.125 | 0.08 | 261 | 0 | 0.364 | 1 | 1 | cs | TRUE
18 | LV_360-8_1_2_line_18 |  | 15 | 17 | 0.021008 | 0.125 | 0.08 | 261 | 0 | 0.364 | 1 | 1 | cs | TRUE
19 | LV_360-8_1_2_line_19 |  | 17 | 18 | 0.012628 | 0.125 | 0.08 | 261 | 0 | 0.364 | 1 | 1 | cs | TRUE
20 | LV_360-8_1_2_line_20 |  | 18 | 20 | 0.0064271 | 0.125 | 0.08 | 261 | 0 | 0.364 | 1 | 1 | cs | TRUE
21 | LV_360-8_1_2_line_21 |  | 19 | 21 | 0.0053831 | 0.125 | 0.08 | 261 | 0 | 0.364 | 1 | 1 | cs | TRUE
22 | LV_360-8_1_2_line_22 |  | 20 | 22 | 0.0046828 | 0.125 | 0.08 | 261 | 0 | 0.364 | 1 | 1 | cs | TRUE
23 | LV_360-8_1_2_line_23 |  | 21 | 37 | 0.01914 | 0.125 | 0.08 | 261 | 0 | 0.364 | 1 | 1 | cs | TRUE
24 | LV_360-8_1_2_line_24 |  | 22 | 23 | 0.011666 | 0.125 | 0.08 | 261 | 0 | 0.364 | 1 | 1 | cs | TRUE
25 | LV_360-8_1_2_line_25 |  | 23 | 24 | 0.024133 | 0.125 | 0.08 | 261 | 0 | 0.364 | 1 | 1 | cs | TRUE
26 | LV_360-8_1_2_line_26 |  | 24 | 53 | 0.0092189 | 0.125 | 0.08 | 261 | 0 | 0.364 | 1 | 1 | cs | TRUE
27 | LV_360-8_1_2_line_27 |  | 25 | 26 | 0.011786 | 0.125 | 0.08 | 261 | 0 | 0.364 | 1 | 1 | cs | TRUE
28 | LV_360-8_1_2_line_28 |  | 25 | 27 | 0.03027 | 0.125 | 0.08 | 261 | 0 | 0.364 | 1 | 1 | cs | TRUE
29 | LV_360-8_1_2_line_29 |  | 26 | 28 | 0.029662 | 0.125 | 0.08 | 261 | 0 | 0.364 | 1 | 1 | cs | TRUE
30 | LV_360-8_1_2_line_30 |  | 27 | 29 | 0.29739 | 0.125 | 0.08 | 261 | 0 | 0.364 | 1 | 1 | cs | TRUE
31 | LV_360-8_1_2_line_31 |  | 28 | 30 | 0.006987 | 0.125 | 0.08 | 261 | 0 | 0.364 | 1 | 1 | cs | TRUE
32 | LV_360-8_1_2_line_32 |  | 28 | 31 | 0.035322 | 0.125 | 0.08 | 261 | 0 | 0.364 | 1 | 1 | cs | TRUE
33 | LV_360-8_1_2_line_33 |  | 29 | 35 | 0.089483 | 0.125 | 0.08 | 261 | 0 | 0.364 | 1 | 1 | cs | TRUE
34 | LV_360-8_1_2_line_34 |  | 30 | 32 | 0.016368 | 0.125 | 0.08 | 261 | 0 | 0.364 | 1 | 1 | cs | TRUE
35 | LV_360-8_1_2_line_35 |  | 30 | 33 | 0.025187 | 0.125 | 0.08 | 261 | 0 | 0.364 | 1 | 1 | cs | TRUE
36 | LV_360-8_1_2_line_36 |  | 31 | 34 | 0.024227 | 0.125 | 0.08 | 261 | 0 | 0.364 | 1 | 1 | cs | TRUE
37 | LV_360-8_1_2_line_37 |  | 32 | 45 | 0.013214 | 0.125 | 0.08 | 261 | 0 | 0.364 | 1 | 1 | cs | TRUE
38 | LV_360-8_1_2_line_38 |  | 33 | 56 | 0.020003 | 0.125 | 0.08 | 261 | 0 | 0.364 | 1 | 1 | cs | TRUE
39 | LV_360-8_1_2_line_39 |  | 34 | 52 | 0.0087126 | 0.125 | 0.08 | 261 | 0 | 0.364 | 1 | 1 | cs | TRUE
40 | LV_360-8_1_2_line_40 |  | 35 | 36 | 0.018884 | 0.125 | 0.08 | 261 | 0 | 0.364 | 1 | 1 | cs | TRUE
41 | LV_360-8_1_2_line_41 |  | 36 | 65 | 0.034514 | 0.125 | 0.08 | 261 | 0 | 0.364 | 1 | 1 | cs | TRUE
42 | LV_360-8_1_2_line_42 |  | 37 | 38 | 0.008823 | 0.125 | 0.08 | 261 | 0 | 0.364 | 1 | 1 | cs | TRUE
43 | LV_360-8_1_2_line_43 |  | 38 | 39 | 0.010972 | 0.125 | 0.08 | 261 | 0 | 0.364 | 1 | 1 | cs | TRUE
44 | LV_360-8_1_2_line_44 |  | 39 | 51 | 0.015435 | 0.125 | 0.08 | 261 | 0 | 0.364 | 1 | 1 | cs | TRUE
45 | LV_360-8_1_2_line_45 |  | 39 | 54 | 0.023559 | 0.125 | 0.08 | 261 | 0 | 0.364 | 1 | 1 | cs | TRUE
46 | LV_360-8_1_2_line_46 |  | 40 | 41 | 0.03089 | 0.125 | 0.08 | 261 | 0 | 0.364 | 1 | 1 | cs | TRUE
47 | LV_360-8_1_2_line_47 |  | 40 | 42 | 0.16819 | 0.125 | 0.08 | 261 | 0 | 0.364 | 1 | 1 | cs | TRUE
48 | LV_360-8_1_2_line_48 |  | 41 | 43 | 0.012913 | 0.125 | 0.08 | 261 | 0 | 0.364 | 1 | 1 | cs | TRUE
49 | LV_360-8_1_2_line_49 |  | 42 | 44 | 0.026907 | 0.125 | 0.08 | 261 | 0 | 0.364 | 1 | 1 | cs | TRUE
50 | LV_360-8_1_2_line_50 |  | 43 | 45 | 0.013497 | 0.125 | 0.08 | 261 | 0 | 0.364 | 1 | 1 | cs | TRUE
51 | LV_360-8_1_2_line_51 |  | 43 | 46 | 0.018864 | 0.125 | 0.08 | 261 | 0 | 0.364 | 1 | 1 | cs | TRUE
52 | LV_360-8_1_2_line_52 |  | 44 | 47 | 0.22188 | 0.125 | 0.08 | 261 | 0 | 0.364 | 1 | 1 | cs | TRUE
53 | LV_360-8_1_2_line_53 |  | 44 | 48 | 0.29772 | 0.125 | 0.08 | 261 | 0 | 0.364 | 1 | 1 | cs | TRUE
54 | LV_360-8_1_2_line_54 |  | 46 | 49 | 0.016566 | 0.125 | 0.08 | 261 | 0 | 0.364 | 1 | 1 | cs | TRUE
55 | LV_360-8_1_2_line_55 |  | 47 | 106 | 0.029545 | 0.125 | 0.08 | 261 | 0 | 0.364 | 1 | 1 | cs | TRUE
56 | LV_360-8_1_2_line_56 |  | 48 | 97 | 0.11124 | 0.125 | 0.08 | 261 | 0 | 0.364 | 1 | 1 | cs | TRUE
57 | LV_360-8_1_2_line_57 |  | 50 | 51 | 0.030157 | 0.125 | 0.08 | 261 | 0 | 0.364 | 1 | 1 | cs | TRUE
58 | LV_360-8_1_2_line_58 |  | 52 | 53 | 0.0017261 | 0.125 | 0.08 | 261 | 0 | 0.364 | 1 | 1 | cs | TRUE
59 | LV_360-8_1_2_line_59 |  | 54 | 55 | 0.045422 | 0.125 | 0.08 | 261 | 0 | 0.364 | 1 | 1 | cs | TRUE
60 | LV_360-8_1_2_line_60 |  | 56 | 57 | 0.0025928 | 0.125 | 0.08 | 261 | 0 | 0.364 | 1 | 1 | cs | TRUE
61 | LV_360-8_1_2_line_61 |  | 57 | 58 | 0.026009 | 0.125 | 0.08 | 261 | 0 | 0.364 | 1 | 1 | cs | TRUE
62 | LV_360-8_1_2_line_62 |  | 58 | 59 | 0.0034735 | 0.125 | 0.08 | 261 | 0 | 0.364 | 1 | 1 | cs | TRUE
63 | LV_360-8_1_2_line_63 |  | 59 | 74 | 0.012938 | 0.125 | 0.08 | 261 | 0 | 0.364 | 1 | 1 | cs | TRUE
64 | LV_360-8_1_2_line_64 |  | 60 | 61 | 0.016052 | 0.125 | 0.08 | 261 | 0 | 0.364 | 1 | 1 | cs | TRUE
65 | LV_360-8_1_2_line_65 |  | 60 | 62 | 0.056034 | 0.125 | 0.08 | 261 | 0 | 0.364 | 1 | 1 | cs | TRUE
66 | LV_360-8_1_2_line_66 |  | 61 | 63 | 0.00055291 | 0.125 | 0.08 | 261 | 0 | 0.364 | 1 | 1 | cs | TRUE
67 | LV_360-8_1_2_line_67 |  | 62 | 64 | 0.027412 | 0.125 | 0.08 | 261 | 0 | 0.364 | 1 | 1 | cs | TRUE
68 | LV_360-8_1_2_line_68 |  | 62 | 65 | 0.027945 | 0.125 | 0.08 | 261 | 0 | 0.364 | 1 | 1 | cs | TRUE
69 | LV_360-8_1_2_line_69 |  | 62 | 66 | 0.042148 | 0.125 | 0.08 | 261 | 0 | 0.364 | 1 | 1 | cs | TRUE
70 | LV_360-8_1_2_line_70 |  | 63 | 67 | 0.0034752 | 0.125 | 0.08 | 261 | 0 | 0.364 | 1 | 1 | cs | TRUE
71 | LV_360-8_1_2_line_71 |  | 64 | 68 | 0.11735 | 0.125 | 0.08 | 261 | 0 | 0.364 | 1 | 1 | cs | TRUE
72 | LV_360-8_1_2_line_72 |  | 67 | 69 | 0.021153 | 0.125 | 0.08 | 261 | 0 | 0.364 | 1 | 1 | cs | TRUE
73 | LV_360-8_1_2_line_73 |  | 67 | 70 | 0.082321 | 0.125 | 0.08 | 261 | 0 | 0.364 | 1 | 1 | cs | TRUE
74 | LV_360-8_1_2_line_74 |  | 68 | 71 | 0.027717 | 0.125 | 0.08 | 261 | 0 | 0.364 | 1 | 1 | cs | TRUE
75 | LV_360-8_1_2_line_75 |  | 68 | 72 | 0.058996 | 0.125 | 0.08 | 261 | 0 | 0.364 | 1 | 1 | cs | TRUE
76 | LV_360-8_1_2_line_76 |  | 69 | 80 | 0.014117 | 0.125 | 0.08 | 261 | 0 | 0.364 | 1 | 1 | cs | TRUE
77 | LV_360-8_1_2_line_77 |  | 70 | 79 | 0.013183 | 0.125 | 0.08 | 261 | 0 | 0.364 | 1 | 1 | cs | TRUE
78 | LV_360-8_1_2_line_78 |  | 72 | 111 | 0.017256 | 0.125 | 0.08 | 261 | 0 | 0.364 | 1 | 1 | cs | TRUE
79 | LV_360-8_1_2_line_79 |  | 73 | 74 | 0.027027 | 0.125 | 0.08 | 261 | 0 | 0.364 | 1 | 1 | cs | TRUE
80 | LV_360-8_1_2_line_80 |  | 73 | 75 | 0.016962 | 0.125 | 0.08 | 261 | 0 | 0.364 | 1 | 1 | cs | TRUE
81 | LV_360-8_1_2_line_81 |  | 75 | 76 | 0.032542 | 0.125 | 0.08 | 261 | 0 | 0.364 | 1 | 1 | cs | TRUE
82 | LV_360-8_1_2_line_82 |  | 76 | 77 | 0.01255 | 0.125 | 0.08 | 261 | 0 | 0.364 | 1 | 1 | cs | TRUE
83 | LV_360-8_1_2_line_83 |  | 77 | 78 | 0.019728 | 0.125 | 0.08 | 261 | 0 | 0.364 | 1 | 1 | cs | TRUE
84 | LV_360-8_1_2_line_84 |  | 78 | 98 | 0.053489 | 0.125 | 0.08 | 261 | 0 | 0.364 | 1 | 1 | cs | TRUE
85 | LV_360-8_1_2_line_85 |  | 80 | 81 | 0.052439 | 0.125 | 0.08 | 261 | 0 | 0.364 | 1 | 1 | cs | TRUE
86 | LV_360-8_1_2_line_86 |  | 81 | 87 | 0.11209 | 0.125 | 0.08 | 261 | 0 | 0.364 | 1 | 1 | cs | TRUE
87 | LV_360-8_1_2_line_87 |  | 81 | 83 | 0.00635 | 0.125 | 0.08 | 261 | 0 | 0.364 | 1 | 1 | cs | TRUE
88 | LV_360-8_1_2_line_88 |  | 82 | 83 | 0.030156 | 0.125 | 0.08 | 261 | 0 | 0.364 | 1 | 1 | cs | TRUE
89 | LV_360-8_1_2_line_89 |  | 83 | 85 | 0.029371 | 0.125 | 0.08 | 261 | 0 | 0.364 | 1 | 1 | cs | TRUE
90 | LV_360-8_1_2_line_90 |  | 84 | 86 | 0.0087096 | 0.125 | 0.08 | 261 | 0 | 0.364 | 1 | 1 | cs | TRUE
91 | LV_360-8_1_2_line_91 |  | 85 | 88 | 0.019166 | 0.125 | 0.08 | 261 | 0 | 0.364 | 1 | 1 | cs | TRUE
92 | LV_360-8_1_2_line_92 |  | 88 | 89 | 0.008799 | 0.125 | 0.08 | 261 | 0 | 0.364 | 1 | 1 | cs | TRUE
93 | LV_360-8_1_2_line_93 |  | 89 | 107 | 0.017535 | 0.125 | 0.08 | 261 | 0 | 0.364 | 1 | 1 | cs | TRUE
94 | LV_360-8_1_2_line_94 |  | 90 | 91 | 0.018896 | 0.125 | 0.08 | 261 | 0 | 0.364 | 1 | 1 | cs | TRUE
95 | LV_360-8_1_2_line_95 |  | 90 | 92 | 0.077802 | 0.125 | 0.08 | 261 | 0 | 0.364 | 1 | 1 | cs | TRUE
96 | LV_360-8_1_2_line_96 |  | 91 | 93 | 0.0058002 | 0.125 | 0.08 | 261 | 0 | 0.364 | 1 | 1 | cs | TRUE
97 | LV_360-8_1_2_line_97 |  | 92 | 94 | 0.21453 | 0.125 | 0.08 | 261 | 0 | 0.364 | 1 | 1 | cs | TRUE
98 | LV_360-8_1_2_line_98 |  | 93 | 95 | 0.018231 | 0.125 | 0.08 | 261 | 0 | 0.364 | 1 | 1 | cs | TRUE
99 | LV_360-8_1_2_line_99 |  | 94 | 97 | 0.019787 | 0.125 | 0.08 | 261 | 0 | 0.364 | 1 | 1 | cs | TRUE
100 | LV_360-8_1_2_line_100 |  | 95 | 96 | 0.0042802 | 0.125 | 0.08 | 261 | 0 | 0.364 | 1 | 1 | cs | TRUE
101 | LV_360-8_1_2_line_101 |  | 96 | 99 | 0.14571 | 0.125 | 0.08 | 261 | 0 | 0.364 | 1 | 1 | cs | TRUE
102 | LV_360-8_1_2_line_102 |  | 99 | 100 | 0.3051 | 0.125 | 0.08 | 261 | 0 | 0.364 | 1 | 1 | cs | TRUE
103 | LV_360-8_1_2_line_103 |  | 100 | 103 | 0.18788 | 0.125 | 0.08 | 261 | 0 | 0.364 | 1 | 1 | cs | TRUE
104 | LV_360-8_1_2_line_104 |  | 100 | 101 | 0.11148 | 0.125 | 0.08 | 261 | 0 | 0.364 | 1 | 1 | cs | TRUE
105 | LV_360-8_1_2_line_105 |  | 101 | 102 | 0.013837 | 0.125 | 0.08 | 261 | 0 | 0.364 | 1 | 1 | cs | TRUE
106 | LV_360-8_1_2_line_106 |  | 103 | 104 | 0.0043651 | 0.125 | 0.08 | 261 | 0 | 0.364 | 1 | 1 | cs | TRUE
107 | LV_360-8_1_2_line_107 |  | 104 | 105 | 0.16954 | 0.125 | 0.08 | 261 | 0 | 0.364 | 1 | 1 | cs | TRUE
108 | LV_360-8_1_2_line_108 |  | 105 | 113 | 0.013099 | 0.125 | 0.08 | 261 | 0 | 0.364 | 1 | 1 | cs | TRUE
109 | LV_360-8_1_2_line_109 |  | 108 | 109 | 0.029549 | 0.125 | 0.08 | 261 | 0 | 0.364 | 1 | 1 | cs | TRUE
110 | LV_360-8_1_2_line_110 |  | 108 | 110 | 0.019951 | 0.125 | 0.08 | 261 | 0 | 0.364 | 1 | 1 | cs | TRUE
111 | LV_360-8_1_2_line_111 |  | 109 | 117 | 0.046472 | 0.125 | 0.08 | 261 | 0 | 0.364 | 1 | 1 | cs | TRUE
112 | LV_360-8_1_2_line_112 |  | 110 | 111 | 0.022091 | 0.125 | 0.08 | 261 | 0 | 0.364 | 1 | 1 | cs | TRUE
113 | LV_360-8_1_2_line_113 |  | 112 | 113 | 0.021972 | 0.125 | 0.08 | 261 | 0 | 0.364 | 1 | 1 | cs | TRUE
114 | LV_360-8_1_2_line_114 |  | 112 | 114 | 0.02595 | 0.125 | 0.08 | 261 | 0 | 0.364 | 1 | 1 | cs | TRUE
115 | LV_360-8_1_2_line_115 |  | 114 | 115 | 0.095506 | 0.125 | 0.08 | 261 | 0 | 0.364 | 1 | 1 | cs | TRUE
116 | LV_360-8_1_2_line_116 |  | 115 | 116 | 0.006939 | 0.125 | 0.08 | 261 | 0 | 0.364 | 1 | 1 | cs | TRUE

## trafo
| name | std_type | hv_bus | lv_bus | sn_mva | vn_hv_kv | vn_lv_kv | vk_percent | vkr_percent | pfe_kw | i0_percent | shift_degree | tap_side | tap_neutral | tap_min | tap_max | tap_step_percent | tap_step_degree | tap_pos | tap_phase_shifter | parallel | df | in_service
0 | LV_360-8_1_2_trafo_279 | 0.63 MVA 20/0.4 kV | 118 | 27 | 0.63 | 20 | 0.4 | 6 | 1.206 | 1.65 | 0.2619 | 150 | hv | 0 | -2 | 2 | 2.5 | 0 | 0 | FALSE | 1 | 1 | TRUE

## line_geodata
| x0 | y0 | x1 | y1 | x2 | y2 | x3 | y3 | x4 | y4 | x5 | y5 | x6 | y6 | x7 | y7 | x8 | y8 | x9 | y9 | x10 | y10
0 | 2593033.473 | 1204844.9961 | 2593010.7267 | 1204835.9736 | 2592964.7551 | 1204818.2964 | 2592964.5483 | 1204818.2155
1 | 2593038.9902 | 1204847.1797 | 2593033.473 | 1204844.9961
2 | 2593052.7975 | 1204286.3135 | 2593057.3051 | 1204276.8809 | 2593065.4116 | 1204261.6075 | 2593072.1567 | 1204253.0505 | 2593079.7582 | 1204248.1833 | 2593086.9203 | 1204244.862 | 2593097.6764 | 1204244.5159 | 2593112.9931 | 1204247.433 | 2593120.0539 | 1204250.2553
3 | 2593052.7975 | 1204286.3135 | 2592894.1127 | 1204122.0685
4 | 2593135.9547 | 1204256.6112 | 2593120.0539 | 1204250.2553
5 | 2592894.4911 | 1204107.7714 | 2592894.4911 | 1204107.7714 | 2592894.1127 | 1204122.0685
6 | 2593131.0647 | 1204270.8691 | 2593134.3168 | 1204261.1045 | 2593135.9547 | 1204256.6112
7 | 2593156.3414 | 1204262.6686 | 2593147.8811 | 1204261.7557 | 2593140.9093 | 1204258.5954 | 2593135.9547 | 1204256.6112
8 | 2593171.8068 | 1203756.4533 | 2593122.3732 | 1203758.1338 | 2593070.4817 | 1203812.063
9 | 2593244.4307 | 1204028.6066 | 2593070.4817 | 1203812.063
10 | 2593094.4929 | 1203721.0795 | 2593095.2869 | 1203716.9541 | 2593101.1614 | 1203711.5555 | 2593108.4735 | 1203712.3474 | 2593127.3666 | 1203734.2595 | 2593151.0258 | 1203746.3274 | 2593166.9105 | 1203752.5235 | 2593171.8068 | 1203756.4533
11 | 2593244.4307 | 1204028.6066 | 2593215.3598 | 1204105.5818 | 2593204.8543 | 1204132.3195 | 2593196.5915 | 1204148.009
12 | 2593156.3414 | 1204262.6686 | 2593154.2739 | 1204244.4723 | 2593157.1465 | 1204228.8048 | 2593157.164 | 1204228.766
13 | 2593156.3414 | 1204262.6686 | 2593163.1649 | 1204272.2082
14 | 2593038.9902 | 1204847.1797 | 2593034.1483 | 1204862.9496 | 2593034.4365 | 1204868.6523 | 2593035.8095 | 1204871.8747 | 2593039.8411 | 1204874.7412
15 | 2593038.9902 | 1204847.1797 | 2593064.6759 | 1204856.4464
16 | 2593174.7991 | 1204278.1668 | 2593185.708 | 1204281.8741
17 | 2593174.7991 | 1204278.1668 | 2593174.7991 | 1204278.1668 | 2593163.2142 | 1204272.277 | 2593163.1649 | 1204272.2082
18 | 2593185.708 | 1204281.8741 | 2593205.5991 | 1204288.6337
19 | 2593217.5553 | 1204292.6969 | 2593205.5991 | 1204288.6337
20 | 2593217.5553 | 1204292.6969 | 2593223.6407 | 1204294.7649
21 | 2593157.164 | 1204228.766 | 2593159.3728 | 1204223.857
22 | 2593223.6407 | 1204294.7649 | 2593228.0745 | 1204296.2716
23 | 2593167.2268 | 1204206.4023 | 2593159.3728 | 1204223.857
24 | 2593239.1201 | 1204300.0253 | 2593228.0745 | 1204296.2716
25 | 2593261.9394 | 1204307.8679 | 2593261.0672 | 1204307.4837 | 2593239.1201 | 1204300.0253
26 | 2593261.9394 | 1204307.8679 | 2593268.7695 | 1204310.8767 | 2593270.2952 | 1204311.7451
27 | 2593314.8853 | 1204389.3645 | 2593318.8128 | 1204378.2524
28 | 2593314.8853 | 1204389.3645 | 2593312.3412 | 1204396.5628 | 2593308.1693 | 1204418.8107
29 | 2593328.6972 | 1204350.2857 | 2593318.8128 | 1204378.2524
30 | 2593308.1693 | 1204418.8107 | 2593276.1414 | 1204714.4671
31 | 2593328.6972 | 1204350.2857 | 2593334.3159 | 1204354.4594
32 | 2593328.6972 | 1204350.2857 | 2593299.3402 | 1204330.6435
33 | 2593276.1414 | 1204714.4671 | 2593267.7995 | 1204803.5609
34 | 2593334.3159 | 1204354.4594 | 2593340.9408 | 1204339.4924
35 | 2593334.3159 | 1204354.4594 | 2593352.6569 | 1204368.2796 | 2593354.7489 | 1204369.0274
36 | 2593299.3402 | 1204330.6435 | 2593279.205 | 1204317.1713
37 | 2593346.2894 | 1204327.409 | 2593340.9408 | 1204339.4924
38 | 2593373.5846 | 1204375.7601 | 2593354.7489 | 1204369.0274
39 | 2593271.7953 | 1204312.5989 | 2593275.6508 | 1204314.7933 | 2593279.205 | 1204317.1713
40 | 2593266.3153 | 1204822.3831 | 2593266.7505 | 1204814.7646 | 2593267.7995 | 1204803.5609
41 | 2593264.347 | 1204856.8409 | 2593266.3153 | 1204822.3831
42 | 2593167.2268 | 1204206.4023 | 2593170.8473 | 1204198.3563
43 | 2593175.3494 | 1204188.3507 | 2593170.8473 | 1204198.3563
44 | 2593175.3494 | 1204188.3507 | 2593182.5408 | 1204174.693
45 | 2593175.3494 | 1204188.3507 | 2593195.9823 | 1204196.6869 | 2593197.208 | 1204197.1356
46 | 2593366.1231 | 1204273.6924 | 2593363.1587 | 1204283.9886 | 2593356.046 | 1204302.8684
47 | 2593451.0492 | 1204131.1073 | 2593435.4861 | 1204166.5994 | 2593428.4452 | 1204183.3497 | 2593417.4609 | 1204204.3289 | 2593390.8056 | 1204231.9515 | 2593379.7803 | 1204243.37 | 2593367.7052 | 1204268.1971 | 2593366.1231 | 1204273.6924
48 | 2593351.4938 | 1204314.9519 | 2593356.046 | 1204302.8684
49 | 2593451.0492 | 1204131.1073 | 2593463.3618 | 1204107.1695
50 | 2593351.4938 | 1204314.9519 | 2593346.2894 | 1204327.409
51 | 2593351.4938 | 1204314.9519 | 2593366.223 | 1204326.7368
52 | 2593463.3618 | 1204107.1695 | 2593542.8734 | 1203900.0307
53 | 2593463.3618 | 1204107.1695 | 2593755.6664 | 1204163.717
54 | 2593379.1586 | 1204337.0866 | 2593366.223 | 1204326.7368
55 | 2593542.8734 | 1203900.0307 | 2593549.2926 | 1203882.7085 | 2593553.4043 | 1203872.4281
56 | 2593755.6664 | 1204163.717 | 2593787.6029 | 1204114.223 | 2593795.7144 | 1204101.6854 | 2593806.2764 | 1204075.5824 | 2593809.3964 | 1204066.883
57 | 2593196.5915 | 1204148.009 | 2593195.5102 | 1204150.0621 | 2593182.5408 | 1204174.693
58 | 2593271.7953 | 1204312.5989 | 2593270.2952 | 1204311.7451
59 | 2593230.59 | 1204178.6129 | 2593225.811 | 1204190.6049 | 2593216.0229 | 1204199.3098 | 2593205.7618 | 1204200.2665 | 2593197.208 | 1204197.1356
60 | 2593373.5846 | 1204375.7601 | 2593376.0266 | 1204376.6316
61 | 2593376.0266 | 1204376.6316 | 2593400.5225 | 1204385.3732
62 | 2593403.7939 | 1204386.5406 | 2593400.5225 | 1204385.3732
63 | 2593415.9791 | 1204390.889 | 2593403.7939 | 1204386.5406
64 | 2593207.016 | 1204879.4159 | 2593191.1183 | 1204877.1921
65 | 2593262.7533 | 1204884.7406 | 2593242.7703 | 1204883.8296 | 2593235.764 | 1204883.0817 | 2593229.914 | 1204882.4992 | 2593220.709 | 1204881.3313 | 2593207.016 | 1204879.4159
66 | 2593190.5707 | 1204877.1155 | 2593191.1183 | 1204877.1921
67 | 2593262.7533 | 1204884.7406 | 2593261.4731 | 1204912.1228
68 | 2593262.7533 | 1204884.7406 | 2593264.347 | 1204856.8409
69 | 2593262.7533 | 1204884.7406 | 2593274.2997 | 1204884.683 | 2593304.8511 | 1204882.937
70 | 2593187.129 | 1204876.6341 | 2593190.5707 | 1204877.1155
71 | 2593272.2729 | 1205028.2969 | 2593263.3834 | 1204990.2196 | 2593260.0655 | 1204942.2306 | 2593261.4731 | 1204912.1228
72 | 2593187.129 | 1204876.6341 | 2593182.0397 | 1204876.1175 | 2593166.1732 | 1204873.7844
73 | 2593187.129 | 1204876.6341 | 2593190.0453 | 1204866.1361 | 2593192.0344 | 1204862.8098 | 2593198.3496 | 1204851.2629 | 2593206.8248 | 1204832.8653 | 2593213.672 | 1204814.3029 | 2593214.9262 | 1204806.9085 | 2593214.9183 | 1204800.0603
74 | 2593272.2729 | 1205028.2969 | 2593266.1896 | 1205029.7491 | 2593263.9232 | 1205029.9629 | 2593260.6372 | 1205029.8666 | 2593259.397 | 1205029.5456 | 2593257.8826 | 1205028.847 | 2593256.4283 | 1205027.559 | 2593255.6203 | 1205026.048 | 2593253.024 | 1205017.0794
75 | 2593250.9864 | 1205064.4409 | 2593257.4683 | 1205045.6788 | 2593262.6343 | 1205046.9069 | 2593268.2483 | 1205047.512 | 2593276.6608 | 1205047.5802 | 2593275.1163 | 1205040.4892 | 2593272.2729 | 1205028.2969
76 | 2593152.2063 | 1204871.7307 | 2593166.1732 | 1204873.7844
77 | 2593213.998 | 1204786.9098 | 2593214.9183 | 1204800.0603
78 | 2593250.9864 | 1205064.4409 | 2593234.728 | 1205058.6577
79 | 2593440.9298 | 1204401.2732 | 2593417 | 1204391.2533 | 2593415.9791 | 1204390.889
80 | 2593440.9298 | 1204401.2732 | 2593448.4848 | 1204404.4366 | 2593456.4307 | 1204408.152 | 2593456.4307 | 1204408.152
81 | 2593487.2458 | 1204418.6122 | 2593456.4307 | 1204408.152
82 | 2593499.1294 | 1204422.646 | 2593487.2458 | 1204418.6122
83 | 2593499.1294 | 1204422.646 | 2593517.4862 | 1204429.873
84 | 2593517.4862 | 1204429.873 | 2593567.2571 | 1204449.4674
85 | 2593100.3103 | 1204864.2059 | 2593113.8519 | 1204866.0911 | 2593152.2063 | 1204871.7307
86 | 2593136.9266 | 1204811.0565 | 2593125.81 | 1204807.9677 | 2593091.8633 | 1204815.3892 | 2593082.5418 | 1204818.8242 | 2593079.099 | 1204821.274 | 2593076.7076 | 1204825.2567 | 2593076.1121 | 1204829.8488 | 2593077.6082 | 1204834.3273 | 2593080.1463 | 1204838.7156 | 2593097.9458 | 1204858.6056 | 2593100.3103 | 1204864.2059
87 | 2593094.0036 | 1204863.3239 | 2593100.3103 | 1204864.2059
88 | 2593094.0036 | 1204863.3239 | 2593068.6298 | 1204857.8729 | 2593064.6759 | 1204856.4464
89 | 2593094.0036 | 1204863.3239 | 2593089.7322 | 1204885.7189 | 2593090.8275 | 1204892.1989
90 | 2593046.9393 | 1204879.7881 | 2593039.8411 | 1204874.7412
91 | 2593090.8275 | 1204892.1989 | 2593093.7677 | 1204895.7419 | 2593097.0099 | 1204897.3278 | 2593107.7299 | 1204899.5721
92 | 2593107.7299 | 1204899.5721 | 2593111.0187 | 1204902.0696 | 2593112.8645 | 1204906.3587
93 | 2593109.3246 | 1204923.4054 | 2593112.7111 | 1204911.8396 | 2593112.8645 | 1204906.3587
94 | 2594028.7258 | 1204144.6202 | 2594034.3384 | 1204162.6638
95 | 2594029.5929 | 1204069.1041 | 2594020.1148 | 1204107.3345 | 2594021.4514 | 1204120.0845 | 2594024.62 | 1204131.4208 | 2594028.7258 | 1204144.6202
96 | 2594036.0612 | 1204168.2022 | 2594034.3384 | 1204162.6638
97 | 2594029.5929 | 1204069.1041 | 2593816.0765 | 1204048.2572
98 | 2594036.0612 | 1204168.2022 | 2594041.4763 | 1204185.6106
99 | 2593809.3964 | 1204066.883 | 2593816.0765 | 1204048.2572
100 | 2594042.5348 | 1204189.7538 | 2594041.9984 | 1204187.2892 | 2594041.4763 | 1204185.6106
101 | 2594051.975 | 1204333.9144 | 2594057.2429 | 1204307.5948 | 2594050.0114 | 1204235.007 | 2594047.0731 | 1204210.6078 | 2594042.5348 | 1204189.7538
102 | 2594135.306 | 1204627.4129 | 2594051.975 | 1204333.9144
103 | 2594135.306 | 1204627.4129 | 2594136.7552 | 1204692.4468 | 2594138.0096 | 1204722.3952 | 2594138.657 | 1204738.4811 | 2594138.1641 | 1204755.3241 | 2594134.1719 | 1204787.101 | 2594133.6439 | 1204806.8678 | 2594134.8033 | 1204814.8945
104 | 2594135.306 | 1204627.4129 | 2594102.9008 | 1204634.3379 | 2594025.755 | 1204647.9866
105 | 2594025.755 | 1204647.9866 | 2594022.4516 | 1204648.5711 | 2594012.1177 | 1204650.3292
106 | 2594135.4274 | 1204819.2148 | 2594134.8033 | 1204814.8945
107 | 2594135.4274 | 1204819.2148 | 2594072.3239 | 1204976.5772
108 | 2594066.7452 | 1204988.4337 | 2594072.3239 | 1204976.5772
109 | 2593221.0653 | 1205032.6245 | 2593193.7098 | 1205021.4535
110 | 2593221.0653 | 1205032.6245 | 2593213.9141 | 1205051.254
111 | 2593148.9787 | 1205010.3542 | 2593173.4131 | 1205013.4023 | 2593175.1327 | 1205013.8672 | 2593193.7098 | 1205021.4535
112 | 2593213.9141 | 1205051.254 | 2593234.728 | 1205058.6577
113 | 2594066.7452 | 1204988.4337 | 2594087.0671 | 1204993.9941 | 2594086.8326 | 1204994.8664
114 | 2594080.0954 | 1205019.9264 | 2594086.8326 | 1204994.8664
115 | 2594026.9677 | 1204976.4563 | 2594017.551 | 1205006.3043 | 2594033.6896 | 1205012.0355 | 2594046.5846 | 1205014.4683 | 2594058.9388 | 1205016.1567 | 2594080.0954 | 1205019.9264
116 | 2594029.0603 | 1204969.8394 | 2594026.9677 | 1204976.4563

## bus_geodata
| x | y | coords
0 | 2592964.5483 | 1204818.2155
1 | 2593033.473 | 1204844.9961
2 | 2593052.7975 | 1204286.3135
3 | 2593120.0539 | 1204250.2553
4 | 2592894.1127 | 1204122.0685
5 | 2593135.9547 | 1204256.6112
6 | 2592894.4911 | 1204107.7714
7 | 2593070.4817 | 1203812.063
8 | 2593171.8068 | 1203756.4533
9 | 2593244.4307 | 1204028.6066
10 | 2593094.4929 | 1203721.0795
11 | 2593131.0647 | 1204270.8691
12 | 2593156.3414 | 1204262.6686
13 | 2593038.9902 | 1204847.1797
14 | 2593174.7991 | 1204278.1668
15 | 2593185.708 | 1204281.8741
16 | 2593163.1649 | 1204272.2082
17 | 2593205.5991 | 1204288.6337
18 | 2593217.5553 | 1204292.6969
19 | 2593157.164 | 1204228.766
20 | 2593223.6407 | 1204294.7649
21 | 2593159.3728 | 1204223.857
22 | 2593228.0745 | 1204296.2716
23 | 2593239.1201 | 1204300.0253
24 | 2593261.9394 | 1204307.8679
25 | 2593314.8853 | 1204389.3645
26 | 2593318.8128 | 1204378.2524
27 | 2593308.1693 | 1204418.8107
28 | 2593328.6972 | 1204350.2857
29 | 2593276.1414 | 1204714.4671
30 | 2593334.3159 | 1204354.4594
31 | 2593299.3402 | 1204330.6435
32 | 2593340.9408 | 1204339.4924
33 | 2593354.7489 | 1204369.0274
34 | 2593279.205 | 1204317.1713
35 | 2593267.7995 | 1204803.5609
36 | 2593266.3153 | 1204822.3831
37 | 2593167.2268 | 1204206.4023
38 | 2593170.8473 | 1204198.3563
39 | 2593175.3494 | 1204188.3507
40 | 2593366.1231 | 1204273.6924
41 | 2593356.046 | 1204302.8684
42 | 2593451.0492 | 1204131.1073
43 | 2593351.4938 | 1204314.9519
44 | 2593463.3618 | 1204107.1695
45 | 2593346.2894 | 1204327.409
46 | 2593366.223 | 1204326.7368
47 | 2593542.8734 | 1203900.0307
48 | 2593755.6664 | 1204163.717
49 | 2593379.1586 | 1204337.0866
50 | 2593196.5915 | 1204148.009
51 | 2593182.5408 | 1204174.693
52 | 2593271.7953 | 1204312.5989
53 | 2593270.2952 | 1204311.7451
54 | 2593197.208 | 1204197.1356
55 | 2593230.59 | 1204178.6129
56 | 2593373.5846 | 1204375.7601
57 | 2593376.0266 | 1204376.6316
58 | 2593400.5225 | 1204385.3732
59 | 2593403.7939 | 1204386.5406
60 | 2593207.016 | 1204879.4159
61 | 2593191.1183 | 1204877.1921
62 | 2593262.7533 | 1204884.7406
63 | 2593190.5707 | 1204877.1155
64 | 2593261.4731 | 1204912.1228
65 | 2593264.347 | 1204856.8409
66 | 2593304.8511 | 1204882.937
67 | 2593187.129 | 1204876.6341
68 | 2593272.2729 | 1205028.2969
69 | 2593166.1732 | 1204873.7844
70 | 2593214.9183 | 1204800.0603
71 | 2593253.024 | 1205017.0794
72 | 2593250.9864 | 1205064.4409
73 | 2593440.9298 | 1204401.2732
74 | 2593415.9791 | 1204390.889
75 | 2593456.4307 | 1204408.152
76 | 2593487.2458 | 1204418.6122
77 | 2593499.1294 | 1204422.646
78 | 2593517.4862 | 1204429.873
79 | 2593213.998 | 1204786.9098
80 | 2593152.2063 | 1204871.7307
81 | 2593100.3103 | 1204864.2059
82 | 2593064.6759 | 1204856.4464
83 | 2593094.0036 | 1204863.3239
84 | 2593039.8411 | 1204874.7412
85 | 2593090.8275 | 1204892.1989
86 | 2593046.9393 | 1204879.7881
87 | 2593136.9266 | 1204811.0565
88 | 2593107.7299 | 1204899.5721
89 | 2593112.8645 | 1204906.3587
90 | 2594028.7258 | 1204144.6202
91 | 2594034.3384 | 1204162.6638
92 | 2594029.5929 | 1204069.1041
93 | 2594036.0612 | 1204168.2022
94 | 2593816.0765 | 1204048.2572
95 | 2594041.4763 | 1204185.6107
96 | 2594042.5347 | 1204189.7538
97 | 2593809.3964 | 1204066.883
98 | 2593567.2571 | 1204449.4674
99 | 2594051.975 | 1204333.9144
100 | 2594135.306 | 1204627.4129
101 | 2594025.755 | 1204647.9866
102 | 2594012.1177 | 1204650.3292
103 | 2594134.8033 | 1204814.8945
104 | 2594135.4274 | 1204819.2148
105 | 2594072.3239 | 1204976.5772
106 | 2593553.4043 | 1203872.4281
107 | 2593109.3246 | 1204923.4054
108 | 2593221.0653 | 1205032.6245
109 | 2593193.7098 | 1205021.4535
110 | 2593213.9141 | 1205051.254
111 | 2593234.728 | 1205058.6577
112 | 2594086.8326 | 1204994.8664
113 | 2594066.7452 | 1204988.4337
114 | 2594080.0954 | 1205019.9264
115 | 2594026.9677 | 1204976.4563
116 | 2594029.0603 | 1204969.8394
117 | 2593148.9787 | 1205010.3542
118 | 2593328.6972 | 1204350.2857

## line_std_types
| c_nf_per_km | r_ohm_per_km | x_ohm_per_km | max_i_ka | type | q_mm2 | alpha | voltage_rating
NAYY 4x50 SE | 210 | 0.642 | 0.083 | 0.142 | cs | 50 | 0.00403 | LV
NAYY 4x120 SE | 264 | 0.225 | 0.08 | 0.242 | cs | 120 | 0.00403 | LV
NAYY 4x150 SE | 261 | 0.208 | 0.08 | 0.27 | cs | 150 | 0.00403 | LV
NA2XS2Y 1x95 RM/25 12/20 kV | 216 | 0.313 | 0.132 | 0.252 | cs | 95 | 0.00403 | MV
NA2XS2Y 1x185 RM/25 12/20 kV | 273 | 0.161 | 0.117 | 0.362 | cs | 185 | 0.00403 | MV
NA2XS2Y 1x240 RM/25 12/20 kV | 304 | 0.122 | 0.112 | 0.421 | cs | 240 | 0.00403 | MV
NA2XS2Y 1x95 RM/25 6/10 kV | 315 | 0.313 | 0.123 | 0.249 | cs | 95 | 0.00403 | MV
NA2XS2Y 1x185 RM/25 6/10 kV | 406 | 0.161 | 0.11 | 0.358 | cs | 185 | 0.00403 | MV
NA2XS2Y 1x240 RM/25 6/10 kV | 456 | 0.122 | 0.105 | 0.416 | cs | 240 | 0.00403 | MV
NA2XS2Y 1x150 RM/25 12/20 kV | 250 | 0.206 | 0.116 | 0.319 | cs | 150 | 0.00403 | MV
NA2XS2Y 1x120 RM/25 12/20 kV | 230 | 0.253 | 0.119 | 0.283 | cs | 120 | 0.00403 | MV
NA2XS2Y 1x70 RM/25 12/20 kV | 190 | 0.443 | 0.132 | 0.22 | cs | 70 | 0.00403 | MV
NA2XS2Y 1x150 RM/25 6/10 kV | 360 | 0.206 | 0.11 | 0.315 | cs | 150 | 0.00403 | MV
NA2XS2Y 1x120 RM/25 6/10 kV | 340 | 0.253 | 0.113 | 0.28 | cs | 120 | 0.00403 | MV
NA2XS2Y 1x70 RM/25 6/10 kV | 280 | 0.443 | 0.123 | 0.217 | cs | 70 | 0.00403 | MV
N2XS(FL)2Y 1x120 RM/35 64/110 kV | 112 | 0.153 | 0.166 | 0.366 | cs | 120 | 0.00393 | HV
N2XS(FL)2Y 1x185 RM/35 64/110 kV | 125 | 0.099 | 0.156 | 0.457 | cs | 185 | 0.00393 | HV
N2XS(FL)2Y 1x240 RM/35 64/110 kV | 135 | 0.075 | 0.149 | 0.526 | cs | 240 | 0.00393 | HV
N2XS(FL)2Y 1x300 RM/35 64/110 kV | 144 | 0.06 | 0.144 | 0.588 | cs | 300 | 0.00393 | HV
15-AL1/3-ST1A 0.4 | 11 | 1.8769 | 0.35 | 0.105 | ol | 16 | 0.00403 | LV
24-AL1/4-ST1A 0.4 | 11.25 | 1.2012 | 0.335 | 0.14 | ol | 24 | 0.00403 | LV
48-AL1/8-ST1A 0.4 | 12.2 | 0.5939 | 0.3 | 0.21 | ol | 48 | 0.00403 | LV
94-AL1/15-ST1A 0.4 | 13.2 | 0.306 | 0.29 | 0.35 | ol | 94 | 0.00403 | LV
34-AL1/6-ST1A 10.0 | 9.7 | 0.8342 | 0.36 | 0.17 | ol | 34 | 0.00403 | MV
48-AL1/8-ST1A 10.0 | 10.1 | 0.5939 | 0.35 | 0.21 | ol | 48 | 0.00403 | MV
70-AL1/11-ST1A 10.0 | 10.4 | 0.4132 | 0.339 | 0.29 | ol | 70 | 0.00403 | MV
94-AL1/15-ST1A 10.0 | 10.75 | 0.306 | 0.33 | 0.35 | ol | 94 | 0.00403 | MV
122-AL1/20-ST1A 10.0 | 11.1 | 0.2376 | 0.323 | 0.41 | ol | 122 | 0.00403 | MV
149-AL1/24-ST1A 10.0 | 11.25 | 0.194 | 0.315 | 0.47 | ol | 149 | 0.00403 | MV
34-AL1/6-ST1A 20.0 | 9.15 | 0.8342 | 0.382 | 0.17 | ol | 34 | 0.00403 | MV
48-AL1/8-ST1A 20.0 | 9.5 | 0.5939 | 0.372 | 0.21 | ol | 48 | 0.00403 | MV
70-AL1/11-ST1A 20.0 | 9.7 | 0.4132 | 0.36 | 0.29 | ol | 70 | 0.00403 | MV
94-AL1/15-ST1A 20.0 | 10 | 0.306 | 0.35 | 0.35 | ol | 94 | 0.00403 | MV
122-AL1/20-ST1A 20.0 | 10.3 | 0.2376 | 0.344 | 0.41 | ol | 122 | 0.00403 | MV
149-AL1/24-ST1A 20.0 | 10.5 | 0.194 | 0.337 | 0.47 | ol | 149 | 0.00403 | MV
184-AL1/30-ST1A 20.0 | 10.75 | 0.1571 | 0.33 | 0.535 | ol | 184 | 0.00403 | MV
243-AL1/39-ST1A 20.0 | 11 | 0.1188 | 0.32 | 0.645 | ol | 243 | 0.00403 | MV
48-AL1/8-ST1A 110.0 | 8 | 0.5939 | 0.46 | 0.21 | ol | 48 | 0.00403 | HV
70-AL1/11-ST1A 110.0 | 8.4 | 0.4132 | 0.45 | 0.29 | ol | 70 | 0.00403 | HV
94-AL1/15-ST1A 110.0 | 8.65 | 0.306 | 0.44 | 0.35 | ol | 94 | 0.00403 | HV
122-AL1/20-ST1A 110.0 | 8.5 | 0.2376 | 0.43 | 0.41 | ol | 122 | 0.00403 | HV
149-AL1/24-ST1A 110.0 | 8.75 | 0.194 | 0.41 | 0.47 | ol | 149 | 0.00403 | HV
184-AL1/30-ST1A 110.0 | 8.8 | 0.1571 | 0.4 | 0.535 | ol | 184 | 0.00403 | HV
243-AL1/39-ST1A 110.0 | 9 | 0.1188 | 0.39 | 0.645 | ol | 243 | 0.00403 | HV
305-AL1/39-ST1A 110.0 | 9.2 | 0.0949 | 0.38 | 0.74 | ol | 305 | 0.00403 | HV
490-AL1/64-ST1A 110.0 | 9.75 | 0.059 | 0.37 | 0.96 | ol | 490 | 0.00403 | HV
679-AL1/86-ST1A 110.0 | 9.95 | 0.042 | 0.36 | 1.15 | ol | 679 | 0.00403 | HV
490-AL1/64-ST1A 220.0 | 10 | 0.059 | 0.285 | 0.96 | ol | 490 | 0.00403 | HV
679-AL1/86-ST1A 220.0 | 11.7 | 0.042 | 0.275 | 1.15 | ol | 679 | 0.00403 | HV
490-AL1/64-ST1A 380.0 | 11 | 0.059 | 0.253 | 0.96 | ol | 490 | 0.00403 | HV
679-AL1/86-ST1A 380.0 | 14.6 | 0.042 | 0.25 | 1.15 | ol | 679 | 0.00403 | HV

## trafo_std_types
| i0_percent | pfe_kw | vkr_percent | sn_mva | vn_lv_kv | vn_hv_kv | vk_percent | shift_degree | vector_group | tap_side | tap_neutral | tap_min | tap_max | tap_step_degree | tap_step_percent | tap_phase_shifter
160 MVA 380/110 kV | 0.06 | 60 | 0.25 | 160 | 110 | 380 | 12.2 | 0 | Yy0 | hv | 0 | -9 | 9 | 0 | 1.5 | FALSE
100 MVA 220/110 kV | 0.06 | 55 | 0.26 | 100 | 110 | 220 | 12 | 0 | Yy0 | hv | 0 | -9 | 9 | 0 | 1.5 | FALSE
63 MVA 110/20 kV | 0.04 | 22 | 0.32 | 63 | 20 | 110 | 18 | 150 | YNd5 | hv | 0 | -9 | 9 | 0 | 1.5 | FALSE
40 MVA 110/20 kV | 0.05 | 18 | 0.34 | 40 | 20 | 110 | 16.2 | 150 | YNd5 | hv | 0 | -9 | 9 | 0 | 1.5 | FALSE
25 MVA 110/20 kV | 0.07 | 14 | 0.41 | 25 | 20 | 110 | 12 | 150 | YNd5 | hv | 0 | -9 | 9 | 0 | 1.5 | FALSE
63 MVA 110/10 kV | 0.04 | 22 | 0.32 | 63 | 10 | 110 | 18 | 150 | YNd5 | hv | 0 | -9 | 9 | 0 | 1.5 | FALSE
40 MVA 110/10 kV | 0.05 | 18 | 0.34 | 40 | 10 | 110 | 16.2 | 150 | YNd5 | hv | 0 | -9 | 9 | 0 | 1.5 | FALSE
25 MVA 110/10 kV | 0.07 | 14 | 0.41 | 25 | 10 | 110 | 12 | 150 | YNd5 | hv | 0 | -9 | 9 | 0 | 1.5 | FALSE
0.25 MVA 20/0.4 kV | 0.32 | 0.8 | 1.44 | 0.25 | 0.4 | 20 | 6 | 150 | Yzn5 | hv | 0 | -2 | 2 | 0 | 2.5 | FALSE
0.4 MVA 20/0.4 kV | 0.3375 | 1.35 | 1.425 | 0.4 | 0.4 | 20 | 6 | 150 | Dyn5 | hv | 0 | -2 | 2 | 0 | 2.5 | FALSE
0.63 MVA 20/0.4 kV | 0.2619 | 1.65 | 1.206 | 0.63 | 0.4 | 20 | 6 | 150 | Dyn5 | hv | 0 | -2 | 2 | 0 | 2.5 | FALSE
0.25 MVA 10/0.4 kV | 0.24 | 0.6 | 1.2 | 0.25 | 0.4 | 10 | 4 | 150 | Dyn5 | hv | 0 | -2 | 2 | 0 | 2.5 | FALSE
0.4 MVA 10/0.4 kV | 0.2375 | 0.95 | 1.325 | 0.4 | 0.4 | 10 | 4 | 150 | Dyn5 | hv | 0 | -2 | 2 | 0 | 2.5 | FALSE
0.63 MVA 10/0.4 kV | 0.1873 | 1.18 | 1.0794 | 0.63 | 0.4 | 10 | 4 | 150 | Dyn5 | hv | 0 | -2 | 2 | 0 | 2.5 | FALSE

## trafo3w_std_types
| sn_hv_mva | sn_mv_mva | sn_lv_mva | vn_hv_kv | vn_mv_kv | vn_lv_kv | vk_hv_percent | vk_mv_percent | vk_lv_percent | vkr_hv_percent | vkr_mv_percent | vkr_lv_percent | pfe_kw | i0_percent | shift_mv_degree | shift_lv_degree | vector_group | tap_side | tap_neutral | tap_min | tap_max | tap_step_percent
63/25/38 MVA 110/20/10 kV | 63 | 25 | 38 | 110 | 20 | 10 | 10.4 | 10.4 | 10.4 | 0.28 | 0.32 | 0.35 | 35 | 0.89 | 0 | 0 | YN0yn0yn0 | hv | 0 | -10 | 10 | 1.2
63/25/38 MVA 110/10/10 kV | 63 | 25 | 38 | 110 | 10 | 10 | 10.4 | 10.4 | 10.4 | 0.28 | 0.32 | 0.35 | 35 | 0.89 | 0 | 0 | YN0yn0yn0 | hv | 0 | -10 | 10 | 1.2

## fuse_std_types
| fuse_type | i_rated_a | t_avg | t_min | t_total | x_avg | x_min | x_total
HV 100A | HV 100A | 100 | 0 | [10.0, 3.64, 0.854, 0.281, 0.1, 0.0531, 0.022, 0.01] | [10.0, 4.267, 1.21, 0.403, 0.1, 0.058, 0.022, 0.01] | 0 | [300.0, 350.0, 450.0, 550.0, 700.0, 850.0, 1200.0, 1752.0] | [600.0, 700.0, 900.0, 1150.0, 1665.0, 2000.0, 3000.0, 4313.0]
HV 10A | HV 10A | 10 | 0 | [10.0, 1675.0, 0.344, 0.156, 0.1, 0.0417, 0.0171, 0.01] | [10.0, 1.3, 0.3, 0.155, 0.1, 0.0555, 0.023, 0.01] | 0 | [30.0, 32.0, 35.0, 37.0, 39.0, 50.0, 70.0, 88.0] | [60.0, 70.0, 80.0, 87.0, 94.0, 110.0, 150.0, 216.0]
HV 125A | HV 125A | 125 | 0 | [10.0, 1.82, 0.344, 0.1, 0.0467, 0.0269, 0.01] | [10.0, 2.478, 0.426, 0.1, 0.0427, 0.0211, 0.01] | 0 | [375.0, 500.0, 700.0, 925.0, 1200.0, 1500.0, 2341.0] | [750.0, 1000.0, 1500.0, 2200.0, 3000.0, 4000.0, 5765.0]
HV 160A | HV 160A | 160 | 0 | [10.0, 4.15, 1.03, 0.198, 0.1, 0.051, 0.0172, 0.01] | [10.0, 2.3, 0.734, 0.274, 0.1, 0.046, 0.0177, 0.01] | 0 | [480.0, 550.0, 700.0, 1000.0, 1260.0, 1600.0, 2500.0, 3227.0] | [960.0, 1300.0, 1700.0, 2200.0, 2996.0, 4000.0, 6000.0, 7946.0]
HV 16A | HV 16A | 16 | 0 | [10.0, 0.352, 0.164, 0.1, 0.0649, 0.0342, 0.01] | [10.0, 2.34, 0.722, 0.181, 0.1, 0.055, 0.0296, 0.01] | 0 | [48.0, 60.0, 65.0, 71.0, 80.0, 100.0, 162.0] | [96.0, 110.0, 125.0, 150.0, 168.0, 200.0, 250.0, 398.0]
HV 200A | HV 200A | 200 | 0 | [10.0, 4.267, 1.21, 0.403, 0.1, 0.058, 0.022, 0.01] | [10.0, 3.73, 1.654, 0.328, 0.1, 0.0531, 0.019, 0.01] | 0 | [600.0, 700.0, 900.0, 1150.0, 1665.0, 2000.0, 3000.0, 4313.0] | [1200.0, 1500.0, 1800.0, 2700.0, 3960.0, 5000.0, 7500.0, 10620.0]
HV 20A | HV 20A | 20 | 0 | [10.0, 1.3, 0.3, 0.155, 0.1, 0.0555, 0.023, 0.01] | [10.0, 1.3, 0.161, 0.1, 0.0611, 0.0399, 0.0141, 0.01] | 0 | [60.0, 70.0, 80.0, 87.0, 94.0, 110.0, 150.0, 216.0] | [120.0, 150.0, 200.0, 223.0, 260.0, 300.0, 450.0, 532.0]
HV 25A | HV 25A | 25 | 0 | [10.0, 2.512, 0.833, 0.299, 0.1, 0.0372, 0.0223, 0.01] | [10.0, 3.125, 0.597, 0.198, 0.1, 0.0378, 0.022, 0.01] | 0 | [75.0, 82.0, 90.0, 100.0, 124.0, 170.0, 200.0, 289.0] | [150.0, 170.0, 210.0, 250.0, 294.0, 400.0, 500.0, 711.0]
HV 31.5A | HV 31.5A | 31.5 | 0 | [10.0, 2.34, 0.722, 0.181, 0.1, 0.055, 0.0296, 0.01] | [10.0, 2.84, 0.368, 0.164, 0.1, 0.0621, 0.0378, 0.0195, 0.01] | 0 | [95.0, 110.0, 125.0, 150.0, 165.0, 200.0, 250.0, 390.0] | [189.0, 220.0, 300.0, 350.0, 393.0, 450.0, 530.0, 700.0, 960.0]
HV 40A | HV 40A | 40 | 0 | [10.0, 1.3, 0.161, 0.1, 0.0611, 0.0399, 0.0141, 0.01] | [10.0, 2.05, 0.369, 0.198, 0.1, 0.051, 0.0298, 0.01] | 0 | [120.0, 150.0, 200.0, 223.0, 260.0, 300.0, 450.0, 532.0] | [240.0, 300.0, 400.0, 450.0, 530.0, 650.0, 800.0, 1311.0]
HV 50A | HV 50A | 50 | 0 | [10.0, 3.215, 0.597, 0.198, 0.1, 0.0378, 0.022, 0.01] | [10.0, 3.64, 0.854, 0.281, 0.1, 0.0531, 0.022, 0.01] | 0 | [150.0, 170.0, 210.0, 250.0, 294.0, 400.0, 500.0, 711.0] | [300.0, 350.0, 450.0, 550.0, 700.0, 850.0, 1200.0, 1752.0]
HV 6.3A | HV 6.3A | 6.3 | 0 | [10.0, 1.39, 0.344, 0.168, 0.1, 0.056, 0.0263, 0.01] | [10.0, 1.711, 0.516, 0.198, 0.1, 0.0634, 0.0303, 0.01] | 0 | [19.0, 19.5, 20.4, 20.8, 22.0, 25.0, 32.0, 48.0] | [38.0, 40.0, 43.0, 48.0, 53.0, 60.0, 75.0, 118.0]
HV 63A | HV 63A | 63 | 0 | [10.0, 2.84, 0.368, 0.164, 0.1, 0.0621, 0.0378, 0.0195, 0.01] | [10.0, 1.82, 0.344, 0.1, 0.0467, 0.0269, 0.01] | 0 | [189.0, 220.0, 300.0, 350.0, 393.0, 450.0, 530.0, 700.0, 961.0] | [378.0, 500.0, 700.0, 934.0, 1200.0, 1500.0, 2366.0]
HV 80A | HV 80A | 80 | 0 | [10.0, 2.05, 0.369, 0.198, 0.1, 0.051, 0.0298, 0.01] | [10.0, 4.15, 1.03, 0.198, 0.1, 0.051, 0.0172, 0.01] | 0 | [240.0, 300.0, 400.0, 450.0, 530.0, 650.0, 800.0, 1311.0] | [480.0, 550.0, 700.0, 1000.0, 1260.0, 1600.0, 2500.0, 3227.0]
Siemens NH-1-100 | Siemens NH-1-100 | 100 | [5400.0, 2000.0, 400.0, 20.0, 1.0, 0.2, 0.012, 0.004] | 0 | 0 | [150.0, 190.0, 250.0, 430.0, 900.0, 1250.0, 2700.0, 3600.0] | 0 | 0
Siemens NH-1-125 | Siemens NH-1-125 | 125 | [4800.0, 120.0, 7.0, 0.1, 0.004] | 0 | 0 | [180.0, 400.0, 740.0, 2000.0, 4250.0] | 0 | 0
Siemens NH-1-16 | Siemens NH-1-16 | 16 | [4000.0, 400.0, 2.0, 0.1, 0.04, 0.01] | 0 | 0 | [26.0, 35.0, 75.0, 150.0, 200.0, 300.0] | 0 | 0
Siemens NH-1-160 | Siemens NH-1-160 | 160 | [4800.0, 120.0, 7.0, 0.1, 0.004] | 0 | 0 | [210.0, 500.0, 900.0, 2300.0, 5000.0] | 0 | 0
Siemens NH-1-25 | Siemens NH-1-25 | 25 | [4000.0, 1000.0, 10.0, 0.2, 0.02, 0.01] | 0 | 0 | [40.0, 50.0, 100.0, 210.0, 400.0, 500.0] | 0 | 0
Siemens NH-1-50 | Siemens NH-1-50 | 50 | [4000.0, 40.0, 4.0, 1.0, 0.02, 0.01] | 0 | 0 | [86.0, 200.0, 300.0, 400.0, 1000.0, 1280.0] | 0 | 0
Siemens NH-1-63 | Siemens NH-1-63 | 63 | [4000.0, 100.0, 10.0, 2.0, 0.04, 0.01] | 0 | 0 | [100.0, 200.0, 300.0, 400.0, 1000.0, 1500.0] | 0 | 0
Siemens NH-1-80 | Siemens NH-1-80 | 80 | [4800.0, 120.0, 7.0, 0.1, 0.01] | 0 | 0 | [150.58, 250.0, 450.0, 1150.0, 2470.0] | 0 | 0
Siemens NH-2-1000 | Siemens NH-2-1000 | 1000 | [4800.0, 120.0, 7.0, 0.1, 0.004] | 0 | 0 | [1900.0, 3500.0, 8400.0, 24000.0, 52000.0] | 0 | 0
Siemens NH-2-200 | Siemens NH-2-200 | 200 | [4800.0, 120.0, 7.0, 0.1, 0.004] | 0 | 0 | [280.0, 650.0, 1200.0, 3000.0, 7000.0] | 0 | 0
Siemens NH-2-224 | Siemens NH-2-224 | 224 | [4800.0, 120.0, 7.0, 0.2, 0.04, 0.004] | 0 | 0 | [400.0, 750.0, 1453.0, 3025.0, 4315.0, 7600.0] | 0 | 0
Siemens NH-2-250 | Siemens NH-2-250 | 250 | [4800.0, 120.0, 7.0, 0.1, 0.004] | 0 | 0 | [450.0, 800.0, 1650.0, 4000.0, 8500.0] | 0 | 0
Siemens NH-2-315 | Siemens NH-2-315 | 315 | [4800.0, 120.0, 7.0, 0.1, 0.004] | 0 | 0 | [550.0, 920.0, 1900.0, 5000.0, 11000.0] | 0 | 0
Siemens NH-2-355 | Siemens NH-2-355 | 355 | [4800.0, 120.0, 6.0, 0.1, 0.004] | 0 | 0 | [650.0, 1116.27, 2350.0, 5840.0, 12790.0] | 0 | 0
Siemens NH-2-400 | Siemens NH-2-400 | 400 | [4800.0, 120.0, 7.0, 0.1, 0.004] | 0 | 0 | [720.0, 1350.0, 2800.0, 6500.0, 15000.0] | 0 | 0
Siemens NH-2-425 | Siemens NH-2-425 | 425 | [4800.0, 120.0, 7.0, 0.1, 0.004] | 0 | 0 | [850.0, 1500.0, 3050.0, 7500.0, 16500.0] | 0 | 0
Siemens NH-2-630 | Siemens NH-2-630 | 630 | [4800.0, 120.0, 7.0, 0.1, 0.004] | 0 | 0 | [1200.0, 2000.0, 4800.0, 12000.0, 26000.0] | 0 | 0

## dtypes
| element | column | dtype
0 | bus | name | object
1 | bus | vn_kv | float64
2 | bus | type | object
3 | bus | zone | object
4 | bus | in_service | bool
5 | load | name | object
6 | load | bus | uint32
7 | load | p_mw | float64
8 | load | q_mvar | float64
9 | load | const_z_percent | float64
10 | load | const_i_percent | float64
11 | load | sn_mva | float64
12 | load | scaling | float64
13 | load | in_service | bool
14 | load | type | object
15 | ext_grid | name | object
16 | ext_grid | bus | uint32
17 | ext_grid | vm_pu | float64
18 | ext_grid | va_degree | float64
19 | ext_grid | slack_weight | float64
20 | ext_grid | in_service | bool
21 | line | name | object
22 | line | std_type | object
23 | line | from_bus | uint32
24 | line | to_bus | uint32
25 | line | length_km | float64
26 | line | r_ohm_per_km | float64
27 | line | x_ohm_per_km | float64
28 | line | c_nf_per_km | float64
29 | line | g_us_per_km | float64
30 | line | max_i_ka | float64
31 | line | df | float64
32 | line | parallel | uint32
33 | line | type | object
34 | line | in_service | bool
35 | trafo | name | object
36 | trafo | std_type | object
37 | trafo | hv_bus | uint32
38 | trafo | lv_bus | uint32
39 | trafo | sn_mva | float64
40 | trafo | vn_hv_kv | float64
41 | trafo | vn_lv_kv | float64
42 | trafo | vk_percent | float64
43 | trafo | vkr_percent | float64
44 | trafo | pfe_kw | float64
45 | trafo | i0_percent | float64
46 | trafo | shift_degree | float64
47 | trafo | tap_side | object
48 | trafo | tap_neutral | int32
49 | trafo | tap_min | int32
50 | trafo | tap_max | int32
51 | trafo | tap_step_percent | float64
52 | trafo | tap_step_degree | float64
53 | trafo | tap_pos | int32
54 | trafo | tap_phase_shifter | bool
55 | trafo | parallel | uint32
56 | trafo | df | float64
57 | trafo | in_service | bool
58 | line_geodata | coords | object
59 | bus_geodata | x | float64
60 | bus_geodata | y | float64
61 | bus_geodata | coords | object

## parameters
| version | format_version | converged | OPF_converged | name | f_hz | sn_mva
0 | 2.14.6 | 2.14.0 | FALSE | FALSE |  | 50 | 1