## bus
| name | vn_kv | type | zone | in_service
0 | bus_LV_390-2_0_6_node_0 | 0.4 | n |  | TRUE
1 | bus_LV_390-2_0_6_node_1 | 0.4 | n |  | TRUE
2 | bus_LV_390-2_0_6_node_2 | 0.4 | n |  | TRUE
3 | bus_LV_390-2_0_6_node_3 | 0.4 | n |  | TRUE
4 | bus_LV_390-2_0_6_node_5 | 0.4 | n |  | TRUE
5 | bus_LV_390-2_0_6_node_61 | 0.4 | n |  | TRUE
6 | bus_LV_390-2_0_6_node_4 | 0.4 | n |  | TRUE
7 | bus_LV_390-2_0_6_node_6 | 0.4 | n |  | TRUE
8 | bus_LV_390-2_0_6_node_33 | 0.4 | n |  | TRUE
9 | bus_LV_390-2_0_6_node_62 | 0.4 | n |  | TRUE
10 | bus_LV_390-2_0_6_node_7 | 0.4 | n |  | TRUE
11 | bus_LV_390-2_0_6_node_31 | 0.4 | n |  | TRUE
12 | bus_LV_390-2_0_6_node_8 | 0.4 | n |  | TRUE
13 | bus_LV_390-2_0_6_node_43 | 0.4 | n |  | TRUE
14 | bus_LV_390-2_0_6_node_42 | 0.4 | n |  | TRUE
15 | bus_LV_390-2_0_6_node_9 | 0.4 | n |  | TRUE
16 | bus_LV_390-2_0_6_node_10 | 0.4 | n |  | TRUE
17 | bus_LV_390-2_0_6_node_11 | 0.4 | n |  | TRUE
18 | bus_LV_390-2_0_6_node_12 | 0.4 | n |  | TRUE
19 | bus_LV_390-2_0_6_node_13 | 0.4 | n |  | TRUE
20 | bus_LV_390-2_0_6_node_25 | 0.4 | n |  | TRUE
21 | bus_LV_390-2_0_6_node_124 | 0.4 | n |  | TRUE
22 | bus_LV_390-2_0_6_node_91 | 0.4 | n |  | TRUE
23 | bus_LV_390-2_0_6_node_133 | 0.4 | n |  | TRUE
24 | bus_LV_390-2_0_6_node_24 | 0.4 | n |  | TRUE
25 | bus_LV_390-2_0_6_node_126 | 0.4 | n |  | TRUE
26 | bus_LV_390-2_0_6_node_14 | 0.4 | n |  | TRUE
27 | bus_LV_390-2_0_6_node_15 | 0.4 | n |  | TRUE
28 | bus_LV_390-2_0_6_node_16 | 0.4 | n |  | TRUE
29 | bus_LV_390-2_0_6_node_17 | 0.4 | n |  | TRUE
30 | bus_LV_390-2_0_6_node_18 | 0.4 | n |  | TRUE
31 | bus_LV_390-2_0_6_node_88 | 0.4 | n |  | TRUE
32 | bus_LV_390-2_0_6_node_139 | 0.4 | n |  | TRUE
33 | bus_LV_390-2_0_6_node_89 | 0.4 | n |  | TRUE
34 | bus_LV_390-2_0_6_node_93 | 0.4 | n |  | TRUE
35 | bus_LV_390-2_0_6_node_92 | 0.4 | n |  | TRUE
36 | bus_LV_390-2_0_6_node_19 | 0.4 | n |  | TRUE
37 | bus_LV_390-2_0_6_node_20 | 0.4 | n |  | TRUE
38 | bus_LV_390-2_0_6_node_137 | 0.4 | n |  | TRUE
39 | bus_LV_390-2_0_6_node_22 | 0.4 | n |  | TRUE
40 | bus_LV_390-2_0_6_node_23 | 0.4 | n |  | TRUE
41 | bus_LV_390-2_0_6_node_48 | 0.4 | n |  | TRUE
42 | bus_LV_390-2_0_6_node_134 | 0.4 | n |  | TRUE
43 | bus_LV_390-2_0_6_node_28 | 0.4 | n |  | TRUE
44 | bus_LV_390-2_0_6_node_47 | 0.4 | n |  | TRUE
45 | bus_LV_390-2_0_6_node_26 | 0.4 | n |  | TRUE
46 | bus_LV_390-2_0_6_node_27 | 0.4 | n |  | TRUE
47 | bus_LV_390-2_0_6_node_29 | 0.4 | n |  | TRUE
48 | bus_LV_390-2_0_6_node_30 | 0.4 | n |  | TRUE
49 | bus_LV_390-2_0_6_node_74 | 0.4 | n |  | TRUE
50 | bus_LV_390-2_0_6_node_75 | 0.4 | n |  | TRUE
51 | bus_LV_390-2_0_6_node_76 | 0.4 | n |  | TRUE
52 | bus_LV_390-2_0_6_node_77 | 0.4 | n |  | TRUE
53 | bus_LV_390-2_0_6_node_78 | 0.4 | n |  | TRUE
54 | bus_LV_390-2_0_6_node_79 | 0.4 | n |  | TRUE
55 | bus_LV_390-2_0_6_node_57 | 0.4 | n |  | TRUE
56 | bus_LV_390-2_0_6_node_138 | 0.4 | n |  | TRUE
57 | bus_LV_390-2_0_6_node_32 | 0.4 | n |  | TRUE
58 | bus_LV_390-2_0_6_node_34 | 0.4 | n |  | TRUE
59 | bus_LV_390-2_0_6_node_73 | 0.4 | n |  | TRUE
60 | bus_LV_390-2_0_6_node_117 | 0.4 | n |  | TRUE
61 | bus_LV_390-2_0_6_node_71 | 0.4 | n |  | TRUE
62 | bus_LV_390-2_0_6_node_35 | 0.4 | n |  | TRUE
63 | bus_LV_390-2_0_6_node_36 | 0.4 | n |  | TRUE
64 | bus_LV_390-2_0_6_node_37 | 0.4 | n |  | TRUE
65 | bus_LV_390-2_0_6_node_38 | 0.4 | n |  | TRUE
66 | bus_LV_390-2_0_6_node_39 | 0.4 | n |  | TRUE
67 | bus_LV_390-2_0_6_node_40 | 0.4 | n |  | TRUE
68 | bus_LV_390-2_0_6_node_128 | 0.4 | n |  | TRUE
69 | bus_LV_390-2_0_6_node_41 | 0.4 | n |  | TRUE
70 | bus_LV_390-2_0_6_node_123 | 0.4 | n |  | TRUE
71 | bus_LV_390-2_0_6_node_83 | 0.4 | n |  | TRUE
72 | bus_LV_390-2_0_6_node_112 | 0.4 | n |  | TRUE
73 | bus_LV_390-2_0_6_node_44 | 0.4 | n |  | TRUE
74 | bus_LV_390-2_0_6_node_45 | 0.4 | n |  | TRUE
75 | bus_LV_390-2_0_6_node_46 | 0.4 | n |  | TRUE
76 | bus_LV_390-2_0_6_node_87 | 0.4 | n |  | TRUE
77 | bus_LV_390-2_0_6_node_131 | 0.4 | n |  | TRUE
78 | bus_LV_390-2_0_6_node_85 | 0.4 | n |  | TRUE
79 | bus_LV_390-2_0_6_node_130 | 0.4 | n |  | TRUE
80 | bus_LV_390-2_0_6_node_49 | 0.4 | n |  | TRUE
81 | bus_LV_390-2_0_6_node_50 | 0.4 | n |  | TRUE
82 | bus_LV_390-2_0_6_node_51 | 0.4 | n |  | TRUE
83 | bus_LV_390-2_0_6_node_52 | 0.4 | n |  | TRUE
84 | bus_LV_390-2_0_6_node_53 | 0.4 | n |  | TRUE
85 | bus_LV_390-2_0_6_node_127 | 0.4 | n |  | TRUE
86 | bus_LV_390-2_0_6_node_141 | 0.4 | n |  | TRUE
87 | bus_LV_390-2_0_6_node_65 | 0.4 | n |  | TRUE
88 | bus_LV_390-2_0_6_node_90 | 0.4 | n |  | TRUE
89 | bus_LV_390-2_0_6_node_135 | 0.4 | n |  | TRUE
90 | bus_LV_390-2_0_6_node_132 | 0.4 | n |  | TRUE
91 | bus_LV_390-2_0_6_node_64 | 0.4 | n |  | TRUE
92 | bus_LV_390-2_0_6_node_54 | 0.4 | n |  | TRUE
93 | bus_LV_390-2_0_6_node_55 | 0.4 | n |  | TRUE
94 | bus_LV_390-2_0_6_node_56 | 0.4 | n |  | TRUE
95 | bus_LV_390-2_0_6_node_58 | 0.4 | n |  | TRUE
96 | bus_LV_390-2_0_6_node_59 | 0.4 | n |  | TRUE
97 | bus_LV_390-2_0_6_node_60 | 0.4 | n |  | TRUE
98 | bus_LV_390-2_0_6_node_86 | 0.4 | n |  | TRUE
99 | bus_LV_390-2_0_6_node_63 | 0.4 | n |  | TRUE
100 | bus_LV_390-2_0_6_node_84 | 0.4 | n |  | TRUE
101 | bus_LV_390-2_0_6_node_66 | 0.4 | n |  | TRUE
102 | bus_LV_390-2_0_6_node_67 | 0.4 | n |  | TRUE
103 | bus_LV_390-2_0_6_node_68 | 0.4 | n |  | TRUE
104 | bus_LV_390-2_0_6_node_80 | 0.4 | n |  | TRUE
105 | bus_LV_390-2_0_6_node_104 | 0.4 | n |  | TRUE
106 | bus_LV_390-2_0_6_node_81 | 0.4 | n |  | TRUE
107 | bus_LV_390-2_0_6_node_105 | 0.4 | n |  | TRUE
108 | bus_LV_390-2_0_6_node_69 | 0.4 | n |  | TRUE
109 | bus_LV_390-2_0_6_node_70 | 0.4 | n |  | TRUE
110 | bus_LV_390-2_0_6_node_72 | 0.4 | n |  | TRUE
111 | bus_LV_390-2_0_6_node_116 | 0.4 | n |  | TRUE
112 | bus_LV_390-2_0_6_node_82 | 0.4 | n |  | TRUE
113 | bus_LV_390-2_0_6_node_115 | 0.4 | n |  | TRUE
114 | bus_LV_390-2_0_6_node_94 | 0.4 | n |  | TRUE
115 | bus_LV_390-2_0_6_node_95 | 0.4 | n |  | TRUE
116 | bus_LV_390-2_0_6_node_96 | 0.4 | n |  | TRUE
117 | bus_LV_390-2_0_6_node_97 | 0.4 | n |  | TRUE
118 | bus_LV_390-2_0_6_node_98 | 0.4 | n |  | TRUE
119 | bus_LV_390-2_0_6_node_99 | 0.4 | n |  | TRUE
120 | bus_LV_390-2_0_6_node_100 | 0.4 | n |  | TRUE
121 | bus_LV_390-2_0_6_node_101 | 0.4 | n |  | TRUE
122 | bus_LV_390-2_0_6_node_102 | 0.4 | n |  | TRUE
123 | bus_LV_390-2_0_6_node_103 | 0.4 | n |  | TRUE
124 | bus_LV_390-2_0_6_node_129 | 0.4 | n |  | TRUE
125 | bus_LV_390-2_0_6_node_113 | 0.4 | n |  | TRUE
126 | bus_LV_390-2_0_6_node_114 | 0.4 | n |  | TRUE
127 | bus_LV_390-2_0_6_node_106 | 0.4 | n |  | TRUE
128 | bus_LV_390-2_0_6_node_107 | 0.4 | n |  | TRUE
129 | bus_LV_390-2_0_6_node_136 | 0.4 | n |  | TRUE
130 | bus_LV_390-2_0_6_node_140 | 0.4 | n |  | TRUE
131 | bus_LV_390-2_0_6_node_108 | 0.4 | n |  | TRUE
132 | bus_LV_390-2_0_6_node_109 | 0.4 | n |  | TRUE
133 | bus_LV_390-2_0_6_node_110 | 0.4 | n |  | TRUE
134 | bus_LV_390-2_0_6_node_111 | 0.4 | n |  | TRUE
135 | bus_LV_390-2_0_6_node_125 | 0.4 | n |  | TRUE
136 | bus_LV_390-2_0_6_node_120 | 0.4 | n |  | TRUE
137 | bus_LV_390-2_0_6_node_121 | 0.4 | n |  | TRUE
138 | bus_LV_390-2_0_6_node_118 | 0.4 | n |  | TRUE
139 | bus_LV_390-2_0_6_node_119 | 0.4 | n |  | TRUE
140 | bus_LV_390-2_0_6_node_122 | 0.4 | n |  | TRUE
141 | bus_MV_310_0_node_1 | 20 | n |  | TRUE

## load
| name | bus | p_mw | q_mvar | const_z_percent | const_i_percent | sn_mva | scaling | in_service | type
0 | LV_390-2_0_6_load_0 | 0 | 0.0061583 | 0.0015434 | 0 | 0 |  | 1 | TRUE | wye
1 | LV_390-2_0_6_load_1 | 1 | 0.015874 | 0.0039784 | 0 | 0 |  | 1 | TRUE | wye
2 | LV_390-2_0_6_load_3 | 3 | 0.0029235 | 0.00073269 | 0 | 0 |  | 1 | TRUE | wye
3 | LV_390-2_0_6_load_5 | 4 | 0.0046143 | 0.0011565 | 0 | 0 |  | 1 | TRUE | wye
4 | LV_390-2_0_6_load_61 | 5 | 0.0052093 | 0.0013056 | 0 | 0 |  | 1 | TRUE | wye
5 | LV_390-2_0_6_load_4 | 6 | 0.0013096 | 0.0003282 | 0 | 0 |  | 1 | TRUE | wye
6 | LV_390-2_0_6_load_6 | 7 | 0.0053724 | 0.0013465 | 0 | 0 |  | 1 | TRUE | wye
7 | LV_390-2_0_6_load_33 | 8 | 0.0010114 | 0.00025348 | 0 | 0 |  | 1 | TRUE | wye
8 | LV_390-2_0_6_load_62 | 9 | 0.0048339 | 0.0012115 | 0 | 0 |  | 1 | TRUE | wye
9 | LV_390-2_0_6_load_7 | 10 | 0.00079836 | 0.00020009 | 0 | 0 |  | 1 | TRUE | wye
10 | LV_390-2_0_6_load_31 | 11 | 0.0016069 | 0.00040272 | 0 | 0 |  | 1 | TRUE | wye
11 | LV_390-2_0_6_load_8 | 12 | 0.0015584 | 0.00039057 | 0 | 0 |  | 1 | TRUE | wye
12 | LV_390-2_0_6_load_9 | 15 | 0.0048742 | 0.0012216 | 0 | 0 |  | 1 | TRUE | wye
13 | LV_390-2_0_6_load_10 | 16 | 0.0015169 | 0.00038018 | 0 | 0 |  | 1 | TRUE | wye
14 | LV_390-2_0_6_load_11 | 17 | 0.0017962 | 0.00045018 | 0 | 0 |  | 1 | TRUE | wye
15 | LV_390-2_0_6_load_13 | 19 | 0.00097111 | 0.00024338 | 0 | 0 |  | 1 | TRUE | wye
16 | LV_390-2_0_6_load_25 | 20 | 0.0027943 | 0.00070033 | 0 | 0 |  | 1 | TRUE | wye
17 | LV_390-2_0_6_load_124 | 21 | 0.00117 | 0.00029323 | 0 | 0 |  | 1 | TRUE | wye
18 | LV_390-2_0_6_load_91 | 22 | 0.0038688 | 0.00096963 | 0 | 0 |  | 1 | TRUE | wye
19 | LV_390-2_0_6_load_24 | 24 | 0.0060306 | 0.0015114 | 0 | 0 |  | 1 | TRUE | wye
20 | LV_390-2_0_6_load_126 | 25 | 0.0014242 | 0.00035695 | 0 | 0 |  | 1 | TRUE | wye
21 | LV_390-2_0_6_load_14 | 26 | 0.004479 | 0.0011225 | 0 | 0 |  | 1 | TRUE | wye
22 | LV_390-2_0_6_load_15 | 27 | 0.0018993 | 0.00047602 | 0 | 0 |  | 1 | TRUE | wye
23 | LV_390-2_0_6_load_16 | 28 | 0.0037375 | 0.0009367 | 0 | 0 |  | 1 | TRUE | wye
24 | LV_390-2_0_6_load_17 | 29 | 0.0011212 | 0.000281 | 0 | 0 |  | 1 | TRUE | wye
25 | LV_390-2_0_6_load_18 | 30 | 0.0034164 | 0.00085623 | 0 | 0 |  | 1 | TRUE | wye
26 | LV_390-2_0_6_load_88 | 31 | 0.0024505 | 0.00061415 | 0 | 0 |  | 1 | TRUE | wye
27 | LV_390-2_0_6_load_139 | 32 | 0.0031927 | 0.00080016 | 0 | 0 |  | 1 | TRUE | wye
28 | LV_390-2_0_6_load_89 | 33 | 0.001766 | 0.00044259 | 0 | 0 |  | 1 | TRUE | wye
29 | LV_390-2_0_6_load_93 | 34 | 0.0019559 | 0.0004902 | 0 | 0 |  | 1 | TRUE | wye
30 | LV_390-2_0_6_load_92 | 35 | 0.0024908 | 0.00062426 | 0 | 0 |  | 1 | TRUE | wye
31 | LV_390-2_0_6_load_19 | 36 | 0.0042655 | 0.001069 | 0 | 0 |  | 1 | TRUE | wye
32 | LV_390-2_0_6_load_137 | 38 | 0.0025025 | 0.0006272 | 0 | 0 |  | 1 | TRUE | wye
33 | LV_390-2_0_6_load_22 | 39 | 0.0044334 | 0.0011111 | 0 | 0 |  | 1 | TRUE | wye
34 | LV_390-2_0_6_load_23 | 40 | 0.00075311 | 0.00018875 | 0 | 0 |  | 1 | TRUE | wye
35 | LV_390-2_0_6_load_134 | 42 | 0.0010566 | 0.00026481 | 0 | 0 |  | 1 | TRUE | wye
36 | LV_390-2_0_6_load_28 | 43 | 0.0042199 | 0.0010576 | 0 | 0 |  | 1 | TRUE | wye
37 | LV_390-2_0_6_load_47 | 44 | 0.0019245 | 0.00048233 | 0 | 0 |  | 1 | TRUE | wye
38 | LV_390-2_0_6_load_27 | 46 | 0.0010659 | 0.00026714 | 0 | 0 |  | 1 | TRUE | wye
39 | LV_390-2_0_6_load_29 | 47 | 0.0011579 | 0.0002902 | 0 | 0 |  | 1 | TRUE | wye
40 | LV_390-2_0_6_load_30 | 48 | 0.0063596 | 0.0015939 | 0 | 0 |  | 1 | TRUE | wye
41 | LV_390-2_0_6_load_74 | 49 | 0.0036478 | 0.00091421 | 0 | 0 |  | 1 | TRUE | wye
42 | LV_390-2_0_6_load_75 | 50 | 0.0018959 | 0.00047515 | 0 | 0 |  | 1 | TRUE | wye
43 | LV_390-2_0_6_load_77 | 52 | 0.0025084 | 0.00062866 | 0 | 0 |  | 1 | TRUE | wye
44 | LV_390-2_0_6_load_78 | 53 | 0.0026468 | 0.00066334 | 0 | 0 |  | 1 | TRUE | wye
45 | LV_390-2_0_6_load_79 | 54 | 0.0022522 | 0.00056446 | 0 | 0 |  | 1 | TRUE | wye
46 | LV_390-2_0_6_load_57 | 55 | 0.00215 | 0.00053884 | 0 | 0 |  | 1 | TRUE | wye
47 | LV_390-2_0_6_load_138 | 56 | 0.0031141 | 0.00078046 | 0 | 0 |  | 1 | TRUE | wye
48 | LV_390-2_0_6_load_32 | 57 | 0.0010342 | 0.0002592 | 0 | 0 |  | 1 | TRUE | wye
49 | LV_390-2_0_6_load_34 | 58 | 0.00254 | 0.00063659 | 0 | 0 |  | 1 | TRUE | wye
50 | LV_390-2_0_6_load_117 | 60 | 0.0018399 | 0.00046112 | 0 | 0 |  | 1 | TRUE | wye
51 | LV_390-2_0_6_load_71 | 61 | 0.0015467 | 0.00038764 | 0 | 0 |  | 1 | TRUE | wye
52 | LV_390-2_0_6_load_35 | 62 | 0.0014696 | 0.00036831 | 0 | 0 |  | 1 | TRUE | wye
53 | LV_390-2_0_6_load_36 | 63 | 0.0024667 | 0.00061821 | 0 | 0 |  | 1 | TRUE | wye
54 | LV_390-2_0_6_load_38 | 65 | 0.0031757 | 0.00079591 | 0 | 0 |  | 1 | TRUE | wye
55 | LV_390-2_0_6_load_39 | 66 | 0.00086463 | 0.0002167 | 0 | 0 |  | 1 | TRUE | wye
56 | LV_390-2_0_6_load_40 | 67 | 0.00197 | 0.00049373 | 0 | 0 |  | 1 | TRUE | wye
57 | LV_390-2_0_6_load_128 | 68 | 0.0023594 | 0.00059133 | 0 | 0 |  | 1 | TRUE | wye
58 | LV_390-2_0_6_load_41 | 69 | 0.0017664 | 0.00044271 | 0 | 0 |  | 1 | TRUE | wye
59 | LV_390-2_0_6_load_123 | 70 | 0.0022022 | 0.00055192 | 0 | 0 |  | 1 | TRUE | wye
60 | LV_390-2_0_6_load_83 | 71 | 0.0046359 | 0.0011619 | 0 | 0 |  | 1 | TRUE | wye
61 | LV_390-2_0_6_load_44 | 73 | 0.00076339 | 0.00019132 | 0 | 0 |  | 1 | TRUE | wye
62 | LV_390-2_0_6_load_45 | 74 | 0.0020241 | 0.00050728 | 0 | 0 |  | 1 | TRUE | wye
63 | LV_390-2_0_6_load_87 | 76 | 0.0012193 | 0.0003056 | 0 | 0 |  | 1 | TRUE | wye
64 | LV_390-2_0_6_load_131 | 77 | 0.0011212 | 0.00028101 | 0 | 0 |  | 1 | TRUE | wye
65 | LV_390-2_0_6_load_85 | 78 | 0.0037526 | 0.00094048 | 0 | 0 |  | 1 | TRUE | wye
66 | LV_390-2_0_6_load_130 | 79 | 0.0006159 | 0.00015436 | 0 | 0 |  | 1 | TRUE | wye
67 | LV_390-2_0_6_load_49 | 80 | 0.0035512 | 0.00089002 | 0 | 0 |  | 1 | TRUE | wye
68 | LV_390-2_0_6_load_50 | 81 | 0.0026272 | 0.00065845 | 0 | 0 |  | 1 | TRUE | wye
69 | LV_390-2_0_6_load_51 | 82 | 0.0010193 | 0.00025547 | 0 | 0 |  | 1 | TRUE | wye
70 | LV_390-2_0_6_load_52 | 83 | 0.0034678 | 0.00086912 | 0 | 0 |  | 1 | TRUE | wye
71 | LV_390-2_0_6_load_141 | 86 | 0.0026556 | 0.00066556 | 0 | 0 |  | 1 | TRUE | wye
72 | LV_390-2_0_6_load_65 | 87 | 0.0012851 | 0.00032208 | 0 | 0 |  | 1 | TRUE | wye
73 | LV_390-2_0_6_load_90 | 88 | 0.0030265 | 0.00075852 | 0 | 0 |  | 1 | TRUE | wye
74 | LV_390-2_0_6_load_135 | 89 | 0.0039282 | 0.0009845 | 0 | 0 |  | 1 | TRUE | wye
75 | LV_390-2_0_6_load_132 | 90 | 0.0013897 | 0.00034829 | 0 | 0 |  | 1 | TRUE | wye
76 | LV_390-2_0_6_load_64 | 91 | 0.0014268 | 0.0003576 | 0 | 0 |  | 1 | TRUE | wye
77 | LV_390-2_0_6_load_54 | 92 | 0.0020378 | 0.00051072 | 0 | 0 |  | 1 | TRUE | wye
78 | LV_390-2_0_6_load_56 | 94 | 0.0023386 | 0.00058611 | 0 | 0 |  | 1 | TRUE | wye
79 | LV_390-2_0_6_load_58 | 95 | 0.0011837 | 0.00029665 | 0 | 0 |  | 1 | TRUE | wye
80 | LV_390-2_0_6_load_59 | 96 | 0.0010889 | 0.0002729 | 0 | 0 |  | 1 | TRUE | wye
81 | LV_390-2_0_6_load_60 | 97 | 0.0038943 | 0.00097601 | 0 | 0 |  | 1 | TRUE | wye
82 | LV_390-2_0_6_load_63 | 99 | 0.0038194 | 0.00095724 | 0 | 0 |  | 1 | TRUE | wye
83 | LV_390-2_0_6_load_84 | 100 | 0.0036009 | 0.00090247 | 0 | 0 |  | 1 | TRUE | wye
84 | LV_390-2_0_6_load_67 | 102 | 0.0034265 | 0.00085876 | 0 | 0 |  | 1 | TRUE | wye
85 | LV_390-2_0_6_load_68 | 103 | 0.0025364 | 0.00063568 | 0 | 0 |  | 1 | TRUE | wye
86 | LV_390-2_0_6_load_80 | 104 | 0.002816 | 0.00070576 | 0 | 0 |  | 1 | TRUE | wye
87 | LV_390-2_0_6_load_104 | 105 | 0.0021482 | 0.00053838 | 0 | 0 |  | 1 | TRUE | wye
88 | LV_390-2_0_6_load_81 | 106 | 0.002277 | 0.00057067 | 0 | 0 |  | 1 | TRUE | wye
89 | LV_390-2_0_6_load_69 | 108 | 0.0020865 | 0.00052294 | 0 | 0 |  | 1 | TRUE | wye
90 | LV_390-2_0_6_load_70 | 109 | 0.0026696 | 0.00066907 | 0 | 0 |  | 1 | TRUE | wye
91 | LV_390-2_0_6_load_72 | 110 | 0.0023018 | 0.00057688 | 0 | 0 |  | 1 | TRUE | wye
92 | LV_390-2_0_6_load_116 | 111 | 0.0029415 | 0.0007372 | 0 | 0 |  | 1 | TRUE | wye
93 | LV_390-2_0_6_load_82 | 112 | 0.0035595 | 0.0008921 | 0 | 0 |  | 1 | TRUE | wye
94 | LV_390-2_0_6_load_115 | 113 | 0.0064436 | 0.0016149 | 0 | 0 |  | 1 | TRUE | wye
95 | LV_390-2_0_6_load_94 | 114 | 0.0019378 | 0.00048566 | 0 | 0 |  | 1 | TRUE | wye
96 | LV_390-2_0_6_load_95 | 115 | 0.0019054 | 0.00047754 | 0 | 0 |  | 1 | TRUE | wye
97 | LV_390-2_0_6_load_96 | 116 | 0.0018515 | 0.00046403 | 0 | 0 |  | 1 | TRUE | wye
98 | LV_390-2_0_6_load_97 | 117 | 0.0017668 | 0.00044281 | 0 | 0 |  | 1 | TRUE | wye
99 | LV_390-2_0_6_load_98 | 118 | 0.0053104 | 0.0013309 | 0 | 0 |  | 1 | TRUE | wye
100 | LV_390-2_0_6_load_99 | 119 | 0.00162 | 0.00040601 | 0 | 0 |  | 1 | TRUE | wye
101 | LV_390-2_0_6_load_100 | 120 | 0.00069461 | 0.00017409 | 0 | 0 |  | 1 | TRUE | wye
102 | LV_390-2_0_6_load_101 | 121 | 0.0047846 | 0.0011991 | 0 | 0 |  | 1 | TRUE | wye
103 | LV_390-2_0_6_load_102 | 122 | 0.0028177 | 0.00070618 | 0 | 0 |  | 1 | TRUE | wye
104 | LV_390-2_0_6_load_103 | 123 | 0.0025239 | 0.00063254 | 0 | 0 |  | 1 | TRUE | wye
105 | LV_390-2_0_6_load_129 | 124 | 0.00070275 | 0.00017613 | 0 | 0 |  | 1 | TRUE | wye
106 | LV_390-2_0_6_load_113 | 125 | 0.00078268 | 0.00019616 | 0 | 0 |  | 1 | TRUE | wye
107 | LV_390-2_0_6_load_114 | 126 | 0.003913 | 0.00098069 | 0 | 0 |  | 1 | TRUE | wye
108 | LV_390-2_0_6_load_106 | 127 | 0.0024221 | 0.00060703 | 0 | 0 |  | 1 | TRUE | wye
109 | LV_390-2_0_6_load_107 | 128 | 0.0030682 | 0.00076897 | 0 | 0 |  | 1 | TRUE | wye
110 | LV_390-2_0_6_load_136 | 129 | 0.0026626 | 0.00066731 | 0 | 0 |  | 1 | TRUE | wye
111 | LV_390-2_0_6_load_140 | 130 | 0.0027168 | 0.00068088 | 0 | 0 |  | 1 | TRUE | wye
112 | LV_390-2_0_6_load_108 | 131 | 0.0019844 | 0.00049733 | 0 | 0 |  | 1 | TRUE | wye
113 | LV_390-2_0_6_load_109 | 132 | 0.0022872 | 0.00057322 | 0 | 0 |  | 1 | TRUE | wye
114 | LV_390-2_0_6_load_110 | 133 | 0.00172 | 0.00043108 | 0 | 0 |  | 1 | TRUE | wye
115 | LV_390-2_0_6_load_111 | 134 | 0.0038464 | 0.000964 | 0 | 0 |  | 1 | TRUE | wye
116 | LV_390-2_0_6_load_125 | 135 | 0.0016974 | 0.00042541 | 0 | 0 |  | 1 | TRUE | wye
117 | LV_390-2_0_6_load_120 | 136 | 0.0020617 | 0.0005167 | 0 | 0 |  | 1 | TRUE | wye
118 | LV_390-2_0_6_load_121 | 137 | 0.0027114 | 0.00067955 | 0 | 0 |  | 1 | TRUE | wye
119 | LV_390-2_0_6_load_118 | 138 | 0.0014288 | 0.00035809 | 0 | 0 |  | 1 | TRUE | wye
120 | LV_390-2_0_6_load_119 | 139 | 0.0014252 | 0.00035718 | 0 | 0 |  | 1 | TRUE | wye
121 | LV_390-2_0_6_load_122 | 140 | 0.0019077 | 0.00047811 | 0 | 0 |  | 1 | TRUE | wye

## ext_grid
| name | bus | vm_pu | va_degree | slack_weight | in_service
0 |  | 81 | 1 | 0 | 1 | TRUE

## line
| name | std_type | from_bus | to_bus | length_km | r_ohm_per_km | x_ohm_per_km | c_nf_per_km | g_us_per_km | max_i_ka | df | parallel | type | in_service
0 | LV_390-2_0_6_line_0 |  | 0 | 1 | 0.031829 | 0.125 | 0.08 | 261 | 0 | 0.364 | 1 | 3 | cs | TRUE
1 | LV_390-2_0_6_line_1 |  | 0 | 2 | 0.011846 | 0.125 | 0.08 | 261 | 0 | 0.364 | 1 | 3 | cs | TRUE
2 | LV_390-2_0_6_line_2 |  | 1 | 3 | 0.037329 | 0.125 | 0.08 | 261 | 0 | 0.364 | 1 | 3 | cs | TRUE
3 | LV_390-2_0_6_line_3 |  | 2 | 4 | 0.010786 | 0.125 | 0.08 | 261 | 0 | 0.364 | 1 | 3 | cs | TRUE
4 | LV_390-2_0_6_line_4 |  | 3 | 5 | 0.0055706 | 0.125 | 0.08 | 261 | 0 | 0.364 | 1 | 3 | cs | TRUE
5 | LV_390-2_0_6_line_5 |  | 4 | 8 | 0.0032752 | 0.125 | 0.08 | 261 | 0 | 0.364 | 1 | 3 | cs | TRUE
6 | LV_390-2_0_6_line_6 |  | 5 | 9 | 0.0093437 | 0.125 | 0.08 | 261 | 0 | 0.364 | 1 | 3 | cs | TRUE
7 | LV_390-2_0_6_line_7 |  | 6 | 7 | 0.019393 | 0.125 | 0.08 | 261 | 0 | 0.364 | 1 | 1 | cs | TRUE
8 | LV_390-2_0_6_line_8 |  | 7 | 10 | 0.0015803 | 0.125 | 0.08 | 261 | 0 | 0.364 | 1 | 1 | cs | TRUE
9 | LV_390-2_0_6_line_9 |  | 8 | 11 | 0.021376 | 0.125 | 0.08 | 261 | 0 | 0.364 | 1 | 3 | cs | TRUE
10 | LV_390-2_0_6_line_10 |  | 9 | 99 | 0.016773 | 0.125 | 0.08 | 261 | 0 | 0.364 | 1 | 3 | cs | TRUE
11 | LV_390-2_0_6_line_11 |  | 10 | 12 | 0.0085091 | 0.125 | 0.08 | 261 | 0 | 0.364 | 1 | 1 | cs | TRUE
12 | LV_390-2_0_6_line_12 |  | 11 | 57 | 0.018101 | 0.125 | 0.08 | 261 | 0 | 0.364 | 1 | 3 | cs | TRUE
13 | LV_390-2_0_6_line_13 |  | 12 | 13 | 0.018602 | 0.125 | 0.08 | 261 | 0 | 0.364 | 1 | 1 | cs | TRUE
14 | LV_390-2_0_6_line_14 |  | 13 | 14 | 0.016676 | 0.125 | 0.08 | 261 | 0 | 0.364 | 1 | 1 | cs | TRUE
15 | LV_390-2_0_6_line_15 |  | 14 | 69 | 0.038906 | 0.125 | 0.08 | 261 | 0 | 0.364 | 1 | 1 | cs | TRUE
16 | LV_390-2_0_6_line_16 |  | 15 | 16 | 0.036512 | 0.125 | 0.08 | 261 | 0 | 0.364 | 1 | 1 | cs | TRUE
17 | LV_390-2_0_6_line_17 |  | 15 | 17 | 0.0088005 | 0.125 | 0.08 | 261 | 0 | 0.364 | 1 | 1 | cs | TRUE
18 | LV_390-2_0_6_line_18 |  | 16 | 18 | 0.0069876 | 0.125 | 0.08 | 261 | 0 | 0.364 | 1 | 1 | cs | TRUE
19 | LV_390-2_0_6_line_19 |  | 17 | 19 | 0.018364 | 0.125 | 0.08 | 261 | 0 | 0.364 | 1 | 1 | cs | TRUE
20 | LV_390-2_0_6_line_20 |  | 18 | 20 | 0.023804 | 0.125 | 0.08 | 261 | 0 | 0.364 | 1 | 1 | cs | TRUE
21 | LV_390-2_0_6_line_21 |  | 19 | 21 | 0.01065 | 0.125 | 0.08 | 261 | 0 | 0.364 | 1 | 1 | cs | TRUE
22 | LV_390-2_0_6_line_22 |  | 20 | 24 | 0.010869 | 0.125 | 0.08 | 261 | 0 | 0.364 | 1 | 1 | cs | TRUE
23 | LV_390-2_0_6_line_23 |  | 21 | 25 | 0.0081576 | 0.125 | 0.08 | 261 | 0 | 0.364 | 1 | 1 | cs | TRUE
24 | LV_390-2_0_6_line_24 |  | 22 | 23 | 0.01684 | 0.125 | 0.08 | 261 | 0 | 0.364 | 1 | 1 | cs | TRUE
25 | LV_390-2_0_6_line_25 |  | 23 | 113 | 0.012841 | 0.125 | 0.08 | 261 | 0 | 0.364 | 1 | 1 | cs | TRUE
26 | LV_390-2_0_6_line_26 |  | 23 | 42 | 0.022165 | 0.125 | 0.08 | 261 | 0 | 0.364 | 1 | 1 | cs | TRUE
27 | LV_390-2_0_6_line_27 |  | 24 | 45 | 0.019022 | 0.125 | 0.08 | 261 | 0 | 0.364 | 1 | 1 | cs | TRUE
28 | LV_390-2_0_6_line_28 |  | 26 | 27 | 0.0022636 | 0.125 | 0.08 | 261 | 0 | 0.364 | 1 | 1 | cs | TRUE
29 | LV_390-2_0_6_line_29 |  | 26 | 28 | 0.01296 | 0.125 | 0.08 | 261 | 0 | 0.364 | 1 | 1 | cs | TRUE
30 | LV_390-2_0_6_line_30 |  | 27 | 29 | 0.0026004 | 0.125 | 0.08 | 261 | 0 | 0.364 | 1 | 1 | cs | TRUE
31 | LV_390-2_0_6_line_31 |  | 28 | 30 | 0.034132 | 0.125 | 0.08 | 261 | 0 | 0.364 | 1 | 1 | cs | TRUE
32 | LV_390-2_0_6_line_32 |  | 29 | 31 | 0.016253 | 0.125 | 0.08 | 261 | 0 | 0.364 | 1 | 1 | cs | TRUE
33 | LV_390-2_0_6_line_33 |  | 30 | 32 | 0.0023069 | 0.125 | 0.08 | 261 | 0 | 0.364 | 1 | 1 | cs | TRUE
34 | LV_390-2_0_6_line_34 |  | 31 | 33 | 0.018636 | 0.125 | 0.08 | 261 | 0 | 0.364 | 1 | 1 | cs | TRUE
35 | LV_390-2_0_6_line_35 |  | 32 | 34 | 0.055033 | 0.125 | 0.08 | 261 | 0 | 0.364 | 1 | 1 | cs | TRUE
36 | LV_390-2_0_6_line_36 |  | 33 | 88 | 0.0022697 | 0.125 | 0.08 | 261 | 0 | 0.364 | 1 | 1 | cs | TRUE
37 | LV_390-2_0_6_line_37 |  | 34 | 35 | 0.038153 | 0.125 | 0.08 | 261 | 0 | 0.364 | 1 | 1 | cs | TRUE
38 | LV_390-2_0_6_line_38 |  | 34 | 94 | 0.029092 | 0.125 | 0.08 | 261 | 0 | 0.364 | 1 | 1 | cs | TRUE
39 | LV_390-2_0_6_line_39 |  | 36 | 37 | 0.001448 | 0.125 | 0.08 | 261 | 0 | 0.364 | 1 | 1 | cs | TRUE
40 | LV_390-2_0_6_line_40 |  | 36 | 38 | 0.074958 | 0.125 | 0.08 | 261 | 0 | 0.364 | 1 | 1 | cs | TRUE
41 | LV_390-2_0_6_line_41 |  | 37 | 39 | 0.02743 | 0.125 | 0.08 | 261 | 0 | 0.364 | 1 | 1 | cs | TRUE
42 | LV_390-2_0_6_line_42 |  | 37 | 40 | 0.022339 | 0.125 | 0.08 | 261 | 0 | 0.364 | 1 | 1 | cs | TRUE
43 | LV_390-2_0_6_line_43 |  | 39 | 41 | 0.0252 | 0.125 | 0.08 | 261 | 0 | 0.364 | 1 | 1 | cs | TRUE
44 | LV_390-2_0_6_line_44 |  | 40 | 42 | 0.023621 | 0.125 | 0.08 | 261 | 0 | 0.364 | 1 | 1 | cs | TRUE
45 | LV_390-2_0_6_line_45 |  | 41 | 43 | 0.010725 | 0.125 | 0.08 | 261 | 0 | 0.364 | 1 | 1 | cs | TRUE
46 | LV_390-2_0_6_line_46 |  | 41 | 44 | 0.06013 | 0.125 | 0.08 | 261 | 0 | 0.364 | 1 | 1 | cs | TRUE
47 | LV_390-2_0_6_line_47 |  | 43 | 45 | 0.013099 | 0.125 | 0.08 | 261 | 0 | 0.364 | 1 | 1 | cs | TRUE
48 | LV_390-2_0_6_line_48 |  | 45 | 46 | 0.035099 | 0.125 | 0.08 | 261 | 0 | 0.364 | 1 | 1 | cs | TRUE
49 | LV_390-2_0_6_line_49 |  | 46 | 47 | 0.0076914 | 0.125 | 0.08 | 261 | 0 | 0.364 | 1 | 1 | cs | TRUE
50 | LV_390-2_0_6_line_50 |  | 47 | 48 | 0.0023433 | 0.125 | 0.08 | 261 | 0 | 0.364 | 1 | 1 | cs | TRUE
51 | LV_390-2_0_6_line_51 |  | 49 | 50 | 0.014545 | 0.125 | 0.08 | 261 | 0 | 0.364 | 1 | 1 | cs | TRUE
52 | LV_390-2_0_6_line_52 |  | 49 | 51 | 0.0082338 | 0.125 | 0.08 | 261 | 0 | 0.364 | 1 | 1 | cs | TRUE
53 | LV_390-2_0_6_line_53 |  | 50 | 52 | 0.02141 | 0.125 | 0.08 | 261 | 0 | 0.364 | 1 | 1 | cs | TRUE
54 | LV_390-2_0_6_line_54 |  | 51 | 53 | 0.021099 | 0.125 | 0.08 | 261 | 0 | 0.364 | 1 | 1 | cs | TRUE
55 | LV_390-2_0_6_line_55 |  | 51 | 54 | 0.0089948 | 0.125 | 0.08 | 261 | 0 | 0.364 | 1 | 1 | cs | TRUE
56 | LV_390-2_0_6_line_56 |  | 53 | 55 | 0.0092122 | 0.125 | 0.08 | 261 | 0 | 0.364 | 1 | 1 | cs | TRUE
57 | LV_390-2_0_6_line_57 |  | 54 | 56 | 0.01432 | 0.125 | 0.08 | 261 | 0 | 0.364 | 1 | 1 | cs | TRUE
58 | LV_390-2_0_6_line_58 |  | 55 | 93 | 0.017508 | 0.125 | 0.08 | 261 | 0 | 0.364 | 1 | 1 | cs | TRUE
59 | LV_390-2_0_6_line_59 |  | 57 | 58 | 0.0039751 | 0.125 | 0.08 | 261 | 0 | 0.364 | 1 | 3 | cs | TRUE
60 | LV_390-2_0_6_line_60 |  | 58 | 59 | 0.010431 | 0.125 | 0.08 | 261 | 0 | 0.364 | 1 | 3 | cs | TRUE
61 | LV_390-2_0_6_line_61 |  | 59 | 60 | 0.017165 | 0.125 | 0.08 | 261 | 0 | 0.364 | 1 | 3 | cs | TRUE
62 | LV_390-2_0_6_line_62 |  | 59 | 61 | 0.015663 | 0.125 | 0.08 | 261 | 0 | 0.364 | 1 | 1 | cs | TRUE
63 | LV_390-2_0_6_line_63 |  | 60 | 111 | 0.014297 | 0.125 | 0.08 | 261 | 0 | 0.364 | 1 | 3 | cs | TRUE
64 | LV_390-2_0_6_line_64 |  | 61 | 108 | 0.015913 | 0.125 | 0.08 | 261 | 0 | 0.364 | 1 | 1 | cs | TRUE
65 | LV_390-2_0_6_line_65 |  | 62 | 63 | 0.028832 | 0.125 | 0.08 | 261 | 0 | 0.364 | 1 | 1 | cs | TRUE
66 | LV_390-2_0_6_line_66 |  | 62 | 64 | 0.0028685 | 0.125 | 0.08 | 261 | 0 | 0.364 | 1 | 1 | cs | TRUE
67 | LV_390-2_0_6_line_67 |  | 63 | 65 | 0.012554 | 0.125 | 0.08 | 261 | 0 | 0.364 | 1 | 1 | cs | TRUE
68 | LV_390-2_0_6_line_68 |  | 64 | 66 | 0.0050347 | 0.125 | 0.08 | 261 | 0 | 0.364 | 1 | 1 | cs | TRUE
69 | LV_390-2_0_6_line_69 |  | 64 | 67 | 0.017022 | 0.125 | 0.08 | 261 | 0 | 0.364 | 1 | 1 | cs | TRUE
70 | LV_390-2_0_6_line_70 |  | 65 | 68 | 0.02085 | 0.125 | 0.08 | 261 | 0 | 0.364 | 1 | 1 | cs | TRUE
71 | LV_390-2_0_6_line_71 |  | 66 | 69 | 0.025924 | 0.125 | 0.08 | 261 | 0 | 0.364 | 1 | 1 | cs | TRUE
72 | LV_390-2_0_6_line_72 |  | 67 | 70 | 0.010102 | 0.125 | 0.08 | 261 | 0 | 0.364 | 1 | 1 | cs | TRUE
73 | LV_390-2_0_6_line_73 |  | 68 | 71 | 0.00090773 | 0.125 | 0.08 | 261 | 0 | 0.364 | 1 | 1 | cs | TRUE
74 | LV_390-2_0_6_line_74 |  | 70 | 72 | 0.015336 | 0.125 | 0.08 | 261 | 0 | 0.364 | 1 | 1 | cs | TRUE
75 | LV_390-2_0_6_line_75 |  | 71 | 112 | 0.019779 | 0.125 | 0.08 | 261 | 0 | 0.364 | 1 | 1 | cs | TRUE
76 | LV_390-2_0_6_line_76 |  | 72 | 136 | 0.048856 | 0.125 | 0.08 | 261 | 0 | 0.364 | 1 | 1 | cs | TRUE
77 | LV_390-2_0_6_line_77 |  | 72 | 133 | 0.021725 | 0.125 | 0.08 | 261 | 0 | 0.364 | 1 | 1 | cs | TRUE
78 | LV_390-2_0_6_line_78 |  | 73 | 74 | 0.014496 | 0.125 | 0.08 | 261 | 0 | 0.364 | 1 | 1 | cs | TRUE
79 | LV_390-2_0_6_line_79 |  | 74 | 75 | 0.043343 | 0.125 | 0.08 | 261 | 0 | 0.364 | 1 | 1 | cs | TRUE
80 | LV_390-2_0_6_line_80 |  | 75 | 76 | 0.0055486 | 0.125 | 0.08 | 261 | 0 | 0.364 | 1 | 3 | cs | TRUE
81 | LV_390-2_0_6_line_81 |  | 75 | 77 | 0.014902 | 0.125 | 0.08 | 261 | 0 | 0.364 | 1 | 3 | cs | TRUE
82 | LV_390-2_0_6_line_82 |  | 76 | 78 | 0.022972 | 0.125 | 0.08 | 261 | 0 | 0.364 | 1 | 3 | cs | TRUE
83 | LV_390-2_0_6_line_83 |  | 77 | 79 | 0.016107 | 0.125 | 0.08 | 261 | 0 | 0.364 | 1 | 3 | cs | TRUE
84 | LV_390-2_0_6_line_84 |  | 78 | 100 | 0.01111 | 0.125 | 0.08 | 261 | 0 | 0.364 | 1 | 3 | cs | TRUE
85 | LV_390-2_0_6_line_85 |  | 79 | 124 | 0.00088128 | 0.125 | 0.08 | 261 | 0 | 0.364 | 1 | 3 | cs | TRUE
86 | LV_390-2_0_6_line_86 |  | 80 | 81 | 0.022278 | 0.125 | 0.08 | 261 | 0 | 0.364 | 1 | 3 | cs | TRUE
87 | LV_390-2_0_6_line_87 |  | 80 | 82 | 0.037529 | 0.125 | 0.08 | 261 | 0 | 0.364 | 1 | 3 | cs | TRUE
88 | LV_390-2_0_6_line_88 |  | 81 | 83 | 0.030774 | 0.125 | 0.08 | 261 | 0 | 0.364 | 1 | 3 | cs | TRUE
89 | LV_390-2_0_6_line_89 |  | 82 | 84 | 0.011795 | 0.125 | 0.08 | 261 | 0 | 0.364 | 1 | 2 | cs | TRUE
90 | LV_390-2_0_6_line_90 |  | 83 | 85 | 0.020651 | 0.125 | 0.08 | 261 | 0 | 0.364 | 1 | 3 | cs | TRUE
91 | LV_390-2_0_6_line_91 |  | 84 | 86 | 0.009705 | 0.125 | 0.08 | 261 | 0 | 0.364 | 1 | 1 | cs | TRUE
92 | LV_390-2_0_6_line_92 |  | 84 | 87 | 0.026179 | 0.125 | 0.08 | 261 | 0 | 0.364 | 1 | 1 | cs | TRUE
93 | LV_390-2_0_6_line_93 |  | 84 | 88 | 0.019001 | 0.125 | 0.08 | 261 | 0 | 0.364 | 1 | 1 | cs | TRUE
94 | LV_390-2_0_6_line_94 |  | 85 | 89 | 0.042124 | 0.125 | 0.08 | 261 | 0 | 0.364 | 1 | 3 | cs | TRUE
95 | LV_390-2_0_6_line_95 |  | 86 | 90 | 0.0081535 | 0.125 | 0.08 | 261 | 0 | 0.364 | 1 | 1 | cs | TRUE
96 | LV_390-2_0_6_line_96 |  | 87 | 91 | 0.019621 | 0.125 | 0.08 | 261 | 0 | 0.364 | 1 | 1 | cs | TRUE
97 | LV_390-2_0_6_line_97 |  | 89 | 139 | 0.01347 | 0.125 | 0.08 | 261 | 0 | 0.364 | 1 | 3 | cs | TRUE
98 | LV_390-2_0_6_line_98 |  | 90 | 118 | 0.012176 | 0.125 | 0.08 | 261 | 0 | 0.364 | 1 | 1 | cs | TRUE
99 | LV_390-2_0_6_line_99 |  | 91 | 101 | 0.0087165 | 0.125 | 0.08 | 261 | 0 | 0.364 | 1 | 1 | cs | TRUE
100 | LV_390-2_0_6_line_100 |  | 92 | 93 | 0.01324 | 0.125 | 0.08 | 261 | 0 | 0.364 | 1 | 1 | cs | TRUE
101 | LV_390-2_0_6_line_101 |  | 93 | 94 | 0.025973 | 0.125 | 0.08 | 261 | 0 | 0.364 | 1 | 1 | cs | TRUE
102 | LV_390-2_0_6_line_102 |  | 95 | 96 | 0.0053697 | 0.125 | 0.08 | 261 | 0 | 0.364 | 1 | 1 | cs | TRUE
103 | LV_390-2_0_6_line_103 |  | 96 | 97 | 0.023842 | 0.125 | 0.08 | 261 | 0 | 0.364 | 1 | 1 | cs | TRUE
104 | LV_390-2_0_6_line_104 |  | 97 | 98 | 0.011238 | 0.125 | 0.08 | 261 | 0 | 0.364 | 1 | 1 | cs | TRUE
105 | LV_390-2_0_6_line_105 |  | 98 | 99 | 0.035461 | 0.125 | 0.08 | 261 | 0 | 0.364 | 1 | 3 | cs | TRUE
106 | LV_390-2_0_6_line_106 |  | 98 | 100 | 0.019759 | 0.125 | 0.08 | 261 | 0 | 0.364 | 1 | 3 | cs | TRUE
107 | LV_390-2_0_6_line_107 |  | 101 | 102 | 0.002182 | 0.125 | 0.08 | 261 | 0 | 0.364 | 1 | 1 | cs | TRUE
108 | LV_390-2_0_6_line_108 |  | 101 | 103 | 0.013148 | 0.125 | 0.08 | 261 | 0 | 0.364 | 1 | 1 | cs | TRUE
109 | LV_390-2_0_6_line_109 |  | 102 | 104 | 0.022822 | 0.125 | 0.08 | 261 | 0 | 0.364 | 1 | 1 | cs | TRUE
110 | LV_390-2_0_6_line_110 |  | 103 | 105 | 0.0054704 | 0.125 | 0.08 | 261 | 0 | 0.364 | 1 | 1 | cs | TRUE
111 | LV_390-2_0_6_line_111 |  | 104 | 106 | 0.0073445 | 0.125 | 0.08 | 261 | 0 | 0.364 | 1 | 1 | cs | TRUE
112 | LV_390-2_0_6_line_112 |  | 105 | 107 | 0.026818 | 0.125 | 0.08 | 261 | 0 | 0.364 | 1 | 1 | cs | TRUE
113 | LV_390-2_0_6_line_113 |  | 106 | 112 | 0.010359 | 0.125 | 0.08 | 261 | 0 | 0.364 | 1 | 1 | cs | TRUE
114 | LV_390-2_0_6_line_114 |  | 107 | 127 | 0.004115 | 0.125 | 0.08 | 261 | 0 | 0.364 | 1 | 1 | cs | TRUE
115 | LV_390-2_0_6_line_115 |  | 107 | 128 | 0.011864 | 0.125 | 0.08 | 261 | 0 | 0.364 | 1 | 1 | cs | TRUE
116 | LV_390-2_0_6_line_116 |  | 108 | 109 | 0.0002267 | 0.125 | 0.08 | 261 | 0 | 0.364 | 1 | 1 | cs | TRUE
117 | LV_390-2_0_6_line_117 |  | 109 | 110 | 0.013982 | 0.125 | 0.08 | 261 | 0 | 0.364 | 1 | 1 | cs | TRUE
118 | LV_390-2_0_6_line_118 |  | 111 | 138 | 0.0055698 | 0.125 | 0.08 | 261 | 0 | 0.364 | 1 | 3 | cs | TRUE
119 | LV_390-2_0_6_line_119 |  | 113 | 126 | 0.0058854 | 0.125 | 0.08 | 261 | 0 | 0.364 | 1 | 1 | cs | TRUE
120 | LV_390-2_0_6_line_120 |  | 114 | 115 | 0.0080001 | 0.125 | 0.08 | 261 | 0 | 0.364 | 1 | 1 | cs | TRUE
121 | LV_390-2_0_6_line_121 |  | 114 | 116 | 0.030179 | 0.125 | 0.08 | 261 | 0 | 0.364 | 1 | 1 | cs | TRUE
122 | LV_390-2_0_6_line_122 |  | 115 | 117 | 0.018693 | 0.125 | 0.08 | 261 | 0 | 0.364 | 1 | 1 | cs | TRUE
123 | LV_390-2_0_6_line_123 |  | 116 | 118 | 0.002963 | 0.125 | 0.08 | 261 | 0 | 0.364 | 1 | 1 | cs | TRUE
124 | LV_390-2_0_6_line_124 |  | 119 | 120 | 0.016835 | 0.125 | 0.08 | 261 | 0 | 0.364 | 1 | 3 | cs | TRUE
125 | LV_390-2_0_6_line_125 |  | 119 | 121 | 0.018028 | 0.125 | 0.08 | 261 | 0 | 0.364 | 1 | 1 | cs | TRUE
126 | LV_390-2_0_6_line_126 |  | 120 | 122 | 0.0020728 | 0.125 | 0.08 | 261 | 0 | 0.364 | 1 | 3 | cs | TRUE
127 | LV_390-2_0_6_line_127 |  | 121 | 123 | 0.0048046 | 0.125 | 0.08 | 261 | 0 | 0.364 | 1 | 1 | cs | TRUE
128 | LV_390-2_0_6_line_128 |  | 122 | 124 | 0.0065664 | 0.125 | 0.08 | 261 | 0 | 0.364 | 1 | 3 | cs | TRUE
129 | LV_390-2_0_6_line_129 |  | 123 | 125 | 0.0021723 | 0.125 | 0.08 | 261 | 0 | 0.364 | 1 | 1 | cs | TRUE
130 | LV_390-2_0_6_line_130 |  | 125 | 126 | 0.030015 | 0.125 | 0.08 | 261 | 0 | 0.364 | 1 | 1 | cs | TRUE
131 | LV_390-2_0_6_line_131 |  | 127 | 129 | 0.0012244 | 0.125 | 0.08 | 261 | 0 | 0.364 | 1 | 1 | cs | TRUE
132 | LV_390-2_0_6_line_132 |  | 128 | 130 | 0.0012026 | 0.125 | 0.08 | 261 | 0 | 0.364 | 1 | 1 | cs | TRUE
133 | LV_390-2_0_6_line_133 |  | 131 | 132 | 0.025107 | 0.125 | 0.08 | 261 | 0 | 0.364 | 1 | 1 | cs | TRUE
134 | LV_390-2_0_6_line_134 |  | 131 | 133 | 0.021743 | 0.125 | 0.08 | 261 | 0 | 0.364 | 1 | 1 | cs | TRUE
135 | LV_390-2_0_6_line_135 |  | 132 | 134 | 0.022636 | 0.125 | 0.08 | 261 | 0 | 0.364 | 1 | 1 | cs | TRUE
136 | LV_390-2_0_6_line_136 |  | 134 | 135 | 0.0069865 | 0.125 | 0.08 | 261 | 0 | 0.364 | 1 | 1 | cs | TRUE
137 | LV_390-2_0_6_line_137 |  | 136 | 137 | 0.039905 | 0.125 | 0.08 | 261 | 0 | 0.364 | 1 | 1 | cs | TRUE
138 | LV_390-2_0_6_line_138 |  | 137 | 140 | 0.02406 | 0.125 | 0.08 | 261 | 0 | 0.364 | 1 | 1 | cs | TRUE
139 | LV_390-2_0_6_line_139 |  | 138 | 139 | 0.0072169 | 0.125 | 0.08 | 261 | 0 | 0.364 | 1 | 3 | cs | TRUE

## trafo
| name | std_type | hv_bus | lv_bus | sn_mva | vn_hv_kv | vn_lv_kv | vk_percent | vkr_percent | pfe_kw | i0_percent | shift_degree | tap_side | tap_neutral | tap_min | tap_max | tap_step_percent | tap_step_degree | tap_pos | tap_phase_shifter | parallel | df | in_service
0 | LV_390-2_0_6_trafo_50 | 0.63 MVA 20/0.4 kV | 141 | 81 | 0.63 | 20 | 0.4 | 6 | 1.206 | 1.65 | 0.2619 | 150 | hv | 0 | -2 | 2 | 2.5 | 0 | 0 | FALSE | 1 | 1 | TRUE

## line_geodata
| x0 | y0 | x1 | y1 | x2 | y2 | x3 | y3 | x4 | y4 | x5 | y5 | x6 | y6
0 | 2593850.3122 | 1223532.9344 | 2593845.5473 | 1223519.6366 | 2593842.4537 | 1223512.5468 | 2593838.7762 | 1223505.3353 | 2593837.8296 | 1223503.7192
1 | 2593854.308 | 1223544.086 | 2593850.3122 | 1223532.9344
2 | 2593818.0055 | 1223472.1361 | 2593824.7459 | 1223481.3806 | 2593837.8296 | 1223503.7192
3 | 2593854.308 | 1223544.086 | 2593847.2132 | 1223546.4281 | 2593843.8995 | 1223546.3538
4 | 2593814.5938 | 1223467.7335 | 2593817.0915 | 1223470.8825 | 2593818.0055 | 1223472.1361
5 | 2593841.0468 | 1223544.7447 | 2593843.8995 | 1223546.3538
6 | 2593814.5938 | 1223467.7335 | 2593808.8534 | 1223460.4963 | 2593808.7804 | 1223460.419
7 | 2593876.5282 | 1223602.0711 | 2593874.9362 | 1223598.4294 | 2593869.1099 | 1223584.1543
8 | 2593876.5282 | 1223602.0711 | 2593877.1612 | 1223603.5191
9 | 2593841.0468 | 1223544.7447 | 2593841.0468 | 1223544.7447 | 2593833.6243 | 1223538.2932 | 2593825.9741 | 1223529.6512
10 | 2593808.7804 | 1223460.419 | 2593797.2666 | 1223448.2226
11 | 2593877.1612 | 1223603.5191 | 2593880.5695 | 1223611.3158
12 | 2593813.4101 | 1223516.6496 | 2593819.3672 | 1223522.1877 | 2593825.9741 | 1223529.6512
13 | 2593890.3964 | 1223627.0411 | 2593884.9976 | 1223619.7647 | 2593880.9939 | 1223612.2867 | 2593880.5695 | 1223611.3158
14 | 2593901.4191 | 1223639.5813 | 2593890.3964 | 1223627.0411
15 | 2593901.4191 | 1223639.5813 | 2593888.4714 | 1223649.8563 | 2593869.9892 | 1223653.4554 | 2593866.4901 | 1223652.8722
16 | 2593645.3299 | 1223404.1737 | 2593635.6057 | 1223398.8566 | 2593614.8362 | 1223384.184
17 | 2593645.3299 | 1223404.1737 | 2593653.0515 | 1223408.3958
18 | 2593609.1291 | 1223380.1522 | 2593614.8362 | 1223384.184
19 | 2593653.0515 | 1223408.3958 | 2593664.0958 | 1223414.4348 | 2593669.4115 | 1223416.696
20 | 2593609.1291 | 1223380.1522 | 2593588.1135 | 1223368.9723
21 | 2593679.2113 | 1223420.8646 | 2593669.4115 | 1223416.696
22 | 2593578.5179 | 1223363.8676 | 2593588.1135 | 1223368.9723
23 | 2593679.2113 | 1223420.8646 | 2593686.718 | 1223424.0577
24 | 2593612.9225 | 1223319.1571 | 2593605.8775 | 1223332.6392 | 2593605.501 | 1223334.2235
25 | 2593612.9225 | 1223319.1571 | 2593624.181 | 1223325.3324
26 | 2593612.9225 | 1223319.1571 | 2593605.5552 | 1223315.1517 | 2593593.372 | 1223308.7138
27 | 2593561.7243 | 1223354.9337 | 2593578.5179 | 1223363.8676
28 | 2593622.3059 | 1223528.3346 | 2593624.1785 | 1223529.6064
29 | 2593622.3059 | 1223528.3346 | 2593611.5843 | 1223521.0531
30 | 2593626.3297 | 1223531.0673 | 2593624.1785 | 1223529.6064
31 | 2593583.3705 | 1223501.8447 | 2593594.6202 | 1223509.532 | 2593611.5843 | 1223521.0531
32 | 2593639.8667 | 1223540.052 | 2593637.964 | 1223538.9687 | 2593626.3297 | 1223531.0673
33 | 2593583.3705 | 1223501.8447 | 2593581.4658 | 1223500.5431
34 | 2593656.2747 | 1223548.8445 | 2593652.3873 | 1223547.1801 | 2593639.8667 | 1223540.052
35 | 2593581.4658 | 1223500.5431 | 2593534.0496 | 1223528.4772
36 | 2593656.2747 | 1223548.8445 | 2593658.3612 | 1223549.7378
37 | 2593562.911 | 1223553.1758 | 2593551.7526 | 1223541.3084 | 2593534.0496 | 1223528.4772
38 | 2593510.4946 | 1223511.4044 | 2593534.0496 | 1223528.4772
39 | 2593551.7113 | 1223289.4066 | 2593550.3587 | 1223288.8896
40 | 2593550.3587 | 1223288.8896 | 2593553.2341 | 1223213.9869
41 | 2593551.7113 | 1223289.4066 | 2593548.704 | 1223299.1155 | 2593544.2859 | 1223315.8064
42 | 2593551.7113 | 1223289.4066 | 2593562.4913 | 1223293.6862 | 2593572.3012 | 1223298.0606
43 | 2593542.4637 | 1223340.9133 | 2593543.3356 | 1223327.0376 | 2593543.9088 | 1223317.2313 | 2593544.2859 | 1223315.8064
44 | 2593572.3012 | 1223298.0606 | 2593578.1349 | 1223300.662 | 2593593.372 | 1223308.7138
45 | 2593542.4637 | 1223340.9133 | 2593551.1343 | 1223347.2249
46 | 2593542.4637 | 1223340.9133 | 2593529.0551 | 1223332.0896 | 2593515.7395 | 1223352.6162 | 2593509.9464 | 1223352.7226 | 2593504.5112 | 1223365.4254
47 | 2593561.7243 | 1223354.9337 | 2593551.1343 | 1223347.2249
48 | 2593561.7243 | 1223354.9337 | 2593558.1953 | 1223366.0662 | 2593549.1045 | 1223387.6504
49 | 2593549.1045 | 1223387.6504 | 2593546.1191 | 1223394.7388
50 | 2593545.2095 | 1223396.8984 | 2593546.1191 | 1223394.7388
51 | 2593499.2084 | 1223447.2884 | 2593486.6247 | 1223439.9949
52 | 2593506.3322 | 1223451.4173 | 2593499.2084 | 1223447.2884
53 | 2593467.9837 | 1223429.4659 | 2593481.1946 | 1223436.8477 | 2593486.6247 | 1223439.9949
54 | 2593506.3322 | 1223451.4173 | 2593498.8899 | 1223471.1597
55 | 2593506.3322 | 1223451.4173 | 2593513.9766 | 1223456.1575
56 | 2593498.8899 | 1223471.1597 | 2593495.6404 | 1223479.7797
57 | 2593513.9766 | 1223456.1575 | 2593526.1468 | 1223463.7042
58 | 2593489.4648 | 1223496.1619 | 2593495.6404 | 1223479.7797
59 | 2593813.4101 | 1223516.6496 | 2593810.4987 | 1223513.943
60 | 2593802.8589 | 1223506.8406 | 2593810.4987 | 1223513.943
61 | 2593802.8589 | 1223506.8406 | 2593789.4918 | 1223496.073
62 | 2593802.8589 | 1223506.8406 | 2593795.1983 | 1223520.5023
63 | 2593789.4918 | 1223496.073 | 2593778.358 | 1223487.1043
64 | 2593795.1983 | 1223520.5023 | 2593791.6123 | 1223526.8975 | 2593789.2485 | 1223535.1465
65 | 2593809.706 | 1223627.7337 | 2593816.8359 | 1223631.4761 | 2593835.0755 | 1223641.4311
66 | 2593837.5934 | 1223642.8053 | 2593835.0755 | 1223641.4311
67 | 2593798.5899 | 1223621.899 | 2593809.706 | 1223627.7337
68 | 2593837.5934 | 1223642.8053 | 2593842.0786 | 1223645.0926
69 | 2593837.5934 | 1223642.8053 | 2593830.518 | 1223658.2873
70 | 2593798.5899 | 1223621.899 | 2593780.1288 | 1223612.209
71 | 2593866.4901 | 1223652.8722 | 2593852.8878 | 1223650.605 | 2593842.0786 | 1223645.0926
72 | 2593826.3187 | 1223667.4757 | 2593830.518 | 1223658.2873
73 | 2593779.325 | 1223611.7871 | 2593780.1288 | 1223612.209
74 | 2593819.9442 | 1223681.4241 | 2593826.3187 | 1223667.4757
75 | 2593779.325 | 1223611.7871 | 2593761.8121 | 1223602.5947
76 | 2593819.9442 | 1223681.4241 | 2593811.5076 | 1223698.365 | 2593808.6076 | 1223702.2148 | 2593803.6908 | 1223706.1 | 2593797.0585 | 1223708.3194 | 2593788.5966 | 1223708.3505 | 2593785.216 | 1223708.1232
77 | 2593819.9442 | 1223681.4241 | 2593811.4062 | 1223681.2329 | 2593798.8289 | 1223677.2781
78 | 2593746.5859 | 1223333.8581 | 2593741.0429 | 1223347.2519
79 | 2593724.7744 | 1223387.4208 | 2593727.9954 | 1223378.779 | 2593741.0429 | 1223347.2519
80 | 2593724.7744 | 1223387.4208 | 2593729.2858 | 1223390.6509
81 | 2593724.7744 | 1223387.4208 | 2593712.3226 | 1223379.2342
82 | 2593747.9638 | 1223404.0241 | 2593729.2858 | 1223390.6509
83 | 2593712.3226 | 1223379.2342 | 2593698.8638 | 1223370.3854
84 | 2593747.9638 | 1223404.0241 | 2593755.675 | 1223409.5452 | 2593756.9336 | 1223410.5746
85 | 2593698.1274 | 1223369.9013 | 2593698.8638 | 1223370.3854
86 | 2593694.3459 | 1223511.501 | 2593703.0523 | 1223490.9943
87 | 2593680.2364 | 1223546.276 | 2593692.4278 | 1223516.0189 | 2593694.3459 | 1223511.501
88 | 2593716.0446 | 1223463.1012 | 2593712.7228 | 1223470.0594 | 2593704.9606 | 1223486.4995 | 2593703.0523 | 1223490.9943
89 | 2593675.8283 | 1223557.2163 | 2593680.2364 | 1223546.276
90 | 2593724.9415 | 1223444.4648 | 2593716.0446 | 1223463.1012
91 | 2593675.8283 | 1223557.2163 | 2593673.9823 | 1223561.0649 | 2593673.1388 | 1223566.4356
92 | 2593675.8283 | 1223557.2163 | 2593698.9591 | 1223569.4758
93 | 2593675.8283 | 1223557.2163 | 2593658.3612 | 1223549.7378
94 | 2593724.9415 | 1223444.4648 | 2593748.5045 | 1223462.0722 | 2593758.1227 | 1223470.379
95 | 2593674.4723 | 1223574.4749 | 2593673.7579 | 1223570.9709 | 2593673.1388 | 1223566.4356 | 2593673.1388 | 1223566.4356
96 | 2593698.9591 | 1223569.4758 | 2593716.2956 | 1223578.6642
97 | 2593768.4002 | 1223479.083 | 2593765.437 | 1223476.696 | 2593758.1227 | 1223470.379
98 | 2593678.2025 | 1223586.0131 | 2593675.4349 | 1223579.1961 | 2593674.4723 | 1223574.4749
99 | 2593723.9972 | 1223582.7461 | 2593716.2956 | 1223578.6642
100 | 2593489.4648 | 1223496.1619 | 2593477.6504 | 1223490.1863
101 | 2593489.4648 | 1223496.1619 | 2593510.4946 | 1223511.4044
102 | 2593788.5653 | 1223386.4405 | 2593786.3674 | 1223391.3397
103 | 2593776.6079 | 1223413.0931 | 2593786.3674 | 1223391.3397
104 | 2593772.0077 | 1223423.347 | 2593776.6079 | 1223413.0931
105 | 2593772.0077 | 1223423.347 | 2593790.4524 | 1223441.0044 | 2593797.2666 | 1223448.2226
106 | 2593772.0077 | 1223423.347 | 2593761.6478 | 1223414.4305 | 2593756.9336 | 1223410.5746
107 | 2593723.9972 | 1223582.7461 | 2593725.9293 | 1223583.7603
108 | 2593723.9972 | 1223582.7461 | 2593728.4756 | 1223570.3843
109 | 2593725.9293 | 1223583.7603 | 2593746.1372 | 1223594.3671
110 | 2593730.3388 | 1223565.241 | 2593728.4756 | 1223570.3843
111 | 2593752.6402 | 1223597.7805 | 2593746.1372 | 1223594.3671
112 | 2593739.4732 | 1223540.0271 | 2593730.3388 | 1223565.241
113 | 2593761.8121 | 1223602.5947 | 2593752.6402 | 1223597.7805
114 | 2593739.4732 | 1223540.0271 | 2593742.8067 | 1223542.4397
115 | 2593739.4732 | 1223540.0271 | 2593729.4766 | 1223533.6379
116 | 2593789.186 | 1223535.3644 | 2593789.2485 | 1223535.1465
117 | 2593785.3343 | 1223548.8057 | 2593789.186 | 1223535.3644
118 | 2593774.0204 | 1223483.6103 | 2593778.358 | 1223487.1043
119 | 2593624.181 | 1223325.3324 | 2593629.3412 | 1223328.1628
120 | 2593685.5537 | 1223617.8978 | 2593685.3742 | 1223620.2093 | 2593683.754 | 1223625.6551
121 | 2593685.5537 | 1223617.8978 | 2593685.9052 | 1223613.3714 | 2593685.2833 | 1223606.2235 | 2593680.7948 | 1223592.398 | 2593679.3172 | 1223588.7585
122 | 2593675.2222 | 1223642.2663 | 2593683.4552 | 1223626.6595 | 2593683.754 | 1223625.6551
123 | 2593678.2025 | 1223586.0131 | 2593679.3172 | 1223588.7585
124 | 2593676.661 | 1223356.1872 | 2593690.9086 | 1223365.1552
125 | 2593676.661 | 1223356.1872 | 2593661.4038 | 1223346.5837
126 | 2593692.6406 | 1223366.2939 | 2593690.9086 | 1223365.1552 | 2593690.9086 | 1223365.1552
127 | 2593661.4038 | 1223346.5837 | 2593657.3376 | 1223344.0243
128 | 2593698.1274 | 1223369.9013 | 2593692.6406 | 1223366.2939
129 | 2593655.4992 | 1223342.8671 | 2593657.3376 | 1223344.0243
130 | 2593655.4992 | 1223342.8671 | 2593651.0945 | 1223340.0946 | 2593629.3412 | 1223328.1628
131 | 2593743.7986 | 1223543.1576 | 2593742.8067 | 1223542.4397
132 | 2593728.4633 | 1223532.9903 | 2593729.4766 | 1223533.6379
133 | 2593778.0874 | 1223670.7561 | 2593766.4427 | 1223667.0945 | 2593754.5908 | 1223662.0007
134 | 2593778.0874 | 1223670.7561 | 2593798.8289 | 1223677.2781
135 | 2593733.7941 | 1223653.0627 | 2593754.5908 | 1223662.0007
136 | 2593727.3753 | 1223650.304 | 2593733.7941 | 1223653.0627
137 | 2593785.216 | 1223708.1232 | 2593773.1351 | 1223707.3107 | 2593747.0145 | 1223707.9166 | 2593745.3473 | 1223708.0038
138 | 2593721.3341 | 1223709.4304 | 2593724.2232 | 1223709.1082 | 2593745.3473 | 1223708.0038
139 | 2593768.4002 | 1223479.083 | 2593774.0204 | 1223483.6103

## bus_geodata
| x | y | coords
0 | 2593850.3122 | 1223532.9344
1 | 2593837.8296 | 1223503.7192
2 | 2593854.308 | 1223544.086
3 | 2593818.0055 | 1223472.1361
4 | 2593843.8995 | 1223546.3538
5 | 2593814.5938 | 1223467.7335
6 | 2593869.1099 | 1223584.1543
7 | 2593876.5282 | 1223602.0711
8 | 2593841.0468 | 1223544.7447
9 | 2593808.7804 | 1223460.419
10 | 2593877.1612 | 1223603.5191
11 | 2593825.9741 | 1223529.6512
12 | 2593880.5695 | 1223611.3158
13 | 2593890.3964 | 1223627.0411
14 | 2593901.4191 | 1223639.5813
15 | 2593645.3299 | 1223404.1737
16 | 2593614.8362 | 1223384.184
17 | 2593653.0515 | 1223408.3958
18 | 2593609.1291 | 1223380.1522
19 | 2593669.4115 | 1223416.696
20 | 2593588.1135 | 1223368.9723
21 | 2593679.2113 | 1223420.8646
22 | 2593605.501 | 1223334.2235
23 | 2593612.9225 | 1223319.1571
24 | 2593578.5179 | 1223363.8676
25 | 2593686.718 | 1223424.0577
26 | 2593622.3059 | 1223528.3346
27 | 2593624.1785 | 1223529.6064
28 | 2593611.5843 | 1223521.0531
29 | 2593626.3297 | 1223531.0673
30 | 2593583.3705 | 1223501.8447
31 | 2593639.8667 | 1223540.052
32 | 2593581.4658 | 1223500.5431
33 | 2593656.2747 | 1223548.8445
34 | 2593534.0496 | 1223528.4772
35 | 2593562.911 | 1223553.1758
36 | 2593550.3587 | 1223288.8896
37 | 2593551.7113 | 1223289.4066
38 | 2593553.2341 | 1223213.9869
39 | 2593544.2859 | 1223315.8064
40 | 2593572.3012 | 1223298.0606
41 | 2593542.4637 | 1223340.9133
42 | 2593593.372 | 1223308.7138
43 | 2593551.1343 | 1223347.2249
44 | 2593504.5112 | 1223365.4254
45 | 2593561.7243 | 1223354.9337
46 | 2593549.1045 | 1223387.6504
47 | 2593546.1191 | 1223394.7388
48 | 2593545.2095 | 1223396.8984
49 | 2593499.2084 | 1223447.2884
50 | 2593486.6247 | 1223439.9949
51 | 2593506.3322 | 1223451.4173
52 | 2593467.9837 | 1223429.4659
53 | 2593498.8899 | 1223471.1597
54 | 2593513.9766 | 1223456.1575
55 | 2593495.6404 | 1223479.7797
56 | 2593526.1468 | 1223463.7042
57 | 2593813.4101 | 1223516.6496
58 | 2593810.4987 | 1223513.943
59 | 2593802.8589 | 1223506.8406
60 | 2593789.4918 | 1223496.073
61 | 2593795.1983 | 1223520.5023
62 | 2593835.0755 | 1223641.4311
63 | 2593809.706 | 1223627.7337
64 | 2593837.5934 | 1223642.8053
65 | 2593798.5899 | 1223621.899
66 | 2593842.0786 | 1223645.0926
67 | 2593830.518 | 1223658.2873
68 | 2593780.1288 | 1223612.209
69 | 2593866.4901 | 1223652.8722
70 | 2593826.3187 | 1223667.4757
71 | 2593779.325 | 1223611.7871
72 | 2593819.9442 | 1223681.4241
73 | 2593746.5859 | 1223333.8581
74 | 2593741.0429 | 1223347.2519
75 | 2593724.7744 | 1223387.4208
76 | 2593729.2858 | 1223390.6509
77 | 2593712.3226 | 1223379.2342
78 | 2593747.9638 | 1223404.0241
79 | 2593698.8638 | 1223370.3854
80 | 2593694.3459 | 1223511.501
81 | 2593703.0523 | 1223490.9943
82 | 2593680.2364 | 1223546.276
83 | 2593716.0446 | 1223463.1012
84 | 2593675.8283 | 1223557.2163
85 | 2593724.9415 | 1223444.4648
86 | 2593673.1388 | 1223566.4356
87 | 2593698.9591 | 1223569.4758
88 | 2593658.3612 | 1223549.7378
89 | 2593758.1227 | 1223470.379
90 | 2593674.4723 | 1223574.4749
91 | 2593716.2956 | 1223578.6642
92 | 2593477.6504 | 1223490.1863
93 | 2593489.4648 | 1223496.1619
94 | 2593510.4946 | 1223511.4044
95 | 2593788.5653 | 1223386.4405
96 | 2593786.3674 | 1223391.3397
97 | 2593776.6079 | 1223413.0931
98 | 2593772.0077 | 1223423.347
99 | 2593797.2666 | 1223448.2226
100 | 2593756.9336 | 1223410.5746
101 | 2593723.9972 | 1223582.7461
102 | 2593725.9293 | 1223583.7603
103 | 2593728.4756 | 1223570.3843
104 | 2593746.1372 | 1223594.3671
105 | 2593730.3388 | 1223565.241
106 | 2593752.6402 | 1223597.7805
107 | 2593739.4732 | 1223540.0271
108 | 2593789.2485 | 1223535.1465
109 | 2593789.186 | 1223535.3644
110 | 2593785.3343 | 1223548.8057
111 | 2593778.358 | 1223487.1043
112 | 2593761.8121 | 1223602.5947
113 | 2593624.181 | 1223325.3324
114 | 2593685.5537 | 1223617.8978
115 | 2593683.754 | 1223625.6551
116 | 2593679.3172 | 1223588.7585
117 | 2593675.2222 | 1223642.2663
118 | 2593678.2025 | 1223586.0131
119 | 2593676.661 | 1223356.1872
120 | 2593690.9086 | 1223365.1552
121 | 2593661.4038 | 1223346.5837
122 | 2593692.6406 | 1223366.2939
123 | 2593657.3376 | 1223344.0243
124 | 2593698.1274 | 1223369.9013
125 | 2593655.4992 | 1223342.8671
126 | 2593629.3412 | 1223328.1628
127 | 2593742.8067 | 1223542.4397
128 | 2593729.4766 | 1223533.6379
129 | 2593743.7986 | 1223543.1576
130 | 2593728.4633 | 1223532.9903
131 | 2593778.0874 | 1223670.7561
132 | 2593754.5908 | 1223662.0007
133 | 2593798.8289 | 1223677.2781
134 | 2593733.7941 | 1223653.0627
135 | 2593727.3753 | 1223650.304
136 | 2593785.216 | 1223708.1232
137 | 2593745.3473 | 1223708.0038
138 | 2593774.0204 | 1223483.6103
139 | 2593768.4002 | 1223479.083
140 | 2593721.3341 | 1223709.4304
141 | 2593724.9415 | 1223444.4648

## line_std_types
| c_nf_per_km | r_ohm_per_km | x_ohm_per_km | max_i_ka | type | q_mm2 | alpha | voltage_rating
NAYY 4x50 SE | 210 | 0.642 | 0.083 | 0.142 | cs | 50 | 0.00403 | LV
NAYY 4x120 SE | 264 | 0.225 | 0.08 | 0.242 | cs | 120 | 0.00403 | LV
NAYY 4x150 SE | 261 | 0.208 | 0.08 | 0.27 | cs | 150 | 0.00403 | LV
NA2XS2Y 1x95 RM/25 12/20 kV | 216 | 0.313 | 0.132 | 0.252 | cs | 95 | 0.00403 | MV
NA2XS2Y 1x185 RM/25 12/20 kV | 273 | 0.161 | 0.117 | 0.362 | cs | 185 | 0.00403 | MV
NA2XS2Y 1x240 RM/25 12/20 kV | 304 | 0.122 | 0.112 | 0.421 | cs | 240 | 0.00403 | MV
NA2XS2Y 1x95 RM/25 6/10 kV | 315 | 0.313 | 0.123 | 0.249 | cs | 95 | 0.00403 | MV
NA2XS2Y 1x185 RM/25 6/10 kV | 406 | 0.161 | 0.11 | 0.358 | cs | 185 | 0.00403 | MV
NA2XS2Y 1x240 RM/25 6/10 kV | 456 | 0.122 | 0.105 | 0.416 | cs | 240 | 0.00403 | MV
NA2XS2Y 1x150 RM/25 12/20 kV | 250 | 0.206 | 0.116 | 0.319 | cs | 150 | 0.00403 | MV
NA2XS2Y 1x120 RM/25 12/20 kV | 230 | 0.253 | 0.119 | 0.283 | cs | 120 | 0.00403 | MV
NA2XS2Y 1x70 RM/25 12/20 kV | 190 | 0.443 | 0.132 | 0.22 | cs | 70 | 0.00403 | MV
NA2XS2Y 1x150 RM/25 6/10 kV | 360 | 0.206 | 0.11 | 0.315 | cs | 150 | 0.00403 | MV
NA2XS2Y 1x120 RM/25 6/10 kV | 340 | 0.253 | 0.113 | 0.28 | cs | 120 | 0.00403 | MV
NA2XS2Y 1x70 RM/25 6/10 kV | 280 | 0.443 | 0.123 | 0.217 | cs | 70 | 0.00403 | MV
N2XS(FL)2Y 1x120 RM/35 64/110 kV | 112 | 0.153 | 0.166 | 0.366 | cs | 120 | 0.00393 | HV
N2XS(FL)2Y 1x185 RM/35 64/110 kV | 125 | 0.099 | 0.156 | 0.457 | cs | 185 | 0.00393 | HV
N2XS(FL)2Y 1x240 RM/35 64/110 kV | 135 | 0.075 | 0.149 | 0.526 | cs | 240 | 0.00393 | HV
N2XS(FL)2Y 1x300 RM/35 64/110 kV | 144 | 0.06 | 0.144 | 0.588 | cs | 300 | 0.00393 | HV
15-AL1/3-ST1A 0.4 | 11 | 1.8769 | 0.35 | 0.105 | ol | 16 | 0.00403 | LV
24-AL1/4-ST1A 0.4 | 11.25 | 1.2012 | 0.335 | 0.14 | ol | 24 | 0.00403 | LV
48-AL1/8-ST1A 0.4 | 12.2 | 0.5939 | 0.3 | 0.21 | ol | 48 | 0.00403 | LV
94-AL1/15-ST1A 0.4 | 13.2 | 0.306 | 0.29 | 0.35 | ol | 94 | 0.00403 | LV
34-AL1/6-ST1A 10.0 | 9.7 | 0.8342 | 0.36 | 0.17 | ol | 34 | 0.00403 | MV
48-AL1/8-ST1A 10.0 | 10.1 | 0.5939 | 0.35 | 0.21 | ol | 48 | 0.00403 | MV
70-AL1/11-ST1A 10.0 | 10.4 | 0.4132 | 0.339 | 0.29 | ol | 70 | 0.00403 | MV
94-AL1/15-ST1A 10.0 | 10.75 | 0.306 | 0.33 | 0.35 | ol | 94 | 0.00403 | MV
122-AL1/20-ST1A 10.0 | 11.1 | 0.2376 | 0.323 | 0.41 | ol | 122 | 0.00403 | MV
149-AL1/24-ST1A 10.0 | 11.25 | 0.194 | 0.315 | 0.47 | ol | 149 | 0.00403 | MV
34-AL1/6-ST1A 20.0 | 9.15 | 0.8342 | 0.382 | 0.17 | ol | 34 | 0.00403 | MV
48-AL1/8-ST1A 20.0 | 9.5 | 0.5939 | 0.372 | 0.21 | ol | 48 | 0.00403 | MV
70-AL1/11-ST1A 20.0 | 9.7 | 0.4132 | 0.36 | 0.29 | ol | 70 | 0.00403 | MV
94-AL1/15-ST1A 20.0 | 10 | 0.306 | 0.35 | 0.35 | ol | 94 | 0.00403 | MV
122-AL1/20-ST1A 20.0 | 10.3 | 0.2376 | 0.344 | 0.41 | ol | 122 | 0.00403 | MV
149-AL1/24-ST1A 20.0 | 10.5 | 0.194 | 0.337 | 0.47 | ol | 149 | 0.00403 | MV
184-AL1/30-ST1A 20.0 | 10.75 | 0.1571 | 0.33 | 0.535 | ol | 184 | 0.00403 | MV
243-AL1/39-ST1A 20.0 | 11 | 0.1188 | 0.32 | 0.645 | ol | 243 | 0.00403 | MV
48-AL1/8-ST1A 110.0 | 8 | 0.5939 | 0.46 | 0.21 | ol | 48 | 0.00403 | HV
70-AL1/11-ST1A 110.0 | 8.4 | 0.4132 | 0.45 | 0.29 | ol | 70 | 0.00403 | HV
94-AL1/15-ST1A 110.0 | 8.65 | 0.306 | 0.44 | 0.35 | ol | 94 | 0.00403 | HV
122-AL1/20-ST1A 110.0 | 8.5 | 0.2376 | 0.43 | 0.41 | ol | 122 | 0.00403 | HV
149-AL1/24-ST1A 110.0 | 8.75 | 0.194 | 0.41 | 0.47 | ol | 149 | 0.00403 | HV
184-AL1/30-ST1A 110.0 | 8.8 | 0.1571 | 0.4 | 0.535 | ol | 184 | 0.00403 | HV
243-AL1/39-ST1A 110.0 | 9 | 0.1188 | 0.39 | 0.645 | ol | 243 | 0.00403 | HV
305-AL1/39-ST1A 110.0 | 9.2 | 0.0949 | 0.38 | 0.74 | ol | 305 | 0.00403 | HV
490-AL1/64-ST1A 110.0 | 9.75 | 0.059 | 0.37 | 0.96 | ol | 490 | 0.00403 | HV
679-AL1/86-ST1A 110.0 | 9.95 | 0.042 | 0.36 | 1.15 | ol | 679 | 0.00403 | HV
490-AL1/64-ST1A 220.0 | 10 | 0.059 | 0.285 | 0.96 | ol | 490 | 0.00403 | HV
679-AL1/86-ST1A 220.0 | 11.7 | 0.042 | 0.275 | 1.15 | ol | 679 | 0.00403 | HV
490-AL1/64-ST1A 380.0 | 11 | 0.059 | 0.253 | 0.96 | ol | 490 | 0.00403 | HV
679-AL1/86-ST1A 380.0 | 14.6 | 0.042 | 0.25 | 1.15 | ol | 679 | 0.00403 | HV

## trafo_std_types
| i0_percent | pfe_kw | vkr_percent | sn_mva | vn_lv_kv | vn_hv_kv | vk_percent | shift_degree | vector_group | tap_side | tap_neutral | tap_min | tap_max | tap_step_degree | tap_step_percent | tap_phase_shifter
160 MVA 380/110 kV | 0.06 | 60 | 0.25 | 160 | 110 | 380 | 12.2 | 0 | Yy0 | hv | 0 | -9 | 9 | 0 | 1.5 | FALSE
100 MVA 220/110 kV | 0.06 | 55 | 0.26 | 100 | 110 | 220 | 12 | 0 | Yy0 | hv | 0 | -9 | 9 | 0 | 1.5 | FALSE
63 MVA 110/20 kV | 0.04 | 22 | 0.32 | 63 | 20 | 110 | 18 | 150 | YNd5 | hv | 0 | -9 | 9 | 0 | 1.5 | FALSE
40 MVA 110/20 kV | 0.05 | 18 | 0.34 | 40 | 20 | 110 | 16.2 | 150 | YNd5 | hv | 0 | -9 | 9 | 0 | 1.5 | FALSE
25 MVA 110/20 kV | 0.07 | 14 | 0.41 | 25 | 20 | 110 | 12 | 150 | YNd5 | hv | 0 | -9 | 9 | 0 | 1.5 | FALSE
63 MVA 110/10 kV | 0.04 | 22 | 0.32 | 63 | 10 | 110 | 18 | 150 | YNd5 | hv | 0 | -9 | 9 | 0 | 1.5 | FALSE
40 MVA 110/10 kV | 0.05 | 18 | 0.34 | 40 | 10 | 110 | 16.2 | 150 | YNd5 | hv | 0 | -9 | 9 | 0 | 1.5 | FALSE
25 MVA 110/10 kV | 0.07 | 14 | 0.41 | 25 | 10 | 110 | 12 | 150 | YNd5 | hv | 0 | -9 | 9 | 0 | 1.5 | FALSE
0.25 MVA 20/0.4 kV | 0.32 | 0.8 | 1.44 | 0.25 | 0.4 | 20 | 6 | 150 | Yzn5 | hv | 0 | -2 | 2 | 0 | 2.5 | FALSE
0.4 MVA 20/0.4 kV | 0.3375 | 1.35 | 1.425 | 0.4 | 0.4 | 20 | 6 | 150 | Dyn5 | hv | 0 | -2 | 2 | 0 | 2.5 | FALSE
0.63 MVA 20/0.4 kV | 0.2619 | 1.65 | 1.206 | 0.63 | 0.4 | 20 | 6 | 150 | Dyn5 | hv | 0 | -2 | 2 | 0 | 2.5 | FALSE
0.25 MVA 10/0.4 kV | 0.24 | 0.6 | 1.2 | 0.25 | 0.4 | 10 | 4 | 150 | Dyn5 | hv | 0 | -2 | 2 | 0 | 2.5 | FALSE
0.4 MVA 10/0.4 kV | 0.2375 | 0.95 | 1.325 | 0.4 | 0.4 | 10 | 4 | 150 | Dyn5 | hv | 0 | -2 | 2 | 0 | 2.5 | FALSE
0.63 MVA 10/0.4 kV | 0.1873 | 1.18 | 1.0794 | 0.63 | 0.4 | 10 | 4 | 150 | Dyn5 | hv | 0 | -2 | 2 | 0 | 2.5 | FALSE

## trafo3w_std_types
| sn_hv_mva | sn_mv_mva | sn_lv_mva | vn_hv_kv | vn_mv_kv | vn_lv_kv | vk_hv_percent | vk_mv_percent | vk_lv_percent | vkr_hv_percent | vkr_mv_percent | vkr_lv_percent | pfe_kw | i0_percent | shift_mv_degree | shift_lv_degree | vector_group | tap_side | tap_neutral | tap_min | tap_max | tap_step_percent
63/25/38 MVA 110/20/10 kV | 63 | 25 | 38 | 110 | 20 | 10 | 10.4 | 10.4 | 10.4 | 0.28 | 0.32 | 0.35 | 35 | 0.89 | 0 | 0 | YN0yn0yn0 | hv | 0 | -10 | 10 | 1.2
63/25/38 MVA 110/10/10 kV | 63 | 25 | 38 | 110 | 10 | 10 | 10.4 | 10.4 | 10.4 | 0.28 | 0.32 | 0.35 | 35 | 0.89 | 0 | 0 | YN0yn0yn0 | hv | 0 | -10 | 10 | 1.2

## fuse_std_types
| fuse_type | i_rated_a | t_avg | t_min | t_total | x_avg | x_min | x_total
HV 100A | HV 100A | 100 | 0 | [10.0, 3.64, 0.854, 0.281, 0.1, 0.0531, 0.022, 0.01] | [10.0, 4.267, 1.21, 0.403, 0.1, 0.058, 0.022, 0.01] | 0 | [300.0, 350.0, 450.0, 550.0, 700.0, 850.0, 1200.0, 1752.0] | [600.0, 700.0, 900.0, 1150.0, 1665.0, 2000.0, 3000.0, 4313.0]
HV 10A | HV 10A | 10 | 0 | [10.0, 1675.0, 0.344, 0.156, 0.1, 0.0417, 0.0171, 0.01] | [10.0, 1.3, 0.3, 0.155, 0.1, 0.0555, 0.023, 0.01] | 0 | [30.0, 32.0, 35.0, 37.0, 39.0, 50.0, 70.0, 88.0] | [60.0, 70.0, 80.0, 87.0, 94.0, 110.0, 150.0, 216.0]
HV 125A | HV 125A | 125 | 0 | [10.0, 1.82, 0.344, 0.1, 0.0467, 0.0269, 0.01] | [10.0, 2.478, 0.426, 0.1, 0.0427, 0.0211, 0.01] | 0 | [375.0, 500.0, 700.0, 925.0, 1200.0, 1500.0, 2341.0] | [750.0, 1000.0, 1500.0, 2200.0, 3000.0, 4000.0, 5765.0]
HV 160A | HV 160A | 160 | 0 | [10.0, 4.15, 1.03, 0.198, 0.1, 0.051, 0.0172, 0.01] | [10.0, 2.3, 0.734, 0.274, 0.1, 0.046, 0.0177, 0.01] | 0 | [480.0, 550.0, 700.0, 1000.0, 1260.0, 1600.0, 2500.0, 3227.0] | [960.0, 1300.0, 1700.0, 2200.0, 2996.0, 4000.0, 6000.0, 7946.0]
HV 16A | HV 16A | 16 | 0 | [10.0, 0.352, 0.164, 0.1, 0.0649, 0.0342, 0.01] | [10.0, 2.34, 0.722, 0.181, 0.1, 0.055, 0.0296, 0.01] | 0 | [48.0, 60.0, 65.0, 71.0, 80.0, 100.0, 162.0] | [96.0, 110.0, 125.0, 150.0, 168.0, 200.0, 250.0, 398.0]
HV 200A | HV 200A | 200 | 0 | [10.0, 4.267, 1.21, 0.403, 0.1, 0.058, 0.022, 0.01] | [10.0, 3.73, 1.654, 0.328, 0.1, 0.0531, 0.019, 0.01] | 0 | [600.0, 700.0, 900.0, 1150.0, 1665.0, 2000.0, 3000.0, 4313.0] | [1200.0, 1500.0, 1800.0, 2700.0, 3960.0, 5000.0, 7500.0, 10620.0]
HV 20A | HV 20A | 20 | 0 | [10.0, 1.3, 0.3, 0.155, 0.1, 0.0555, 0.023, 0.01] | [10.0, 1.3, 0.161, 0.1, 0.0611, 0.0399, 0.0141, 0.01] | 0 | [60.0, 70.0, 80.0, 87.0, 94.0, 110.0, 150.0, 216.0] | [120.0, 150.0, 200.0, 223.0, 260.0, 300.0, 450.0, 532.0]
HV 25A | HV 25A | 25 | 0 | [10.0, 2.512, 0.833, 0.299, 0.1, 0.0372, 0.0223, 0.01] | [10.0, 3.125, 0.597, 0.198, 0.1, 0.0378, 0.022, 0.01] | 0 | [75.0, 82.0, 90.0, 100.0, 124.0, 170.0, 200.0, 289.0] | [150.0, 170.0, 210.0, 250.0, 294.0, 400.0, 500.0, 711.0]
HV 31.5A | HV 31.5A | 31.5 | 0 | [10.0, 2.34, 0.722, 0.181, 0.1, 0.055, 0.0296, 0.01] | [10.0, 2.84, 0.368, 0.164, 0.1, 0.0621, 0.0378, 0.0195, 0.01] | 0 | [95.0, 110.0, 125.0, 150.0, 165.0, 200.0, 250.0, 390.0] | [189.0, 220.0, 300.0, 350.0, 393.0, 450.0, 530.0, 700.0, 960.0]
HV 40A | HV 40A | 40 | 0 | [10.0, 1.3, 0.161, 0.1, 0.0611, 0.0399, 0.0141, 0.01] | [10.0, 2.05, 0.369, 0.198, 0.1, 0.051, 0.0298, 0.01] | 0 | [120.0, 150.0, 200.0, 223.0, 260.0, 300.0, 450.0, 532.0] | [240.0, 300.0, 400.0, 450.0, 530.0, 650.0, 800.0, 1311.0]
HV 50A | HV 50A | 50 | 0 | [10.0, 3.215, 0.597, 0.198, 0.1, 0.0378, 0.022, 0.01] | [10.0, 3.64, 0.854, 0.281, 0.1, 0.0531, 0.022, 0.01] | 0 | [150.0, 170.0, 210.0, 250.0, 294.0, 400.0, 500.0, 711.0] | [300.0, 350.0, 450.0, 550.0, 700.0, 850.0, 1200.0, 1752.0]
HV 6.3A | HV 6.3A | 6.3 | 0 | [10.0, 1.39, 0.344, 0.168, 0.1, 0.056, 0.0263, 0.01] | [10.0, 1.711, 0.516, 0.198, 0.1, 0.0634, 0.0303, 0.01] | 0 | [19.0, 19.5, 20.4, 20.8, 22.0, 25.0, 32.0, 48.0] | [38.0, 40.0, 43.0, 48.0, 53.0, 60.0, 75.0, 118.0]
HV 63A | HV 63A | 63 | 0 | [10.0, 2.84, 0.368, 0.164, 0.1, 0.0621, 0.0378, 0.0195, 0.01] | [10.0, 1.82, 0.344, 0.1, 0.0467, 0.0269, 0.01] | 0 | [189.0, 220.0, 300.0, 350.0, 393.0, 450.0, 530.0, 700.0, 961.0] | [378.0, 500.0, 700.0, 934.0, 1200.0, 1500.0, 2366.0]
HV 80A | HV 80A | 80 | 0 | [10.0, 2.05, 0.369, 0.198, 0.1, 0.051, 0.0298, 0.01] | [10.0, 4.15, 1.03, 0.198, 0.1, 0.051, 0.0172, 0.01] | 0 | [240.0, 300.0, 400.0, 450.0, 530.0, 650.0, 800.0, 1311.0] | [480.0, 550.0, 700.0, 1000.0, 1260.0, 1600.0, 2500.0, 3227.0]
Siemens NH-1-100 | Siemens NH-1-100 | 100 | [5400.0, 2000.0, 400.0, 20.0, 1.0, 0.2, 0.012, 0.004] | 0 | 0 | [150.0, 190.0, 250.0, 430.0, 900.0, 1250.0, 2700.0, 3600.0] | 0 | 0
Siemens NH-1-125 | Siemens NH-1-125 | 125 | [4800.0, 120.0, 7.0, 0.1, 0.004] | 0 | 0 | [180.0, 400.0, 740.0, 2000.0, 4250.0] | 0 | 0
Siemens NH-1-16 | Siemens NH-1-16 | 16 | [4000.0, 400.0, 2.0, 0.1, 0.04, 0.01] | 0 | 0 | [26.0, 35.0, 75.0, 150.0, 200.0, 300.0] | 0 | 0
Siemens NH-1-160 | Siemens NH-1-160 | 160 | [4800.0, 120.0, 7.0, 0.1, 0.004] | 0 | 0 | [210.0, 500.0, 900.0, 2300.0, 5000.0] | 0 | 0
Siemens NH-1-25 | Siemens NH-1-25 | 25 | [4000.0, 1000.0, 10.0, 0.2, 0.02, 0.01] | 0 | 0 | [40.0, 50.0, 100.0, 210.0, 400.0, 500.0] | 0 | 0
Siemens NH-1-50 | Siemens NH-1-50 | 50 | [4000.0, 40.0, 4.0, 1.0, 0.02, 0.01] | 0 | 0 | [86.0, 200.0, 300.0, 400.0, 1000.0, 1280.0] | 0 | 0
Siemens NH-1-63 | Siemens NH-1-63 | 63 | [4000.0, 100.0, 10.0, 2.0, 0.04, 0.01] | 0 | 0 | [100.0, 200.0, 300.0, 400.0, 1000.0, 1500.0] | 0 | 0
Siemens NH-1-80 | Siemens NH-1-80 | 80 | [4800.0, 120.0, 7.0, 0.1, 0.01] | 0 | 0 | [150.58, 250.0, 450.0, 1150.0, 2470.0] | 0 | 0
Siemens NH-2-1000 | Siemens NH-2-1000 | 1000 | [4800.0, 120.0, 7.0, 0.1, 0.004] | 0 | 0 | [1900.0, 3500.0, 8400.0, 24000.0, 52000.0] | 0 | 0
Siemens NH-2-200 | Siemens NH-2-200 | 200 | [4800.0, 120.0, 7.0, 0.1, 0.004] | 0 | 0 | [280.0, 650.0, 1200.0, 3000.0, 7000.0] | 0 | 0
Siemens NH-2-224 | Siemens NH-2-224 | 224 | [4800.0, 120.0, 7.0, 0.2, 0.04, 0.004] | 0 | 0 | [400.0, 750.0, 1453.0, 3025.0, 4315.0, 7600.0] | 0 | 0
Siemens NH-2-250 | Siemens NH-2-250 | 250 | [4800.0, 120.0, 7.0, 0.1, 0.004] | 0 | 0 | [450.0, 800.0, 1650.0, 4000.0, 8500.0] | 0 | 0
Siemens NH-2-315 | Siemens NH-2-315 | 315 | [4800.0, 120.0, 7.0, 0.1, 0.004] | 0 | 0 | [550.0, 920.0, 1900.0, 5000.0, 11000.0] | 0 | 0
Siemens NH-2-355 | Siemens NH-2-355 | 355 | [4800.0, 120.0, 6.0, 0.1, 0.004] | 0 | 0 | [650.0, 1116.27, 2350.0, 5840.0, 12790.0] | 0 | 0
Siemens NH-2-400 | Siemens NH-2-400 | 400 | [4800.0, 120.0, 7.0, 0.1, 0.004] | 0 | 0 | [720.0, 1350.0, 2800.0, 6500.0, 15000.0] | 0 | 0
Siemens NH-2-425 | Siemens NH-2-425 | 425 | [4800.0, 120.0, 7.0, 0.1, 0.004] | 0 | 0 | [850.0, 1500.0, 3050.0, 7500.0, 16500.0] | 0 | 0
Siemens NH-2-630 | Siemens NH-2-630 | 630 | [4800.0, 120.0, 7.0, 0.1, 0.004] | 0 | 0 | [1200.0, 2000.0, 4800.0, 12000.0, 26000.0] | 0 | 0

## dtypes
| element | column | dtype
0 | bus | name | object
1 | bus | vn_kv | float64
2 | bus | type | object
3 | bus | zone | object
4 | bus | in_service | bool
5 | load | name | object
6 | load | bus | uint32
7 | load | p_mw | float64
8 | load | q_mvar | float64
9 | load | const_z_percent | float64
10 | load | const_i_percent | float64
11 | load | sn_mva | float64
12 | load | scaling | float64
13 | load | in_service | bool
14 | load | type | object
15 | ext_grid | name | object
16 | ext_grid | bus | uint32
17 | ext_grid | vm_pu | float64
18 | ext_grid | va_degree | float64
19 | ext_grid | slack_weight | float64
20 | ext_grid | in_service | bool
21 | line | name | object
22 | line | std_type | object
23 | line | from_bus | uint32
24 | line | to_bus | uint32
25 | line | length_km | float64
26 | line | r_ohm_per_km | float64
27 | line | x_ohm_per_km | float64
28 | line | c_nf_per_km | float64
29 | line | g_us_per_km | float64
30 | line | max_i_ka | float64
31 | line | df | float64
32 | line | parallel | uint32
33 | line | type | object
34 | line | in_service | bool
35 | trafo | name | object
36 | trafo | std_type | object
37 | trafo | hv_bus | uint32
38 | trafo | lv_bus | uint32
39 | trafo | sn_mva | float64
40 | trafo | vn_hv_kv | float64
41 | trafo | vn_lv_kv | float64
42 | trafo | vk_percent | float64
43 | trafo | vkr_percent | float64
44 | trafo | pfe_kw | float64
45 | trafo | i0_percent | float64
46 | trafo | shift_degree | float64
47 | trafo | tap_side | object
48 | trafo | tap_neutral | int32
49 | trafo | tap_min | int32
50 | trafo | tap_max | int32
51 | trafo | tap_step_percent | float64
52 | trafo | tap_step_degree | float64
53 | trafo | tap_pos | int32
54 | trafo | tap_phase_shifter | bool
55 | trafo | parallel | uint32
56 | trafo | df | float64
57 | trafo | in_service | bool
58 | line_geodata | coords | object
59 | bus_geodata | x | float64
60 | bus_geodata | y | float64
61 | bus_geodata | coords | object

## parameters
| version | format_version | converged | OPF_converged | name | f_hz | sn_mva
0 | 2.14.6 | 2.14.0 | FALSE | FALSE |  | 50 | 1