## bus
| name | vn_kv | type | zone | in_service
0 | bus_LV_4-5_0_3_node_0 | 0.4 | n |  | TRUE
1 | bus_LV_4-5_0_3_node_2 | 0.4 | n |  | TRUE
2 | bus_LV_4-5_0_3_node_1 | 0.4 | n |  | TRUE
3 | bus_LV_4-5_0_3_node_3 | 0.4 | n |  | TRUE
4 | bus_LV_4-5_0_3_node_324 | 0.4 | n |  | TRUE
5 | bus_LV_4-5_0_3_node_5 | 0.4 | n |  | TRUE
6 | bus_LV_4-5_0_3_node_6 | 0.4 | n |  | TRUE
7 | bus_LV_4-5_0_3_node_276 | 0.4 | n |  | TRUE
8 | bus_LV_4-5_0_3_node_4 | 0.4 | n |  | TRUE
9 | bus_LV_4-5_0_3_node_281 | 0.4 | n |  | TRUE
10 | bus_LV_4-5_0_3_node_282 | 0.4 | n |  | TRUE
11 | bus_LV_4-5_0_3_node_279 | 0.4 | n |  | TRUE
12 | bus_LV_4-5_0_3_node_229 | 0.4 | n |  | TRUE
13 | bus_LV_4-5_0_3_node_290 | 0.4 | n |  | TRUE
14 | bus_LV_4-5_0_3_node_7 | 0.4 | n |  | TRUE
15 | bus_LV_4-5_0_3_node_8 | 0.4 | n |  | TRUE
16 | bus_LV_4-5_0_3_node_9 | 0.4 | n |  | TRUE
17 | bus_LV_4-5_0_3_node_10 | 0.4 | n |  | TRUE
18 | bus_LV_4-5_0_3_node_11 | 0.4 | n |  | TRUE
19 | bus_LV_4-5_0_3_node_13 | 0.4 | n |  | TRUE
20 | bus_LV_4-5_0_3_node_60 | 0.4 | n |  | TRUE
21 | bus_LV_4-5_0_3_node_12 | 0.4 | n |  | TRUE
22 | bus_LV_4-5_0_3_node_16 | 0.4 | n |  | TRUE
23 | bus_LV_4-5_0_3_node_18 | 0.4 | n |  | TRUE
24 | bus_LV_4-5_0_3_node_20 | 0.4 | n |  | TRUE
25 | bus_LV_4-5_0_3_node_21 | 0.4 | n |  | TRUE
26 | bus_LV_4-5_0_3_node_19 | 0.4 | n |  | TRUE
27 | bus_LV_4-5_0_3_node_74 | 0.4 | n |  | TRUE
28 | bus_LV_4-5_0_3_node_36 | 0.4 | n |  | TRUE
29 | bus_LV_4-5_0_3_node_22 | 0.4 | n |  | TRUE
30 | bus_LV_4-5_0_3_node_23 | 0.4 | n |  | TRUE
31 | bus_LV_4-5_0_3_node_25 | 0.4 | n |  | TRUE
32 | bus_LV_4-5_0_3_node_24 | 0.4 | n |  | TRUE
33 | bus_LV_4-5_0_3_node_27 | 0.4 | n |  | TRUE
34 | bus_LV_4-5_0_3_node_43 | 0.4 | n |  | TRUE
35 | bus_LV_4-5_0_3_node_42 | 0.4 | n |  | TRUE
36 | bus_LV_4-5_0_3_node_28 | 0.4 | n |  | TRUE
37 | bus_LV_4-5_0_3_node_34 | 0.4 | n |  | TRUE
38 | bus_LV_4-5_0_3_node_26 | 0.4 | n |  | TRUE
39 | bus_LV_4-5_0_3_node_76 | 0.4 | n |  | TRUE
40 | bus_LV_4-5_0_3_node_70 | 0.4 | n |  | TRUE
41 | bus_LV_4-5_0_3_node_323 | 0.4 | n |  | TRUE
42 | bus_LV_4-5_0_3_node_40 | 0.4 | n |  | TRUE
43 | bus_LV_4-5_0_3_node_30 | 0.4 | n |  | TRUE
44 | bus_LV_4-5_0_3_node_31 | 0.4 | n |  | TRUE
45 | bus_LV_4-5_0_3_node_32 | 0.4 | n |  | TRUE
46 | bus_LV_4-5_0_3_node_37 | 0.4 | n |  | TRUE
47 | bus_LV_4-5_0_3_node_33 | 0.4 | n |  | TRUE
48 | bus_LV_4-5_0_3_node_35 | 0.4 | n |  | TRUE
49 | bus_LV_4-5_0_3_node_41 | 0.4 | n |  | TRUE
50 | bus_LV_4-5_0_3_node_38 | 0.4 | n |  | TRUE
51 | bus_LV_4-5_0_3_node_39 | 0.4 | n |  | TRUE
52 | bus_LV_4-5_0_3_node_75 | 0.4 | n |  | TRUE
53 | bus_LV_4-5_0_3_node_318 | 0.4 | n |  | TRUE
54 | bus_LV_4-5_0_3_node_73 | 0.4 | n |  | TRUE
55 | bus_LV_4-5_0_3_node_44 | 0.4 | n |  | TRUE
56 | bus_LV_4-5_0_3_node_45 | 0.4 | n |  | TRUE
57 | bus_LV_4-5_0_3_node_46 | 0.4 | n |  | TRUE
58 | bus_LV_4-5_0_3_node_47 | 0.4 | n |  | TRUE
59 | bus_LV_4-5_0_3_node_48 | 0.4 | n |  | TRUE
60 | bus_LV_4-5_0_3_node_67 | 0.4 | n |  | TRUE
61 | bus_LV_4-5_0_3_node_53 | 0.4 | n |  | TRUE
62 | bus_LV_4-5_0_3_node_49 | 0.4 | n |  | TRUE
63 | bus_LV_4-5_0_3_node_68 | 0.4 | n |  | TRUE
64 | bus_LV_4-5_0_3_node_66 | 0.4 | n |  | TRUE
65 | bus_LV_4-5_0_3_node_50 | 0.4 | n |  | TRUE
66 | bus_LV_4-5_0_3_node_51 | 0.4 | n |  | TRUE
67 | bus_LV_4-5_0_3_node_52 | 0.4 | n |  | TRUE
68 | bus_LV_4-5_0_3_node_55 | 0.4 | n |  | TRUE
69 | bus_LV_4-5_0_3_node_61 | 0.4 | n |  | TRUE
70 | bus_LV_4-5_0_3_node_54 | 0.4 | n |  | TRUE
71 | bus_LV_4-5_0_3_node_56 | 0.4 | n |  | TRUE
72 | bus_LV_4-5_0_3_node_57 | 0.4 | n |  | TRUE
73 | bus_LV_4-5_0_3_node_58 | 0.4 | n |  | TRUE
74 | bus_LV_4-5_0_3_node_59 | 0.4 | n |  | TRUE
75 | bus_LV_4-5_0_3_node_65 | 0.4 | n |  | TRUE
76 | bus_LV_4-5_0_3_node_62 | 0.4 | n |  | TRUE
77 | bus_LV_4-5_0_3_node_63 | 0.4 | n |  | TRUE
78 | bus_LV_4-5_0_3_node_69 | 0.4 | n |  | TRUE
79 | bus_LV_4-5_0_3_node_291 | 0.4 | n |  | TRUE
80 | bus_LV_4-5_0_3_node_71 | 0.4 | n |  | TRUE
81 | bus_LV_4-5_0_3_node_72 | 0.4 | n |  | TRUE
82 | bus_LV_4-5_0_3_node_233 | 0.4 | n |  | TRUE
83 | bus_LV_4-5_0_3_node_228 | 0.4 | n |  | TRUE
84 | bus_LV_4-5_0_3_node_230 | 0.4 | n |  | TRUE
85 | bus_LV_4-5_0_3_node_231 | 0.4 | n |  | TRUE
86 | bus_LV_4-5_0_3_node_322 | 0.4 | n |  | TRUE
87 | bus_LV_4-5_0_3_node_232 | 0.4 | n |  | TRUE
88 | bus_LV_4-5_0_3_node_234 | 0.4 | n |  | TRUE
89 | bus_LV_4-5_0_3_node_235 | 0.4 | n |  | TRUE
90 | bus_LV_4-5_0_3_node_236 | 0.4 | n |  | TRUE
91 | bus_LV_4-5_0_3_node_237 | 0.4 | n |  | TRUE
92 | bus_LV_4-5_0_3_node_238 | 0.4 | n |  | TRUE
93 | bus_LV_4-5_0_3_node_239 | 0.4 | n |  | TRUE
94 | bus_LV_4-5_0_3_node_240 | 0.4 | n |  | TRUE
95 | bus_LV_4-5_0_3_node_241 | 0.4 | n |  | TRUE
96 | bus_LV_4-5_0_3_node_250 | 0.4 | n |  | TRUE
97 | bus_LV_4-5_0_3_node_321 | 0.4 | n |  | TRUE
98 | bus_LV_4-5_0_3_node_242 | 0.4 | n |  | TRUE
99 | bus_LV_4-5_0_3_node_243 | 0.4 | n |  | TRUE
100 | bus_LV_4-5_0_3_node_244 | 0.4 | n |  | TRUE
101 | bus_LV_4-5_0_3_node_251 | 0.4 | n |  | TRUE
102 | bus_LV_4-5_0_3_node_253 | 0.4 | n |  | TRUE
103 | bus_LV_4-5_0_3_node_245 | 0.4 | n |  | TRUE
104 | bus_LV_4-5_0_3_node_246 | 0.4 | n |  | TRUE
105 | bus_LV_4-5_0_3_node_247 | 0.4 | n |  | TRUE
106 | bus_LV_4-5_0_3_node_248 | 0.4 | n |  | TRUE
107 | bus_LV_4-5_0_3_node_249 | 0.4 | n |  | TRUE
108 | bus_LV_4-5_0_3_node_260 | 0.4 | n |  | TRUE
109 | bus_LV_4-5_0_3_node_255 | 0.4 | n |  | TRUE
110 | bus_LV_4-5_0_3_node_256 | 0.4 | n |  | TRUE
111 | bus_LV_4-5_0_3_node_257 | 0.4 | n |  | TRUE
112 | bus_LV_4-5_0_3_node_258 | 0.4 | n |  | TRUE
113 | bus_LV_4-5_0_3_node_259 | 0.4 | n |  | TRUE
114 | bus_LV_4-5_0_3_node_268 | 0.4 | n |  | TRUE
115 | bus_LV_4-5_0_3_node_270 | 0.4 | n |  | TRUE
116 | bus_LV_4-5_0_3_node_265 | 0.4 | n |  | TRUE
117 | bus_LV_4-5_0_3_node_266 | 0.4 | n |  | TRUE
118 | bus_LV_4-5_0_3_node_269 | 0.4 | n |  | TRUE
119 | bus_LV_4-5_0_3_node_271 | 0.4 | n |  | TRUE
120 | bus_LV_4-5_0_3_node_274 | 0.4 | n |  | TRUE
121 | bus_LV_4-5_0_3_node_275 | 0.4 | n |  | TRUE
122 | bus_LV_4-5_0_3_node_277 | 0.4 | n |  | TRUE
123 | bus_LV_4-5_0_3_node_278 | 0.4 | n |  | TRUE
124 | bus_LV_4-5_0_3_node_280 | 0.4 | n |  | TRUE
125 | bus_LV_4-5_0_3_node_283 | 0.4 | n |  | TRUE
126 | bus_LV_4-5_0_3_node_289 | 0.4 | n |  | TRUE
127 | bus_LV_4-5_0_3_node_287 | 0.4 | n |  | TRUE
128 | bus_LV_4-5_0_3_node_284 | 0.4 | n |  | TRUE
129 | bus_LV_4-5_0_3_node_285 | 0.4 | n |  | TRUE
130 | bus_LV_4-5_0_3_node_286 | 0.4 | n |  | TRUE
131 | bus_LV_4-5_0_3_node_288 | 0.4 | n |  | TRUE
132 | bus_MV_349_2_node_186 | 20 | n |  | TRUE

## load
| name | bus | p_mw | q_mvar | const_z_percent | const_i_percent | sn_mva | scaling | in_service | type
0 | LV_4-5_0_3_load_0 | 0 | 0.00042194 | 0.00010575 | 0 | 0 |  | 1 | TRUE | wye
1 | LV_4-5_0_3_load_3 | 3 | 0.0002141 | 5.3659e-05 | 0 | 0 |  | 1 | TRUE | wye
2 | LV_4-5_0_3_load_282 | 10 | 0.00034432 | 8.6294e-05 | 0 | 0 |  | 1 | TRUE | wye
3 | LV_4-5_0_3_load_279 | 11 | 0.0003084 | 7.7293e-05 | 0 | 0 |  | 1 | TRUE | wye
4 | LV_4-5_0_3_load_229 | 12 | 0.00034101 | 8.5464e-05 | 0 | 0 |  | 1 | TRUE | wye
5 | LV_4-5_0_3_load_290 | 13 | 0.00031573 | 7.9128e-05 | 0 | 0 |  | 1 | TRUE | wye
6 | LV_4-5_0_3_load_7 | 14 | 0.00098092 | 0.00024584 | 0 | 0 |  | 1 | TRUE | wye
7 | LV_4-5_0_3_load_8 | 15 | 0.00079914 | 0.00020028 | 0 | 0 |  | 1 | TRUE | wye
8 | LV_4-5_0_3_load_9 | 16 | 0.00075626 | 0.00018954 | 0 | 0 |  | 1 | TRUE | wye
9 | LV_4-5_0_3_load_11 | 18 | 0.0013195 | 0.00033069 | 0 | 0 |  | 1 | TRUE | wye
10 | LV_4-5_0_3_load_12 | 21 | 0.0024531 | 0.00061481 | 0 | 0 |  | 1 | TRUE | wye
11 | LV_4-5_0_3_load_16 | 22 | 0.0064134 | 0.0016074 | 0 | 0 |  | 1 | TRUE | wye
12 | LV_4-5_0_3_load_20 | 24 | 0.0034178 | 0.00085658 | 0 | 0 |  | 1 | TRUE | wye
13 | LV_4-5_0_3_load_21 | 25 | 0.0013217 | 0.00033126 | 0 | 0 |  | 1 | TRUE | wye
14 | LV_4-5_0_3_load_22 | 29 | 0.00065535 | 0.00016425 | 0 | 0 |  | 1 | TRUE | wye
15 | LV_4-5_0_3_load_43 | 34 | 0.0016038 | 0.00040194 | 0 | 0 |  | 1 | TRUE | wye
16 | LV_4-5_0_3_load_42 | 35 | 0.001161 | 0.00029097 | 0 | 0 |  | 1 | TRUE | wye
17 | LV_4-5_0_3_load_34 | 37 | 0.01117 | 0.0027995 | 0 | 0 |  | 1 | TRUE | wye
18 | LV_4-5_0_3_load_76 | 39 | 0.0022275 | 0.00055827 | 0 | 0 |  | 1 | TRUE | wye
19 | LV_4-5_0_3_load_70 | 40 | 0.0026638 | 0.00066762 | 0 | 0 |  | 1 | TRUE | wye
20 | LV_4-5_0_3_load_323 | 41 | 0.0046577 | 0.0011673 | 0 | 0 |  | 1 | TRUE | wye
21 | LV_4-5_0_3_load_30 | 43 | 0.0014056 | 0.00035227 | 0 | 0 |  | 1 | TRUE | wye
22 | LV_4-5_0_3_load_37 | 46 | 0.0025358 | 0.00063553 | 0 | 0 |  | 1 | TRUE | wye
23 | LV_4-5_0_3_load_33 | 47 | 0.0034999 | 0.00087717 | 0 | 0 |  | 1 | TRUE | wye
24 | LV_4-5_0_3_load_41 | 49 | 0.0029818 | 0.00074731 | 0 | 0 |  | 1 | TRUE | wye
25 | LV_4-5_0_3_load_38 | 50 | 0.0023824 | 0.00059709 | 0 | 0 |  | 1 | TRUE | wye
26 | LV_4-5_0_3_load_39 | 51 | 0.0014885 | 0.00037305 | 0 | 0 |  | 1 | TRUE | wye
27 | LV_4-5_0_3_load_75 | 52 | 0.0012127 | 0.00030392 | 0 | 0 |  | 1 | TRUE | wye
28 | LV_4-5_0_3_load_318 | 53 | 0.00065735 | 0.00016475 | 0 | 0 |  | 1 | TRUE | wye
29 | LV_4-5_0_3_load_73 | 54 | 0.0026058 | 0.00065308 | 0 | 0 |  | 1 | TRUE | wye
30 | LV_4-5_0_3_load_44 | 55 | 0.0040966 | 0.0010267 | 0 | 0 |  | 1 | TRUE | wye
31 | LV_4-5_0_3_load_45 | 56 | 0.0005682 | 0.0001424 | 0 | 0 |  | 1 | TRUE | wye
32 | LV_4-5_0_3_load_47 | 58 | 0.0027542 | 0.00069028 | 0 | 0 |  | 1 | TRUE | wye
33 | LV_4-5_0_3_load_48 | 59 | 0.00046132 | 0.00011562 | 0 | 0 |  | 1 | TRUE | wye
34 | LV_4-5_0_3_load_68 | 63 | 0.0024868 | 0.00062324 | 0 | 0 |  | 1 | TRUE | wye
35 | LV_4-5_0_3_load_66 | 64 | 0.0005671 | 0.00014213 | 0 | 0 |  | 1 | TRUE | wye
36 | LV_4-5_0_3_load_50 | 65 | 0.00074759 | 0.00018736 | 0 | 0 |  | 1 | TRUE | wye
37 | LV_4-5_0_3_load_55 | 68 | 0.0011742 | 0.00029429 | 0 | 0 |  | 1 | TRUE | wye
38 | LV_4-5_0_3_load_61 | 69 | 0.00079 | 0.00019799 | 0 | 0 |  | 1 | TRUE | wye
39 | LV_4-5_0_3_load_54 | 70 | 0.0012418 | 0.00031123 | 0 | 0 |  | 1 | TRUE | wye
40 | LV_4-5_0_3_load_56 | 71 | 0.00054984 | 0.0001378 | 0 | 0 |  | 1 | TRUE | wye
41 | LV_4-5_0_3_load_57 | 72 | 0.0012669 | 0.0003175 | 0 | 0 |  | 1 | TRUE | wye
42 | LV_4-5_0_3_load_58 | 73 | 0.0012314 | 0.00030863 | 0 | 0 |  | 1 | TRUE | wye
43 | LV_4-5_0_3_load_59 | 74 | 0.001223 | 0.00030652 | 0 | 0 |  | 1 | TRUE | wye
44 | LV_4-5_0_3_load_65 | 75 | 0.00093553 | 0.00023447 | 0 | 0 |  | 1 | TRUE | wye
45 | LV_4-5_0_3_load_62 | 76 | 0.00052493 | 0.00013156 | 0 | 0 |  | 1 | TRUE | wye
46 | LV_4-5_0_3_load_63 | 77 | 0.0027396 | 0.00068662 | 0 | 0 |  | 1 | TRUE | wye
47 | LV_4-5_0_3_load_69 | 78 | 0.0069618 | 0.0017448 | 0 | 0 |  | 1 | TRUE | wye
48 | LV_4-5_0_3_load_71 | 80 | 0.0017081 | 0.00042809 | 0 | 0 |  | 1 | TRUE | wye
49 | LV_4-5_0_3_load_233 | 82 | 0.0017122 | 0.00042913 | 0 | 0 |  | 1 | TRUE | wye
50 | LV_4-5_0_3_load_228 | 83 | 0.00038101 | 9.5491e-05 | 0 | 0 |  | 1 | TRUE | wye
51 | LV_4-5_0_3_load_322 | 86 | 0.00066018 | 0.00016546 | 0 | 0 |  | 1 | TRUE | wye
52 | LV_4-5_0_3_load_234 | 88 | 0.0002936 | 7.3582e-05 | 0 | 0 |  | 1 | TRUE | wye
53 | LV_4-5_0_3_load_235 | 89 | 0.00028017 | 7.0218e-05 | 0 | 0 |  | 1 | TRUE | wye
54 | LV_4-5_0_3_load_237 | 91 | 0.00029163 | 7.3088e-05 | 0 | 0 |  | 1 | TRUE | wye
55 | LV_4-5_0_3_load_238 | 92 | 0.0005785 | 0.00014499 | 0 | 0 |  | 1 | TRUE | wye
56 | LV_4-5_0_3_load_241 | 95 | 0.00041599 | 0.00010426 | 0 | 0 |  | 1 | TRUE | wye
57 | LV_4-5_0_3_load_250 | 96 | 0.00028378 | 7.1122e-05 | 0 | 0 |  | 1 | TRUE | wye
58 | LV_4-5_0_3_load_321 | 97 | 0.0002512 | 6.2956e-05 | 0 | 0 |  | 1 | TRUE | wye
59 | LV_4-5_0_3_load_242 | 98 | 0.0024458 | 0.00061296 | 0 | 0 |  | 1 | TRUE | wye
60 | LV_4-5_0_3_load_251 | 101 | 0.00042701 | 0.00010702 | 0 | 0 |  | 1 | TRUE | wye
61 | LV_4-5_0_3_load_253 | 102 | 0.0013651 | 0.00034213 | 0 | 0 |  | 1 | TRUE | wye
62 | LV_4-5_0_3_load_245 | 103 | 0.00014865 | 3.7256e-05 | 0 | 0 |  | 1 | TRUE | wye
63 | LV_4-5_0_3_load_249 | 107 | 0.00018544 | 4.6476e-05 | 0 | 0 |  | 1 | TRUE | wye
64 | LV_4-5_0_3_load_260 | 108 | 0.0001899 | 4.7593e-05 | 0 | 0 |  | 1 | TRUE | wye
65 | LV_4-5_0_3_load_255 | 109 | 0.00020297 | 5.0868e-05 | 0 | 0 |  | 1 | TRUE | wye
66 | LV_4-5_0_3_load_256 | 110 | 0.00017562 | 4.4014e-05 | 0 | 0 |  | 1 | TRUE | wye
67 | LV_4-5_0_3_load_258 | 112 | 0.00024051 | 6.0278e-05 | 0 | 0 |  | 1 | TRUE | wye
68 | LV_4-5_0_3_load_268 | 114 | 0.00027784 | 6.9634e-05 | 0 | 0 |  | 1 | TRUE | wye
69 | LV_4-5_0_3_load_265 | 116 | 0.00021088 | 5.285e-05 | 0 | 0 |  | 1 | TRUE | wye
70 | LV_4-5_0_3_load_266 | 117 | 0.00026265 | 6.5826e-05 | 0 | 0 |  | 1 | TRUE | wye
71 | LV_4-5_0_3_load_269 | 118 | 0.00012988 | 3.2552e-05 | 0 | 0 |  | 1 | TRUE | wye
72 | LV_4-5_0_3_load_271 | 119 | 0.00082594 | 0.000207 | 0 | 0 |  | 1 | TRUE | wye
73 | LV_4-5_0_3_load_274 | 120 | 0.0013699 | 0.00034334 | 0 | 0 |  | 1 | TRUE | wye
74 | LV_4-5_0_3_load_275 | 121 | 0.00024861 | 6.2308e-05 | 0 | 0 |  | 1 | TRUE | wye
75 | LV_4-5_0_3_load_278 | 123 | 0.00028384 | 7.1137e-05 | 0 | 0 |  | 1 | TRUE | wye
76 | LV_4-5_0_3_load_283 | 125 | 0.00037001 | 9.2733e-05 | 0 | 0 |  | 1 | TRUE | wye
77 | LV_4-5_0_3_load_289 | 126 | 0.0011944 | 0.00029935 | 0 | 0 |  | 1 | TRUE | wye
78 | LV_4-5_0_3_load_287 | 127 | 0.0010137 | 0.00025406 | 0 | 0 |  | 1 | TRUE | wye
79 | LV_4-5_0_3_load_284 | 128 | 0.00095912 | 0.00024038 | 0 | 0 |  | 1 | TRUE | wye
80 | LV_4-5_0_3_load_285 | 129 | 0.00054949 | 0.00013772 | 0 | 0 |  | 1 | TRUE | wye
81 | LV_4-5_0_3_load_286 | 130 | 0.0002903 | 7.2755e-05 | 0 | 0 |  | 1 | TRUE | wye
82 | LV_4-5_0_3_load_288 | 131 | 0.0011933 | 0.00029907 | 0 | 0 |  | 1 | TRUE | wye

## ext_grid
| name | bus | vm_pu | va_degree | slack_weight | in_service
0 |  | 87 | 1 | 0 | 1 | TRUE

## line
| name | std_type | from_bus | to_bus | length_km | r_ohm_per_km | x_ohm_per_km | c_nf_per_km | g_us_per_km | max_i_ka | df | parallel | type | in_service
0 | LV_4-5_0_3_line_0 |  | 0 | 1 | 0.015921 | 0.125 | 0.08 | 261 | 0 | 0.364 | 1 | 1 | cs | TRUE
1 | LV_4-5_0_3_line_1 |  | 1 | 5 | 0.10441 | 0.125 | 0.08 | 261 | 0 | 0.364 | 1 | 2 | cs | TRUE
2 | LV_4-5_0_3_line_2 |  | 1 | 6 | 0.008004 | 0.125 | 0.08 | 261 | 0 | 0.364 | 1 | 2 | cs | TRUE
3 | LV_4-5_0_3_line_3 |  | 2 | 3 | 0.20592 | 0.125 | 0.08 | 261 | 0 | 0.364 | 1 | 1 | cs | TRUE
4 | LV_4-5_0_3_line_4 |  | 2 | 4 | 0.39473 | 0.125 | 0.08 | 261 | 0 | 0.364 | 1 | 1 | cs | TRUE
5 | LV_4-5_0_3_line_5 |  | 3 | 7 | 0.012759 | 0.125 | 0.08 | 261 | 0 | 0.364 | 1 | 1 | cs | TRUE
6 | LV_4-5_0_3_line_6 |  | 4 | 91 | 0.009902 | 0.125 | 0.08 | 261 | 0 | 0.364 | 1 | 1 | cs | TRUE
7 | LV_4-5_0_3_line_7 |  | 5 | 12 | 0.027288 | 0.125 | 0.08 | 261 | 0 | 0.364 | 1 | 2 | cs | TRUE
8 | LV_4-5_0_3_line_8 |  | 6 | 13 | 0.080484 | 0.125 | 0.08 | 261 | 0 | 0.364 | 1 | 2 | cs | TRUE
9 | LV_4-5_0_3_line_9 |  | 7 | 123 | 0.012653 | 0.125 | 0.08 | 261 | 0 | 0.364 | 1 | 2 | cs | TRUE
10 | LV_4-5_0_3_line_10 |  | 7 | 120 | 0.024509 | 0.125 | 0.08 | 261 | 0 | 0.364 | 1 | 2 | cs | TRUE
11 | LV_4-5_0_3_line_11 |  | 8 | 9 | 0.005872 | 0.125 | 0.08 | 261 | 0 | 0.364 | 1 | 2 | cs | TRUE
12 | LV_4-5_0_3_line_12 |  | 8 | 10 | 0.014208 | 0.125 | 0.08 | 261 | 0 | 0.364 | 1 | 2 | cs | TRUE
13 | LV_4-5_0_3_line_13 |  | 8 | 11 | 0.012217 | 0.125 | 0.08 | 261 | 0 | 0.364 | 1 | 1 | cs | TRUE
14 | LV_4-5_0_3_line_14 |  | 9 | 127 | 0.013954 | 0.125 | 0.08 | 261 | 0 | 0.364 | 1 | 1 | cs | TRUE
15 | LV_4-5_0_3_line_15 |  | 9 | 128 | 0.0083752 | 0.125 | 0.08 | 261 | 0 | 0.364 | 1 | 2 | cs | TRUE
16 | LV_4-5_0_3_line_16 |  | 10 | 125 | 0.025096 | 0.125 | 0.08 | 261 | 0 | 0.364 | 1 | 2 | cs | TRUE
17 | LV_4-5_0_3_line_17 |  | 12 | 83 | 0.0099714 | 0.125 | 0.08 | 261 | 0 | 0.364 | 1 | 2 | cs | TRUE
18 | LV_4-5_0_3_line_18 |  | 13 | 130 | 0.0076418 | 0.125 | 0.08 | 261 | 0 | 0.364 | 1 | 2 | cs | TRUE
19 | LV_4-5_0_3_line_19 |  | 14 | 15 | 0.010145 | 0.125 | 0.08 | 261 | 0 | 0.364 | 1 | 1 | cs | TRUE
20 | LV_4-5_0_3_line_20 |  | 14 | 16 | 0.0097722 | 0.125 | 0.08 | 261 | 0 | 0.364 | 1 | 1 | cs | TRUE
21 | LV_4-5_0_3_line_21 |  | 15 | 17 | 0.043051 | 0.125 | 0.08 | 261 | 0 | 0.364 | 1 | 1 | cs | TRUE
22 | LV_4-5_0_3_line_22 |  | 16 | 18 | 0.0083106 | 0.125 | 0.08 | 261 | 0 | 0.364 | 1 | 1 | cs | TRUE
23 | LV_4-5_0_3_line_23 |  | 17 | 19 | 0.010093 | 0.125 | 0.08 | 261 | 0 | 0.364 | 1 | 1 | cs | TRUE
24 | LV_4-5_0_3_line_24 |  | 18 | 20 | 0.022222 | 0.125 | 0.08 | 261 | 0 | 0.364 | 1 | 1 | cs | TRUE
25 | LV_4-5_0_3_line_25 |  | 19 | 21 | 0.051385 | 0.125 | 0.08 | 261 | 0 | 0.364 | 1 | 1 | cs | TRUE
26 | LV_4-5_0_3_line_26 |  | 20 | 67 | 0.017277 | 0.125 | 0.08 | 261 | 0 | 0.364 | 1 | 1 | cs | TRUE
27 | LV_4-5_0_3_line_27 |  | 20 | 74 | 0.016524 | 0.125 | 0.08 | 261 | 0 | 0.364 | 1 | 1 | cs | TRUE
28 | LV_4-5_0_3_line_28 |  | 22 | 23 | 0.016823 | 0.125 | 0.08 | 261 | 0 | 0.364 | 1 | 1 | cs | TRUE
29 | LV_4-5_0_3_line_29 |  | 23 | 24 | 0.023739 | 0.125 | 0.08 | 261 | 0 | 0.364 | 1 | 1 | cs | TRUE
30 | LV_4-5_0_3_line_30 |  | 23 | 25 | 0.032529 | 0.125 | 0.08 | 261 | 0 | 0.364 | 1 | 1 | cs | TRUE
31 | LV_4-5_0_3_line_31 |  | 24 | 28 | 0.0091964 | 0.125 | 0.08 | 261 | 0 | 0.364 | 1 | 1 | cs | TRUE
32 | LV_4-5_0_3_line_32 |  | 25 | 26 | 0.025262 | 0.125 | 0.08 | 261 | 0 | 0.364 | 1 | 1 | cs | TRUE
33 | LV_4-5_0_3_line_33 |  | 26 | 27 | 0.01388 | 0.125 | 0.08 | 261 | 0 | 0.364 | 1 | 1 | cs | TRUE
34 | LV_4-5_0_3_line_34 |  | 27 | 81 | 0.005774 | 0.125 | 0.08 | 261 | 0 | 0.364 | 1 | 1 | cs | TRUE
35 | LV_4-5_0_3_line_35 |  | 28 | 49 | 0.017962 | 0.125 | 0.08 | 261 | 0 | 0.364 | 1 | 1 | cs | TRUE
36 | LV_4-5_0_3_line_36 |  | 28 | 48 | 0.00592 | 0.125 | 0.08 | 261 | 0 | 0.364 | 1 | 1 | cs | TRUE
37 | LV_4-5_0_3_line_37 |  | 29 | 30 | 0.039044 | 0.125 | 0.08 | 261 | 0 | 0.364 | 1 | 1 | cs | TRUE
38 | LV_4-5_0_3_line_38 |  | 30 | 31 | 0.020207 | 0.125 | 0.08 | 261 | 0 | 0.364 | 1 | 1 | cs | TRUE
39 | LV_4-5_0_3_line_39 |  | 31 | 36 | 0.030442 | 0.125 | 0.08 | 261 | 0 | 0.364 | 1 | 1 | cs | TRUE
40 | LV_4-5_0_3_line_40 |  | 31 | 37 | 0.035491 | 0.125 | 0.08 | 261 | 0 | 0.364 | 1 | 1 | cs | TRUE
41 | LV_4-5_0_3_line_41 |  | 32 | 33 | 0.00491 | 0.125 | 0.08 | 261 | 0 | 0.364 | 1 | 1 | cs | TRUE
42 | LV_4-5_0_3_line_42 |  | 32 | 34 | 0.013823 | 0.125 | 0.08 | 261 | 0 | 0.364 | 1 | 1 | cs | TRUE
43 | LV_4-5_0_3_line_43 |  | 32 | 35 | 0.027292 | 0.125 | 0.08 | 261 | 0 | 0.364 | 1 | 1 | cs | TRUE
44 | LV_4-5_0_3_line_44 |  | 33 | 40 | 0.016903 | 0.125 | 0.08 | 261 | 0 | 0.364 | 1 | 1 | cs | TRUE
45 | LV_4-5_0_3_line_45 |  | 33 | 38 | 0.10591 | 0.125 | 0.08 | 261 | 0 | 0.364 | 1 | 1 | cs | TRUE
46 | LV_4-5_0_3_line_46 |  | 34 | 54 | 0.0010827 | 0.125 | 0.08 | 261 | 0 | 0.364 | 1 | 1 | cs | TRUE
47 | LV_4-5_0_3_line_47 |  | 35 | 49 | 0.014626 | 0.125 | 0.08 | 261 | 0 | 0.364 | 1 | 1 | cs | TRUE
48 | LV_4-5_0_3_line_48 |  | 36 | 41 | 0.01007 | 0.125 | 0.08 | 261 | 0 | 0.364 | 1 | 1 | cs | TRUE
49 | LV_4-5_0_3_line_49 |  | 36 | 42 | 0.020421 | 0.125 | 0.08 | 261 | 0 | 0.364 | 1 | 1 | cs | TRUE
50 | LV_4-5_0_3_line_50 |  | 37 | 47 | 0.03572 | 0.125 | 0.08 | 261 | 0 | 0.364 | 1 | 1 | cs | TRUE
51 | LV_4-5_0_3_line_51 |  | 38 | 39 | 0.016793 | 0.125 | 0.08 | 261 | 0 | 0.364 | 1 | 1 | cs | TRUE
52 | LV_4-5_0_3_line_52 |  | 40 | 80 | 0.01567 | 0.125 | 0.08 | 261 | 0 | 0.364 | 1 | 1 | cs | TRUE
53 | LV_4-5_0_3_line_53 |  | 42 | 53 | 0.017031 | 0.125 | 0.08 | 261 | 0 | 0.364 | 1 | 1 | cs | TRUE
54 | LV_4-5_0_3_line_54 |  | 42 | 45 | 0.01598 | 0.125 | 0.08 | 261 | 0 | 0.364 | 1 | 1 | cs | TRUE
55 | LV_4-5_0_3_line_55 |  | 43 | 44 | 0.0024738 | 0.125 | 0.08 | 261 | 0 | 0.364 | 1 | 1 | cs | TRUE
56 | LV_4-5_0_3_line_56 |  | 44 | 45 | 0.02506 | 0.125 | 0.08 | 261 | 0 | 0.364 | 1 | 1 | cs | TRUE
57 | LV_4-5_0_3_line_57 |  | 45 | 46 | 0.012803 | 0.125 | 0.08 | 261 | 0 | 0.364 | 1 | 1 | cs | TRUE
58 | LV_4-5_0_3_line_58 |  | 46 | 50 | 0.012755 | 0.125 | 0.08 | 261 | 0 | 0.364 | 1 | 1 | cs | TRUE
59 | LV_4-5_0_3_line_59 |  | 47 | 48 | 0.012729 | 0.125 | 0.08 | 261 | 0 | 0.364 | 1 | 1 | cs | TRUE
60 | LV_4-5_0_3_line_60 |  | 50 | 51 | 0.0097168 | 0.125 | 0.08 | 261 | 0 | 0.364 | 1 | 1 | cs | TRUE
61 | LV_4-5_0_3_line_61 |  | 51 | 52 | 0.0063172 | 0.125 | 0.08 | 261 | 0 | 0.364 | 1 | 1 | cs | TRUE
62 | LV_4-5_0_3_line_62 |  | 55 | 56 | 0.022649 | 0.125 | 0.08 | 261 | 0 | 0.364 | 1 | 1 | cs | TRUE
63 | LV_4-5_0_3_line_63 |  | 55 | 57 | 0.024831 | 0.125 | 0.08 | 261 | 0 | 0.364 | 1 | 1 | cs | TRUE
64 | LV_4-5_0_3_line_64 |  | 56 | 58 | 0.018915 | 0.125 | 0.08 | 261 | 0 | 0.364 | 1 | 1 | cs | TRUE
65 | LV_4-5_0_3_line_65 |  | 57 | 59 | 0.024159 | 0.125 | 0.08 | 261 | 0 | 0.364 | 1 | 1 | cs | TRUE
66 | LV_4-5_0_3_line_66 |  | 58 | 60 | 0.0053583 | 0.125 | 0.08 | 261 | 0 | 0.364 | 1 | 1 | cs | TRUE
67 | LV_4-5_0_3_line_67 |  | 59 | 61 | 0.016279 | 0.125 | 0.08 | 261 | 0 | 0.364 | 1 | 1 | cs | TRUE
68 | LV_4-5_0_3_line_68 |  | 60 | 78 | 0.017325 | 0.125 | 0.08 | 261 | 0 | 0.364 | 1 | 1 | cs | TRUE
69 | LV_4-5_0_3_line_69 |  | 60 | 64 | 0.017093 | 0.125 | 0.08 | 261 | 0 | 0.364 | 1 | 1 | cs | TRUE
70 | LV_4-5_0_3_line_70 |  | 61 | 69 | 0.023802 | 0.125 | 0.08 | 261 | 0 | 0.364 | 1 | 1 | cs | TRUE
71 | LV_4-5_0_3_line_71 |  | 61 | 66 | 0.010568 | 0.125 | 0.08 | 261 | 0 | 0.364 | 1 | 1 | cs | TRUE
72 | LV_4-5_0_3_line_72 |  | 62 | 63 | 0.068187 | 0.125 | 0.08 | 261 | 0 | 0.364 | 1 | 2 | cs | TRUE
73 | LV_4-5_0_3_line_73 |  | 62 | 64 | 0.016381 | 0.125 | 0.08 | 261 | 0 | 0.364 | 1 | 1 | cs | TRUE
74 | LV_4-5_0_3_line_74 |  | 63 | 79 | 0.064676 | 0.125 | 0.08 | 261 | 0 | 0.364 | 1 | 2 | cs | TRUE
75 | LV_4-5_0_3_line_75 |  | 65 | 66 | 0.013817 | 0.125 | 0.08 | 261 | 0 | 0.364 | 1 | 1 | cs | TRUE
76 | LV_4-5_0_3_line_76 |  | 66 | 67 | 0.004893 | 0.125 | 0.08 | 261 | 0 | 0.364 | 1 | 1 | cs | TRUE
77 | LV_4-5_0_3_line_77 |  | 67 | 68 | 0.021015 | 0.125 | 0.08 | 261 | 0 | 0.364 | 1 | 1 | cs | TRUE
78 | LV_4-5_0_3_line_78 |  | 68 | 70 | 0.012105 | 0.125 | 0.08 | 261 | 0 | 0.364 | 1 | 1 | cs | TRUE
79 | LV_4-5_0_3_line_79 |  | 69 | 75 | 0.07437 | 0.125 | 0.08 | 261 | 0 | 0.364 | 1 | 1 | cs | TRUE
80 | LV_4-5_0_3_line_80 |  | 70 | 71 | 0.0060683 | 0.125 | 0.08 | 261 | 0 | 0.364 | 1 | 1 | cs | TRUE
81 | LV_4-5_0_3_line_81 |  | 72 | 73 | 0.017556 | 0.125 | 0.08 | 261 | 0 | 0.364 | 1 | 1 | cs | TRUE
82 | LV_4-5_0_3_line_82 |  | 73 | 74 | 0.0044502 | 0.125 | 0.08 | 261 | 0 | 0.364 | 1 | 1 | cs | TRUE
83 | LV_4-5_0_3_line_83 |  | 75 | 77 | 0.031524 | 0.125 | 0.08 | 261 | 0 | 0.364 | 1 | 1 | cs | TRUE
84 | LV_4-5_0_3_line_84 |  | 76 | 77 | 0.026402 | 0.125 | 0.08 | 261 | 0 | 0.364 | 1 | 1 | cs | TRUE
85 | LV_4-5_0_3_line_85 |  | 79 | 131 | 0.42816 | 0.125 | 0.08 | 261 | 0 | 0.364 | 1 | 2 | cs | TRUE
86 | LV_4-5_0_3_line_86 |  | 81 | 82 | 0.2097 | 0.125 | 0.08 | 261 | 0 | 0.364 | 1 | 1 | cs | TRUE
87 | LV_4-5_0_3_line_87 |  | 82 | 87 | 0.11487 | 0.125 | 0.08 | 261 | 0 | 0.364 | 1 | 1 | cs | TRUE
88 | LV_4-5_0_3_line_88 |  | 83 | 84 | 0.068757 | 0.125 | 0.08 | 261 | 0 | 0.364 | 1 | 2 | cs | TRUE
89 | LV_4-5_0_3_line_89 |  | 84 | 85 | 0.007964 | 0.125 | 0.08 | 261 | 0 | 0.364 | 1 | 2 | cs | TRUE
90 | LV_4-5_0_3_line_90 |  | 85 | 86 | 0.041206 | 0.125 | 0.08 | 261 | 0 | 0.364 | 1 | 1 | cs | TRUE
91 | LV_4-5_0_3_line_91 |  | 85 | 87 | 0.076129 | 0.125 | 0.08 | 261 | 0 | 0.364 | 1 | 2 | cs | TRUE
92 | LV_4-5_0_3_line_92 |  | 88 | 89 | 0.0049343 | 0.125 | 0.08 | 261 | 0 | 0.364 | 1 | 1 | cs | TRUE
93 | LV_4-5_0_3_line_93 |  | 88 | 90 | 0.01245 | 0.125 | 0.08 | 261 | 0 | 0.364 | 1 | 1 | cs | TRUE
94 | LV_4-5_0_3_line_94 |  | 90 | 91 | 0.015836 | 0.125 | 0.08 | 261 | 0 | 0.364 | 1 | 1 | cs | TRUE
95 | LV_4-5_0_3_line_95 |  | 90 | 92 | 0.0076916 | 0.125 | 0.08 | 261 | 0 | 0.364 | 1 | 1 | cs | TRUE
96 | LV_4-5_0_3_line_96 |  | 92 | 93 | 0.0074728 | 0.125 | 0.08 | 261 | 0 | 0.364 | 1 | 1 | cs | TRUE
97 | LV_4-5_0_3_line_97 |  | 93 | 94 | 0.006129 | 0.125 | 0.08 | 261 | 0 | 0.364 | 1 | 1 | cs | TRUE
98 | LV_4-5_0_3_line_98 |  | 93 | 95 | 0.012897 | 0.125 | 0.08 | 261 | 0 | 0.364 | 1 | 1 | cs | TRUE
99 | LV_4-5_0_3_line_99 |  | 94 | 96 | 0.0067659 | 0.125 | 0.08 | 261 | 0 | 0.364 | 1 | 1 | cs | TRUE
100 | LV_4-5_0_3_line_100 |  | 95 | 97 | 0.038399 | 0.125 | 0.08 | 261 | 0 | 0.364 | 1 | 1 | cs | TRUE
101 | LV_4-5_0_3_line_101 |  | 96 | 104 | 0.023146 | 0.125 | 0.08 | 261 | 0 | 0.364 | 1 | 1 | cs | TRUE
102 | LV_4-5_0_3_line_102 |  | 98 | 99 | 0.036441 | 0.125 | 0.08 | 261 | 0 | 0.364 | 1 | 1 | cs | TRUE
103 | LV_4-5_0_3_line_103 |  | 99 | 100 | 0.015125 | 0.125 | 0.08 | 261 | 0 | 0.364 | 1 | 1 | cs | TRUE
104 | LV_4-5_0_3_line_104 |  | 100 | 101 | 0.0065101 | 0.125 | 0.08 | 261 | 0 | 0.364 | 1 | 1 | cs | TRUE
105 | LV_4-5_0_3_line_105 |  | 100 | 102 | 0.027309 | 0.125 | 0.08 | 261 | 0 | 0.364 | 1 | 1 | cs | TRUE
106 | LV_4-5_0_3_line_106 |  | 101 | 105 | 0.017649 | 0.125 | 0.08 | 261 | 0 | 0.364 | 1 | 1 | cs | TRUE
107 | LV_4-5_0_3_line_107 |  | 103 | 104 | 0.012705 | 0.125 | 0.08 | 261 | 0 | 0.364 | 1 | 1 | cs | TRUE
108 | LV_4-5_0_3_line_108 |  | 103 | 105 | 0.0086119 | 0.125 | 0.08 | 261 | 0 | 0.364 | 1 | 1 | cs | TRUE
109 | LV_4-5_0_3_line_109 |  | 104 | 106 | 0.029555 | 0.125 | 0.08 | 261 | 0 | 0.364 | 1 | 1 | cs | TRUE
110 | LV_4-5_0_3_line_110 |  | 104 | 107 | 0.019338 | 0.125 | 0.08 | 261 | 0 | 0.364 | 1 | 1 | cs | TRUE
111 | LV_4-5_0_3_line_111 |  | 106 | 108 | 0.012324 | 0.125 | 0.08 | 261 | 0 | 0.364 | 1 | 1 | cs | TRUE
112 | LV_4-5_0_3_line_112 |  | 106 | 109 | 0.01586 | 0.125 | 0.08 | 261 | 0 | 0.364 | 1 | 1 | cs | TRUE
113 | LV_4-5_0_3_line_113 |  | 107 | 110 | 0.0056175 | 0.125 | 0.08 | 261 | 0 | 0.364 | 1 | 1 | cs | TRUE
114 | LV_4-5_0_3_line_114 |  | 110 | 111 | 0.0071236 | 0.125 | 0.08 | 261 | 0 | 0.364 | 1 | 1 | cs | TRUE
115 | LV_4-5_0_3_line_115 |  | 111 | 112 | 0.016609 | 0.125 | 0.08 | 261 | 0 | 0.364 | 1 | 1 | cs | TRUE
116 | LV_4-5_0_3_line_116 |  | 111 | 113 | 0.014629 | 0.125 | 0.08 | 261 | 0 | 0.364 | 1 | 1 | cs | TRUE
117 | LV_4-5_0_3_line_117 |  | 113 | 114 | 0.028998 | 0.125 | 0.08 | 261 | 0 | 0.364 | 1 | 1 | cs | TRUE
118 | LV_4-5_0_3_line_118 |  | 113 | 115 | 0.012537 | 0.125 | 0.08 | 261 | 0 | 0.364 | 1 | 1 | cs | TRUE
119 | LV_4-5_0_3_line_119 |  | 114 | 117 | 0.0063455 | 0.125 | 0.08 | 261 | 0 | 0.364 | 1 | 1 | cs | TRUE
120 | LV_4-5_0_3_line_120 |  | 115 | 119 | 0.021081 | 0.125 | 0.08 | 261 | 0 | 0.364 | 1 | 1 | cs | TRUE
121 | LV_4-5_0_3_line_121 |  | 115 | 118 | 0.018479 | 0.125 | 0.08 | 261 | 0 | 0.364 | 1 | 1 | cs | TRUE
122 | LV_4-5_0_3_line_122 |  | 116 | 117 | 0.0072881 | 0.125 | 0.08 | 261 | 0 | 0.364 | 1 | 1 | cs | TRUE
123 | LV_4-5_0_3_line_123 |  | 120 | 121 | 0.035897 | 0.125 | 0.08 | 261 | 0 | 0.364 | 1 | 2 | cs | TRUE
124 | LV_4-5_0_3_line_124 |  | 121 | 122 | 0.036748 | 0.125 | 0.08 | 261 | 0 | 0.364 | 1 | 2 | cs | TRUE
125 | LV_4-5_0_3_line_125 |  | 122 | 124 | 0.008344 | 0.125 | 0.08 | 261 | 0 | 0.364 | 1 | 2 | cs | TRUE
126 | LV_4-5_0_3_line_126 |  | 123 | 125 | 0.0089864 | 0.125 | 0.08 | 261 | 0 | 0.364 | 1 | 2 | cs | TRUE
127 | LV_4-5_0_3_line_127 |  | 124 | 126 | 0.042394 | 0.125 | 0.08 | 261 | 0 | 0.364 | 1 | 2 | cs | TRUE
128 | LV_4-5_0_3_line_128 |  | 126 | 131 | 0.027586 | 0.125 | 0.08 | 261 | 0 | 0.364 | 1 | 2 | cs | TRUE
129 | LV_4-5_0_3_line_129 |  | 128 | 129 | 0.030496 | 0.125 | 0.08 | 261 | 0 | 0.364 | 1 | 2 | cs | TRUE
130 | LV_4-5_0_3_line_130 |  | 129 | 130 | 0.02111 | 0.125 | 0.08 | 261 | 0 | 0.364 | 1 | 2 | cs | TRUE

## trafo
| name | std_type | hv_bus | lv_bus | sn_mva | vn_hv_kv | vn_lv_kv | vk_percent | vkr_percent | pfe_kw | i0_percent | shift_degree | tap_side | tap_neutral | tap_min | tap_max | tap_step_percent | tap_step_degree | tap_pos | tap_phase_shifter | parallel | df | in_service
0 | LV_4-5_0_3_trafo_232 | 0.63 MVA 20/0.4 kV | 132 | 87 | 0.63 | 20 | 0.4 | 6 | 1.206 | 1.65 | 0.2619 | 150 | hv | 0 | -2 | 2 | 2.5 | 0 | 0 | FALSE | 1 | 1 | TRUE

## line_geodata
| x0 | y0 | x1 | y1 | x2 | y2 | x3 | y3 | x4 | y4 | x5 | y5 | x6 | y6 | x7 | y7 | x8 | y8 | x9 | y9
0 | 2681664.044 | 1235179.8041 | 2681679.251 | 1235184.5198
1 | 2681664.044 | 1235179.8041 | 2681653.516 | 1235198.4725 | 2681620.2713 | 1235274.5469
2 | 2681664.044 | 1235179.8041 | 2681656.1871 | 1235178.1616
3 | 2681919.1429 | 1235202.6421 | 2681916.5688 | 1235199.3932 | 2681905.0335 | 1235181.8219 | 2681889.9138 | 1235148.0899 | 2681865.0585 | 1235080.956 | 2681859.5145 | 1235070.7614 | 2681817.9321 | 1235067.7644 | 2681807.8423 | 1235063.3669 | 2681803.1142 | 1235057.0323
4 | 2681919.1429 | 1235202.6421 | 2682281.4536 | 1235045.9709
5 | 2681795.4826 | 1235046.8074 | 2681803.1142 | 1235057.0323
6 | 2682281.4536 | 1235045.9709 | 2682288.4915 | 1235038.9856
7 | 2681620.2713 | 1235274.5469 | 2681638.3458 | 1235282.8343 | 2681644.6659 | 1235286.6905 | 2681644.6659 | 1235286.6905
8 | 2681656.1871 | 1235178.1616 | 2681668.8852 | 1235156.9101 | 2681701.0005 | 1235112.9541 | 2681701.7917 | 1235111.936
9 | 2681795.4826 | 1235046.8074 | 2681786.6194 | 1235055.8372
10 | 2681795.4826 | 1235046.8074 | 2681811.1261 | 1235027.9398
11 | 2681748.2105 | 1235061.7674 | 2681743.2895 | 1235058.5419
12 | 2681748.2105 | 1235061.7674 | 2681760.2933 | 1235069.2427
13 | 2681748.2105 | 1235061.7674 | 2681755.5476 | 1235051.9994
14 | 2681743.2895 | 1235058.5419 | 2681751.8519 | 1235047.5239
15 | 2681743.2895 | 1235058.5419 | 2681738.1499 | 1235065.1548
16 | 2681760.2933 | 1235069.2427 | 2681765.8932 | 1235072.7072 | 2681770.9852 | 1235071.7655 | 2681780.3246 | 1235062.2505
17 | 2681645.4437 | 1235294.6236 | 2681647.9293 | 1235292.6617 | 2681644.6659 | 1235286.6905
18 | 2681701.7917 | 1235111.936 | 2681706.4812 | 1235105.9022
19 | 2681202.9636 | 1234806.5251 | 2681194.941 | 1234812.7345
20 | 2681211.8009 | 1234810.6962 | 2681202.9636 | 1234806.5251 | 2681202.9636 | 1234806.5251
21 | 2681159.7718 | 1234837.5123 | 2681181.083 | 1234823.4602 | 2681194.941 | 1234812.7345
22 | 2681219.3165 | 1234814.2434 | 2681211.8009 | 1234810.6962
23 | 2681162.5991 | 1234847.2021 | 2681159.7718 | 1234837.5123
24 | 2681240.8185 | 1234815.9935 | 2681225.6472 | 1234817.2314 | 2681219.3165 | 1234814.2434
25 | 2681162.5991 | 1234847.2021 | 2681165.0304 | 1234853.7399 | 2681166.8403 | 1234857.5673 | 2681168.9018 | 1234861.2536 | 2681171.6803 | 1234865.6501 | 2681174.5582 | 1234869.4143 | 2681177.932 | 1234873.4521 | 2681183.3934 | 1234878.7193 | 2681188.2772 | 1234882.4886 | 2681193.9689 | 1234886.5549
26 | 2681240.8185 | 1234815.9935 | 2681248.118 | 1234800.3268
27 | 2681240.8185 | 1234815.9935 | 2681234.744 | 1234831.3608
28 | 2681254.106 | 1235631.7681 | 2681257.0481 | 1235615.2043
29 | 2681254.106 | 1235631.7681 | 2681246.8577 | 1235654.3731
30 | 2681254.106 | 1235631.7681 | 2681279.2649 | 1235636.1152 | 2681284.7991 | 1235631.8333
31 | 2681244.0496 | 1235663.1304 | 2681246.8577 | 1235654.3731
32 | 2681303.0514 | 1235615.7708 | 2681297.7533 | 1235618.5447 | 2681296.7748 | 1235622.5675 | 2681284.7991 | 1235631.8333
33 | 2681316.196 | 1235620.3427 | 2681303.0514 | 1235615.7708
34 | 2681321.7438 | 1235621.9976 | 2681316.196 | 1235620.3427
35 | 2681244.0496 | 1235663.1304 | 2681261.0447 | 1235668.9446
36 | 2681242.2318 | 1235668.765 | 2681244.0496 | 1235663.1304
37 | 2681250.6402 | 1235750.0925 | 2681253.961 | 1235760.1783 | 2681260.0772 | 1235787.9376
38 | 2681236.8536 | 1235751.5273 | 2681238.2436 | 1235757.2503 | 2681245.8852 | 1235753.0073 | 2681250.6402 | 1235750.0925
39 | 2681236.8536 | 1235751.5273 | 2681238.2436 | 1235757.2503 | 2681241.8882 | 1235780.7277 | 2681242.0365 | 1235781.508
40 | 2681233.6801 | 1235716.2925 | 2681233.7375 | 1235730.9035 | 2681235.1306 | 1235743.0422 | 2681236.8536 | 1235751.5273
41 | 2681301.8061 | 1235689.5944 | 2681297.1349 | 1235688.0405
42 | 2681297.1349 | 1235688.0405 | 2681300.2551 | 1235680.1554 | 2681301.7623 | 1235675.0296
43 | 2681297.1349 | 1235688.0405 | 2681271.5874 | 1235678.4388
44 | 2681301.8061 | 1235689.5944 | 2681306.6848 | 1235675.4401 | 2681307.2088 | 1235673.5806
45 | 2681301.8061 | 1235689.5944 | 2681295.2688 | 1235704.382 | 2681321.4602 | 1235716.2153 | 2681324.7873 | 1235723.0656 | 2681318.6605 | 1235750.4343 | 2681316.4151 | 1235775.6768
46 | 2681302.0677 | 1235673.9909 | 2681301.7623 | 1235675.0296
47 | 2681271.5874 | 1235678.4388 | 2681267.4149 | 1235676.8706 | 2681261.0447 | 1235668.9446
48 | 2681232.2686 | 1235784.0652 | 2681242.0365 | 1235781.508
49 | 2681245.8793 | 1235801.5635 | 2681242.0365 | 1235781.508
50 | 2681233.6801 | 1235716.2925 | 2681235.5792 | 1235694.7589 | 2681239.0757 | 1235681.0969
51 | 2681316.4151 | 1235775.6768 | 2681302.5094 | 1235775.8645 | 2681299.683 | 1235776.4488
52 | 2681311.4589 | 1235658.4983 | 2681307.2088 | 1235673.5806
53 | 2681245.8793 | 1235801.5635 | 2681229.1764 | 1235804.8882
54 | 2681249.8224 | 1235817.0505 | 2681245.8793 | 1235801.5635
55 | 2681255.9912 | 1235841.3408 | 2681256.6359 | 1235843.7291
56 | 2681249.8224 | 1235817.0505 | 2681255.9912 | 1235841.3408
57 | 2681249.8224 | 1235817.0505 | 2681259.7409 | 1235818.4204 | 2681262.4932 | 1235817.964
58 | 2681275.0768 | 1235815.8772 | 2681262.4932 | 1235817.964
59 | 2681242.2318 | 1235668.765 | 2681239.0757 | 1235681.0969
60 | 2681275.0768 | 1235815.8772 | 2681284.6627 | 1235814.2875
61 | 2681290.8948 | 1235813.254 | 2681284.6627 | 1235814.2875
62 | 2681298.0001 | 1234797.6848 | 2681298.0001 | 1234797.6848 | 2681320.4797 | 1234794.9218
63 | 2681292.7383 | 1234773.4181 | 2681298.0001 | 1234797.6848
64 | 2681320.4797 | 1234794.9218 | 2681337.8836 | 1234792.7827 | 2681339.2226 | 1234792.4504
65 | 2681292.7383 | 1234773.4181 | 2681269.814 | 1234781.0426
66 | 2681344.4233 | 1234791.1599 | 2681339.2226 | 1234792.4504
67 | 2681254.3672 | 1234786.1801 | 2681269.814 | 1234781.0426
68 | 2681361.1484 | 1234786.4634 | 2681344.4233 | 1234791.1599
69 | 2681344.4233 | 1234791.1599 | 2681339.8946 | 1234774.678
70 | 2681254.3672 | 1234786.1801 | 2681261.7967 | 1234774.2956 | 2681268.1099 | 1234766.8181
71 | 2681250.0191 | 1234795.8163 | 2681254.3672 | 1234786.1801
72 | 2681335.5546 | 1234758.8827 | 2681401.4372 | 1234741.3055
73 | 2681335.5546 | 1234758.8827 | 2681339.8946 | 1234774.678
74 | 2681464.2384 | 1234727.4898 | 2681455.8508 | 1234726.9634 | 2681406.0743 | 1234740.0683 | 2681401.4372 | 1234741.3055
75 | 2681250.0191 | 1234795.8163 | 2681239.0818 | 1234787.373
76 | 2681250.0191 | 1234795.8163 | 2681248.118 | 1234800.3268
77 | 2681248.118 | 1234800.3268 | 2681260.6537 | 1234817.1938
78 | 2681267.8743 | 1234826.909 | 2681260.6537 | 1234817.1938
79 | 2681268.1099 | 1234766.8181 | 2681284.8491 | 1234746.9918 | 2681320.3331 | 1234714.0433
80 | 2681271.494 | 1234831.7795 | 2681267.8743 | 1234826.909
81 | 2681233.1081 | 1234835.4994 | 2681226.6543 | 1234851.8263
82 | 2681233.1081 | 1234835.4994 | 2681234.744 | 1234831.3608
83 | 2681343.4344 | 1234692.5927 | 2681320.3331 | 1234714.0433
84 | 2681362.7819 | 1234674.6277 | 2681343.4344 | 1234692.5927
85 | 2681787.3599 | 1235008.406 | 2681464.2384 | 1234727.4898
86 | 2681321.7438 | 1235621.9976 | 2681330.618 | 1235597.9578 | 2681342.1971 | 1235575.923 | 2681418.1086 | 1235457.9355 | 2681428.3304 | 1235442.0526
87 | 2681517.9116 | 1235371.3097 | 2681453.7267 | 1235414.9379 | 2681440.4241 | 1235427.3865 | 2681430.2735 | 1235439.0334 | 2681428.3304 | 1235442.0526
88 | 2681588.3882 | 1235331.46 | 2681597.1218 | 1235328.7781 | 2681621.7262 | 1235315.729 | 2681638.2648 | 1235300.2898 | 2681645.4437 | 1235294.6236
89 | 2681580.7292 | 1235329.1977 | 2681588.3882 | 1235331.46
90 | 2681589.5224 | 1235289.1237 | 2681585.3941 | 1235316.3528 | 2681580.7292 | 1235329.1977
91 | 2681517.9116 | 1235371.3097 | 2681545.4418 | 1235351.8626 | 2681556.7136 | 1235342.9222 | 2681570.3043 | 1235332.1345 | 2681580.7292 | 1235329.1977
92 | 2682309.4748 | 1235035.4063 | 2682312.6667 | 1235039.1691
93 | 2682299.743 | 1235027.8114 | 2682307.1467 | 1235032.6617 | 2682309.4748 | 1235035.4063
94 | 2682299.743 | 1235027.8114 | 2682288.4915 | 1235038.9856
95 | 2682299.743 | 1235027.8114 | 2682304.2598 | 1235021.5857
96 | 2682308.6482 | 1235015.5372 | 2682304.2598 | 1235021.5857
97 | 2682312.2519 | 1235010.5725 | 2682308.6482 | 1235015.5372
98 | 2682308.6482 | 1235015.5372 | 2682318.1453 | 1235024.2624
99 | 2682312.2519 | 1235010.5725 | 2682316.2264 | 1235005.0971
100 | 2682351.7015 | 1235024.918 | 2682346.4093 | 1235022.2761 | 2682336.4751 | 1235029.0544 | 2682324.045 | 1235029.6826 | 2682318.1453 | 1235024.2624
101 | 2682329.823 | 1234986.3656 | 2682316.2264 | 1235005.0971
102 | 2682273.9933 | 1234962.6981 | 2682267.0184 | 1234994.635 | 2682264.8908 | 1234997.7244
103 | 2682273.9933 | 1234962.6981 | 2682287.9526 | 1234968.6177
104 | 2682287.9526 | 1234968.6177 | 2682293.9467 | 1234971.1576
105 | 2682287.9526 | 1234968.6177 | 2682303.4281 | 1234946.1163
106 | 2682310.1973 | 1234978.0435 | 2682293.9467 | 1234971.1576
107 | 2682329.823 | 1234986.3656 | 2682318.1258 | 1234981.4055
108 | 2682310.1973 | 1234978.0435 | 2682318.1258 | 1234981.4055
109 | 2682343.2739 | 1234960.7006 | 2682342.3805 | 1234967.8154 | 2682329.823 | 1234986.3656
110 | 2682329.823 | 1234986.3656 | 2682344.501 | 1234998.9557
111 | 2682343.2739 | 1234960.7006 | 2682355.5518 | 1234959.631
112 | 2682343.2739 | 1234960.7006 | 2682338.8881 | 1234952.7343 | 2682337.8679 | 1234946.0452
113 | 2682348.7648 | 1235002.613 | 2682344.501 | 1234998.9557
114 | 2682354.1719 | 1235007.2509 | 2682348.7648 | 1235002.613
115 | 2682341.7858 | 1235018.3538 | 2682354.1719 | 1235007.2509
116 | 2682365.2953 | 1235016.7896 | 2682354.1719 | 1235007.2509
117 | 2682365.2953 | 1235016.7896 | 2682368.3594 | 1235023.4478 | 2682379.3793 | 1235035.5313 | 2682384 | 1235038.1571
118 | 2682365.2953 | 1235016.7896 | 2682373.4138 | 1235007.2176
119 | 2682384 | 1235038.1571 | 2682389.5168 | 1235041.2923
120 | 2682394.0642 | 1235006.0475 | 2682388.6283 | 1235008.307 | 2682373.4138 | 1235007.2176
121 | 2682373.4138 | 1235007.2176 | 2682385.364 | 1234993.1234
122 | 2682395.8533 | 1235044.8932 | 2682389.5168 | 1235041.2923
123 | 2681811.1261 | 1235027.9398 | 2681834.0381 | 1235000.3056
124 | 2681838.7944 | 1234964.9575 | 2681841.0026 | 1234981.5884 | 2681834.0381 | 1235000.3056 | 2681834.0381 | 1235000.3056
125 | 2681838.7944 | 1234964.9575 | 2681835.2653 | 1234957.3924
126 | 2681786.6194 | 1235055.8372 | 2681780.3246 | 1235062.2505
127 | 2681835.2653 | 1234957.3924 | 2681806.2441 | 1234988.2965
128 | 2681787.3599 | 1235008.406 | 2681806.2441 | 1234988.2965
129 | 2681738.1499 | 1235065.1548 | 2681719.4357 | 1235089.2339
130 | 2681719.4357 | 1235089.2339 | 2681706.4812 | 1235105.9022

## bus_geodata
| x | y | coords
0 | 2681679.251 | 1235184.5198
1 | 2681664.044 | 1235179.8041
2 | 2681919.1429 | 1235202.6421
3 | 2681803.1142 | 1235057.0323
4 | 2682281.4536 | 1235045.9709
5 | 2681620.2713 | 1235274.5469
6 | 2681656.1871 | 1235178.1616
7 | 2681795.4826 | 1235046.8074
8 | 2681748.2105 | 1235061.7674
9 | 2681743.2895 | 1235058.5419
10 | 2681760.2933 | 1235069.2427
11 | 2681755.5476 | 1235051.9994
12 | 2681644.6659 | 1235286.6905
13 | 2681701.7917 | 1235111.936
14 | 2681202.9636 | 1234806.5251
15 | 2681194.941 | 1234812.7345
16 | 2681211.8009 | 1234810.6962
17 | 2681159.7718 | 1234837.5123
18 | 2681219.3165 | 1234814.2434
19 | 2681162.5991 | 1234847.2021
20 | 2681240.8185 | 1234815.9935
21 | 2681193.9689 | 1234886.5549
22 | 2681257.0481 | 1235615.2043
23 | 2681254.106 | 1235631.7681
24 | 2681246.8577 | 1235654.3731
25 | 2681284.7991 | 1235631.8333
26 | 2681303.0514 | 1235615.7708
27 | 2681316.196 | 1235620.3427
28 | 2681244.0496 | 1235663.1304
29 | 2681260.0772 | 1235787.9376
30 | 2681250.6402 | 1235750.0925
31 | 2681236.8536 | 1235751.5273
32 | 2681297.1349 | 1235688.0405
33 | 2681301.8061 | 1235689.5944
34 | 2681301.7623 | 1235675.0296
35 | 2681271.5874 | 1235678.4388
36 | 2681242.0365 | 1235781.508
37 | 2681233.6801 | 1235716.2925
38 | 2681316.4151 | 1235775.6768
39 | 2681299.683 | 1235776.4488
40 | 2681307.2088 | 1235673.5806
41 | 2681232.2686 | 1235784.0652
42 | 2681245.8793 | 1235801.5635
43 | 2681256.6359 | 1235843.7291
44 | 2681255.9912 | 1235841.3408
45 | 2681249.8224 | 1235817.0505
46 | 2681262.4932 | 1235817.964
47 | 2681239.0757 | 1235681.0969
48 | 2681242.2318 | 1235668.765
49 | 2681261.0447 | 1235668.9446
50 | 2681275.0768 | 1235815.8772
51 | 2681284.6627 | 1235814.2875
52 | 2681290.8948 | 1235813.254
53 | 2681229.1764 | 1235804.8882
54 | 2681302.0677 | 1235673.9909
55 | 2681298.0001 | 1234797.6848
56 | 2681320.4797 | 1234794.9218
57 | 2681292.7383 | 1234773.4181
58 | 2681339.2226 | 1234792.4504
59 | 2681269.814 | 1234781.0426
60 | 2681344.4233 | 1234791.1599
61 | 2681254.3672 | 1234786.1801
62 | 2681335.5546 | 1234758.8827
63 | 2681401.4372 | 1234741.3055
64 | 2681339.8946 | 1234774.678
65 | 2681239.0818 | 1234787.373
66 | 2681250.0191 | 1234795.8163
67 | 2681248.118 | 1234800.3268
68 | 2681260.6537 | 1234817.1938
69 | 2681268.1099 | 1234766.8181
70 | 2681267.8743 | 1234826.909
71 | 2681271.494 | 1234831.7795
72 | 2681226.6543 | 1234851.8263
73 | 2681233.1081 | 1234835.4994
74 | 2681234.744 | 1234831.3608
75 | 2681320.3331 | 1234714.0433
76 | 2681362.7819 | 1234674.6277
77 | 2681343.4344 | 1234692.5927
78 | 2681361.1484 | 1234786.4633
79 | 2681464.2384 | 1234727.4898
80 | 2681311.4589 | 1235658.4983
81 | 2681321.7438 | 1235621.9976
82 | 2681428.3304 | 1235442.0526
83 | 2681645.4437 | 1235294.6236
84 | 2681588.3882 | 1235331.46
85 | 2681580.7292 | 1235329.1977
86 | 2681589.5224 | 1235289.1237
87 | 2681517.9116 | 1235371.3097
88 | 2682309.4748 | 1235035.4063
89 | 2682312.6667 | 1235039.1691
90 | 2682299.743 | 1235027.8114
91 | 2682288.4915 | 1235038.9856
92 | 2682304.2598 | 1235021.5857
93 | 2682308.6482 | 1235015.5372
94 | 2682312.2519 | 1235010.5725
95 | 2682318.1453 | 1235024.2624
96 | 2682316.2264 | 1235005.0971
97 | 2682351.7015 | 1235024.918
98 | 2682264.8908 | 1234997.7244
99 | 2682273.9933 | 1234962.6981
100 | 2682287.9526 | 1234968.6177
101 | 2682293.9467 | 1234971.1576
102 | 2682303.4281 | 1234946.1163
103 | 2682318.1258 | 1234981.4055
104 | 2682329.823 | 1234986.3656
105 | 2682310.1973 | 1234978.0435
106 | 2682343.2739 | 1234960.7006
107 | 2682344.501 | 1234998.9557
108 | 2682355.5518 | 1234959.631
109 | 2682337.8679 | 1234946.0452
110 | 2682348.7648 | 1235002.613
111 | 2682354.1719 | 1235007.2509
112 | 2682341.7858 | 1235018.3538
113 | 2682365.2953 | 1235016.7896
114 | 2682384 | 1235038.1571
115 | 2682373.4138 | 1235007.2176
116 | 2682395.8533 | 1235044.8932
117 | 2682389.5168 | 1235041.2923
118 | 2682385.364 | 1234993.1234
119 | 2682394.0642 | 1235006.0475
120 | 2681811.1261 | 1235027.9398
121 | 2681834.0381 | 1235000.3056
122 | 2681838.7944 | 1234964.9575
123 | 2681786.6194 | 1235055.8372
124 | 2681835.2653 | 1234957.3924
125 | 2681780.3246 | 1235062.2505
126 | 2681806.2441 | 1234988.2965
127 | 2681751.8519 | 1235047.5239
128 | 2681738.1499 | 1235065.1548
129 | 2681719.4357 | 1235089.2339
130 | 2681706.4812 | 1235105.9022
131 | 2681787.3599 | 1235008.406
132 | 2681514.3172 | 1235365.7342

## line_std_types
| c_nf_per_km | r_ohm_per_km | x_ohm_per_km | max_i_ka | type | q_mm2 | alpha | voltage_rating
NAYY 4x50 SE | 210 | 0.642 | 0.083 | 0.142 | cs | 50 | 0.00403 | LV
NAYY 4x120 SE | 264 | 0.225 | 0.08 | 0.242 | cs | 120 | 0.00403 | LV
NAYY 4x150 SE | 261 | 0.208 | 0.08 | 0.27 | cs | 150 | 0.00403 | LV
NA2XS2Y 1x95 RM/25 12/20 kV | 216 | 0.313 | 0.132 | 0.252 | cs | 95 | 0.00403 | MV
NA2XS2Y 1x185 RM/25 12/20 kV | 273 | 0.161 | 0.117 | 0.362 | cs | 185 | 0.00403 | MV
NA2XS2Y 1x240 RM/25 12/20 kV | 304 | 0.122 | 0.112 | 0.421 | cs | 240 | 0.00403 | MV
NA2XS2Y 1x95 RM/25 6/10 kV | 315 | 0.313 | 0.123 | 0.249 | cs | 95 | 0.00403 | MV
NA2XS2Y 1x185 RM/25 6/10 kV | 406 | 0.161 | 0.11 | 0.358 | cs | 185 | 0.00403 | MV
NA2XS2Y 1x240 RM/25 6/10 kV | 456 | 0.122 | 0.105 | 0.416 | cs | 240 | 0.00403 | MV
NA2XS2Y 1x150 RM/25 12/20 kV | 250 | 0.206 | 0.116 | 0.319 | cs | 150 | 0.00403 | MV
NA2XS2Y 1x120 RM/25 12/20 kV | 230 | 0.253 | 0.119 | 0.283 | cs | 120 | 0.00403 | MV
NA2XS2Y 1x70 RM/25 12/20 kV | 190 | 0.443 | 0.132 | 0.22 | cs | 70 | 0.00403 | MV
NA2XS2Y 1x150 RM/25 6/10 kV | 360 | 0.206 | 0.11 | 0.315 | cs | 150 | 0.00403 | MV
NA2XS2Y 1x120 RM/25 6/10 kV | 340 | 0.253 | 0.113 | 0.28 | cs | 120 | 0.00403 | MV
NA2XS2Y 1x70 RM/25 6/10 kV | 280 | 0.443 | 0.123 | 0.217 | cs | 70 | 0.00403 | MV
N2XS(FL)2Y 1x120 RM/35 64/110 kV | 112 | 0.153 | 0.166 | 0.366 | cs | 120 | 0.00393 | HV
N2XS(FL)2Y 1x185 RM/35 64/110 kV | 125 | 0.099 | 0.156 | 0.457 | cs | 185 | 0.00393 | HV
N2XS(FL)2Y 1x240 RM/35 64/110 kV | 135 | 0.075 | 0.149 | 0.526 | cs | 240 | 0.00393 | HV
N2XS(FL)2Y 1x300 RM/35 64/110 kV | 144 | 0.06 | 0.144 | 0.588 | cs | 300 | 0.00393 | HV
15-AL1/3-ST1A 0.4 | 11 | 1.8769 | 0.35 | 0.105 | ol | 16 | 0.00403 | LV
24-AL1/4-ST1A 0.4 | 11.25 | 1.2012 | 0.335 | 0.14 | ol | 24 | 0.00403 | LV
48-AL1/8-ST1A 0.4 | 12.2 | 0.5939 | 0.3 | 0.21 | ol | 48 | 0.00403 | LV
94-AL1/15-ST1A 0.4 | 13.2 | 0.306 | 0.29 | 0.35 | ol | 94 | 0.00403 | LV
34-AL1/6-ST1A 10.0 | 9.7 | 0.8342 | 0.36 | 0.17 | ol | 34 | 0.00403 | MV
48-AL1/8-ST1A 10.0 | 10.1 | 0.5939 | 0.35 | 0.21 | ol | 48 | 0.00403 | MV
70-AL1/11-ST1A 10.0 | 10.4 | 0.4132 | 0.339 | 0.29 | ol | 70 | 0.00403 | MV
94-AL1/15-ST1A 10.0 | 10.75 | 0.306 | 0.33 | 0.35 | ol | 94 | 0.00403 | MV
122-AL1/20-ST1A 10.0 | 11.1 | 0.2376 | 0.323 | 0.41 | ol | 122 | 0.00403 | MV
149-AL1/24-ST1A 10.0 | 11.25 | 0.194 | 0.315 | 0.47 | ol | 149 | 0.00403 | MV
34-AL1/6-ST1A 20.0 | 9.15 | 0.8342 | 0.382 | 0.17 | ol | 34 | 0.00403 | MV
48-AL1/8-ST1A 20.0 | 9.5 | 0.5939 | 0.372 | 0.21 | ol | 48 | 0.00403 | MV
70-AL1/11-ST1A 20.0 | 9.7 | 0.4132 | 0.36 | 0.29 | ol | 70 | 0.00403 | MV
94-AL1/15-ST1A 20.0 | 10 | 0.306 | 0.35 | 0.35 | ol | 94 | 0.00403 | MV
122-AL1/20-ST1A 20.0 | 10.3 | 0.2376 | 0.344 | 0.41 | ol | 122 | 0.00403 | MV
149-AL1/24-ST1A 20.0 | 10.5 | 0.194 | 0.337 | 0.47 | ol | 149 | 0.00403 | MV
184-AL1/30-ST1A 20.0 | 10.75 | 0.1571 | 0.33 | 0.535 | ol | 184 | 0.00403 | MV
243-AL1/39-ST1A 20.0 | 11 | 0.1188 | 0.32 | 0.645 | ol | 243 | 0.00403 | MV
48-AL1/8-ST1A 110.0 | 8 | 0.5939 | 0.46 | 0.21 | ol | 48 | 0.00403 | HV
70-AL1/11-ST1A 110.0 | 8.4 | 0.4132 | 0.45 | 0.29 | ol | 70 | 0.00403 | HV
94-AL1/15-ST1A 110.0 | 8.65 | 0.306 | 0.44 | 0.35 | ol | 94 | 0.00403 | HV
122-AL1/20-ST1A 110.0 | 8.5 | 0.2376 | 0.43 | 0.41 | ol | 122 | 0.00403 | HV
149-AL1/24-ST1A 110.0 | 8.75 | 0.194 | 0.41 | 0.47 | ol | 149 | 0.00403 | HV
184-AL1/30-ST1A 110.0 | 8.8 | 0.1571 | 0.4 | 0.535 | ol | 184 | 0.00403 | HV
243-AL1/39-ST1A 110.0 | 9 | 0.1188 | 0.39 | 0.645 | ol | 243 | 0.00403 | HV
305-AL1/39-ST1A 110.0 | 9.2 | 0.0949 | 0.38 | 0.74 | ol | 305 | 0.00403 | HV
490-AL1/64-ST1A 110.0 | 9.75 | 0.059 | 0.37 | 0.96 | ol | 490 | 0.00403 | HV
679-AL1/86-ST1A 110.0 | 9.95 | 0.042 | 0.36 | 1.15 | ol | 679 | 0.00403 | HV
490-AL1/64-ST1A 220.0 | 10 | 0.059 | 0.285 | 0.96 | ol | 490 | 0.00403 | HV
679-AL1/86-ST1A 220.0 | 11.7 | 0.042 | 0.275 | 1.15 | ol | 679 | 0.00403 | HV
490-AL1/64-ST1A 380.0 | 11 | 0.059 | 0.253 | 0.96 | ol | 490 | 0.00403 | HV
679-AL1/86-ST1A 380.0 | 14.6 | 0.042 | 0.25 | 1.15 | ol | 679 | 0.00403 | HV

## trafo_std_types
| i0_percent | pfe_kw | vkr_percent | sn_mva | vn_lv_kv | vn_hv_kv | vk_percent | shift_degree | vector_group | tap_side | tap_neutral | tap_min | tap_max | tap_step_degree | tap_step_percent | tap_phase_shifter
160 MVA 380/110 kV | 0.06 | 60 | 0.25 | 160 | 110 | 380 | 12.2 | 0 | Yy0 | hv | 0 | -9 | 9 | 0 | 1.5 | FALSE
100 MVA 220/110 kV | 0.06 | 55 | 0.26 | 100 | 110 | 220 | 12 | 0 | Yy0 | hv | 0 | -9 | 9 | 0 | 1.5 | FALSE
63 MVA 110/20 kV | 0.04 | 22 | 0.32 | 63 | 20 | 110 | 18 | 150 | YNd5 | hv | 0 | -9 | 9 | 0 | 1.5 | FALSE
40 MVA 110/20 kV | 0.05 | 18 | 0.34 | 40 | 20 | 110 | 16.2 | 150 | YNd5 | hv | 0 | -9 | 9 | 0 | 1.5 | FALSE
25 MVA 110/20 kV | 0.07 | 14 | 0.41 | 25 | 20 | 110 | 12 | 150 | YNd5 | hv | 0 | -9 | 9 | 0 | 1.5 | FALSE
63 MVA 110/10 kV | 0.04 | 22 | 0.32 | 63 | 10 | 110 | 18 | 150 | YNd5 | hv | 0 | -9 | 9 | 0 | 1.5 | FALSE
40 MVA 110/10 kV | 0.05 | 18 | 0.34 | 40 | 10 | 110 | 16.2 | 150 | YNd5 | hv | 0 | -9 | 9 | 0 | 1.5 | FALSE
25 MVA 110/10 kV | 0.07 | 14 | 0.41 | 25 | 10 | 110 | 12 | 150 | YNd5 | hv | 0 | -9 | 9 | 0 | 1.5 | FALSE
0.25 MVA 20/0.4 kV | 0.32 | 0.8 | 1.44 | 0.25 | 0.4 | 20 | 6 | 150 | Yzn5 | hv | 0 | -2 | 2 | 0 | 2.5 | FALSE
0.4 MVA 20/0.4 kV | 0.3375 | 1.35 | 1.425 | 0.4 | 0.4 | 20 | 6 | 150 | Dyn5 | hv | 0 | -2 | 2 | 0 | 2.5 | FALSE
0.63 MVA 20/0.4 kV | 0.2619 | 1.65 | 1.206 | 0.63 | 0.4 | 20 | 6 | 150 | Dyn5 | hv | 0 | -2 | 2 | 0 | 2.5 | FALSE
0.25 MVA 10/0.4 kV | 0.24 | 0.6 | 1.2 | 0.25 | 0.4 | 10 | 4 | 150 | Dyn5 | hv | 0 | -2 | 2 | 0 | 2.5 | FALSE
0.4 MVA 10/0.4 kV | 0.2375 | 0.95 | 1.325 | 0.4 | 0.4 | 10 | 4 | 150 | Dyn5 | hv | 0 | -2 | 2 | 0 | 2.5 | FALSE
0.63 MVA 10/0.4 kV | 0.1873 | 1.18 | 1.0794 | 0.63 | 0.4 | 10 | 4 | 150 | Dyn5 | hv | 0 | -2 | 2 | 0 | 2.5 | FALSE

## trafo3w_std_types
| sn_hv_mva | sn_mv_mva | sn_lv_mva | vn_hv_kv | vn_mv_kv | vn_lv_kv | vk_hv_percent | vk_mv_percent | vk_lv_percent | vkr_hv_percent | vkr_mv_percent | vkr_lv_percent | pfe_kw | i0_percent | shift_mv_degree | shift_lv_degree | vector_group | tap_side | tap_neutral | tap_min | tap_max | tap_step_percent
63/25/38 MVA 110/20/10 kV | 63 | 25 | 38 | 110 | 20 | 10 | 10.4 | 10.4 | 10.4 | 0.28 | 0.32 | 0.35 | 35 | 0.89 | 0 | 0 | YN0yn0yn0 | hv | 0 | -10 | 10 | 1.2
63/25/38 MVA 110/10/10 kV | 63 | 25 | 38 | 110 | 10 | 10 | 10.4 | 10.4 | 10.4 | 0.28 | 0.32 | 0.35 | 35 | 0.89 | 0 | 0 | YN0yn0yn0 | hv | 0 | -10 | 10 | 1.2

## fuse_std_types
| fuse_type | i_rated_a | t_avg | t_min | t_total | x_avg | x_min | x_total
HV 100A | HV 100A | 100 | 0 | [10.0, 3.64, 0.854, 0.281, 0.1, 0.0531, 0.022, 0.01] | [10.0, 4.267, 1.21, 0.403, 0.1, 0.058, 0.022, 0.01] | 0 | [300.0, 350.0, 450.0, 550.0, 700.0, 850.0, 1200.0, 1752.0] | [600.0, 700.0, 900.0, 1150.0, 1665.0, 2000.0, 3000.0, 4313.0]
HV 10A | HV 10A | 10 | 0 | [10.0, 1675.0, 0.344, 0.156, 0.1, 0.0417, 0.0171, 0.01] | [10.0, 1.3, 0.3, 0.155, 0.1, 0.0555, 0.023, 0.01] | 0 | [30.0, 32.0, 35.0, 37.0, 39.0, 50.0, 70.0, 88.0] | [60.0, 70.0, 80.0, 87.0, 94.0, 110.0, 150.0, 216.0]
HV 125A | HV 125A | 125 | 0 | [10.0, 1.82, 0.344, 0.1, 0.0467, 0.0269, 0.01] | [10.0, 2.478, 0.426, 0.1, 0.0427, 0.0211, 0.01] | 0 | [375.0, 500.0, 700.0, 925.0, 1200.0, 1500.0, 2341.0] | [750.0, 1000.0, 1500.0, 2200.0, 3000.0, 4000.0, 5765.0]
HV 160A | HV 160A | 160 | 0 | [10.0, 4.15, 1.03, 0.198, 0.1, 0.051, 0.0172, 0.01] | [10.0, 2.3, 0.734, 0.274, 0.1, 0.046, 0.0177, 0.01] | 0 | [480.0, 550.0, 700.0, 1000.0, 1260.0, 1600.0, 2500.0, 3227.0] | [960.0, 1300.0, 1700.0, 2200.0, 2996.0, 4000.0, 6000.0, 7946.0]
HV 16A | HV 16A | 16 | 0 | [10.0, 0.352, 0.164, 0.1, 0.0649, 0.0342, 0.01] | [10.0, 2.34, 0.722, 0.181, 0.1, 0.055, 0.0296, 0.01] | 0 | [48.0, 60.0, 65.0, 71.0, 80.0, 100.0, 162.0] | [96.0, 110.0, 125.0, 150.0, 168.0, 200.0, 250.0, 398.0]
HV 200A | HV 200A | 200 | 0 | [10.0, 4.267, 1.21, 0.403, 0.1, 0.058, 0.022, 0.01] | [10.0, 3.73, 1.654, 0.328, 0.1, 0.0531, 0.019, 0.01] | 0 | [600.0, 700.0, 900.0, 1150.0, 1665.0, 2000.0, 3000.0, 4313.0] | [1200.0, 1500.0, 1800.0, 2700.0, 3960.0, 5000.0, 7500.0, 10620.0]
HV 20A | HV 20A | 20 | 0 | [10.0, 1.3, 0.3, 0.155, 0.1, 0.0555, 0.023, 0.01] | [10.0, 1.3, 0.161, 0.1, 0.0611, 0.0399, 0.0141, 0.01] | 0 | [60.0, 70.0, 80.0, 87.0, 94.0, 110.0, 150.0, 216.0] | [120.0, 150.0, 200.0, 223.0, 260.0, 300.0, 450.0, 532.0]
HV 25A | HV 25A | 25 | 0 | [10.0, 2.512, 0.833, 0.299, 0.1, 0.0372, 0.0223, 0.01] | [10.0, 3.125, 0.597, 0.198, 0.1, 0.0378, 0.022, 0.01] | 0 | [75.0, 82.0, 90.0, 100.0, 124.0, 170.0, 200.0, 289.0] | [150.0, 170.0, 210.0, 250.0, 294.0, 400.0, 500.0, 711.0]
HV 31.5A | HV 31.5A | 31.5 | 0 | [10.0, 2.34, 0.722, 0.181, 0.1, 0.055, 0.0296, 0.01] | [10.0, 2.84, 0.368, 0.164, 0.1, 0.0621, 0.0378, 0.0195, 0.01] | 0 | [95.0, 110.0, 125.0, 150.0, 165.0, 200.0, 250.0, 390.0] | [189.0, 220.0, 300.0, 350.0, 393.0, 450.0, 530.0, 700.0, 960.0]
HV 40A | HV 40A | 40 | 0 | [10.0, 1.3, 0.161, 0.1, 0.0611, 0.0399, 0.0141, 0.01] | [10.0, 2.05, 0.369, 0.198, 0.1, 0.051, 0.0298, 0.01] | 0 | [120.0, 150.0, 200.0, 223.0, 260.0, 300.0, 450.0, 532.0] | [240.0, 300.0, 400.0, 450.0, 530.0, 650.0, 800.0, 1311.0]
HV 50A | HV 50A | 50 | 0 | [10.0, 3.215, 0.597, 0.198, 0.1, 0.0378, 0.022, 0.01] | [10.0, 3.64, 0.854, 0.281, 0.1, 0.0531, 0.022, 0.01] | 0 | [150.0, 170.0, 210.0, 250.0, 294.0, 400.0, 500.0, 711.0] | [300.0, 350.0, 450.0, 550.0, 700.0, 850.0, 1200.0, 1752.0]
HV 6.3A | HV 6.3A | 6.3 | 0 | [10.0, 1.39, 0.344, 0.168, 0.1, 0.056, 0.0263, 0.01] | [10.0, 1.711, 0.516, 0.198, 0.1, 0.0634, 0.0303, 0.01] | 0 | [19.0, 19.5, 20.4, 20.8, 22.0, 25.0, 32.0, 48.0] | [38.0, 40.0, 43.0, 48.0, 53.0, 60.0, 75.0, 118.0]
HV 63A | HV 63A | 63 | 0 | [10.0, 2.84, 0.368, 0.164, 0.1, 0.0621, 0.0378, 0.0195, 0.01] | [10.0, 1.82, 0.344, 0.1, 0.0467, 0.0269, 0.01] | 0 | [189.0, 220.0, 300.0, 350.0, 393.0, 450.0, 530.0, 700.0, 961.0] | [378.0, 500.0, 700.0, 934.0, 1200.0, 1500.0, 2366.0]
HV 80A | HV 80A | 80 | 0 | [10.0, 2.05, 0.369, 0.198, 0.1, 0.051, 0.0298, 0.01] | [10.0, 4.15, 1.03, 0.198, 0.1, 0.051, 0.0172, 0.01] | 0 | [240.0, 300.0, 400.0, 450.0, 530.0, 650.0, 800.0, 1311.0] | [480.0, 550.0, 700.0, 1000.0, 1260.0, 1600.0, 2500.0, 3227.0]
Siemens NH-1-100 | Siemens NH-1-100 | 100 | [5400.0, 2000.0, 400.0, 20.0, 1.0, 0.2, 0.012, 0.004] | 0 | 0 | [150.0, 190.0, 250.0, 430.0, 900.0, 1250.0, 2700.0, 3600.0] | 0 | 0
Siemens NH-1-125 | Siemens NH-1-125 | 125 | [4800.0, 120.0, 7.0, 0.1, 0.004] | 0 | 0 | [180.0, 400.0, 740.0, 2000.0, 4250.0] | 0 | 0
Siemens NH-1-16 | Siemens NH-1-16 | 16 | [4000.0, 400.0, 2.0, 0.1, 0.04, 0.01] | 0 | 0 | [26.0, 35.0, 75.0, 150.0, 200.0, 300.0] | 0 | 0
Siemens NH-1-160 | Siemens NH-1-160 | 160 | [4800.0, 120.0, 7.0, 0.1, 0.004] | 0 | 0 | [210.0, 500.0, 900.0, 2300.0, 5000.0] | 0 | 0
Siemens NH-1-25 | Siemens NH-1-25 | 25 | [4000.0, 1000.0, 10.0, 0.2, 0.02, 0.01] | 0 | 0 | [40.0, 50.0, 100.0, 210.0, 400.0, 500.0] | 0 | 0
Siemens NH-1-50 | Siemens NH-1-50 | 50 | [4000.0, 40.0, 4.0, 1.0, 0.02, 0.01] | 0 | 0 | [86.0, 200.0, 300.0, 400.0, 1000.0, 1280.0] | 0 | 0
Siemens NH-1-63 | Siemens NH-1-63 | 63 | [4000.0, 100.0, 10.0, 2.0, 0.04, 0.01] | 0 | 0 | [100.0, 200.0, 300.0, 400.0, 1000.0, 1500.0] | 0 | 0
Siemens NH-1-80 | Siemens NH-1-80 | 80 | [4800.0, 120.0, 7.0, 0.1, 0.01] | 0 | 0 | [150.58, 250.0, 450.0, 1150.0, 2470.0] | 0 | 0
Siemens NH-2-1000 | Siemens NH-2-1000 | 1000 | [4800.0, 120.0, 7.0, 0.1, 0.004] | 0 | 0 | [1900.0, 3500.0, 8400.0, 24000.0, 52000.0] | 0 | 0
Siemens NH-2-200 | Siemens NH-2-200 | 200 | [4800.0, 120.0, 7.0, 0.1, 0.004] | 0 | 0 | [280.0, 650.0, 1200.0, 3000.0, 7000.0] | 0 | 0
Siemens NH-2-224 | Siemens NH-2-224 | 224 | [4800.0, 120.0, 7.0, 0.2, 0.04, 0.004] | 0 | 0 | [400.0, 750.0, 1453.0, 3025.0, 4315.0, 7600.0] | 0 | 0
Siemens NH-2-250 | Siemens NH-2-250 | 250 | [4800.0, 120.0, 7.0, 0.1, 0.004] | 0 | 0 | [450.0, 800.0, 1650.0, 4000.0, 8500.0] | 0 | 0
Siemens NH-2-315 | Siemens NH-2-315 | 315 | [4800.0, 120.0, 7.0, 0.1, 0.004] | 0 | 0 | [550.0, 920.0, 1900.0, 5000.0, 11000.0] | 0 | 0
Siemens NH-2-355 | Siemens NH-2-355 | 355 | [4800.0, 120.0, 6.0, 0.1, 0.004] | 0 | 0 | [650.0, 1116.27, 2350.0, 5840.0, 12790.0] | 0 | 0
Siemens NH-2-400 | Siemens NH-2-400 | 400 | [4800.0, 120.0, 7.0, 0.1, 0.004] | 0 | 0 | [720.0, 1350.0, 2800.0, 6500.0, 15000.0] | 0 | 0
Siemens NH-2-425 | Siemens NH-2-425 | 425 | [4800.0, 120.0, 7.0, 0.1, 0.004] | 0 | 0 | [850.0, 1500.0, 3050.0, 7500.0, 16500.0] | 0 | 0
Siemens NH-2-630 | Siemens NH-2-630 | 630 | [4800.0, 120.0, 7.0, 0.1, 0.004] | 0 | 0 | [1200.0, 2000.0, 4800.0, 12000.0, 26000.0] | 0 | 0

## dtypes
| element | column | dtype
0 | bus | name | object
1 | bus | vn_kv | float64
2 | bus | type | object
3 | bus | zone | object
4 | bus | in_service | bool
5 | load | name | object
6 | load | bus | uint32
7 | load | p_mw | float64
8 | load | q_mvar | float64
9 | load | const_z_percent | float64
10 | load | const_i_percent | float64
11 | load | sn_mva | float64
12 | load | scaling | float64
13 | load | in_service | bool
14 | load | type | object
15 | ext_grid | name | object
16 | ext_grid | bus | uint32
17 | ext_grid | vm_pu | float64
18 | ext_grid | va_degree | float64
19 | ext_grid | slack_weight | float64
20 | ext_grid | in_service | bool
21 | line | name | object
22 | line | std_type | object
23 | line | from_bus | uint32
24 | line | to_bus | uint32
25 | line | length_km | float64
26 | line | r_ohm_per_km | float64
27 | line | x_ohm_per_km | float64
28 | line | c_nf_per_km | float64
29 | line | g_us_per_km | float64
30 | line | max_i_ka | float64
31 | line | df | float64
32 | line | parallel | uint32
33 | line | type | object
34 | line | in_service | bool
35 | trafo | name | object
36 | trafo | std_type | object
37 | trafo | hv_bus | uint32
38 | trafo | lv_bus | uint32
39 | trafo | sn_mva | float64
40 | trafo | vn_hv_kv | float64
41 | trafo | vn_lv_kv | float64
42 | trafo | vk_percent | float64
43 | trafo | vkr_percent | float64
44 | trafo | pfe_kw | float64
45 | trafo | i0_percent | float64
46 | trafo | shift_degree | float64
47 | trafo | tap_side | object
48 | trafo | tap_neutral | int32
49 | trafo | tap_min | int32
50 | trafo | tap_max | int32
51 | trafo | tap_step_percent | float64
52 | trafo | tap_step_degree | float64
53 | trafo | tap_pos | int32
54 | trafo | tap_phase_shifter | bool
55 | trafo | parallel | uint32
56 | trafo | df | float64
57 | trafo | in_service | bool
58 | line_geodata | coords | object
59 | bus_geodata | x | float64
60 | bus_geodata | y | float64
61 | bus_geodata | coords | object

## parameters
| version | format_version | converged | OPF_converged | name | f_hz | sn_mva
0 | 2.14.6 | 2.14.0 | FALSE | FALSE |  | 50 | 1