## bus
| name | vn_kv | type | zone | in_service
0 | bus_LV_40-1_2_2_node_13 | 0.4 | n |  | TRUE
1 | bus_LV_40-1_2_2_node_251 | 0.4 | n |  | TRUE
2 | bus_LV_40-1_2_2_node_16 | 0.4 | n |  | TRUE
3 | bus_LV_40-1_2_2_node_249 | 0.4 | n |  | TRUE
4 | bus_LV_40-1_2_2_node_21 | 0.4 | n |  | TRUE
5 | bus_LV_40-1_2_2_node_179 | 0.4 | n |  | TRUE
6 | bus_LV_40-1_2_2_node_116 | 0.4 | n |  | TRUE
7 | bus_LV_40-1_2_2_node_112 | 0.4 | n |  | TRUE
8 | bus_LV_40-1_2_2_node_113 | 0.4 | n |  | TRUE
9 | bus_LV_40-1_2_2_node_114 | 0.4 | n |  | TRUE
10 | bus_LV_40-1_2_2_node_115 | 0.4 | n |  | TRUE
11 | bus_LV_40-1_2_2_node_117 | 0.4 | n |  | TRUE
12 | bus_LV_40-1_2_2_node_118 | 0.4 | n |  | TRUE
13 | bus_LV_40-1_2_2_node_228 | 0.4 | n |  | TRUE
14 | bus_LV_40-1_2_2_node_119 | 0.4 | n |  | TRUE
15 | bus_LV_40-1_2_2_node_125 | 0.4 | n |  | TRUE
16 | bus_LV_40-1_2_2_node_123 | 0.4 | n |  | TRUE
17 | bus_LV_40-1_2_2_node_120 | 0.4 | n |  | TRUE
18 | bus_LV_40-1_2_2_node_121 | 0.4 | n |  | TRUE
19 | bus_LV_40-1_2_2_node_122 | 0.4 | n |  | TRUE
20 | bus_LV_40-1_2_2_node_124 | 0.4 | n |  | TRUE
21 | bus_LV_40-1_2_2_node_126 | 0.4 | n |  | TRUE
22 | bus_LV_40-1_2_2_node_236 | 0.4 | n |  | TRUE
23 | bus_LV_40-1_2_2_node_233 | 0.4 | n |  | TRUE
24 | bus_LV_40-1_2_2_node_127 | 0.4 | n |  | TRUE
25 | bus_LV_40-1_2_2_node_128 | 0.4 | n |  | TRUE
26 | bus_LV_40-1_2_2_node_129 | 0.4 | n |  | TRUE
27 | bus_LV_40-1_2_2_node_130 | 0.4 | n |  | TRUE
28 | bus_LV_40-1_2_2_node_134 | 0.4 | n |  | TRUE
29 | bus_LV_40-1_2_2_node_136 | 0.4 | n |  | TRUE
30 | bus_LV_40-1_2_2_node_133 | 0.4 | n |  | TRUE
31 | bus_LV_40-1_2_2_node_204 | 0.4 | n |  | TRUE
32 | bus_LV_40-1_2_2_node_254 | 0.4 | n |  | TRUE
33 | bus_LV_40-1_2_2_node_138 | 0.4 | n |  | TRUE
34 | bus_LV_40-1_2_2_node_135 | 0.4 | n |  | TRUE
35 | bus_LV_40-1_2_2_node_139 | 0.4 | n |  | TRUE
36 | bus_LV_40-1_2_2_node_140 | 0.4 | n |  | TRUE
37 | bus_LV_40-1_2_2_node_239 | 0.4 | n |  | TRUE
38 | bus_LV_40-1_2_2_node_137 | 0.4 | n |  | TRUE
39 | bus_LV_40-1_2_2_node_194 | 0.4 | n |  | TRUE
40 | bus_LV_40-1_2_2_node_147 | 0.4 | n |  | TRUE
41 | bus_LV_40-1_2_2_node_197 | 0.4 | n |  | TRUE
42 | bus_LV_40-1_2_2_node_141 | 0.4 | n |  | TRUE
43 | bus_LV_40-1_2_2_node_142 | 0.4 | n |  | TRUE
44 | bus_LV_40-1_2_2_node_143 | 0.4 | n |  | TRUE
45 | bus_LV_40-1_2_2_node_144 | 0.4 | n |  | TRUE
46 | bus_LV_40-1_2_2_node_145 | 0.4 | n |  | TRUE
47 | bus_LV_40-1_2_2_node_146 | 0.4 | n |  | TRUE
48 | bus_LV_40-1_2_2_node_148 | 0.4 | n |  | TRUE
49 | bus_LV_40-1_2_2_node_149 | 0.4 | n |  | TRUE
50 | bus_LV_40-1_2_2_node_229 | 0.4 | n |  | TRUE
51 | bus_LV_40-1_2_2_node_154 | 0.4 | n |  | TRUE
52 | bus_LV_40-1_2_2_node_238 | 0.4 | n |  | TRUE
53 | bus_LV_40-1_2_2_node_150 | 0.4 | n |  | TRUE
54 | bus_LV_40-1_2_2_node_156 | 0.4 | n |  | TRUE
55 | bus_LV_40-1_2_2_node_151 | 0.4 | n |  | TRUE
56 | bus_LV_40-1_2_2_node_152 | 0.4 | n |  | TRUE
57 | bus_LV_40-1_2_2_node_153 | 0.4 | n |  | TRUE
58 | bus_LV_40-1_2_2_node_155 | 0.4 | n |  | TRUE
59 | bus_LV_40-1_2_2_node_157 | 0.4 | n |  | TRUE
60 | bus_LV_40-1_2_2_node_158 | 0.4 | n |  | TRUE
61 | bus_LV_40-1_2_2_node_159 | 0.4 | n |  | TRUE
62 | bus_LV_40-1_2_2_node_161 | 0.4 | n |  | TRUE
63 | bus_LV_40-1_2_2_node_162 | 0.4 | n |  | TRUE
64 | bus_LV_40-1_2_2_node_160 | 0.4 | n |  | TRUE
65 | bus_LV_40-1_2_2_node_189 | 0.4 | n |  | TRUE
66 | bus_LV_40-1_2_2_node_167 | 0.4 | n |  | TRUE
67 | bus_LV_40-1_2_2_node_187 | 0.4 | n |  | TRUE
68 | bus_LV_40-1_2_2_node_230 | 0.4 | n |  | TRUE
69 | bus_LV_40-1_2_2_node_166 | 0.4 | n |  | TRUE
70 | bus_LV_40-1_2_2_node_163 | 0.4 | n |  | TRUE
71 | bus_LV_40-1_2_2_node_164 | 0.4 | n |  | TRUE
72 | bus_LV_40-1_2_2_node_165 | 0.4 | n |  | TRUE
73 | bus_LV_40-1_2_2_node_168 | 0.4 | n |  | TRUE
74 | bus_LV_40-1_2_2_node_169 | 0.4 | n |  | TRUE
75 | bus_LV_40-1_2_2_node_170 | 0.4 | n |  | TRUE
76 | bus_LV_40-1_2_2_node_188 | 0.4 | n |  | TRUE
77 | bus_LV_40-1_2_2_node_178 | 0.4 | n |  | TRUE
78 | bus_LV_40-1_2_2_node_171 | 0.4 | n |  | TRUE
79 | bus_LV_40-1_2_2_node_172 | 0.4 | n |  | TRUE
80 | bus_LV_40-1_2_2_node_173 | 0.4 | n |  | TRUE
81 | bus_LV_40-1_2_2_node_174 | 0.4 | n |  | TRUE
82 | bus_LV_40-1_2_2_node_176 | 0.4 | n |  | TRUE
83 | bus_LV_40-1_2_2_node_177 | 0.4 | n |  | TRUE
84 | bus_LV_40-1_2_2_node_180 | 0.4 | n |  | TRUE
85 | bus_LV_40-1_2_2_node_181 | 0.4 | n |  | TRUE
86 | bus_LV_40-1_2_2_node_182 | 0.4 | n |  | TRUE
87 | bus_LV_40-1_2_2_node_183 | 0.4 | n |  | TRUE
88 | bus_LV_40-1_2_2_node_184 | 0.4 | n |  | TRUE
89 | bus_LV_40-1_2_2_node_186 | 0.4 | n |  | TRUE
90 | bus_LV_40-1_2_2_node_185 | 0.4 | n |  | TRUE
91 | bus_LV_40-1_2_2_node_199 | 0.4 | n |  | TRUE
92 | bus_LV_40-1_2_2_node_195 | 0.4 | n |  | TRUE
93 | bus_LV_40-1_2_2_node_208 | 0.4 | n |  | TRUE
94 | bus_LV_40-1_2_2_node_205 | 0.4 | n |  | TRUE
95 | bus_LV_40-1_2_2_node_190 | 0.4 | n |  | TRUE
96 | bus_LV_40-1_2_2_node_192 | 0.4 | n |  | TRUE
97 | bus_LV_40-1_2_2_node_191 | 0.4 | n |  | TRUE
98 | bus_LV_40-1_2_2_node_193 | 0.4 | n |  | TRUE
99 | bus_LV_40-1_2_2_node_196 | 0.4 | n |  | TRUE
100 | bus_LV_40-1_2_2_node_198 | 0.4 | n |  | TRUE
101 | bus_LV_40-1_2_2_node_202 | 0.4 | n |  | TRUE
102 | bus_LV_40-1_2_2_node_200 | 0.4 | n |  | TRUE
103 | bus_LV_40-1_2_2_node_201 | 0.4 | n |  | TRUE
104 | bus_LV_40-1_2_2_node_203 | 0.4 | n |  | TRUE
105 | bus_LV_40-1_2_2_node_253 | 0.4 | n |  | TRUE
106 | bus_LV_40-1_2_2_node_206 | 0.4 | n |  | TRUE
107 | bus_LV_40-1_2_2_node_207 | 0.4 | n |  | TRUE
108 | bus_LV_40-1_2_2_node_209 | 0.4 | n |  | TRUE
109 | bus_LV_40-1_2_2_node_210 | 0.4 | n |  | TRUE
110 | bus_LV_40-1_2_2_node_211 | 0.4 | n |  | TRUE
111 | bus_LV_40-1_2_2_node_212 | 0.4 | n |  | TRUE
112 | bus_LV_40-1_2_2_node_213 | 0.4 | n |  | TRUE
113 | bus_LV_40-1_2_2_node_214 | 0.4 | n |  | TRUE
114 | bus_LV_40-1_2_2_node_215 | 0.4 | n |  | TRUE
115 | bus_LV_40-1_2_2_node_218 | 0.4 | n |  | TRUE
116 | bus_LV_40-1_2_2_node_216 | 0.4 | n |  | TRUE
117 | bus_LV_40-1_2_2_node_217 | 0.4 | n |  | TRUE
118 | bus_LV_40-1_2_2_node_219 | 0.4 | n |  | TRUE
119 | bus_LV_40-1_2_2_node_220 | 0.4 | n |  | TRUE
120 | bus_LV_40-1_2_2_node_221 | 0.4 | n |  | TRUE
121 | bus_LV_40-1_2_2_node_225 | 0.4 | n |  | TRUE
122 | bus_LV_40-1_2_2_node_226 | 0.4 | n |  | TRUE
123 | bus_LV_40-1_2_2_node_222 | 0.4 | n |  | TRUE
124 | bus_LV_40-1_2_2_node_223 | 0.4 | n |  | TRUE
125 | bus_LV_40-1_2_2_node_224 | 0.4 | n |  | TRUE
126 | bus_LV_40-1_2_2_node_227 | 0.4 | n |  | TRUE
127 | bus_LV_40-1_2_2_node_231 | 0.4 | n |  | TRUE
128 | bus_LV_40-1_2_2_node_232 | 0.4 | n |  | TRUE
129 | bus_LV_40-1_2_2_node_234 | 0.4 | n |  | TRUE
130 | bus_LV_40-1_2_2_node_235 | 0.4 | n |  | TRUE
131 | bus_LV_40-1_2_2_node_237 | 0.4 | n |  | TRUE
132 | bus_LV_40-1_2_2_node_244 | 0.4 | n |  | TRUE
133 | bus_LV_40-1_2_2_node_240 | 0.4 | n |  | TRUE
134 | bus_LV_40-1_2_2_node_241 | 0.4 | n |  | TRUE
135 | bus_LV_40-1_2_2_node_242 | 0.4 | n |  | TRUE
136 | bus_LV_40-1_2_2_node_243 | 0.4 | n |  | TRUE
137 | bus_LV_40-1_2_2_node_245 | 0.4 | n |  | TRUE
138 | bus_LV_40-1_2_2_node_246 | 0.4 | n |  | TRUE
139 | bus_LV_40-1_2_2_node_247 | 0.4 | n |  | TRUE
140 | bus_LV_40-1_2_2_node_248 | 0.4 | n |  | TRUE
141 | bus_LV_40-1_2_2_node_250 | 0.4 | n |  | TRUE
142 | bus_LV_40-1_2_2_node_252 | 0.4 | n |  | TRUE
143 | bus_MV_368_1_node_169 | 20 | n |  | TRUE

## load
| name | bus | p_mw | q_mvar | const_z_percent | const_i_percent | sn_mva | scaling | in_service | type
0 | LV_40-1_2_2_load_251 | 1 | 0.00050604 | 0.00012683 | 0 | 0 |  | 1 | TRUE | wye
1 | LV_40-1_2_2_load_249 | 3 | 0.00099471 | 0.0002493 | 0 | 0 |  | 1 | TRUE | wye
2 | LV_40-1_2_2_load_179 | 5 | 0.0013524 | 0.00033895 | 0 | 0 |  | 1 | TRUE | wye
3 | LV_40-1_2_2_load_112 | 7 | 0.0068889 | 0.0017265 | 0 | 0 |  | 1 | TRUE | wye
4 | LV_40-1_2_2_load_113 | 8 | 0.0015893 | 0.00039833 | 0 | 0 |  | 1 | TRUE | wye
5 | LV_40-1_2_2_load_117 | 11 | 0.0017268 | 0.00043278 | 0 | 0 |  | 1 | TRUE | wye
6 | LV_40-1_2_2_load_228 | 13 | 0.0035302 | 0.00088475 | 0 | 0 |  | 1 | TRUE | wye
7 | LV_40-1_2_2_load_119 | 14 | 0.00075135 | 0.00018831 | 0 | 0 |  | 1 | TRUE | wye
8 | LV_40-1_2_2_load_125 | 15 | 0.0020244 | 0.00050736 | 0 | 0 |  | 1 | TRUE | wye
9 | LV_40-1_2_2_load_123 | 16 | 0.0016202 | 0.00040607 | 0 | 0 |  | 1 | TRUE | wye
10 | LV_40-1_2_2_load_121 | 18 | 0.0026516 | 0.00066456 | 0 | 0 |  | 1 | TRUE | wye
11 | LV_40-1_2_2_load_122 | 19 | 0.0019459 | 0.0004877 | 0 | 0 |  | 1 | TRUE | wye
12 | LV_40-1_2_2_load_124 | 20 | 0.0036695 | 0.00091966 | 0 | 0 |  | 1 | TRUE | wye
13 | LV_40-1_2_2_load_236 | 22 | 0.00060299 | 0.00015112 | 0 | 0 |  | 1 | TRUE | wye
14 | LV_40-1_2_2_load_233 | 23 | 0.0035415 | 0.00088758 | 0 | 0 |  | 1 | TRUE | wye
15 | LV_40-1_2_2_load_127 | 24 | 0.00039824 | 9.9808e-05 | 0 | 0 |  | 1 | TRUE | wye
16 | LV_40-1_2_2_load_130 | 27 | 0.0041462 | 0.0010391 | 0 | 0 |  | 1 | TRUE | wye
17 | LV_40-1_2_2_load_254 | 32 | 0.00058697 | 0.00014711 | 0 | 0 |  | 1 | TRUE | wye
18 | LV_40-1_2_2_load_138 | 33 | 0.0013277 | 0.00033275 | 0 | 0 |  | 1 | TRUE | wye
19 | LV_40-1_2_2_load_139 | 35 | 0.0036314 | 0.00091011 | 0 | 0 |  | 1 | TRUE | wye
20 | LV_40-1_2_2_load_140 | 36 | 0.00079336 | 0.00019884 | 0 | 0 |  | 1 | TRUE | wye
21 | LV_40-1_2_2_load_137 | 38 | 0.0011165 | 0.00027981 | 0 | 0 |  | 1 | TRUE | wye
22 | LV_40-1_2_2_load_194 | 39 | 0.00050669 | 0.00012699 | 0 | 0 |  | 1 | TRUE | wye
23 | LV_40-1_2_2_load_197 | 41 | 0.00097482 | 0.00024431 | 0 | 0 |  | 1 | TRUE | wye
24 | LV_40-1_2_2_load_141 | 42 | 0.0075385 | 0.0018893 | 0 | 0 |  | 1 | TRUE | wye
25 | LV_40-1_2_2_load_144 | 45 | 0.006633 | 0.0016624 | 0 | 0 |  | 1 | TRUE | wye
26 | LV_40-1_2_2_load_145 | 46 | 0.0081647 | 0.0020463 | 0 | 0 |  | 1 | TRUE | wye
27 | LV_40-1_2_2_load_146 | 47 | 0.0048245 | 0.0012091 | 0 | 0 |  | 1 | TRUE | wye
28 | LV_40-1_2_2_load_149 | 49 | 0.006029 | 0.001511 | 0 | 0 |  | 1 | TRUE | wye
29 | LV_40-1_2_2_load_156 | 54 | 0.00068282 | 0.00017113 | 0 | 0 |  | 1 | TRUE | wye
30 | LV_40-1_2_2_load_151 | 55 | 0.0020132 | 0.00050455 | 0 | 0 |  | 1 | TRUE | wye
31 | LV_40-1_2_2_load_152 | 56 | 0.00086444 | 0.00021665 | 0 | 0 |  | 1 | TRUE | wye
32 | LV_40-1_2_2_load_153 | 57 | 0.0004447 | 0.00011145 | 0 | 0 |  | 1 | TRUE | wye
33 | LV_40-1_2_2_load_155 | 58 | 0.0025016 | 0.00062696 | 0 | 0 |  | 1 | TRUE | wye
34 | LV_40-1_2_2_load_159 | 61 | 0.0018461 | 0.00046269 | 0 | 0 |  | 1 | TRUE | wye
35 | LV_40-1_2_2_load_161 | 62 | 0.0014667 | 0.00036759 | 0 | 0 |  | 1 | TRUE | wye
36 | LV_40-1_2_2_load_189 | 65 | 0.001036 | 0.00025966 | 0 | 0 |  | 1 | TRUE | wye
37 | LV_40-1_2_2_load_167 | 66 | 0.0011717 | 0.00029366 | 0 | 0 |  | 1 | TRUE | wye
38 | LV_40-1_2_2_load_187 | 67 | 0.00054614 | 0.00013688 | 0 | 0 |  | 1 | TRUE | wye
39 | LV_40-1_2_2_load_230 | 68 | 0.0010986 | 0.00027535 | 0 | 0 |  | 1 | TRUE | wye
40 | LV_40-1_2_2_load_163 | 70 | 0.0022815 | 0.0005718 | 0 | 0 |  | 1 | TRUE | wye
41 | LV_40-1_2_2_load_164 | 71 | 0.002208 | 0.00055337 | 0 | 0 |  | 1 | TRUE | wye
42 | LV_40-1_2_2_load_168 | 73 | 0.0013933 | 0.0003492 | 0 | 0 |  | 1 | TRUE | wye
43 | LV_40-1_2_2_load_169 | 74 | 0.0013047 | 0.00032699 | 0 | 0 |  | 1 | TRUE | wye
44 | LV_40-1_2_2_load_170 | 75 | 0.00083135 | 0.00020836 | 0 | 0 |  | 1 | TRUE | wye
45 | LV_40-1_2_2_load_188 | 76 | 0.00096435 | 0.00024169 | 0 | 0 |  | 1 | TRUE | wye
46 | LV_40-1_2_2_load_178 | 77 | 0.0015472 | 0.00038776 | 0 | 0 |  | 1 | TRUE | wye
47 | LV_40-1_2_2_load_171 | 78 | 0.002526 | 0.00063306 | 0 | 0 |  | 1 | TRUE | wye
48 | LV_40-1_2_2_load_172 | 79 | 0.0012077 | 0.00030267 | 0 | 0 |  | 1 | TRUE | wye
49 | LV_40-1_2_2_load_176 | 82 | 0.00094935 | 0.00023793 | 0 | 0 |  | 1 | TRUE | wye
50 | LV_40-1_2_2_load_177 | 83 | 0.0012136 | 0.00030417 | 0 | 0 |  | 1 | TRUE | wye
51 | LV_40-1_2_2_load_180 | 84 | 0.0014455 | 0.00036227 | 0 | 0 |  | 1 | TRUE | wye
52 | LV_40-1_2_2_load_181 | 85 | 0.00055034 | 0.00013793 | 0 | 0 |  | 1 | TRUE | wye
53 | LV_40-1_2_2_load_183 | 87 | 0.00054665 | 0.000137 | 0 | 0 |  | 1 | TRUE | wye
54 | LV_40-1_2_2_load_184 | 88 | 0.00086246 | 0.00021615 | 0 | 0 |  | 1 | TRUE | wye
55 | LV_40-1_2_2_load_199 | 91 | 0.0013933 | 0.00034919 | 0 | 0 |  | 1 | TRUE | wye
56 | LV_40-1_2_2_load_195 | 92 | 0.0015035 | 0.00037681 | 0 | 0 |  | 1 | TRUE | wye
57 | LV_40-1_2_2_load_208 | 93 | 0.0011491 | 0.00028799 | 0 | 0 |  | 1 | TRUE | wye
58 | LV_40-1_2_2_load_205 | 94 | 0.0013185 | 0.00033044 | 0 | 0 |  | 1 | TRUE | wye
59 | LV_40-1_2_2_load_191 | 97 | 0.00085139 | 0.00021338 | 0 | 0 |  | 1 | TRUE | wye
60 | LV_40-1_2_2_load_196 | 99 | 0.0027267 | 0.00068338 | 0 | 0 |  | 1 | TRUE | wye
61 | LV_40-1_2_2_load_200 | 102 | 0.0033292 | 0.00083438 | 0 | 0 |  | 1 | TRUE | wye
62 | LV_40-1_2_2_load_201 | 103 | 0.0024144 | 0.00060509 | 0 | 0 |  | 1 | TRUE | wye
63 | LV_40-1_2_2_load_203 | 104 | 0.000531 | 0.00013308 | 0 | 0 |  | 1 | TRUE | wye
64 | LV_40-1_2_2_load_253 | 105 | 0.0004345 | 0.0001089 | 0 | 0 |  | 1 | TRUE | wye
65 | LV_40-1_2_2_load_206 | 106 | 0.0026143 | 0.00065519 | 0 | 0 |  | 1 | TRUE | wye
66 | LV_40-1_2_2_load_207 | 107 | 0.0023671 | 0.00059326 | 0 | 0 |  | 1 | TRUE | wye
67 | LV_40-1_2_2_load_210 | 109 | 0.0035356 | 0.00088612 | 0 | 0 |  | 1 | TRUE | wye
68 | LV_40-1_2_2_load_211 | 110 | 0.00099778 | 0.00025007 | 0 | 0 |  | 1 | TRUE | wye
69 | LV_40-1_2_2_load_212 | 111 | 0.0011519 | 0.0002887 | 0 | 0 |  | 1 | TRUE | wye
70 | LV_40-1_2_2_load_213 | 112 | 0.0015175 | 0.00038033 | 0 | 0 |  | 1 | TRUE | wye
71 | LV_40-1_2_2_load_214 | 113 | 0.00051509 | 0.00012909 | 0 | 0 |  | 1 | TRUE | wye
72 | LV_40-1_2_2_load_218 | 115 | 0.0020145 | 0.00050489 | 0 | 0 |  | 1 | TRUE | wye
73 | LV_40-1_2_2_load_216 | 116 | 0.0016712 | 0.00041884 | 0 | 0 |  | 1 | TRUE | wye
74 | LV_40-1_2_2_load_217 | 117 | 0.0010742 | 0.00026923 | 0 | 0 |  | 1 | TRUE | wye
75 | LV_40-1_2_2_load_219 | 118 | 0.0024824 | 0.00062214 | 0 | 0 |  | 1 | TRUE | wye
76 | LV_40-1_2_2_load_220 | 119 | 0.00206 | 0.0005163 | 0 | 0 |  | 1 | TRUE | wye
77 | LV_40-1_2_2_load_225 | 121 | 0.0046323 | 0.001161 | 0 | 0 |  | 1 | TRUE | wye
78 | LV_40-1_2_2_load_226 | 122 | 0.0021934 | 0.00054971 | 0 | 0 |  | 1 | TRUE | wye
79 | LV_40-1_2_2_load_223 | 124 | 0.0032408 | 0.00081222 | 0 | 0 |  | 1 | TRUE | wye
80 | LV_40-1_2_2_load_224 | 125 | 0.0031433 | 0.00078779 | 0 | 0 |  | 1 | TRUE | wye
81 | LV_40-1_2_2_load_227 | 126 | 0.00086747 | 0.00021741 | 0 | 0 |  | 1 | TRUE | wye
82 | LV_40-1_2_2_load_231 | 127 | 0.0017953 | 0.00044995 | 0 | 0 |  | 1 | TRUE | wye
83 | LV_40-1_2_2_load_232 | 128 | 0.0032348 | 0.00081072 | 0 | 0 |  | 1 | TRUE | wye
84 | LV_40-1_2_2_load_234 | 129 | 0.00094675 | 0.00023728 | 0 | 0 |  | 1 | TRUE | wye
85 | LV_40-1_2_2_load_237 | 131 | 0.00095944 | 0.00024046 | 0 | 0 |  | 1 | TRUE | wye
86 | LV_40-1_2_2_load_240 | 133 | 0.0012996 | 0.00032571 | 0 | 0 |  | 1 | TRUE | wye
87 | LV_40-1_2_2_load_241 | 134 | 0.0027451 | 0.00068799 | 0 | 0 |  | 1 | TRUE | wye
88 | LV_40-1_2_2_load_242 | 135 | 0.005355 | 0.0013421 | 0 | 0 |  | 1 | TRUE | wye
89 | LV_40-1_2_2_load_245 | 137 | 0.0069704 | 0.001747 | 0 | 0 |  | 1 | TRUE | wye
90 | LV_40-1_2_2_load_247 | 139 | 0.0022085 | 0.00055351 | 0 | 0 |  | 1 | TRUE | wye
91 | LV_40-1_2_2_load_248 | 140 | 0.001726 | 0.00043257 | 0 | 0 |  | 1 | TRUE | wye
92 | LV_40-1_2_2_load_250 | 141 | 0.00096661 | 0.00024225 | 0 | 0 |  | 1 | TRUE | wye
93 | LV_40-1_2_2_load_252 | 142 | 0.0005051 | 0.00012659 | 0 | 0 |  | 1 | TRUE | wye

## ext_grid
| name | bus | vm_pu | va_degree | slack_weight | in_service
0 |  | 68 | 1 | 0 | 1 | TRUE

## line
| name | std_type | from_bus | to_bus | length_km | r_ohm_per_km | x_ohm_per_km | c_nf_per_km | g_us_per_km | max_i_ka | df | parallel | type | in_service
0 | LV_40-1_2_2_line_0 |  | 0 | 1 | 0.1226 | 0.125 | 0.08 | 261 | 0 | 0.364 | 1 | 1 | cs | TRUE
1 | LV_40-1_2_2_line_1 |  | 0 | 2 | 0.023957 | 0.125 | 0.08 | 261 | 0 | 0.364 | 1 | 1 | cs | TRUE
2 | LV_40-1_2_2_line_2 |  | 1 | 142 | 0.0026891 | 0.125 | 0.08 | 261 | 0 | 0.364 | 1 | 1 | cs | TRUE
3 | LV_40-1_2_2_line_3 |  | 2 | 3 | 0.21873 | 0.125 | 0.08 | 261 | 0 | 0.364 | 1 | 1 | cs | TRUE
4 | LV_40-1_2_2_line_4 |  | 3 | 141 | 0.019714 | 0.125 | 0.08 | 261 | 0 | 0.364 | 1 | 1 | cs | TRUE
5 | LV_40-1_2_2_line_5 |  | 4 | 5 | 0.021849 | 0.125 | 0.08 | 261 | 0 | 0.364 | 1 | 1 | cs | TRUE
6 | LV_40-1_2_2_line_6 |  | 4 | 6 | 0.012065 | 0.125 | 0.08 | 261 | 0 | 0.364 | 1 | 1 | cs | TRUE
7 | LV_40-1_2_2_line_7 |  | 6 | 13 | 0.023313 | 0.125 | 0.08 | 261 | 0 | 0.364 | 1 | 1 | cs | TRUE
8 | LV_40-1_2_2_line_8 |  | 7 | 8 | 0.0084457 | 0.125 | 0.08 | 261 | 0 | 0.364 | 1 | 1 | cs | TRUE
9 | LV_40-1_2_2_line_9 |  | 7 | 9 | 0.043557 | 0.125 | 0.08 | 261 | 0 | 0.364 | 1 | 1 | cs | TRUE
10 | LV_40-1_2_2_line_10 |  | 9 | 10 | 0.034988 | 0.125 | 0.08 | 261 | 0 | 0.364 | 1 | 1 | cs | TRUE
11 | LV_40-1_2_2_line_11 |  | 10 | 11 | 0.013913 | 0.125 | 0.08 | 261 | 0 | 0.364 | 1 | 1 | cs | TRUE
12 | LV_40-1_2_2_line_12 |  | 10 | 12 | 0.031298 | 0.125 | 0.08 | 261 | 0 | 0.364 | 1 | 1 | cs | TRUE
13 | LV_40-1_2_2_line_13 |  | 11 | 14 | 0.014862 | 0.125 | 0.08 | 261 | 0 | 0.364 | 1 | 1 | cs | TRUE
14 | LV_40-1_2_2_line_14 |  | 12 | 15 | 0.042334 | 0.125 | 0.08 | 261 | 0 | 0.364 | 1 | 1 | cs | TRUE
15 | LV_40-1_2_2_line_15 |  | 12 | 16 | 0.015556 | 0.125 | 0.08 | 261 | 0 | 0.364 | 1 | 1 | cs | TRUE
16 | LV_40-1_2_2_line_16 |  | 13 | 83 | 0.031374 | 0.125 | 0.08 | 261 | 0 | 0.364 | 1 | 1 | cs | TRUE
17 | LV_40-1_2_2_line_17 |  | 14 | 17 | 0.015071 | 0.125 | 0.08 | 261 | 0 | 0.364 | 1 | 1 | cs | TRUE
18 | LV_40-1_2_2_line_18 |  | 15 | 21 | 0.0029098 | 0.125 | 0.08 | 261 | 0 | 0.364 | 1 | 1 | cs | TRUE
19 | LV_40-1_2_2_line_19 |  | 16 | 20 | 0.0054236 | 0.125 | 0.08 | 261 | 0 | 0.364 | 1 | 1 | cs | TRUE
20 | LV_40-1_2_2_line_20 |  | 17 | 18 | 0.005298 | 0.125 | 0.08 | 261 | 0 | 0.364 | 1 | 1 | cs | TRUE
21 | LV_40-1_2_2_line_21 |  | 17 | 19 | 0.017273 | 0.125 | 0.08 | 261 | 0 | 0.364 | 1 | 1 | cs | TRUE
22 | LV_40-1_2_2_line_22 |  | 21 | 22 | 0.011274 | 0.125 | 0.08 | 261 | 0 | 0.364 | 1 | 1 | cs | TRUE
23 | LV_40-1_2_2_line_23 |  | 21 | 23 | 0.013104 | 0.125 | 0.08 | 261 | 0 | 0.364 | 1 | 1 | cs | TRUE
24 | LV_40-1_2_2_line_24 |  | 22 | 128 | 0.018336 | 0.125 | 0.08 | 261 | 0 | 0.364 | 1 | 1 | cs | TRUE
25 | LV_40-1_2_2_line_25 |  | 23 | 129 | 0.0001482 | 0.125 | 0.08 | 261 | 0 | 0.364 | 1 | 1 | cs | TRUE
26 | LV_40-1_2_2_line_26 |  | 24 | 25 | 0.040829 | 0.125 | 0.08 | 261 | 0 | 0.364 | 1 | 1 | cs | TRUE
27 | LV_40-1_2_2_line_27 |  | 24 | 26 | 0.019639 | 0.125 | 0.08 | 261 | 0 | 0.364 | 1 | 1 | cs | TRUE
28 | LV_40-1_2_2_line_28 |  | 25 | 27 | 0.017076 | 0.125 | 0.08 | 261 | 0 | 0.364 | 1 | 1 | cs | TRUE
29 | LV_40-1_2_2_line_29 |  | 26 | 28 | 0.01123 | 0.125 | 0.08 | 261 | 0 | 0.364 | 1 | 1 | cs | TRUE
30 | LV_40-1_2_2_line_30 |  | 27 | 29 | 0.023001 | 0.125 | 0.08 | 261 | 0 | 0.364 | 1 | 1 | cs | TRUE
31 | LV_40-1_2_2_line_31 |  | 28 | 33 | 0.015931 | 0.125 | 0.08 | 261 | 0 | 0.364 | 1 | 1 | cs | TRUE
32 | LV_40-1_2_2_line_32 |  | 29 | 37 | 0.018276 | 0.125 | 0.08 | 261 | 0 | 0.364 | 1 | 1 | cs | TRUE
33 | LV_40-1_2_2_line_33 |  | 30 | 31 | 0.029124 | 0.125 | 0.08 | 261 | 0 | 0.364 | 1 | 1 | cs | TRUE
34 | LV_40-1_2_2_line_34 |  | 30 | 32 | 0.012483 | 0.125 | 0.08 | 261 | 0 | 0.364 | 1 | 1 | cs | TRUE
35 | LV_40-1_2_2_line_35 |  | 31 | 105 | 0.019802 | 0.125 | 0.08 | 261 | 0 | 0.364 | 1 | 1 | cs | TRUE
36 | LV_40-1_2_2_line_36 |  | 31 | 101 | 0.032486 | 0.125 | 0.08 | 261 | 0 | 0.364 | 1 | 1 | cs | TRUE
37 | LV_40-1_2_2_line_37 |  | 34 | 35 | 0.024927 | 0.125 | 0.08 | 261 | 0 | 0.364 | 1 | 1 | cs | TRUE
38 | LV_40-1_2_2_line_38 |  | 34 | 36 | 0.027242 | 0.125 | 0.08 | 261 | 0 | 0.364 | 1 | 1 | cs | TRUE
39 | LV_40-1_2_2_line_39 |  | 35 | 40 | 0.0021594 | 0.125 | 0.08 | 261 | 0 | 0.364 | 1 | 1 | cs | TRUE
40 | LV_40-1_2_2_line_40 |  | 36 | 41 | 0.0059276 | 0.125 | 0.08 | 261 | 0 | 0.364 | 1 | 1 | cs | TRUE
41 | LV_40-1_2_2_line_41 |  | 37 | 134 | 0.009255 | 0.125 | 0.08 | 261 | 0 | 0.364 | 1 | 1 | cs | TRUE
42 | LV_40-1_2_2_line_42 |  | 37 | 52 | 0.001588 | 0.125 | 0.08 | 261 | 0 | 0.364 | 1 | 1 | cs | TRUE
43 | LV_40-1_2_2_line_43 |  | 38 | 39 | 0.020861 | 0.125 | 0.08 | 261 | 0 | 0.364 | 1 | 1 | cs | TRUE
44 | LV_40-1_2_2_line_44 |  | 39 | 96 | 0.012944 | 0.125 | 0.08 | 261 | 0 | 0.364 | 1 | 1 | cs | TRUE
45 | LV_40-1_2_2_line_45 |  | 40 | 44 | 0.026478 | 0.125 | 0.08 | 261 | 0 | 0.364 | 1 | 1 | cs | TRUE
46 | LV_40-1_2_2_line_46 |  | 41 | 95 | 0.028337 | 0.125 | 0.08 | 261 | 0 | 0.364 | 1 | 1 | cs | TRUE
47 | LV_40-1_2_2_line_47 |  | 42 | 43 | 0.016922 | 0.125 | 0.08 | 261 | 0 | 0.364 | 1 | 1 | cs | TRUE
48 | LV_40-1_2_2_line_48 |  | 42 | 44 | 0.015064 | 0.125 | 0.08 | 261 | 0 | 0.364 | 1 | 1 | cs | TRUE
49 | LV_40-1_2_2_line_49 |  | 43 | 45 | 0.0073013 | 0.125 | 0.08 | 261 | 0 | 0.364 | 1 | 1 | cs | TRUE
50 | LV_40-1_2_2_line_50 |  | 43 | 46 | 0.010376 | 0.125 | 0.08 | 261 | 0 | 0.364 | 1 | 1 | cs | TRUE
51 | LV_40-1_2_2_line_51 |  | 44 | 47 | 0.0068774 | 0.125 | 0.08 | 261 | 0 | 0.364 | 1 | 1 | cs | TRUE
52 | LV_40-1_2_2_line_52 |  | 45 | 48 | 0.021866 | 0.125 | 0.08 | 261 | 0 | 0.364 | 1 | 1 | cs | TRUE
53 | LV_40-1_2_2_line_53 |  | 46 | 49 | 0.010125 | 0.125 | 0.08 | 261 | 0 | 0.364 | 1 | 1 | cs | TRUE
54 | LV_40-1_2_2_line_54 |  | 48 | 50 | 0.006481 | 0.125 | 0.08 | 261 | 0 | 0.364 | 1 | 1 | cs | TRUE
55 | LV_40-1_2_2_line_55 |  | 48 | 51 | 0.017026 | 0.125 | 0.08 | 261 | 0 | 0.364 | 1 | 1 | cs | TRUE
56 | LV_40-1_2_2_line_56 |  | 49 | 52 | 0.014759 | 0.125 | 0.08 | 261 | 0 | 0.364 | 1 | 1 | cs | TRUE
57 | LV_40-1_2_2_line_57 |  | 50 | 127 | 0.026008 | 0.125 | 0.08 | 261 | 0 | 0.364 | 1 | 1 | cs | TRUE
58 | LV_40-1_2_2_line_58 |  | 50 | 128 | 0.017918 | 0.125 | 0.08 | 261 | 0 | 0.364 | 1 | 1 | cs | TRUE
59 | LV_40-1_2_2_line_59 |  | 51 | 53 | 0.013983 | 0.125 | 0.08 | 261 | 0 | 0.364 | 1 | 1 | cs | TRUE
60 | LV_40-1_2_2_line_60 |  | 51 | 56 | 0.014557 | 0.125 | 0.08 | 261 | 0 | 0.364 | 1 | 1 | cs | TRUE
61 | LV_40-1_2_2_line_61 |  | 52 | 133 | 0.016167 | 0.125 | 0.08 | 261 | 0 | 0.364 | 1 | 1 | cs | TRUE
62 | LV_40-1_2_2_line_62 |  | 53 | 54 | 0.017534 | 0.125 | 0.08 | 261 | 0 | 0.364 | 1 | 1 | cs | TRUE
63 | LV_40-1_2_2_line_63 |  | 54 | 59 | 0.012786 | 0.125 | 0.08 | 261 | 0 | 0.364 | 1 | 1 | cs | TRUE
64 | LV_40-1_2_2_line_64 |  | 55 | 56 | 0.0033994 | 0.125 | 0.08 | 261 | 0 | 0.364 | 1 | 1 | cs | TRUE
65 | LV_40-1_2_2_line_65 |  | 55 | 57 | 0.0074345 | 0.125 | 0.08 | 261 | 0 | 0.364 | 1 | 1 | cs | TRUE
66 | LV_40-1_2_2_line_66 |  | 57 | 58 | 0.0049861 | 0.125 | 0.08 | 261 | 0 | 0.364 | 1 | 1 | cs | TRUE
67 | LV_40-1_2_2_line_67 |  | 59 | 60 | 0.015129 | 0.125 | 0.08 | 261 | 0 | 0.364 | 1 | 2 | cs | TRUE
68 | LV_40-1_2_2_line_68 |  | 59 | 61 | 0.021569 | 0.125 | 0.08 | 261 | 0 | 0.364 | 1 | 1 | cs | TRUE
69 | LV_40-1_2_2_line_69 |  | 60 | 62 | 0.010583 | 0.125 | 0.08 | 261 | 0 | 0.364 | 1 | 2 | cs | TRUE
70 | LV_40-1_2_2_line_70 |  | 61 | 63 | 0.014686 | 0.125 | 0.08 | 261 | 0 | 0.364 | 1 | 1 | cs | TRUE
71 | LV_40-1_2_2_line_71 |  | 62 | 68 | 0.0074607 | 0.125 | 0.08 | 261 | 0 | 0.364 | 1 | 2 | cs | TRUE
72 | LV_40-1_2_2_line_72 |  | 63 | 69 | 0.005286 | 0.125 | 0.08 | 261 | 0 | 0.364 | 1 | 1 | cs | TRUE
73 | LV_40-1_2_2_line_73 |  | 63 | 70 | 0.015485 | 0.125 | 0.08 | 261 | 0 | 0.364 | 1 | 1 | cs | TRUE
74 | LV_40-1_2_2_line_74 |  | 64 | 65 | 0.010543 | 0.125 | 0.08 | 261 | 0 | 0.364 | 1 | 1 | cs | TRUE
75 | LV_40-1_2_2_line_75 |  | 64 | 66 | 0.015393 | 0.125 | 0.08 | 261 | 0 | 0.364 | 1 | 1 | cs | TRUE
76 | LV_40-1_2_2_line_76 |  | 64 | 67 | 0.015243 | 0.125 | 0.08 | 261 | 0 | 0.364 | 1 | 1 | cs | TRUE
77 | LV_40-1_2_2_line_77 |  | 66 | 72 | 0.00494 | 0.125 | 0.08 | 261 | 0 | 0.364 | 1 | 1 | cs | TRUE
78 | LV_40-1_2_2_line_78 |  | 67 | 88 | 0.027909 | 0.125 | 0.08 | 261 | 0 | 0.364 | 1 | 1 | cs | TRUE
79 | LV_40-1_2_2_line_79 |  | 69 | 74 | 0.029796 | 0.125 | 0.08 | 261 | 0 | 0.364 | 1 | 1 | cs | TRUE
80 | LV_40-1_2_2_line_80 |  | 69 | 75 | 0.030734 | 0.125 | 0.08 | 261 | 0 | 0.364 | 1 | 1 | cs | TRUE
81 | LV_40-1_2_2_line_81 |  | 70 | 71 | 0.024184 | 0.125 | 0.08 | 261 | 0 | 0.364 | 1 | 1 | cs | TRUE
82 | LV_40-1_2_2_line_82 |  | 71 | 72 | 0.021069 | 0.125 | 0.08 | 261 | 0 | 0.364 | 1 | 1 | cs | TRUE
83 | LV_40-1_2_2_line_83 |  | 72 | 73 | 0.029027 | 0.125 | 0.08 | 261 | 0 | 0.364 | 1 | 1 | cs | TRUE
84 | LV_40-1_2_2_line_84 |  | 73 | 76 | 0.0048819 | 0.125 | 0.08 | 261 | 0 | 0.364 | 1 | 1 | cs | TRUE
85 | LV_40-1_2_2_line_85 |  | 75 | 77 | 0.00032517 | 0.125 | 0.08 | 261 | 0 | 0.364 | 1 | 1 | cs | TRUE
86 | LV_40-1_2_2_line_86 |  | 77 | 81 | 0.010129 | 0.125 | 0.08 | 261 | 0 | 0.364 | 1 | 1 | cs | TRUE
87 | LV_40-1_2_2_line_87 |  | 78 | 79 | 0.019364 | 0.125 | 0.08 | 261 | 0 | 0.364 | 1 | 1 | cs | TRUE
88 | LV_40-1_2_2_line_88 |  | 78 | 80 | 0.019196 | 0.125 | 0.08 | 261 | 0 | 0.364 | 1 | 1 | cs | TRUE
89 | LV_40-1_2_2_line_89 |  | 79 | 81 | 0.017717 | 0.125 | 0.08 | 261 | 0 | 0.364 | 1 | 1 | cs | TRUE
90 | LV_40-1_2_2_line_90 |  | 80 | 82 | 0.008773 | 0.125 | 0.08 | 261 | 0 | 0.364 | 1 | 1 | cs | TRUE
91 | LV_40-1_2_2_line_91 |  | 81 | 83 | 0.0091472 | 0.125 | 0.08 | 261 | 0 | 0.364 | 1 | 1 | cs | TRUE
92 | LV_40-1_2_2_line_92 |  | 84 | 85 | 0.0044363 | 0.125 | 0.08 | 261 | 0 | 0.364 | 1 | 1 | cs | TRUE
93 | LV_40-1_2_2_line_93 |  | 84 | 86 | 0.018798 | 0.125 | 0.08 | 261 | 0 | 0.364 | 1 | 1 | cs | TRUE
94 | LV_40-1_2_2_line_94 |  | 85 | 87 | 0.0077459 | 0.125 | 0.08 | 261 | 0 | 0.364 | 1 | 1 | cs | TRUE
95 | LV_40-1_2_2_line_95 |  | 86 | 88 | 0.015603 | 0.125 | 0.08 | 261 | 0 | 0.364 | 1 | 1 | cs | TRUE
96 | LV_40-1_2_2_line_96 |  | 86 | 89 | 0.040903 | 0.125 | 0.08 | 261 | 0 | 0.364 | 1 | 1 | cs | TRUE
97 | LV_40-1_2_2_line_97 |  | 89 | 93 | 0.02154 | 0.125 | 0.08 | 261 | 0 | 0.364 | 1 | 1 | cs | TRUE
98 | LV_40-1_2_2_line_98 |  | 89 | 94 | 0.032155 | 0.125 | 0.08 | 261 | 0 | 0.364 | 1 | 1 | cs | TRUE
99 | LV_40-1_2_2_line_99 |  | 89 | 90 | 0.032069 | 0.125 | 0.08 | 261 | 0 | 0.364 | 1 | 1 | cs | TRUE
100 | LV_40-1_2_2_line_100 |  | 90 | 91 | 0.011985 | 0.125 | 0.08 | 261 | 0 | 0.364 | 1 | 1 | cs | TRUE
101 | LV_40-1_2_2_line_101 |  | 90 | 92 | 0.012135 | 0.125 | 0.08 | 261 | 0 | 0.364 | 1 | 1 | cs | TRUE
102 | LV_40-1_2_2_line_102 |  | 91 | 102 | 0.011381 | 0.125 | 0.08 | 261 | 0 | 0.364 | 1 | 1 | cs | TRUE
103 | LV_40-1_2_2_line_103 |  | 93 | 109 | 0.053843 | 0.125 | 0.08 | 261 | 0 | 0.364 | 1 | 1 | cs | TRUE
104 | LV_40-1_2_2_line_104 |  | 94 | 106 | 0.028237 | 0.125 | 0.08 | 261 | 0 | 0.364 | 1 | 1 | cs | TRUE
105 | LV_40-1_2_2_line_105 |  | 95 | 96 | 0.004408 | 0.125 | 0.08 | 261 | 0 | 0.364 | 1 | 1 | cs | TRUE
106 | LV_40-1_2_2_line_106 |  | 96 | 97 | 0.0030999 | 0.125 | 0.08 | 261 | 0 | 0.364 | 1 | 1 | cs | TRUE
107 | LV_40-1_2_2_line_107 |  | 97 | 98 | 0.0070966 | 0.125 | 0.08 | 261 | 0 | 0.364 | 1 | 1 | cs | TRUE
108 | LV_40-1_2_2_line_108 |  | 98 | 99 | 0.040274 | 0.125 | 0.08 | 261 | 0 | 0.364 | 1 | 1 | cs | TRUE
109 | LV_40-1_2_2_line_109 |  | 99 | 100 | 0.0098925 | 0.125 | 0.08 | 261 | 0 | 0.364 | 1 | 1 | cs | TRUE
110 | LV_40-1_2_2_line_110 |  | 100 | 101 | 0.055675 | 0.125 | 0.08 | 261 | 0 | 0.364 | 1 | 1 | cs | TRUE
111 | LV_40-1_2_2_line_111 |  | 101 | 104 | 0.016291 | 0.125 | 0.08 | 261 | 0 | 0.364 | 1 | 1 | cs | TRUE
112 | LV_40-1_2_2_line_112 |  | 101 | 103 | 0.021467 | 0.125 | 0.08 | 261 | 0 | 0.364 | 1 | 1 | cs | TRUE
113 | LV_40-1_2_2_line_113 |  | 105 | 142 | 0.018408 | 0.125 | 0.08 | 261 | 0 | 0.364 | 1 | 1 | cs | TRUE
114 | LV_40-1_2_2_line_114 |  | 106 | 107 | 0.023234 | 0.125 | 0.08 | 261 | 0 | 0.364 | 1 | 1 | cs | TRUE
115 | LV_40-1_2_2_line_115 |  | 107 | 108 | 0.046532 | 0.125 | 0.08 | 261 | 0 | 0.364 | 1 | 1 | cs | TRUE
116 | LV_40-1_2_2_line_116 |  | 108 | 110 | 0.017158 | 0.125 | 0.08 | 261 | 0 | 0.364 | 1 | 1 | cs | TRUE
117 | LV_40-1_2_2_line_117 |  | 108 | 111 | 0.029781 | 0.125 | 0.08 | 261 | 0 | 0.364 | 1 | 1 | cs | TRUE
118 | LV_40-1_2_2_line_118 |  | 110 | 112 | 0.00094495 | 0.125 | 0.08 | 261 | 0 | 0.364 | 1 | 1 | cs | TRUE
119 | LV_40-1_2_2_line_119 |  | 112 | 113 | 0.027396 | 0.125 | 0.08 | 261 | 0 | 0.364 | 1 | 1 | cs | TRUE
120 | LV_40-1_2_2_line_120 |  | 113 | 114 | 0.011463 | 0.125 | 0.08 | 261 | 0 | 0.364 | 1 | 1 | cs | TRUE
121 | LV_40-1_2_2_line_121 |  | 114 | 115 | 0.029811 | 0.125 | 0.08 | 261 | 0 | 0.364 | 1 | 1 | cs | TRUE
122 | LV_40-1_2_2_line_122 |  | 114 | 116 | 0.013761 | 0.125 | 0.08 | 261 | 0 | 0.364 | 1 | 1 | cs | TRUE
123 | LV_40-1_2_2_line_123 |  | 115 | 118 | 0.015807 | 0.125 | 0.08 | 261 | 0 | 0.364 | 1 | 1 | cs | TRUE
124 | LV_40-1_2_2_line_124 |  | 116 | 117 | 0.0044714 | 0.125 | 0.08 | 261 | 0 | 0.364 | 1 | 1 | cs | TRUE
125 | LV_40-1_2_2_line_125 |  | 118 | 119 | 0.0073284 | 0.125 | 0.08 | 261 | 0 | 0.364 | 1 | 1 | cs | TRUE
126 | LV_40-1_2_2_line_126 |  | 119 | 120 | 0.038246 | 0.125 | 0.08 | 261 | 0 | 0.364 | 1 | 1 | cs | TRUE
127 | LV_40-1_2_2_line_127 |  | 120 | 121 | 0.016247 | 0.125 | 0.08 | 261 | 0 | 0.364 | 1 | 1 | cs | TRUE
128 | LV_40-1_2_2_line_128 |  | 120 | 122 | 0.0056591 | 0.125 | 0.08 | 261 | 0 | 0.364 | 1 | 1 | cs | TRUE
129 | LV_40-1_2_2_line_129 |  | 122 | 124 | 0.019528 | 0.125 | 0.08 | 261 | 0 | 0.364 | 1 | 1 | cs | TRUE
130 | LV_40-1_2_2_line_130 |  | 123 | 124 | 0.021952 | 0.125 | 0.08 | 261 | 0 | 0.364 | 1 | 1 | cs | TRUE
131 | LV_40-1_2_2_line_131 |  | 123 | 125 | 0.016721 | 0.125 | 0.08 | 261 | 0 | 0.364 | 1 | 1 | cs | TRUE
132 | LV_40-1_2_2_line_132 |  | 125 | 126 | 0.0007645 | 0.125 | 0.08 | 261 | 0 | 0.364 | 1 | 1 | cs | TRUE
133 | LV_40-1_2_2_line_133 |  | 129 | 130 | 0.0080017 | 0.125 | 0.08 | 261 | 0 | 0.364 | 1 | 1 | cs | TRUE
134 | LV_40-1_2_2_line_134 |  | 130 | 131 | 0.014753 | 0.125 | 0.08 | 261 | 0 | 0.364 | 1 | 1 | cs | TRUE
135 | LV_40-1_2_2_line_135 |  | 131 | 132 | 0.012246 | 0.125 | 0.08 | 261 | 0 | 0.364 | 1 | 1 | cs | TRUE
136 | LV_40-1_2_2_line_136 |  | 132 | 138 | 0.012033 | 0.125 | 0.08 | 261 | 0 | 0.364 | 1 | 1 | cs | TRUE
137 | LV_40-1_2_2_line_137 |  | 132 | 136 | 0.013884 | 0.125 | 0.08 | 261 | 0 | 0.364 | 1 | 1 | cs | TRUE
138 | LV_40-1_2_2_line_138 |  | 135 | 136 | 0.00095182 | 0.125 | 0.08 | 261 | 0 | 0.364 | 1 | 1 | cs | TRUE
139 | LV_40-1_2_2_line_139 |  | 136 | 137 | 0.011653 | 0.125 | 0.08 | 261 | 0 | 0.364 | 1 | 1 | cs | TRUE
140 | LV_40-1_2_2_line_140 |  | 138 | 139 | 0.013468 | 0.125 | 0.08 | 261 | 0 | 0.364 | 1 | 1 | cs | TRUE
141 | LV_40-1_2_2_line_141 |  | 139 | 140 | 0.015471 | 0.125 | 0.08 | 261 | 0 | 0.364 | 1 | 1 | cs | TRUE

## trafo
| name | std_type | hv_bus | lv_bus | sn_mva | vn_hv_kv | vn_lv_kv | vk_percent | vkr_percent | pfe_kw | i0_percent | shift_degree | tap_side | tap_neutral | tap_min | tap_max | tap_step_percent | tap_step_degree | tap_pos | tap_phase_shifter | parallel | df | in_service
0 | LV_40-1_2_2_trafo_230 | 0.63 MVA 20/0.4 kV | 143 | 68 | 0.63 | 20 | 0.4 | 6 | 1.206 | 1.65 | 0.2619 | 150 | hv | 0 | -2 | 2 | 2.5 | 0 | 0 | FALSE | 1 | 1 | TRUE

## line_geodata
| x0 | y0 | x1 | y1 | x2 | y2 | x3 | y3 | x4 | y4 | x5 | y5 | x6 | y6 | x7 | y7 | x8 | y8 | x9 | y9 | x10 | y10 | x11 | y11 | x12 | y12 | x13 | y13 | x14 | y14
0 | 2693094.4855 | 1277525.1895 | 2693078.4935 | 1277520.8335 | 2693051.1155 | 1277505.5108 | 2693002.9926 | 1277470.7557 | 2692990.7237 | 1277461.6247
1 | 2693094.4855 | 1277525.1895 | 2693118.1215 | 1277529.5106
2 | 2692988.5665 | 1277460.0191 | 2692990.7237 | 1277461.6247
3 | 2693118.1215 | 1277529.5106 | 2693119.4474 | 1277537.872 | 2693121.5267 | 1277554.6859 | 2693122.9323 | 1277567.9972 | 2693120.4562 | 1277575.3533 | 2693093.1622 | 1277598.0421 | 2693070.2929 | 1277613.728 | 2693062.3063 | 1277614.0579 | 2693044.7867 | 1277609.8335 | 2693016.3965 | 1277605.3376 | 2693001.5246 | 1277604.7805 | 2692997.4038 | 1277605.8832 | 2692996.1834 | 1277608.9221 | 2692997.7745 | 1277612.8728 | 2693021.4938 | 1277626.8016
4 | 2693021.4938 | 1277626.8016 | 2693024.6489 | 1277628.6543 | 2693039.2177 | 1277635.4002
5 | 2692704.5732 | 1277228.5973 | 2692721.261 | 1277224.1446 | 2692725.5998 | 1277222.6876
6 | 2692704.5732 | 1277228.5973 | 2692712.6316 | 1277237.5982
7 | 2692712.6316 | 1277237.5982 | 2692725.8674 | 1277256.789
8 | 2692644.011 | 1277399.3069 | 2692637.3834 | 1277404.5419
9 | 2692600.9864 | 1277427.7741 | 2692605.2639 | 1277424.3605 | 2692620.2588 | 1277418.0683 | 2692637.3834 | 1277404.5419
10 | 2692622.6882 | 1277455.2715 | 2692600.9864 | 1277427.7741
11 | 2692622.6882 | 1277455.2715 | 2692626.6406 | 1277459.6262 | 2692630.7873 | 1277466.5046
12 | 2692622.6882 | 1277455.2715 | 2692653.1055 | 1277447.5313
13 | 2692630.7873 | 1277466.5046 | 2692638.4605 | 1277479.2325
14 | 2692653.1055 | 1277447.5313 | 2692690.4033 | 1277427.5045
15 | 2692653.1055 | 1277447.5313 | 2692661.0271 | 1277460.9197
16 | 2692743.6802 | 1277282.616 | 2692725.8674 | 1277256.789
17 | 2692646.2416 | 1277492.1394 | 2692638.4605 | 1277479.2325
18 | 2692692.9669 | 1277426.128 | 2692690.4033 | 1277427.5045
19 | 2692663.7889 | 1277465.5874 | 2692661.0271 | 1277460.9197
20 | 2692646.2416 | 1277492.1394 | 2692647.626 | 1277494.4298 | 2692648.8479 | 1277496.7494
21 | 2692646.2416 | 1277492.1394 | 2692631.0938 | 1277500.4394
22 | 2692692.9669 | 1277426.128 | 2692702.4824 | 1277420.0811
23 | 2692692.9669 | 1277426.128 | 2692698.0643 | 1277438.2
24 | 2692717.958 | 1277410.2468 | 2692702.4824 | 1277420.0811
25 | 2692698.1219 | 1277438.3365 | 2692698.0643 | 1277438.2
26 | 2692792.3465 | 1277482.516 | 2692822.2882 | 1277463.9377 | 2692827.1325 | 1277461.1453
27 | 2692844.1468 | 1277451.3375 | 2692827.1325 | 1277461.1453
28 | 2692792.3465 | 1277482.516 | 2692783.5753 | 1277467.8643
29 | 2692844.1468 | 1277451.3375 | 2692854.1634 | 1277446.2019
30 | 2692771.7611 | 1277448.1296 | 2692783.5753 | 1277467.8643
31 | 2692854.1634 | 1277446.2019 | 2692868.4979 | 1277439.251
32 | 2692771.7611 | 1277448.1296 | 2692755.6092 | 1277456.7719
33 | 2692961.3696 | 1277475.1257 | 2692952.5103 | 1277447.3735
34 | 2692961.3696 | 1277475.1257 | 2692964.1114 | 1277484.7438 | 2692965.2351 | 1277486.9571
35 | 2692952.5103 | 1277447.3735 | 2692971.1963 | 1277453.9271
36 | 2692945.8863 | 1277427.5189 | 2692937.1654 | 1277440.5593 | 2692939.6549 | 1277441.8775 | 2692952.5103 | 1277447.3735
37 | 2692820.1332 | 1277416.5522 | 2692800.1518 | 1277431.4557
38 | 2692820.1332 | 1277416.5522 | 2692821.0237 | 1277414.4088 | 2692830.4507 | 1277407.5846 | 2692839.8231 | 1277401.3601 | 2692841.3954 | 1277400.0735
39 | 2692798.4209 | 1277432.7468 | 2692800.1518 | 1277431.4557
40 | 2692845.9828 | 1277396.3194 | 2692841.3954 | 1277400.0735
41 | 2692755.6092 | 1277456.7719 | 2692757.8108 | 1277463.49 | 2692758.4995 | 1277465.564
42 | 2692755.1144 | 1277455.2629 | 2692755.6092 | 1277456.7719
43 | 2692862.3704 | 1277409.0409 | 2692865.8904 | 1277396.4217 | 2692866.4517 | 1277388.6823
44 | 2692867.3881 | 1277375.772 | 2692866.4517 | 1277388.6823
45 | 2692782.1322 | 1277411.8728 | 2692785.8574 | 1277416.8134 | 2692798.4209 | 1277432.7468
46 | 2692863.3659 | 1277373.9405 | 2692845.9828 | 1277396.3194
47 | 2692754.4184 | 1277421.6343 | 2692771.3248 | 1277422.3674
48 | 2692782.1322 | 1277411.8728 | 2692771.3248 | 1277422.3674
49 | 2692754.4184 | 1277421.6343 | 2692750.4492 | 1277415.5061
50 | 2692754.4184 | 1277421.6343 | 2692750.4571 | 1277431.2247
51 | 2692782.1322 | 1277411.8728 | 2692778.7241 | 1277405.8993
52 | 2692738.5621 | 1277397.153 | 2692750.4492 | 1277415.5061
53 | 2692750.4571 | 1277431.2247 | 2692750.4571 | 1277431.2247 | 2692749.9292 | 1277439.4567 | 2692750.5139 | 1277441.239
54 | 2692738.5621 | 1277397.153 | 2692733.0809 | 1277400.6365
55 | 2692738.5621 | 1277397.153 | 2692751.602 | 1277386.1597
56 | 2692755.1144 | 1277455.2629 | 2692750.5139 | 1277441.239
57 | 2692733.0809 | 1277400.6365 | 2692714.5723 | 1277382.3078
58 | 2692733.0809 | 1277400.6365 | 2692717.958 | 1277410.2468
59 | 2692762.3112 | 1277377.1315 | 2692751.602 | 1277386.1597
60 | 2692751.602 | 1277386.1597 | 2692742.4556 | 1277374.8355
61 | 2692740.0491 | 1277461.2423 | 2692755.1144 | 1277455.2629
62 | 2692762.3112 | 1277377.1315 | 2692777.441 | 1277368.2698
63 | 2692788.4743 | 1277361.8075 | 2692777.441 | 1277368.2698
64 | 2692740.3196 | 1277372.1909 | 2692742.4556 | 1277374.8355
65 | 2692740.3196 | 1277372.1909 | 2692735.6483 | 1277366.4073
66 | 2692732.5154 | 1277362.5284 | 2692735.6483 | 1277366.4073
67 | 2692788.4743 | 1277361.8075 | 2692803.6063 | 1277360.6779
68 | 2692788.4743 | 1277361.8075 | 2692786.9194 | 1277352.6753 | 2692784.137 | 1277345.1362 | 2692782.1637 | 1277341.351
69 | 2692803.6063 | 1277360.6779 | 2692808.0484 | 1277370.2837
70 | 2692775.375 | 1277328.3285 | 2692782.1637 | 1277341.351
71 | 2692811.1799 | 1277377.0554 | 2692808.0484 | 1277370.2837
72 | 2692775.375 | 1277328.3285 | 2692772.2555 | 1277324.0536
73 | 2692775.375 | 1277328.3285 | 2692787.0258 | 1277318.1285
74 | 2692830.1879 | 1277352.1999 | 2692834.5066 | 1277359.0626 | 2692836.6709 | 1277360.1783
75 | 2692830.1879 | 1277352.1999 | 2692828.4105 | 1277347.6569 | 2692823.0199 | 1277338.629
76 | 2692830.1879 | 1277352.1999 | 2692836.7092 | 1277349.0109 | 2692843.7505 | 1277345.2477
77 | 2692820.4873 | 1277334.3876 | 2692823.0199 | 1277338.629
78 | 2692843.7505 | 1277345.2477 | 2692868.3651 | 1277332.0927
79 | 2692772.2555 | 1277324.0536 | 2692748.2513 | 1277341.7054
80 | 2692772.2555 | 1277324.0536 | 2692754.808 | 1277298.7519
81 | 2692808.2814 | 1277317.2143 | 2692798.201 | 1277312.5406 | 2692792.6819 | 1277313.1766 | 2692787.0258 | 1277318.1285
82 | 2692820.4873 | 1277334.3876 | 2692808.2814 | 1277317.2143
83 | 2692820.4873 | 1277334.3876 | 2692841.9619 | 1277314.8585
84 | 2692845.5737 | 1277311.5739 | 2692841.9619 | 1277314.8585
85 | 2692754.808 | 1277298.7519 | 2692754.6234 | 1277298.4842
86 | 2692748.8735 | 1277290.146 | 2692754.6234 | 1277298.4842
87 | 2692781.7481 | 1277274.1235 | 2692776.8466 | 1277276.3628 | 2692770.1231 | 1277277.1133 | 2692763.9766 | 1277280.8831
88 | 2692795.4152 | 1277262.2428 | 2692794.1583 | 1277266.649 | 2692791.5406 | 1277269.1767 | 2692784.8939 | 1277272.6862 | 2692781.7481 | 1277274.1235
89 | 2692748.8735 | 1277290.146 | 2692763.9766 | 1277280.8831
90 | 2692799.3503 | 1277270.0891 | 2692798.454 | 1277268.2957 | 2692795.4152 | 1277262.2428
91 | 2692748.8735 | 1277290.146 | 2692743.6802 | 1277282.616
92 | 2692873.1286 | 1277308.2332 | 2692871.0052 | 1277304.3381
93 | 2692882.1264 | 1277324.7382 | 2692873.1286 | 1277308.2332
94 | 2692867.2977 | 1277297.5371 | 2692871.0052 | 1277304.3381
95 | 2692882.1264 | 1277324.7382 | 2692868.3651 | 1277332.0927
96 | 2692918.2055 | 1277305.4675 | 2692898.9759 | 1277315.7402 | 2692887.4245 | 1277321.9081 | 2692882.1264 | 1277324.7382
97 | 2692918.2055 | 1277305.4675 | 2692915.5463 | 1277296.3179 | 2692913.4706 | 1277284.4873
98 | 2692918.2055 | 1277305.4675 | 2692943.4856 | 1277285.5956
99 | 2692918.2055 | 1277305.4675 | 2692918.7131 | 1277311.414 | 2692916.031 | 1277330.4213 | 2692915.7004 | 1277332.7959 | 2692913.7201 | 1277336.8459
100 | 2692913.7201 | 1277336.8459 | 2692923.7473 | 1277343.4105
101 | 2692913.7201 | 1277336.8459 | 2692910.0854 | 1277344.284 | 2692907.3723 | 1277347.0246
102 | 2692931.6535 | 1277351.4591 | 2692926.3739 | 1277345.1301 | 2692923.7473 | 1277343.4105
103 | 2692904.1659 | 1277231.4547 | 2692913.4706 | 1277284.4873
104 | 2692943.4856 | 1277285.5956 | 2692952.1013 | 1277278.8231 | 2692966.0414 | 1277268.6151
105 | 2692867.3881 | 1277375.772 | 2692863.3659 | 1277373.9405
106 | 2692867.3881 | 1277375.772 | 2692870.4747 | 1277376.0596
107 | 2692877.5415 | 1277375.7985 | 2692872.5589 | 1277376.2538 | 2692870.4747 | 1277376.0596
108 | 2692877.5415 | 1277375.7985 | 2692889.0951 | 1277399.0558 | 2692898.7029 | 1277409.6536
109 | 2692905.3472 | 1277416.9826 | 2692898.7029 | 1277409.6536
110 | 2692905.3472 | 1277416.9826 | 2692921.1323 | 1277432.1107 | 2692937.1654 | 1277440.5593 | 2692945.8863 | 1277427.5189
111 | 2692945.8863 | 1277427.5189 | 2692952.7694 | 1277425.6924 | 2692957.263 | 1277422.883 | 2692959.9661 | 1277420.1134
112 | 2692945.8863 | 1277427.5189 | 2692944.7213 | 1277413.2217 | 2692948.1559 | 1277406.9822
113 | 2692988.5665 | 1277460.0191 | 2692971.1963 | 1277453.9271
114 | 2692966.0414 | 1277268.6151 | 2692984.7873 | 1277254.8881
115 | 2693022.3296 | 1277227.397 | 2692984.7873 | 1277254.8881
116 | 2693022.3296 | 1277227.397 | 2693032.0509 | 1277241.5354
117 | 2693022.3296 | 1277227.397 | 2693046.3048 | 1277209.7314
118 | 2693032.0509 | 1277241.5354 | 2693032.5863 | 1277242.314
119 | 2693044.9189 | 1277265.1121 | 2693035.8576 | 1277252.6874 | 2693037.1639 | 1277248.9715 | 2693032.5863 | 1277242.314
120 | 2693050.2402 | 1277275.2557 | 2693045.3257 | 1277265.67 | 2693044.9189 | 1277265.1121
121 | 2693050.2402 | 1277275.2557 | 2693077.0453 | 1277262.21
122 | 2693050.2402 | 1277275.2557 | 2693043.8057 | 1277278.646 | 2693038.1893 | 1277281.8941
123 | 2693077.0453 | 1277262.21 | 2693091.2586 | 1277255.2926
124 | 2693034.3186 | 1277284.1327 | 2693038.1893 | 1277281.8941
125 | 2693097.848 | 1277252.0856 | 2693091.2586 | 1277255.2926
126 | 2693132.2379 | 1277235.3486 | 2693097.848 | 1277252.0856
127 | 2693132.2379 | 1277235.3486 | 2693141.7023 | 1277248.5537
128 | 2693132.2379 | 1277235.3486 | 2693129.2195 | 1277230.5616
129 | 2693129.2195 | 1277230.5616 | 2693118.8039 | 1277214.0426
130 | 2693107.0954 | 1277195.4733 | 2693118.8039 | 1277214.0426
131 | 2693107.0954 | 1277195.4733 | 2693123.1771 | 1277190.8933
132 | 2693123.9123 | 1277190.6839 | 2693123.1771 | 1277190.8933
133 | 2692701.2345 | 1277445.708 | 2692698.1219 | 1277438.3365
134 | 2692701.2345 | 1277445.708 | 2692701.8492 | 1277452.023 | 2692703.5893 | 1277460.2492
135 | 2692706.1235 | 1277472.2296 | 2692703.5893 | 1277460.2492
136 | 2692708.7195 | 1277483.9805 | 2692706.1235 | 1277472.2296
137 | 2692719.2942 | 1277467.7216 | 2692706.1235 | 1277472.2296
138 | 2692720.1946 | 1277467.4132 | 2692719.2942 | 1277467.7216
139 | 2692723.0815 | 1277478.7461 | 2692719.2942 | 1277467.7216
140 | 2692708.7195 | 1277483.9805 | 2692709.5266 | 1277487.6185 | 2692711.4304 | 1277497.1723
141 | 2692711.4304 | 1277497.1723 | 2692711.9786 | 1277499.9231 | 2692713.4355 | 1277512.5052

## bus_geodata
| x | y | coords
0 | 2693094.4855 | 1277525.1895
1 | 2692990.7237 | 1277461.6247
2 | 2693118.1215 | 1277529.5106
3 | 2693021.4938 | 1277626.8016
4 | 2692704.5732 | 1277228.5973
5 | 2692725.5998 | 1277222.6876
6 | 2692712.6316 | 1277237.5982
7 | 2692637.3834 | 1277404.5419
8 | 2692644.011 | 1277399.3069
9 | 2692600.9864 | 1277427.7741
10 | 2692622.6882 | 1277455.2715
11 | 2692630.7873 | 1277466.5046
12 | 2692653.1055 | 1277447.5313
13 | 2692725.8674 | 1277256.789
14 | 2692638.4605 | 1277479.2325
15 | 2692690.4033 | 1277427.5045
16 | 2692661.0271 | 1277460.9197
17 | 2692646.2416 | 1277492.1394
18 | 2692648.8479 | 1277496.7494
19 | 2692631.0938 | 1277500.4394
20 | 2692663.7889 | 1277465.5874
21 | 2692692.9669 | 1277426.128
22 | 2692702.4824 | 1277420.0811
23 | 2692698.0643 | 1277438.2
24 | 2692827.1325 | 1277461.1453
25 | 2692792.3465 | 1277482.516
26 | 2692844.1468 | 1277451.3375
27 | 2692783.5753 | 1277467.8643
28 | 2692854.1634 | 1277446.2019
29 | 2692771.7611 | 1277448.1296
30 | 2692961.3696 | 1277475.1257
31 | 2692952.5103 | 1277447.3736
32 | 2692965.2351 | 1277486.9571
33 | 2692868.4979 | 1277439.251
34 | 2692820.1332 | 1277416.5522
35 | 2692800.1518 | 1277431.4557
36 | 2692841.3954 | 1277400.0735
37 | 2692755.6092 | 1277456.7719
38 | 2692862.3704 | 1277409.0409
39 | 2692866.4517 | 1277388.6823
40 | 2692798.4209 | 1277432.7468
41 | 2692845.9828 | 1277396.3194
42 | 2692771.3248 | 1277422.3674
43 | 2692754.4184 | 1277421.6343
44 | 2692782.1322 | 1277411.8728
45 | 2692750.4492 | 1277415.5061
46 | 2692750.4571 | 1277431.2247
47 | 2692778.7241 | 1277405.8993
48 | 2692738.5621 | 1277397.153
49 | 2692750.5139 | 1277441.239
50 | 2692733.0809 | 1277400.6365
51 | 2692751.602 | 1277386.1597
52 | 2692755.1144 | 1277455.2629
53 | 2692762.3112 | 1277377.1315
54 | 2692777.441 | 1277368.2698
55 | 2692740.3196 | 1277372.1909
56 | 2692742.4556 | 1277374.8355
57 | 2692735.6483 | 1277366.4073
58 | 2692732.5154 | 1277362.5284
59 | 2692788.4743 | 1277361.8075
60 | 2692803.6063 | 1277360.6779
61 | 2692782.1637 | 1277341.351
62 | 2692808.0484 | 1277370.2837
63 | 2692775.375 | 1277328.3285
64 | 2692830.1879 | 1277352.1999
65 | 2692836.6709 | 1277360.1783
66 | 2692823.0199 | 1277338.629
67 | 2692843.7505 | 1277345.2477
68 | 2692811.1799 | 1277377.0554
69 | 2692772.2555 | 1277324.0536
70 | 2692787.0258 | 1277318.1285
71 | 2692808.2814 | 1277317.2143
72 | 2692820.4873 | 1277334.3876
73 | 2692841.9619 | 1277314.8585
74 | 2692748.2513 | 1277341.7054
75 | 2692754.808 | 1277298.7519
76 | 2692845.5737 | 1277311.5739
77 | 2692754.6234 | 1277298.4842
78 | 2692781.7481 | 1277274.1235
79 | 2692763.9766 | 1277280.8831
80 | 2692795.4152 | 1277262.2428
81 | 2692748.8735 | 1277290.146
82 | 2692799.3503 | 1277270.0891
83 | 2692743.6802 | 1277282.616
84 | 2692873.1286 | 1277308.2332
85 | 2692871.0052 | 1277304.3381
86 | 2692882.1264 | 1277324.7382
87 | 2692867.2977 | 1277297.5371
88 | 2692868.3651 | 1277332.0927
89 | 2692918.2055 | 1277305.4675
90 | 2692913.7201 | 1277336.8459
91 | 2692923.7473 | 1277343.4105
92 | 2692907.3723 | 1277347.0246
93 | 2692913.4706 | 1277284.4873
94 | 2692943.4856 | 1277285.5956
95 | 2692863.3659 | 1277373.9405
96 | 2692867.3881 | 1277375.772
97 | 2692870.4747 | 1277376.0596
98 | 2692877.5415 | 1277375.7985
99 | 2692898.7029 | 1277409.6536
100 | 2692905.3472 | 1277416.9826
101 | 2692945.8863 | 1277427.5189
102 | 2692931.6535 | 1277351.4591
103 | 2692948.1559 | 1277406.9822
104 | 2692959.9661 | 1277420.1134
105 | 2692971.1963 | 1277453.9271
106 | 2692966.0414 | 1277268.6151
107 | 2692984.7873 | 1277254.8881
108 | 2693022.3296 | 1277227.397
109 | 2692904.1659 | 1277231.4547
110 | 2693032.0509 | 1277241.5354
111 | 2693046.3048 | 1277209.7314
112 | 2693032.5863 | 1277242.314
113 | 2693044.9189 | 1277265.1121
114 | 2693050.2402 | 1277275.2557
115 | 2693077.0453 | 1277262.21
116 | 2693038.1893 | 1277281.8941
117 | 2693034.3186 | 1277284.1327
118 | 2693091.2586 | 1277255.2926
119 | 2693097.848 | 1277252.0856
120 | 2693132.2379 | 1277235.3486
121 | 2693141.7023 | 1277248.5537
122 | 2693129.2195 | 1277230.5616
123 | 2693107.0954 | 1277195.4733
124 | 2693118.8039 | 1277214.0426
125 | 2693123.1771 | 1277190.8933
126 | 2693123.9123 | 1277190.6839
127 | 2692714.5723 | 1277382.3078
128 | 2692717.958 | 1277410.2468
129 | 2692698.1219 | 1277438.3365
130 | 2692701.2345 | 1277445.708
131 | 2692703.5893 | 1277460.2492
132 | 2692706.1235 | 1277472.2296
133 | 2692740.0491 | 1277461.2423
134 | 2692758.4995 | 1277465.564
135 | 2692720.1946 | 1277467.4132
136 | 2692719.2942 | 1277467.7216
137 | 2692723.0815 | 1277478.7461
138 | 2692708.7195 | 1277483.9805
139 | 2692711.4304 | 1277497.1723
140 | 2692713.4355 | 1277512.5052
141 | 2693039.2177 | 1277635.4002
142 | 2692988.5665 | 1277460.0191
143 | 2692803.6063 | 1277360.6779

## line_std_types
| c_nf_per_km | r_ohm_per_km | x_ohm_per_km | max_i_ka | type | q_mm2 | alpha | voltage_rating
NAYY 4x50 SE | 210 | 0.642 | 0.083 | 0.142 | cs | 50 | 0.00403 | LV
NAYY 4x120 SE | 264 | 0.225 | 0.08 | 0.242 | cs | 120 | 0.00403 | LV
NAYY 4x150 SE | 261 | 0.208 | 0.08 | 0.27 | cs | 150 | 0.00403 | LV
NA2XS2Y 1x95 RM/25 12/20 kV | 216 | 0.313 | 0.132 | 0.252 | cs | 95 | 0.00403 | MV
NA2XS2Y 1x185 RM/25 12/20 kV | 273 | 0.161 | 0.117 | 0.362 | cs | 185 | 0.00403 | MV
NA2XS2Y 1x240 RM/25 12/20 kV | 304 | 0.122 | 0.112 | 0.421 | cs | 240 | 0.00403 | MV
NA2XS2Y 1x95 RM/25 6/10 kV | 315 | 0.313 | 0.123 | 0.249 | cs | 95 | 0.00403 | MV
NA2XS2Y 1x185 RM/25 6/10 kV | 406 | 0.161 | 0.11 | 0.358 | cs | 185 | 0.00403 | MV
NA2XS2Y 1x240 RM/25 6/10 kV | 456 | 0.122 | 0.105 | 0.416 | cs | 240 | 0.00403 | MV
NA2XS2Y 1x150 RM/25 12/20 kV | 250 | 0.206 | 0.116 | 0.319 | cs | 150 | 0.00403 | MV
NA2XS2Y 1x120 RM/25 12/20 kV | 230 | 0.253 | 0.119 | 0.283 | cs | 120 | 0.00403 | MV
NA2XS2Y 1x70 RM/25 12/20 kV | 190 | 0.443 | 0.132 | 0.22 | cs | 70 | 0.00403 | MV
NA2XS2Y 1x150 RM/25 6/10 kV | 360 | 0.206 | 0.11 | 0.315 | cs | 150 | 0.00403 | MV
NA2XS2Y 1x120 RM/25 6/10 kV | 340 | 0.253 | 0.113 | 0.28 | cs | 120 | 0.00403 | MV
NA2XS2Y 1x70 RM/25 6/10 kV | 280 | 0.443 | 0.123 | 0.217 | cs | 70 | 0.00403 | MV
N2XS(FL)2Y 1x120 RM/35 64/110 kV | 112 | 0.153 | 0.166 | 0.366 | cs | 120 | 0.00393 | HV
N2XS(FL)2Y 1x185 RM/35 64/110 kV | 125 | 0.099 | 0.156 | 0.457 | cs | 185 | 0.00393 | HV
N2XS(FL)2Y 1x240 RM/35 64/110 kV | 135 | 0.075 | 0.149 | 0.526 | cs | 240 | 0.00393 | HV
N2XS(FL)2Y 1x300 RM/35 64/110 kV | 144 | 0.06 | 0.144 | 0.588 | cs | 300 | 0.00393 | HV
15-AL1/3-ST1A 0.4 | 11 | 1.8769 | 0.35 | 0.105 | ol | 16 | 0.00403 | LV
24-AL1/4-ST1A 0.4 | 11.25 | 1.2012 | 0.335 | 0.14 | ol | 24 | 0.00403 | LV
48-AL1/8-ST1A 0.4 | 12.2 | 0.5939 | 0.3 | 0.21 | ol | 48 | 0.00403 | LV
94-AL1/15-ST1A 0.4 | 13.2 | 0.306 | 0.29 | 0.35 | ol | 94 | 0.00403 | LV
34-AL1/6-ST1A 10.0 | 9.7 | 0.8342 | 0.36 | 0.17 | ol | 34 | 0.00403 | MV
48-AL1/8-ST1A 10.0 | 10.1 | 0.5939 | 0.35 | 0.21 | ol | 48 | 0.00403 | MV
70-AL1/11-ST1A 10.0 | 10.4 | 0.4132 | 0.339 | 0.29 | ol | 70 | 0.00403 | MV
94-AL1/15-ST1A 10.0 | 10.75 | 0.306 | 0.33 | 0.35 | ol | 94 | 0.00403 | MV
122-AL1/20-ST1A 10.0 | 11.1 | 0.2376 | 0.323 | 0.41 | ol | 122 | 0.00403 | MV
149-AL1/24-ST1A 10.0 | 11.25 | 0.194 | 0.315 | 0.47 | ol | 149 | 0.00403 | MV
34-AL1/6-ST1A 20.0 | 9.15 | 0.8342 | 0.382 | 0.17 | ol | 34 | 0.00403 | MV
48-AL1/8-ST1A 20.0 | 9.5 | 0.5939 | 0.372 | 0.21 | ol | 48 | 0.00403 | MV
70-AL1/11-ST1A 20.0 | 9.7 | 0.4132 | 0.36 | 0.29 | ol | 70 | 0.00403 | MV
94-AL1/15-ST1A 20.0 | 10 | 0.306 | 0.35 | 0.35 | ol | 94 | 0.00403 | MV
122-AL1/20-ST1A 20.0 | 10.3 | 0.2376 | 0.344 | 0.41 | ol | 122 | 0.00403 | MV
149-AL1/24-ST1A 20.0 | 10.5 | 0.194 | 0.337 | 0.47 | ol | 149 | 0.00403 | MV
184-AL1/30-ST1A 20.0 | 10.75 | 0.1571 | 0.33 | 0.535 | ol | 184 | 0.00403 | MV
243-AL1/39-ST1A 20.0 | 11 | 0.1188 | 0.32 | 0.645 | ol | 243 | 0.00403 | MV
48-AL1/8-ST1A 110.0 | 8 | 0.5939 | 0.46 | 0.21 | ol | 48 | 0.00403 | HV
70-AL1/11-ST1A 110.0 | 8.4 | 0.4132 | 0.45 | 0.29 | ol | 70 | 0.00403 | HV
94-AL1/15-ST1A 110.0 | 8.65 | 0.306 | 0.44 | 0.35 | ol | 94 | 0.00403 | HV
122-AL1/20-ST1A 110.0 | 8.5 | 0.2376 | 0.43 | 0.41 | ol | 122 | 0.00403 | HV
149-AL1/24-ST1A 110.0 | 8.75 | 0.194 | 0.41 | 0.47 | ol | 149 | 0.00403 | HV
184-AL1/30-ST1A 110.0 | 8.8 | 0.1571 | 0.4 | 0.535 | ol | 184 | 0.00403 | HV
243-AL1/39-ST1A 110.0 | 9 | 0.1188 | 0.39 | 0.645 | ol | 243 | 0.00403 | HV
305-AL1/39-ST1A 110.0 | 9.2 | 0.0949 | 0.38 | 0.74 | ol | 305 | 0.00403 | HV
490-AL1/64-ST1A 110.0 | 9.75 | 0.059 | 0.37 | 0.96 | ol | 490 | 0.00403 | HV
679-AL1/86-ST1A 110.0 | 9.95 | 0.042 | 0.36 | 1.15 | ol | 679 | 0.00403 | HV
490-AL1/64-ST1A 220.0 | 10 | 0.059 | 0.285 | 0.96 | ol | 490 | 0.00403 | HV
679-AL1/86-ST1A 220.0 | 11.7 | 0.042 | 0.275 | 1.15 | ol | 679 | 0.00403 | HV
490-AL1/64-ST1A 380.0 | 11 | 0.059 | 0.253 | 0.96 | ol | 490 | 0.00403 | HV
679-AL1/86-ST1A 380.0 | 14.6 | 0.042 | 0.25 | 1.15 | ol | 679 | 0.00403 | HV

## trafo_std_types
| i0_percent | pfe_kw | vkr_percent | sn_mva | vn_lv_kv | vn_hv_kv | vk_percent | shift_degree | vector_group | tap_side | tap_neutral | tap_min | tap_max | tap_step_degree | tap_step_percent | tap_phase_shifter
160 MVA 380/110 kV | 0.06 | 60 | 0.25 | 160 | 110 | 380 | 12.2 | 0 | Yy0 | hv | 0 | -9 | 9 | 0 | 1.5 | FALSE
100 MVA 220/110 kV | 0.06 | 55 | 0.26 | 100 | 110 | 220 | 12 | 0 | Yy0 | hv | 0 | -9 | 9 | 0 | 1.5 | FALSE
63 MVA 110/20 kV | 0.04 | 22 | 0.32 | 63 | 20 | 110 | 18 | 150 | YNd5 | hv | 0 | -9 | 9 | 0 | 1.5 | FALSE
40 MVA 110/20 kV | 0.05 | 18 | 0.34 | 40 | 20 | 110 | 16.2 | 150 | YNd5 | hv | 0 | -9 | 9 | 0 | 1.5 | FALSE
25 MVA 110/20 kV | 0.07 | 14 | 0.41 | 25 | 20 | 110 | 12 | 150 | YNd5 | hv | 0 | -9 | 9 | 0 | 1.5 | FALSE
63 MVA 110/10 kV | 0.04 | 22 | 0.32 | 63 | 10 | 110 | 18 | 150 | YNd5 | hv | 0 | -9 | 9 | 0 | 1.5 | FALSE
40 MVA 110/10 kV | 0.05 | 18 | 0.34 | 40 | 10 | 110 | 16.2 | 150 | YNd5 | hv | 0 | -9 | 9 | 0 | 1.5 | FALSE
25 MVA 110/10 kV | 0.07 | 14 | 0.41 | 25 | 10 | 110 | 12 | 150 | YNd5 | hv | 0 | -9 | 9 | 0 | 1.5 | FALSE
0.25 MVA 20/0.4 kV | 0.32 | 0.8 | 1.44 | 0.25 | 0.4 | 20 | 6 | 150 | Yzn5 | hv | 0 | -2 | 2 | 0 | 2.5 | FALSE
0.4 MVA 20/0.4 kV | 0.3375 | 1.35 | 1.425 | 0.4 | 0.4 | 20 | 6 | 150 | Dyn5 | hv | 0 | -2 | 2 | 0 | 2.5 | FALSE
0.63 MVA 20/0.4 kV | 0.2619 | 1.65 | 1.206 | 0.63 | 0.4 | 20 | 6 | 150 | Dyn5 | hv | 0 | -2 | 2 | 0 | 2.5 | FALSE
0.25 MVA 10/0.4 kV | 0.24 | 0.6 | 1.2 | 0.25 | 0.4 | 10 | 4 | 150 | Dyn5 | hv | 0 | -2 | 2 | 0 | 2.5 | FALSE
0.4 MVA 10/0.4 kV | 0.2375 | 0.95 | 1.325 | 0.4 | 0.4 | 10 | 4 | 150 | Dyn5 | hv | 0 | -2 | 2 | 0 | 2.5 | FALSE
0.63 MVA 10/0.4 kV | 0.1873 | 1.18 | 1.0794 | 0.63 | 0.4 | 10 | 4 | 150 | Dyn5 | hv | 0 | -2 | 2 | 0 | 2.5 | FALSE

## trafo3w_std_types
| sn_hv_mva | sn_mv_mva | sn_lv_mva | vn_hv_kv | vn_mv_kv | vn_lv_kv | vk_hv_percent | vk_mv_percent | vk_lv_percent | vkr_hv_percent | vkr_mv_percent | vkr_lv_percent | pfe_kw | i0_percent | shift_mv_degree | shift_lv_degree | vector_group | tap_side | tap_neutral | tap_min | tap_max | tap_step_percent
63/25/38 MVA 110/20/10 kV | 63 | 25 | 38 | 110 | 20 | 10 | 10.4 | 10.4 | 10.4 | 0.28 | 0.32 | 0.35 | 35 | 0.89 | 0 | 0 | YN0yn0yn0 | hv | 0 | -10 | 10 | 1.2
63/25/38 MVA 110/10/10 kV | 63 | 25 | 38 | 110 | 10 | 10 | 10.4 | 10.4 | 10.4 | 0.28 | 0.32 | 0.35 | 35 | 0.89 | 0 | 0 | YN0yn0yn0 | hv | 0 | -10 | 10 | 1.2

## fuse_std_types
| fuse_type | i_rated_a | t_avg | t_min | t_total | x_avg | x_min | x_total
HV 100A | HV 100A | 100 | 0 | [10.0, 3.64, 0.854, 0.281, 0.1, 0.0531, 0.022, 0.01] | [10.0, 4.267, 1.21, 0.403, 0.1, 0.058, 0.022, 0.01] | 0 | [300.0, 350.0, 450.0, 550.0, 700.0, 850.0, 1200.0, 1752.0] | [600.0, 700.0, 900.0, 1150.0, 1665.0, 2000.0, 3000.0, 4313.0]
HV 10A | HV 10A | 10 | 0 | [10.0, 1675.0, 0.344, 0.156, 0.1, 0.0417, 0.0171, 0.01] | [10.0, 1.3, 0.3, 0.155, 0.1, 0.0555, 0.023, 0.01] | 0 | [30.0, 32.0, 35.0, 37.0, 39.0, 50.0, 70.0, 88.0] | [60.0, 70.0, 80.0, 87.0, 94.0, 110.0, 150.0, 216.0]
HV 125A | HV 125A | 125 | 0 | [10.0, 1.82, 0.344, 0.1, 0.0467, 0.0269, 0.01] | [10.0, 2.478, 0.426, 0.1, 0.0427, 0.0211, 0.01] | 0 | [375.0, 500.0, 700.0, 925.0, 1200.0, 1500.0, 2341.0] | [750.0, 1000.0, 1500.0, 2200.0, 3000.0, 4000.0, 5765.0]
HV 160A | HV 160A | 160 | 0 | [10.0, 4.15, 1.03, 0.198, 0.1, 0.051, 0.0172, 0.01] | [10.0, 2.3, 0.734, 0.274, 0.1, 0.046, 0.0177, 0.01] | 0 | [480.0, 550.0, 700.0, 1000.0, 1260.0, 1600.0, 2500.0, 3227.0] | [960.0, 1300.0, 1700.0, 2200.0, 2996.0, 4000.0, 6000.0, 7946.0]
HV 16A | HV 16A | 16 | 0 | [10.0, 0.352, 0.164, 0.1, 0.0649, 0.0342, 0.01] | [10.0, 2.34, 0.722, 0.181, 0.1, 0.055, 0.0296, 0.01] | 0 | [48.0, 60.0, 65.0, 71.0, 80.0, 100.0, 162.0] | [96.0, 110.0, 125.0, 150.0, 168.0, 200.0, 250.0, 398.0]
HV 200A | HV 200A | 200 | 0 | [10.0, 4.267, 1.21, 0.403, 0.1, 0.058, 0.022, 0.01] | [10.0, 3.73, 1.654, 0.328, 0.1, 0.0531, 0.019, 0.01] | 0 | [600.0, 700.0, 900.0, 1150.0, 1665.0, 2000.0, 3000.0, 4313.0] | [1200.0, 1500.0, 1800.0, 2700.0, 3960.0, 5000.0, 7500.0, 10620.0]
HV 20A | HV 20A | 20 | 0 | [10.0, 1.3, 0.3, 0.155, 0.1, 0.0555, 0.023, 0.01] | [10.0, 1.3, 0.161, 0.1, 0.0611, 0.0399, 0.0141, 0.01] | 0 | [60.0, 70.0, 80.0, 87.0, 94.0, 110.0, 150.0, 216.0] | [120.0, 150.0, 200.0, 223.0, 260.0, 300.0, 450.0, 532.0]
HV 25A | HV 25A | 25 | 0 | [10.0, 2.512, 0.833, 0.299, 0.1, 0.0372, 0.0223, 0.01] | [10.0, 3.125, 0.597, 0.198, 0.1, 0.0378, 0.022, 0.01] | 0 | [75.0, 82.0, 90.0, 100.0, 124.0, 170.0, 200.0, 289.0] | [150.0, 170.0, 210.0, 250.0, 294.0, 400.0, 500.0, 711.0]
HV 31.5A | HV 31.5A | 31.5 | 0 | [10.0, 2.34, 0.722, 0.181, 0.1, 0.055, 0.0296, 0.01] | [10.0, 2.84, 0.368, 0.164, 0.1, 0.0621, 0.0378, 0.0195, 0.01] | 0 | [95.0, 110.0, 125.0, 150.0, 165.0, 200.0, 250.0, 390.0] | [189.0, 220.0, 300.0, 350.0, 393.0, 450.0, 530.0, 700.0, 960.0]
HV 40A | HV 40A | 40 | 0 | [10.0, 1.3, 0.161, 0.1, 0.0611, 0.0399, 0.0141, 0.01] | [10.0, 2.05, 0.369, 0.198, 0.1, 0.051, 0.0298, 0.01] | 0 | [120.0, 150.0, 200.0, 223.0, 260.0, 300.0, 450.0, 532.0] | [240.0, 300.0, 400.0, 450.0, 530.0, 650.0, 800.0, 1311.0]
HV 50A | HV 50A | 50 | 0 | [10.0, 3.215, 0.597, 0.198, 0.1, 0.0378, 0.022, 0.01] | [10.0, 3.64, 0.854, 0.281, 0.1, 0.0531, 0.022, 0.01] | 0 | [150.0, 170.0, 210.0, 250.0, 294.0, 400.0, 500.0, 711.0] | [300.0, 350.0, 450.0, 550.0, 700.0, 850.0, 1200.0, 1752.0]
HV 6.3A | HV 6.3A | 6.3 | 0 | [10.0, 1.39, 0.344, 0.168, 0.1, 0.056, 0.0263, 0.01] | [10.0, 1.711, 0.516, 0.198, 0.1, 0.0634, 0.0303, 0.01] | 0 | [19.0, 19.5, 20.4, 20.8, 22.0, 25.0, 32.0, 48.0] | [38.0, 40.0, 43.0, 48.0, 53.0, 60.0, 75.0, 118.0]
HV 63A | HV 63A | 63 | 0 | [10.0, 2.84, 0.368, 0.164, 0.1, 0.0621, 0.0378, 0.0195, 0.01] | [10.0, 1.82, 0.344, 0.1, 0.0467, 0.0269, 0.01] | 0 | [189.0, 220.0, 300.0, 350.0, 393.0, 450.0, 530.0, 700.0, 961.0] | [378.0, 500.0, 700.0, 934.0, 1200.0, 1500.0, 2366.0]
HV 80A | HV 80A | 80 | 0 | [10.0, 2.05, 0.369, 0.198, 0.1, 0.051, 0.0298, 0.01] | [10.0, 4.15, 1.03, 0.198, 0.1, 0.051, 0.0172, 0.01] | 0 | [240.0, 300.0, 400.0, 450.0, 530.0, 650.0, 800.0, 1311.0] | [480.0, 550.0, 700.0, 1000.0, 1260.0, 1600.0, 2500.0, 3227.0]
Siemens NH-1-100 | Siemens NH-1-100 | 100 | [5400.0, 2000.0, 400.0, 20.0, 1.0, 0.2, 0.012, 0.004] | 0 | 0 | [150.0, 190.0, 250.0, 430.0, 900.0, 1250.0, 2700.0, 3600.0] | 0 | 0
Siemens NH-1-125 | Siemens NH-1-125 | 125 | [4800.0, 120.0, 7.0, 0.1, 0.004] | 0 | 0 | [180.0, 400.0, 740.0, 2000.0, 4250.0] | 0 | 0
Siemens NH-1-16 | Siemens NH-1-16 | 16 | [4000.0, 400.0, 2.0, 0.1, 0.04, 0.01] | 0 | 0 | [26.0, 35.0, 75.0, 150.0, 200.0, 300.0] | 0 | 0
Siemens NH-1-160 | Siemens NH-1-160 | 160 | [4800.0, 120.0, 7.0, 0.1, 0.004] | 0 | 0 | [210.0, 500.0, 900.0, 2300.0, 5000.0] | 0 | 0
Siemens NH-1-25 | Siemens NH-1-25 | 25 | [4000.0, 1000.0, 10.0, 0.2, 0.02, 0.01] | 0 | 0 | [40.0, 50.0, 100.0, 210.0, 400.0, 500.0] | 0 | 0
Siemens NH-1-50 | Siemens NH-1-50 | 50 | [4000.0, 40.0, 4.0, 1.0, 0.02, 0.01] | 0 | 0 | [86.0, 200.0, 300.0, 400.0, 1000.0, 1280.0] | 0 | 0
Siemens NH-1-63 | Siemens NH-1-63 | 63 | [4000.0, 100.0, 10.0, 2.0, 0.04, 0.01] | 0 | 0 | [100.0, 200.0, 300.0, 400.0, 1000.0, 1500.0] | 0 | 0
Siemens NH-1-80 | Siemens NH-1-80 | 80 | [4800.0, 120.0, 7.0, 0.1, 0.01] | 0 | 0 | [150.58, 250.0, 450.0, 1150.0, 2470.0] | 0 | 0
Siemens NH-2-1000 | Siemens NH-2-1000 | 1000 | [4800.0, 120.0, 7.0, 0.1, 0.004] | 0 | 0 | [1900.0, 3500.0, 8400.0, 24000.0, 52000.0] | 0 | 0
Siemens NH-2-200 | Siemens NH-2-200 | 200 | [4800.0, 120.0, 7.0, 0.1, 0.004] | 0 | 0 | [280.0, 650.0, 1200.0, 3000.0, 7000.0] | 0 | 0
Siemens NH-2-224 | Siemens NH-2-224 | 224 | [4800.0, 120.0, 7.0, 0.2, 0.04, 0.004] | 0 | 0 | [400.0, 750.0, 1453.0, 3025.0, 4315.0, 7600.0] | 0 | 0
Siemens NH-2-250 | Siemens NH-2-250 | 250 | [4800.0, 120.0, 7.0, 0.1, 0.004] | 0 | 0 | [450.0, 800.0, 1650.0, 4000.0, 8500.0] | 0 | 0
Siemens NH-2-315 | Siemens NH-2-315 | 315 | [4800.0, 120.0, 7.0, 0.1, 0.004] | 0 | 0 | [550.0, 920.0, 1900.0, 5000.0, 11000.0] | 0 | 0
Siemens NH-2-355 | Siemens NH-2-355 | 355 | [4800.0, 120.0, 6.0, 0.1, 0.004] | 0 | 0 | [650.0, 1116.27, 2350.0, 5840.0, 12790.0] | 0 | 0
Siemens NH-2-400 | Siemens NH-2-400 | 400 | [4800.0, 120.0, 7.0, 0.1, 0.004] | 0 | 0 | [720.0, 1350.0, 2800.0, 6500.0, 15000.0] | 0 | 0
Siemens NH-2-425 | Siemens NH-2-425 | 425 | [4800.0, 120.0, 7.0, 0.1, 0.004] | 0 | 0 | [850.0, 1500.0, 3050.0, 7500.0, 16500.0] | 0 | 0
Siemens NH-2-630 | Siemens NH-2-630 | 630 | [4800.0, 120.0, 7.0, 0.1, 0.004] | 0 | 0 | [1200.0, 2000.0, 4800.0, 12000.0, 26000.0] | 0 | 0

## dtypes
| element | column | dtype
0 | bus | name | object
1 | bus | vn_kv | float64
2 | bus | type | object
3 | bus | zone | object
4 | bus | in_service | bool
5 | load | name | object
6 | load | bus | uint32
7 | load | p_mw | float64
8 | load | q_mvar | float64
9 | load | const_z_percent | float64
10 | load | const_i_percent | float64
11 | load | sn_mva | float64
12 | load | scaling | float64
13 | load | in_service | bool
14 | load | type | object
15 | ext_grid | name | object
16 | ext_grid | bus | uint32
17 | ext_grid | vm_pu | float64
18 | ext_grid | va_degree | float64
19 | ext_grid | slack_weight | float64
20 | ext_grid | in_service | bool
21 | line | name | object
22 | line | std_type | object
23 | line | from_bus | uint32
24 | line | to_bus | uint32
25 | line | length_km | float64
26 | line | r_ohm_per_km | float64
27 | line | x_ohm_per_km | float64
28 | line | c_nf_per_km | float64
29 | line | g_us_per_km | float64
30 | line | max_i_ka | float64
31 | line | df | float64
32 | line | parallel | uint32
33 | line | type | object
34 | line | in_service | bool
35 | trafo | name | object
36 | trafo | std_type | object
37 | trafo | hv_bus | uint32
38 | trafo | lv_bus | uint32
39 | trafo | sn_mva | float64
40 | trafo | vn_hv_kv | float64
41 | trafo | vn_lv_kv | float64
42 | trafo | vk_percent | float64
43 | trafo | vkr_percent | float64
44 | trafo | pfe_kw | float64
45 | trafo | i0_percent | float64
46 | trafo | shift_degree | float64
47 | trafo | tap_side | object
48 | trafo | tap_neutral | int32
49 | trafo | tap_min | int32
50 | trafo | tap_max | int32
51 | trafo | tap_step_percent | float64
52 | trafo | tap_step_degree | float64
53 | trafo | tap_pos | int32
54 | trafo | tap_phase_shifter | bool
55 | trafo | parallel | uint32
56 | trafo | df | float64
57 | trafo | in_service | bool
58 | line_geodata | coords | object
59 | bus_geodata | x | float64
60 | bus_geodata | y | float64
61 | bus_geodata | coords | object

## parameters
| version | format_version | converged | OPF_converged | name | f_hz | sn_mva
0 | 2.14.6 | 2.14.0 | FALSE | FALSE |  | 50 | 1