## bus
| name | vn_kv | type | zone | in_service
0 | bus_LV_4002-1_0_6_node_0 | 0.4 | n |  | TRUE
1 | bus_LV_4002-1_0_6_node_1 | 0.4 | n |  | TRUE
2 | bus_LV_4002-1_0_6_node_3 | 0.4 | n |  | TRUE
3 | bus_LV_4002-1_0_6_node_4 | 0.4 | n |  | TRUE
4 | bus_LV_4002-1_0_6_node_18 | 0.4 | n |  | TRUE
5 | bus_LV_4002-1_0_6_node_33 | 0.4 | n |  | TRUE
6 | bus_LV_4002-1_0_6_node_31 | 0.4 | n |  | TRUE
7 | bus_LV_4002-1_0_6_node_17 | 0.4 | n |  | TRUE
8 | bus_LV_4002-1_0_6_node_38 | 0.4 | n |  | TRUE
9 | bus_LV_4002-1_0_6_node_30 | 0.4 | n |  | TRUE
10 | bus_LV_4002-1_0_6_node_6 | 0.4 | n |  | TRUE
11 | bus_LV_4002-1_0_6_node_7 | 0.4 | n |  | TRUE
12 | bus_LV_4002-1_0_6_node_8 | 0.4 | n |  | TRUE
13 | bus_LV_4002-1_0_6_node_9 | 0.4 | n |  | TRUE
14 | bus_LV_4002-1_0_6_node_153 | 0.4 | n |  | TRUE
15 | bus_LV_4002-1_0_6_node_152 | 0.4 | n |  | TRUE
16 | bus_LV_4002-1_0_6_node_21 | 0.4 | n |  | TRUE
17 | bus_LV_4002-1_0_6_node_55 | 0.4 | n |  | TRUE
18 | bus_LV_4002-1_0_6_node_10 | 0.4 | n |  | TRUE
19 | bus_LV_4002-1_0_6_node_11 | 0.4 | n |  | TRUE
20 | bus_LV_4002-1_0_6_node_12 | 0.4 | n |  | TRUE
21 | bus_LV_4002-1_0_6_node_13 | 0.4 | n |  | TRUE
22 | bus_LV_4002-1_0_6_node_14 | 0.4 | n |  | TRUE
23 | bus_LV_4002-1_0_6_node_23 | 0.4 | n |  | TRUE
24 | bus_LV_4002-1_0_6_node_150 | 0.4 | n |  | TRUE
25 | bus_LV_4002-1_0_6_node_83 | 0.4 | n |  | TRUE
26 | bus_LV_4002-1_0_6_node_82 | 0.4 | n |  | TRUE
27 | bus_LV_4002-1_0_6_node_22 | 0.4 | n |  | TRUE
28 | bus_LV_4002-1_0_6_node_149 | 0.4 | n |  | TRUE
29 | bus_LV_4002-1_0_6_node_146 | 0.4 | n |  | TRUE
30 | bus_LV_4002-1_0_6_node_63 | 0.4 | n |  | TRUE
31 | bus_LV_4002-1_0_6_node_15 | 0.4 | n |  | TRUE
32 | bus_LV_4002-1_0_6_node_20 | 0.4 | n |  | TRUE
33 | bus_LV_4002-1_0_6_node_103 | 0.4 | n |  | TRUE
34 | bus_LV_4002-1_0_6_node_101 | 0.4 | n |  | TRUE
35 | bus_LV_4002-1_0_6_node_126 | 0.4 | n |  | TRUE
36 | bus_LV_4002-1_0_6_node_127 | 0.4 | n |  | TRUE
37 | bus_LV_4002-1_0_6_node_104 | 0.4 | n |  | TRUE
38 | bus_LV_4002-1_0_6_node_102 | 0.4 | n |  | TRUE
39 | bus_LV_4002-1_0_6_node_56 | 0.4 | n |  | TRUE
40 | bus_LV_4002-1_0_6_node_24 | 0.4 | n |  | TRUE
41 | bus_LV_4002-1_0_6_node_25 | 0.4 | n |  | TRUE
42 | bus_LV_4002-1_0_6_node_26 | 0.4 | n |  | TRUE
43 | bus_LV_4002-1_0_6_node_108 | 0.4 | n |  | TRUE
44 | bus_LV_4002-1_0_6_node_29 | 0.4 | n |  | TRUE
45 | bus_LV_4002-1_0_6_node_124 | 0.4 | n |  | TRUE
46 | bus_LV_4002-1_0_6_node_107 | 0.4 | n |  | TRUE
47 | bus_LV_4002-1_0_6_node_95 | 0.4 | n |  | TRUE
48 | bus_LV_4002-1_0_6_node_27 | 0.4 | n |  | TRUE
49 | bus_LV_4002-1_0_6_node_58 | 0.4 | n |  | TRUE
50 | bus_LV_4002-1_0_6_node_28 | 0.4 | n |  | TRUE
51 | bus_LV_4002-1_0_6_node_36 | 0.4 | n |  | TRUE
52 | bus_LV_4002-1_0_6_node_34 | 0.4 | n |  | TRUE
53 | bus_LV_4002-1_0_6_node_35 | 0.4 | n |  | TRUE
54 | bus_LV_4002-1_0_6_node_37 | 0.4 | n |  | TRUE
55 | bus_LV_4002-1_0_6_node_128 | 0.4 | n |  | TRUE
56 | bus_LV_4002-1_0_6_node_39 | 0.4 | n |  | TRUE
57 | bus_LV_4002-1_0_6_node_40 | 0.4 | n |  | TRUE
58 | bus_LV_4002-1_0_6_node_41 | 0.4 | n |  | TRUE
59 | bus_LV_4002-1_0_6_node_42 | 0.4 | n |  | TRUE
60 | bus_LV_4002-1_0_6_node_43 | 0.4 | n |  | TRUE
61 | bus_LV_4002-1_0_6_node_67 | 0.4 | n |  | TRUE
62 | bus_LV_4002-1_0_6_node_140 | 0.4 | n |  | TRUE
63 | bus_LV_4002-1_0_6_node_69 | 0.4 | n |  | TRUE
64 | bus_LV_4002-1_0_6_node_65 | 0.4 | n |  | TRUE
65 | bus_LV_4002-1_0_6_node_141 | 0.4 | n |  | TRUE
66 | bus_LV_4002-1_0_6_node_142 | 0.4 | n |  | TRUE
67 | bus_LV_4002-1_0_6_node_44 | 0.4 | n |  | TRUE
68 | bus_LV_4002-1_0_6_node_45 | 0.4 | n |  | TRUE
69 | bus_LV_4002-1_0_6_node_46 | 0.4 | n |  | TRUE
70 | bus_LV_4002-1_0_6_node_47 | 0.4 | n |  | TRUE
71 | bus_LV_4002-1_0_6_node_48 | 0.4 | n |  | TRUE
72 | bus_LV_4002-1_0_6_node_121 | 0.4 | n |  | TRUE
73 | bus_LV_4002-1_0_6_node_64 | 0.4 | n |  | TRUE
74 | bus_LV_4002-1_0_6_node_61 | 0.4 | n |  | TRUE
75 | bus_LV_4002-1_0_6_node_49 | 0.4 | n |  | TRUE
76 | bus_LV_4002-1_0_6_node_50 | 0.4 | n |  | TRUE
77 | bus_LV_4002-1_0_6_node_51 | 0.4 | n |  | TRUE
78 | bus_LV_4002-1_0_6_node_52 | 0.4 | n |  | TRUE
79 | bus_LV_4002-1_0_6_node_53 | 0.4 | n |  | TRUE
80 | bus_LV_4002-1_0_6_node_54 | 0.4 | n |  | TRUE
81 | bus_LV_4002-1_0_6_node_79 | 0.4 | n |  | TRUE
82 | bus_LV_4002-1_0_6_node_73 | 0.4 | n |  | TRUE
83 | bus_LV_4002-1_0_6_node_135 | 0.4 | n |  | TRUE
84 | bus_LV_4002-1_0_6_node_134 | 0.4 | n |  | TRUE
85 | bus_LV_4002-1_0_6_node_80 | 0.4 | n |  | TRUE
86 | bus_LV_4002-1_0_6_node_71 | 0.4 | n |  | TRUE
87 | bus_LV_4002-1_0_6_node_136 | 0.4 | n |  | TRUE
88 | bus_LV_4002-1_0_6_node_133 | 0.4 | n |  | TRUE
89 | bus_LV_4002-1_0_6_node_57 | 0.4 | n |  | TRUE
90 | bus_LV_4002-1_0_6_node_59 | 0.4 | n |  | TRUE
91 | bus_LV_4002-1_0_6_node_60 | 0.4 | n |  | TRUE
92 | bus_LV_4002-1_0_6_node_62 | 0.4 | n |  | TRUE
93 | bus_LV_4002-1_0_6_node_86 | 0.4 | n |  | TRUE
94 | bus_LV_4002-1_0_6_node_85 | 0.4 | n |  | TRUE
95 | bus_LV_4002-1_0_6_node_66 | 0.4 | n |  | TRUE
96 | bus_LV_4002-1_0_6_node_68 | 0.4 | n |  | TRUE
97 | bus_LV_4002-1_0_6_node_70 | 0.4 | n |  | TRUE
98 | bus_LV_4002-1_0_6_node_72 | 0.4 | n |  | TRUE
99 | bus_LV_4002-1_0_6_node_120 | 0.4 | n |  | TRUE
100 | bus_LV_4002-1_0_6_node_84 | 0.4 | n |  | TRUE
101 | bus_LV_4002-1_0_6_node_74 | 0.4 | n |  | TRUE
102 | bus_LV_4002-1_0_6_node_75 | 0.4 | n |  | TRUE
103 | bus_LV_4002-1_0_6_node_77 | 0.4 | n |  | TRUE
104 | bus_LV_4002-1_0_6_node_78 | 0.4 | n |  | TRUE
105 | bus_LV_4002-1_0_6_node_87 | 0.4 | n |  | TRUE
106 | bus_LV_4002-1_0_6_node_81 | 0.4 | n |  | TRUE
107 | bus_LV_4002-1_0_6_node_129 | 0.4 | n |  | TRUE
108 | bus_LV_4002-1_0_6_node_130 | 0.4 | n |  | TRUE
109 | bus_LV_4002-1_0_6_node_88 | 0.4 | n |  | TRUE
110 | bus_LV_4002-1_0_6_node_89 | 0.4 | n |  | TRUE
111 | bus_LV_4002-1_0_6_node_90 | 0.4 | n |  | TRUE
112 | bus_LV_4002-1_0_6_node_91 | 0.4 | n |  | TRUE
113 | bus_LV_4002-1_0_6_node_98 | 0.4 | n |  | TRUE
114 | bus_LV_4002-1_0_6_node_97 | 0.4 | n |  | TRUE
115 | bus_LV_4002-1_0_6_node_92 | 0.4 | n |  | TRUE
116 | bus_LV_4002-1_0_6_node_93 | 0.4 | n |  | TRUE
117 | bus_LV_4002-1_0_6_node_94 | 0.4 | n |  | TRUE
118 | bus_LV_4002-1_0_6_node_96 | 0.4 | n |  | TRUE
119 | bus_LV_4002-1_0_6_node_109 | 0.4 | n |  | TRUE
120 | bus_LV_4002-1_0_6_node_99 | 0.4 | n |  | TRUE
121 | bus_LV_4002-1_0_6_node_116 | 0.4 | n |  | TRUE
122 | bus_LV_4002-1_0_6_node_118 | 0.4 | n |  | TRUE
123 | bus_LV_4002-1_0_6_node_100 | 0.4 | n |  | TRUE
124 | bus_LV_4002-1_0_6_node_115 | 0.4 | n |  | TRUE
125 | bus_LV_4002-1_0_6_node_105 | 0.4 | n |  | TRUE
126 | bus_LV_4002-1_0_6_node_106 | 0.4 | n |  | TRUE
127 | bus_LV_4002-1_0_6_node_113 | 0.4 | n |  | TRUE
128 | bus_LV_4002-1_0_6_node_114 | 0.4 | n |  | TRUE
129 | bus_LV_4002-1_0_6_node_125 | 0.4 | n |  | TRUE
130 | bus_LV_4002-1_0_6_node_117 | 0.4 | n |  | TRUE
131 | bus_LV_4002-1_0_6_node_110 | 0.4 | n |  | TRUE
132 | bus_LV_4002-1_0_6_node_111 | 0.4 | n |  | TRUE
133 | bus_LV_4002-1_0_6_node_112 | 0.4 | n |  | TRUE
134 | bus_LV_4002-1_0_6_node_119 | 0.4 | n |  | TRUE
135 | bus_LV_4002-1_0_6_node_131 | 0.4 | n |  | TRUE
136 | bus_LV_4002-1_0_6_node_132 | 0.4 | n |  | TRUE
137 | bus_LV_4002-1_0_6_node_151 | 0.4 | n |  | TRUE
138 | bus_LV_4002-1_0_6_node_137 | 0.4 | n |  | TRUE
139 | bus_LV_4002-1_0_6_node_138 | 0.4 | n |  | TRUE
140 | bus_LV_4002-1_0_6_node_139 | 0.4 | n |  | TRUE
141 | bus_LV_4002-1_0_6_node_148 | 0.4 | n |  | TRUE
142 | bus_LV_4002-1_0_6_node_143 | 0.4 | n |  | TRUE
143 | bus_LV_4002-1_0_6_node_144 | 0.4 | n |  | TRUE
144 | bus_LV_4002-1_0_6_node_145 | 0.4 | n |  | TRUE
145 | bus_LV_4002-1_0_6_node_147 | 0.4 | n |  | TRUE
146 | bus_MV_301_0_node_7 | 20 | n |  | TRUE

## load
| name | bus | p_mw | q_mvar | const_z_percent | const_i_percent | sn_mva | scaling | in_service | type
0 | LV_4002-1_0_6_load_0 | 0 | 0.029841 | 0.0074788 | 0 | 0 |  | 1 | TRUE | wye
1 | LV_4002-1_0_6_load_18 | 4 | 0.0014292 | 0.00035819 | 0 | 0 |  | 1 | TRUE | wye
2 | LV_4002-1_0_6_load_31 | 6 | 0.0071615 | 0.0017948 | 0 | 0 |  | 1 | TRUE | wye
3 | LV_4002-1_0_6_load_38 | 8 | 0.0034418 | 0.0008626 | 0 | 0 |  | 1 | TRUE | wye
4 | LV_4002-1_0_6_load_30 | 9 | 0.0025093 | 0.00062889 | 0 | 0 |  | 1 | TRUE | wye
5 | LV_4002-1_0_6_load_6 | 10 | 0.019673 | 0.0049305 | 0 | 0 |  | 1 | TRUE | wye
6 | LV_4002-1_0_6_load_7 | 11 | 0.015221 | 0.0038147 | 0 | 0 |  | 1 | TRUE | wye
7 | LV_4002-1_0_6_load_9 | 13 | 0.020349 | 0.0050999 | 0 | 0 |  | 1 | TRUE | wye
8 | LV_4002-1_0_6_load_153 | 14 | 0.0047924 | 0.0012011 | 0 | 0 |  | 1 | TRUE | wye
9 | LV_4002-1_0_6_load_55 | 17 | 0.0008315 | 0.00020839 | 0 | 0 |  | 1 | TRUE | wye
10 | LV_4002-1_0_6_load_10 | 18 | 0.00062054 | 0.00015552 | 0 | 0 |  | 1 | TRUE | wye
11 | LV_4002-1_0_6_load_11 | 19 | 0.0019556 | 0.00049013 | 0 | 0 |  | 1 | TRUE | wye
12 | LV_4002-1_0_6_load_12 | 20 | 0.0013494 | 0.00033819 | 0 | 0 |  | 1 | TRUE | wye
13 | LV_4002-1_0_6_load_13 | 21 | 0.0012094 | 0.0003031 | 0 | 0 |  | 1 | TRUE | wye
14 | LV_4002-1_0_6_load_23 | 23 | 0.0042794 | 0.0010725 | 0 | 0 |  | 1 | TRUE | wye
15 | LV_4002-1_0_6_load_150 | 24 | 0.0011359 | 0.00028468 | 0 | 0 |  | 1 | TRUE | wye
16 | LV_4002-1_0_6_load_82 | 26 | 0.0010017 | 0.00025106 | 0 | 0 |  | 1 | TRUE | wye
17 | LV_4002-1_0_6_load_22 | 27 | 0.0011848 | 0.00029694 | 0 | 0 |  | 1 | TRUE | wye
18 | LV_4002-1_0_6_load_146 | 29 | 0.0030244 | 0.000758 | 0 | 0 |  | 1 | TRUE | wye
19 | LV_4002-1_0_6_load_63 | 30 | 0.0038576 | 0.0009668 | 0 | 0 |  | 1 | TRUE | wye
20 | LV_4002-1_0_6_load_15 | 31 | 0.0007811 | 0.00019576 | 0 | 0 |  | 1 | TRUE | wye
21 | LV_4002-1_0_6_load_103 | 33 | 0.0011647 | 0.0002919 | 0 | 0 |  | 1 | TRUE | wye
22 | LV_4002-1_0_6_load_101 | 34 | 0.0012733 | 0.00031912 | 0 | 0 |  | 1 | TRUE | wye
23 | LV_4002-1_0_6_load_126 | 35 | 0.0015731 | 0.00039425 | 0 | 0 |  | 1 | TRUE | wye
24 | LV_4002-1_0_6_load_104 | 37 | 0.0013461 | 0.00033736 | 0 | 0 |  | 1 | TRUE | wye
25 | LV_4002-1_0_6_load_102 | 38 | 0.00086875 | 0.00021773 | 0 | 0 |  | 1 | TRUE | wye
26 | LV_4002-1_0_6_load_108 | 43 | 0.0026882 | 0.00067372 | 0 | 0 |  | 1 | TRUE | wye
27 | LV_4002-1_0_6_load_29 | 44 | 0.0059015 | 0.0014791 | 0 | 0 |  | 1 | TRUE | wye
28 | LV_4002-1_0_6_load_124 | 45 | 0.0022408 | 0.0005616 | 0 | 0 |  | 1 | TRUE | wye
29 | LV_4002-1_0_6_load_107 | 46 | 0.0031552 | 0.00079078 | 0 | 0 |  | 1 | TRUE | wye
30 | LV_4002-1_0_6_load_27 | 48 | 0.0036955 | 0.00092618 | 0 | 0 |  | 1 | TRUE | wye
31 | LV_4002-1_0_6_load_58 | 49 | 0.0097277 | 0.002438 | 0 | 0 |  | 1 | TRUE | wye
32 | LV_4002-1_0_6_load_28 | 50 | 0.002499 | 0.00062631 | 0 | 0 |  | 1 | TRUE | wye
33 | LV_4002-1_0_6_load_36 | 51 | 0.0030406 | 0.00076204 | 0 | 0 |  | 1 | TRUE | wye
34 | LV_4002-1_0_6_load_34 | 52 | 0.0059628 | 0.0014944 | 0 | 0 |  | 1 | TRUE | wye
35 | LV_4002-1_0_6_load_35 | 53 | 0.0012131 | 0.00030402 | 0 | 0 |  | 1 | TRUE | wye
36 | LV_4002-1_0_6_load_37 | 54 | 0.00094981 | 0.00023804 | 0 | 0 |  | 1 | TRUE | wye
37 | LV_4002-1_0_6_load_128 | 55 | 0.0018092 | 0.00045342 | 0 | 0 |  | 1 | TRUE | wye
38 | LV_4002-1_0_6_load_39 | 56 | 0.0013726 | 0.00034402 | 0 | 0 |  | 1 | TRUE | wye
39 | LV_4002-1_0_6_load_40 | 57 | 0.0015906 | 0.00039864 | 0 | 0 |  | 1 | TRUE | wye
40 | LV_4002-1_0_6_load_41 | 58 | 0.0044623 | 0.0011184 | 0 | 0 |  | 1 | TRUE | wye
41 | LV_4002-1_0_6_load_42 | 59 | 0.0019068 | 0.0004779 | 0 | 0 |  | 1 | TRUE | wye
42 | LV_4002-1_0_6_load_43 | 60 | 0.002805 | 0.000703 | 0 | 0 |  | 1 | TRUE | wye
43 | LV_4002-1_0_6_load_69 | 63 | 0.012453 | 0.0031211 | 0 | 0 |  | 1 | TRUE | wye
44 | LV_4002-1_0_6_load_65 | 64 | 0.0019969 | 0.00050047 | 0 | 0 |  | 1 | TRUE | wye
45 | LV_4002-1_0_6_load_141 | 65 | 0.00097652 | 0.00024474 | 0 | 0 |  | 1 | TRUE | wye
46 | LV_4002-1_0_6_load_142 | 66 | 0.0024104 | 0.00060409 | 0 | 0 |  | 1 | TRUE | wye
47 | LV_4002-1_0_6_load_44 | 67 | 0.0059386 | 0.0014883 | 0 | 0 |  | 1 | TRUE | wye
48 | LV_4002-1_0_6_load_45 | 68 | 0.012157 | 0.0030469 | 0 | 0 |  | 1 | TRUE | wye
49 | LV_4002-1_0_6_load_46 | 69 | 0.0029512 | 0.00073963 | 0 | 0 |  | 1 | TRUE | wye
50 | LV_4002-1_0_6_load_47 | 70 | 0.0035319 | 0.00088518 | 0 | 0 |  | 1 | TRUE | wye
51 | LV_4002-1_0_6_load_48 | 71 | 0.00316 | 0.00079198 | 0 | 0 |  | 1 | TRUE | wye
52 | LV_4002-1_0_6_load_121 | 72 | 0.003027 | 0.00075864 | 0 | 0 |  | 1 | TRUE | wye
53 | LV_4002-1_0_6_load_64 | 73 | 0.001222 | 0.00030626 | 0 | 0 |  | 1 | TRUE | wye
54 | LV_4002-1_0_6_load_49 | 75 | 0.018299 | 0.004586 | 0 | 0 |  | 1 | TRUE | wye
55 | LV_4002-1_0_6_load_50 | 76 | 0.008112 | 0.0020331 | 0 | 0 |  | 1 | TRUE | wye
56 | LV_4002-1_0_6_load_52 | 78 | 0.0018769 | 0.00047039 | 0 | 0 |  | 1 | TRUE | wye
57 | LV_4002-1_0_6_load_53 | 79 | 0.0020085 | 0.00050337 | 0 | 0 |  | 1 | TRUE | wye
58 | LV_4002-1_0_6_load_79 | 81 | 0.01857 | 0.0046541 | 0 | 0 |  | 1 | TRUE | wye
59 | LV_4002-1_0_6_load_73 | 82 | 0.0019189 | 0.00048093 | 0 | 0 |  | 1 | TRUE | wye
60 | LV_4002-1_0_6_load_135 | 83 | 0.0020724 | 0.0005194 | 0 | 0 |  | 1 | TRUE | wye
61 | LV_4002-1_0_6_load_134 | 84 | 0.0048927 | 0.0012262 | 0 | 0 |  | 1 | TRUE | wye
62 | LV_4002-1_0_6_load_80 | 85 | 0.01222 | 0.0030626 | 0 | 0 |  | 1 | TRUE | wye
63 | LV_4002-1_0_6_load_71 | 86 | 0.014107 | 0.0035355 | 0 | 0 |  | 1 | TRUE | wye
64 | LV_4002-1_0_6_load_136 | 87 | 0.0032839 | 0.00082302 | 0 | 0 |  | 1 | TRUE | wye
65 | LV_4002-1_0_6_load_133 | 88 | 0.0016516 | 0.00041393 | 0 | 0 |  | 1 | TRUE | wye
66 | LV_4002-1_0_6_load_57 | 89 | 0.00052319 | 0.00013112 | 0 | 0 |  | 1 | TRUE | wye
67 | LV_4002-1_0_6_load_59 | 90 | 0.00081028 | 0.00020307 | 0 | 0 |  | 1 | TRUE | wye
68 | LV_4002-1_0_6_load_60 | 91 | 0.0065139 | 0.0016325 | 0 | 0 |  | 1 | TRUE | wye
69 | LV_4002-1_0_6_load_62 | 92 | 0.0048581 | 0.0012176 | 0 | 0 |  | 1 | TRUE | wye
70 | LV_4002-1_0_6_load_86 | 93 | 0.0024139 | 0.00060498 | 0 | 0 |  | 1 | TRUE | wye
71 | LV_4002-1_0_6_load_85 | 94 | 0.0033952 | 0.00085091 | 0 | 0 |  | 1 | TRUE | wye
72 | LV_4002-1_0_6_load_66 | 95 | 0.0016917 | 0.00042398 | 0 | 0 |  | 1 | TRUE | wye
73 | LV_4002-1_0_6_load_68 | 96 | 0.0037617 | 0.00094278 | 0 | 0 |  | 1 | TRUE | wye
74 | LV_4002-1_0_6_load_70 | 97 | 0.0018798 | 0.00047111 | 0 | 0 |  | 1 | TRUE | wye
75 | LV_4002-1_0_6_load_72 | 98 | 0.0019103 | 0.00047877 | 0 | 0 |  | 1 | TRUE | wye
76 | LV_4002-1_0_6_load_120 | 99 | 0.0014964 | 0.00037503 | 0 | 0 |  | 1 | TRUE | wye
77 | LV_4002-1_0_6_load_84 | 100 | 0.0060058 | 0.0015052 | 0 | 0 |  | 1 | TRUE | wye
78 | LV_4002-1_0_6_load_74 | 101 | 0.001942 | 0.0004867 | 0 | 0 |  | 1 | TRUE | wye
79 | LV_4002-1_0_6_load_75 | 102 | 0.0036109 | 0.00090498 | 0 | 0 |  | 1 | TRUE | wye
80 | LV_4002-1_0_6_load_77 | 103 | 0.0015181 | 0.00038046 | 0 | 0 |  | 1 | TRUE | wye
81 | LV_4002-1_0_6_load_78 | 104 | 0.00070396 | 0.00017643 | 0 | 0 |  | 1 | TRUE | wye
82 | LV_4002-1_0_6_load_87 | 105 | 0.0038199 | 0.00095735 | 0 | 0 |  | 1 | TRUE | wye
83 | LV_4002-1_0_6_load_81 | 106 | 0.0030178 | 0.00075632 | 0 | 0 |  | 1 | TRUE | wye
84 | LV_4002-1_0_6_load_129 | 107 | 0.0025842 | 0.00064767 | 0 | 0 |  | 1 | TRUE | wye
85 | LV_4002-1_0_6_load_130 | 108 | 0.0016127 | 0.00040417 | 0 | 0 |  | 1 | TRUE | wye
86 | LV_4002-1_0_6_load_88 | 109 | 0.001038 | 0.00026014 | 0 | 0 |  | 1 | TRUE | wye
87 | LV_4002-1_0_6_load_90 | 111 | 0.0032539 | 0.0008155 | 0 | 0 |  | 1 | TRUE | wye
88 | LV_4002-1_0_6_load_91 | 112 | 0.0038346 | 0.00096105 | 0 | 0 |  | 1 | TRUE | wye
89 | LV_4002-1_0_6_load_97 | 114 | 0.0034612 | 0.00086746 | 0 | 0 |  | 1 | TRUE | wye
90 | LV_4002-1_0_6_load_92 | 115 | 0.029 | 0.0072681 | 0 | 0 |  | 1 | TRUE | wye
91 | LV_4002-1_0_6_load_93 | 116 | 0.0027517 | 0.00068964 | 0 | 0 |  | 1 | TRUE | wye
92 | LV_4002-1_0_6_load_94 | 117 | 0.0087631 | 0.0021962 | 0 | 0 |  | 1 | TRUE | wye
93 | LV_4002-1_0_6_load_109 | 119 | 0.0021995 | 0.00055125 | 0 | 0 |  | 1 | TRUE | wye
94 | LV_4002-1_0_6_load_99 | 120 | 0.0026573 | 0.00066598 | 0 | 0 |  | 1 | TRUE | wye
95 | LV_4002-1_0_6_load_116 | 121 | 0.0092429 | 0.0023165 | 0 | 0 |  | 1 | TRUE | wye
96 | LV_4002-1_0_6_load_118 | 122 | 0.0013062 | 0.00032736 | 0 | 0 |  | 1 | TRUE | wye
97 | LV_4002-1_0_6_load_100 | 123 | 0.002817 | 0.00070601 | 0 | 0 |  | 1 | TRUE | wye
98 | LV_4002-1_0_6_load_105 | 125 | 0.0021011 | 0.00052658 | 0 | 0 |  | 1 | TRUE | wye
99 | LV_4002-1_0_6_load_106 | 126 | 0.0013909 | 0.00034858 | 0 | 0 |  | 1 | TRUE | wye
100 | LV_4002-1_0_6_load_113 | 127 | 0.0019015 | 0.00047655 | 0 | 0 |  | 1 | TRUE | wye
101 | LV_4002-1_0_6_load_125 | 129 | 0.0015714 | 0.00039383 | 0 | 0 |  | 1 | TRUE | wye
102 | LV_4002-1_0_6_load_117 | 130 | 0.011189 | 0.0028041 | 0 | 0 |  | 1 | TRUE | wye
103 | LV_4002-1_0_6_load_110 | 131 | 0.0014444 | 0.000362 | 0 | 0 |  | 1 | TRUE | wye
104 | LV_4002-1_0_6_load_111 | 132 | 0.0013918 | 0.00034882 | 0 | 0 |  | 1 | TRUE | wye
105 | LV_4002-1_0_6_load_112 | 133 | 0.0014259 | 0.00035737 | 0 | 0 |  | 1 | TRUE | wye
106 | LV_4002-1_0_6_load_119 | 134 | 0.0033908 | 0.00084982 | 0 | 0 |  | 1 | TRUE | wye
107 | LV_4002-1_0_6_load_131 | 135 | 0.002675 | 0.00067042 | 0 | 0 |  | 1 | TRUE | wye
108 | LV_4002-1_0_6_load_132 | 136 | 0.011198 | 0.0028065 | 0 | 0 |  | 1 | TRUE | wye
109 | LV_4002-1_0_6_load_151 | 137 | 0.0062125 | 0.001557 | 0 | 0 |  | 1 | TRUE | wye
110 | LV_4002-1_0_6_load_137 | 138 | 0.0020917 | 0.00052423 | 0 | 0 |  | 1 | TRUE | wye
111 | LV_4002-1_0_6_load_138 | 139 | 0.003315 | 0.00083081 | 0 | 0 |  | 1 | TRUE | wye
112 | LV_4002-1_0_6_load_139 | 140 | 0.0036882 | 0.00092436 | 0 | 0 |  | 1 | TRUE | wye
113 | LV_4002-1_0_6_load_148 | 141 | 0.0025143 | 0.00063015 | 0 | 0 |  | 1 | TRUE | wye
114 | LV_4002-1_0_6_load_143 | 142 | 0.00073668 | 0.00018463 | 0 | 0 |  | 1 | TRUE | wye
115 | LV_4002-1_0_6_load_144 | 143 | 0.0021476 | 0.00053823 | 0 | 0 |  | 1 | TRUE | wye
116 | LV_4002-1_0_6_load_145 | 144 | 0.0006527 | 0.00016358 | 0 | 0 |  | 1 | TRUE | wye
117 | LV_4002-1_0_6_load_147 | 145 | 0.00095333 | 0.00023893 | 0 | 0 |  | 1 | TRUE | wye

## ext_grid
| name | bus | vm_pu | va_degree | slack_weight | in_service
0 |  | 23 | 1 | 0 | 1 | TRUE

## line
| name | std_type | from_bus | to_bus | length_km | r_ohm_per_km | x_ohm_per_km | c_nf_per_km | g_us_per_km | max_i_ka | df | parallel | type | in_service
0 | LV_4002-1_0_6_line_0 |  | 0 | 1 | 0.016524 | 0.125 | 0.08 | 261 | 0 | 0.364 | 1 | 1 | cs | TRUE
1 | LV_4002-1_0_6_line_1 |  | 1 | 2 | 0.01618 | 0.125 | 0.08 | 261 | 0 | 0.364 | 1 | 1 | cs | TRUE
2 | LV_4002-1_0_6_line_2 |  | 1 | 3 | 0.060381 | 0.125 | 0.08 | 261 | 0 | 0.364 | 1 | 1 | cs | TRUE
3 | LV_4002-1_0_6_line_3 |  | 2 | 4 | 0.0010977 | 0.125 | 0.08 | 261 | 0 | 0.364 | 1 | 1 | cs | TRUE
4 | LV_4002-1_0_6_line_4 |  | 3 | 5 | 0.014529 | 0.125 | 0.08 | 261 | 0 | 0.364 | 1 | 1 | cs | TRUE
5 | LV_4002-1_0_6_line_5 |  | 3 | 6 | 0.019898 | 0.125 | 0.08 | 261 | 0 | 0.364 | 1 | 1 | cs | TRUE
6 | LV_4002-1_0_6_line_6 |  | 4 | 7 | 0.014619 | 0.125 | 0.08 | 261 | 0 | 0.364 | 1 | 1 | cs | TRUE
7 | LV_4002-1_0_6_line_7 |  | 5 | 8 | 0.0045322 | 0.125 | 0.08 | 261 | 0 | 0.364 | 1 | 1 | cs | TRUE
8 | LV_4002-1_0_6_line_8 |  | 5 | 9 | 0.0063834 | 0.125 | 0.08 | 261 | 0 | 0.364 | 1 | 1 | cs | TRUE
9 | LV_4002-1_0_6_line_9 |  | 7 | 31 | 0.0093053 | 0.125 | 0.08 | 261 | 0 | 0.364 | 1 | 1 | cs | TRUE
10 | LV_4002-1_0_6_line_10 |  | 8 | 51 | 0.016918 | 0.125 | 0.08 | 261 | 0 | 0.364 | 1 | 1 | cs | TRUE
11 | LV_4002-1_0_6_line_11 |  | 9 | 50 | 0.00058003 | 0.125 | 0.08 | 261 | 0 | 0.364 | 1 | 1 | cs | TRUE
12 | LV_4002-1_0_6_line_12 |  | 10 | 11 | 0.0017198 | 0.125 | 0.08 | 261 | 0 | 0.364 | 1 | 1 | cs | TRUE
13 | LV_4002-1_0_6_line_13 |  | 10 | 12 | 0.013039 | 0.125 | 0.08 | 261 | 0 | 0.364 | 1 | 1 | cs | TRUE
14 | LV_4002-1_0_6_line_14 |  | 12 | 13 | 0.016698 | 0.125 | 0.08 | 261 | 0 | 0.364 | 1 | 1 | cs | TRUE
15 | LV_4002-1_0_6_line_15 |  | 12 | 14 | 0.046301 | 0.125 | 0.08 | 261 | 0 | 0.364 | 1 | 1 | cs | TRUE
16 | LV_4002-1_0_6_line_16 |  | 13 | 16 | 0.039319 | 0.125 | 0.08 | 261 | 0 | 0.364 | 1 | 1 | cs | TRUE
17 | LV_4002-1_0_6_line_17 |  | 14 | 15 | 0.01164 | 0.125 | 0.08 | 261 | 0 | 0.364 | 1 | 1 | cs | TRUE
18 | LV_4002-1_0_6_line_18 |  | 15 | 137 | 0.024783 | 0.125 | 0.08 | 261 | 0 | 0.364 | 1 | 1 | cs | TRUE
19 | LV_4002-1_0_6_line_19 |  | 16 | 17 | 0.064942 | 0.125 | 0.08 | 261 | 0 | 0.364 | 1 | 1 | cs | TRUE
20 | LV_4002-1_0_6_line_20 |  | 17 | 39 | 0.045699 | 0.125 | 0.08 | 261 | 0 | 0.364 | 1 | 1 | cs | TRUE
21 | LV_4002-1_0_6_line_21 |  | 18 | 19 | 0.0079118 | 0.125 | 0.08 | 261 | 0 | 0.364 | 1 | 1 | cs | TRUE
22 | LV_4002-1_0_6_line_22 |  | 18 | 20 | 0.0092107 | 0.125 | 0.08 | 261 | 0 | 0.364 | 1 | 1 | cs | TRUE
23 | LV_4002-1_0_6_line_23 |  | 19 | 21 | 0.027846 | 0.125 | 0.08 | 261 | 0 | 0.364 | 1 | 1 | cs | TRUE
24 | LV_4002-1_0_6_line_24 |  | 20 | 22 | 0.01506 | 0.125 | 0.08 | 261 | 0 | 0.364 | 1 | 1 | cs | TRUE
25 | LV_4002-1_0_6_line_25 |  | 21 | 23 | 0.066335 | 0.125 | 0.08 | 261 | 0 | 0.364 | 1 | 1 | cs | TRUE
26 | LV_4002-1_0_6_line_26 |  | 21 | 24 | 0.036182 | 0.125 | 0.08 | 261 | 0 | 0.364 | 1 | 1 | cs | TRUE
27 | LV_4002-1_0_6_line_27 |  | 22 | 25 | 0.0826 | 0.125 | 0.08 | 261 | 0 | 0.364 | 1 | 1 | cs | TRUE
28 | LV_4002-1_0_6_line_28 |  | 22 | 26 | 0.022708 | 0.125 | 0.08 | 261 | 0 | 0.364 | 1 | 1 | cs | TRUE
29 | LV_4002-1_0_6_line_29 |  | 23 | 27 | 0.040182 | 0.125 | 0.08 | 261 | 0 | 0.364 | 1 | 5 | cs | TRUE
30 | LV_4002-1_0_6_line_30 |  | 24 | 28 | 0.056317 | 0.125 | 0.08 | 261 | 0 | 0.364 | 1 | 1 | cs | TRUE
31 | LV_4002-1_0_6_line_31 |  | 25 | 29 | 0.060076 | 0.125 | 0.08 | 261 | 0 | 0.364 | 1 | 1 | cs | TRUE
32 | LV_4002-1_0_6_line_32 |  | 26 | 30 | 0.025969 | 0.125 | 0.08 | 261 | 0 | 0.364 | 1 | 1 | cs | TRUE
33 | LV_4002-1_0_6_line_33 |  | 27 | 40 | 0.050854 | 0.125 | 0.08 | 261 | 0 | 0.364 | 1 | 5 | cs | TRUE
34 | LV_4002-1_0_6_line_34 |  | 28 | 89 | 0.069484 | 0.125 | 0.08 | 261 | 0 | 0.364 | 1 | 1 | cs | TRUE
35 | LV_4002-1_0_6_line_35 |  | 30 | 74 | 0.013673 | 0.125 | 0.08 | 261 | 0 | 0.364 | 1 | 1 | cs | TRUE
36 | LV_4002-1_0_6_line_36 |  | 32 | 33 | 0.01932 | 0.125 | 0.08 | 261 | 0 | 0.364 | 1 | 1 | cs | TRUE
37 | LV_4002-1_0_6_line_37 |  | 32 | 34 | 0.02928 | 0.125 | 0.08 | 261 | 0 | 0.364 | 1 | 1 | cs | TRUE
38 | LV_4002-1_0_6_line_38 |  | 33 | 37 | 0.0042215 | 0.125 | 0.08 | 261 | 0 | 0.364 | 1 | 1 | cs | TRUE
39 | LV_4002-1_0_6_line_39 |  | 34 | 38 | 0.017902 | 0.125 | 0.08 | 261 | 0 | 0.364 | 1 | 1 | cs | TRUE
40 | LV_4002-1_0_6_line_40 |  | 35 | 36 | 0.0017376 | 0.125 | 0.08 | 261 | 0 | 0.364 | 1 | 1 | cs | TRUE
41 | LV_4002-1_0_6_line_41 |  | 36 | 55 | 0.027247 | 0.125 | 0.08 | 261 | 0 | 0.364 | 1 | 1 | cs | TRUE
42 | LV_4002-1_0_6_line_42 |  | 36 | 54 | 0.012467 | 0.125 | 0.08 | 261 | 0 | 0.364 | 1 | 1 | cs | TRUE
43 | LV_4002-1_0_6_line_43 |  | 37 | 125 | 0.0050638 | 0.125 | 0.08 | 261 | 0 | 0.364 | 1 | 1 | cs | TRUE
44 | LV_4002-1_0_6_line_44 |  | 39 | 49 | 0.043026 | 0.125 | 0.08 | 261 | 0 | 0.364 | 1 | 1 | cs | TRUE
45 | LV_4002-1_0_6_line_45 |  | 39 | 42 | 0.00588 | 0.125 | 0.08 | 261 | 0 | 0.364 | 1 | 1 | cs | TRUE
46 | LV_4002-1_0_6_line_46 |  | 40 | 41 | 0.008101 | 0.125 | 0.08 | 261 | 0 | 0.364 | 1 | 5 | cs | TRUE
47 | LV_4002-1_0_6_line_47 |  | 40 | 42 | 0.014906 | 0.125 | 0.08 | 261 | 0 | 0.364 | 1 | 2 | cs | TRUE
48 | LV_4002-1_0_6_line_48 |  | 41 | 43 | 0.015027 | 0.125 | 0.08 | 261 | 0 | 0.364 | 1 | 5 | cs | TRUE
49 | LV_4002-1_0_6_line_49 |  | 42 | 44 | 0.029711 | 0.125 | 0.08 | 261 | 0 | 0.364 | 1 | 1 | cs | TRUE
50 | LV_4002-1_0_6_line_50 |  | 43 | 45 | 0.032652 | 0.125 | 0.08 | 261 | 0 | 0.364 | 1 | 5 | cs | TRUE
51 | LV_4002-1_0_6_line_51 |  | 44 | 48 | 0.020559 | 0.125 | 0.08 | 261 | 0 | 0.364 | 1 | 1 | cs | TRUE
52 | LV_4002-1_0_6_line_52 |  | 45 | 129 | 0.012016 | 0.125 | 0.08 | 261 | 0 | 0.364 | 1 | 5 | cs | TRUE
53 | LV_4002-1_0_6_line_53 |  | 46 | 47 | 0.038481 | 0.125 | 0.08 | 261 | 0 | 0.364 | 1 | 1 | cs | TRUE
54 | LV_4002-1_0_6_line_54 |  | 47 | 119 | 0.0079747 | 0.125 | 0.08 | 261 | 0 | 0.364 | 1 | 5 | cs | TRUE
55 | LV_4002-1_0_6_line_55 |  | 47 | 116 | 0.017253 | 0.125 | 0.08 | 261 | 0 | 0.364 | 1 | 5 | cs | TRUE
56 | LV_4002-1_0_6_line_56 |  | 48 | 50 | 0.012319 | 0.125 | 0.08 | 261 | 0 | 0.364 | 1 | 1 | cs | TRUE
57 | LV_4002-1_0_6_line_57 |  | 51 | 52 | 0.0082445 | 0.125 | 0.08 | 261 | 0 | 0.364 | 1 | 1 | cs | TRUE
58 | LV_4002-1_0_6_line_58 |  | 52 | 53 | 0.0085769 | 0.125 | 0.08 | 261 | 0 | 0.364 | 1 | 1 | cs | TRUE
59 | LV_4002-1_0_6_line_59 |  | 53 | 54 | 0.0067148 | 0.125 | 0.08 | 261 | 0 | 0.364 | 1 | 1 | cs | TRUE
60 | LV_4002-1_0_6_line_60 |  | 56 | 57 | 0.012484 | 0.125 | 0.08 | 261 | 0 | 0.364 | 1 | 1 | cs | TRUE
61 | LV_4002-1_0_6_line_61 |  | 56 | 58 | 0.03707 | 0.125 | 0.08 | 261 | 0 | 0.364 | 1 | 1 | cs | TRUE
62 | LV_4002-1_0_6_line_62 |  | 57 | 59 | 0.006713 | 0.125 | 0.08 | 261 | 0 | 0.364 | 1 | 1 | cs | TRUE
63 | LV_4002-1_0_6_line_63 |  | 58 | 60 | 0.045082 | 0.125 | 0.08 | 261 | 0 | 0.364 | 1 | 1 | cs | TRUE
64 | LV_4002-1_0_6_line_64 |  | 59 | 61 | 0.0094055 | 0.125 | 0.08 | 261 | 0 | 0.364 | 1 | 1 | cs | TRUE
65 | LV_4002-1_0_6_line_65 |  | 60 | 62 | 0.018573 | 0.125 | 0.08 | 261 | 0 | 0.364 | 1 | 1 | cs | TRUE
66 | LV_4002-1_0_6_line_66 |  | 61 | 63 | 0.020278 | 0.125 | 0.08 | 261 | 0 | 0.364 | 1 | 1 | cs | TRUE
67 | LV_4002-1_0_6_line_67 |  | 61 | 64 | 0.01367 | 0.125 | 0.08 | 261 | 0 | 0.364 | 1 | 1 | cs | TRUE
68 | LV_4002-1_0_6_line_68 |  | 62 | 65 | 0.031019 | 0.125 | 0.08 | 261 | 0 | 0.364 | 1 | 1 | cs | TRUE
69 | LV_4002-1_0_6_line_69 |  | 62 | 66 | 0.037518 | 0.125 | 0.08 | 261 | 0 | 0.364 | 1 | 1 | cs | TRUE
70 | LV_4002-1_0_6_line_70 |  | 63 | 98 | 0.016104 | 0.125 | 0.08 | 261 | 0 | 0.364 | 1 | 1 | cs | TRUE
71 | LV_4002-1_0_6_line_71 |  | 64 | 95 | 0.033658 | 0.125 | 0.08 | 261 | 0 | 0.364 | 1 | 1 | cs | TRUE
72 | LV_4002-1_0_6_line_72 |  | 65 | 142 | 0.026124 | 0.125 | 0.08 | 261 | 0 | 0.364 | 1 | 1 | cs | TRUE
73 | LV_4002-1_0_6_line_73 |  | 67 | 68 | 0.034816 | 0.125 | 0.08 | 261 | 0 | 0.364 | 1 | 1 | cs | TRUE
74 | LV_4002-1_0_6_line_74 |  | 67 | 69 | 0.010392 | 0.125 | 0.08 | 261 | 0 | 0.364 | 1 | 1 | cs | TRUE
75 | LV_4002-1_0_6_line_75 |  | 68 | 70 | 0.006929 | 0.125 | 0.08 | 261 | 0 | 0.364 | 1 | 1 | cs | TRUE
76 | LV_4002-1_0_6_line_76 |  | 69 | 71 | 0.022205 | 0.125 | 0.08 | 261 | 0 | 0.364 | 1 | 1 | cs | TRUE
77 | LV_4002-1_0_6_line_77 |  | 70 | 72 | 0.021294 | 0.125 | 0.08 | 261 | 0 | 0.364 | 1 | 1 | cs | TRUE
78 | LV_4002-1_0_6_line_78 |  | 71 | 73 | 0.035211 | 0.125 | 0.08 | 261 | 0 | 0.364 | 1 | 1 | cs | TRUE
79 | LV_4002-1_0_6_line_79 |  | 73 | 74 | 0.012456 | 0.125 | 0.08 | 261 | 0 | 0.364 | 1 | 1 | cs | TRUE
80 | LV_4002-1_0_6_line_80 |  | 74 | 90 | 0.013024 | 0.125 | 0.08 | 261 | 0 | 0.364 | 1 | 1 | cs | TRUE
81 | LV_4002-1_0_6_line_81 |  | 75 | 76 | 0.0020171 | 0.125 | 0.08 | 261 | 0 | 0.364 | 1 | 1 | cs | TRUE
82 | LV_4002-1_0_6_line_82 |  | 75 | 77 | 0.032011 | 0.125 | 0.08 | 261 | 0 | 0.364 | 1 | 1 | cs | TRUE
83 | LV_4002-1_0_6_line_83 |  | 76 | 78 | 0.037392 | 0.125 | 0.08 | 261 | 0 | 0.364 | 1 | 1 | cs | TRUE
84 | LV_4002-1_0_6_line_84 |  | 77 | 79 | 0.016335 | 0.125 | 0.08 | 261 | 0 | 0.364 | 1 | 5 | cs | TRUE
85 | LV_4002-1_0_6_line_85 |  | 77 | 80 | 0.039716 | 0.125 | 0.08 | 261 | 0 | 0.364 | 1 | 5 | cs | TRUE
86 | LV_4002-1_0_6_line_86 |  | 78 | 81 | 0.010708 | 0.125 | 0.08 | 261 | 0 | 0.364 | 1 | 1 | cs | TRUE
87 | LV_4002-1_0_6_line_87 |  | 79 | 82 | 0.0031579 | 0.125 | 0.08 | 261 | 0 | 0.364 | 1 | 5 | cs | TRUE
88 | LV_4002-1_0_6_line_88 |  | 80 | 83 | 0.018838 | 0.125 | 0.08 | 261 | 0 | 0.364 | 1 | 1 | cs | TRUE
89 | LV_4002-1_0_6_line_89 |  | 80 | 84 | 0.013852 | 0.125 | 0.08 | 261 | 0 | 0.364 | 1 | 5 | cs | TRUE
90 | LV_4002-1_0_6_line_90 |  | 81 | 85 | 0.020059 | 0.125 | 0.08 | 261 | 0 | 0.364 | 1 | 1 | cs | TRUE
91 | LV_4002-1_0_6_line_91 |  | 82 | 86 | 0.028851 | 0.125 | 0.08 | 261 | 0 | 0.364 | 1 | 5 | cs | TRUE
92 | LV_4002-1_0_6_line_92 |  | 83 | 87 | 0.0099511 | 0.125 | 0.08 | 261 | 0 | 0.364 | 1 | 1 | cs | TRUE
93 | LV_4002-1_0_6_line_93 |  | 84 | 88 | 0.018058 | 0.125 | 0.08 | 261 | 0 | 0.364 | 1 | 5 | cs | TRUE
94 | LV_4002-1_0_6_line_94 |  | 85 | 106 | 0.018329 | 0.125 | 0.08 | 261 | 0 | 0.364 | 1 | 1 | cs | TRUE
95 | LV_4002-1_0_6_line_95 |  | 86 | 98 | 0.016648 | 0.125 | 0.08 | 261 | 0 | 0.364 | 1 | 2 | cs | TRUE
96 | LV_4002-1_0_6_line_96 |  | 87 | 138 | 0.0051401 | 0.125 | 0.08 | 261 | 0 | 0.364 | 1 | 1 | cs | TRUE
97 | LV_4002-1_0_6_line_97 |  | 88 | 136 | 0.011589 | 0.125 | 0.08 | 261 | 0 | 0.364 | 1 | 5 | cs | TRUE
98 | LV_4002-1_0_6_line_98 |  | 90 | 91 | 0.02374 | 0.125 | 0.08 | 261 | 0 | 0.364 | 1 | 1 | cs | TRUE
99 | LV_4002-1_0_6_line_99 |  | 91 | 92 | 0.024669 | 0.125 | 0.08 | 261 | 0 | 0.364 | 1 | 1 | cs | TRUE
100 | LV_4002-1_0_6_line_100 |  | 92 | 93 | 0.012286 | 0.125 | 0.08 | 261 | 0 | 0.364 | 1 | 1 | cs | TRUE
101 | LV_4002-1_0_6_line_101 |  | 93 | 94 | 0.062827 | 0.125 | 0.08 | 261 | 0 | 0.364 | 1 | 1 | cs | TRUE
102 | LV_4002-1_0_6_line_102 |  | 94 | 105 | 0.0024387 | 0.125 | 0.08 | 261 | 0 | 0.364 | 1 | 1 | cs | TRUE
103 | LV_4002-1_0_6_line_103 |  | 95 | 96 | 0.0031273 | 0.125 | 0.08 | 261 | 0 | 0.364 | 1 | 1 | cs | TRUE
104 | LV_4002-1_0_6_line_104 |  | 96 | 97 | 0.031786 | 0.125 | 0.08 | 261 | 0 | 0.364 | 1 | 1 | cs | TRUE
105 | LV_4002-1_0_6_line_105 |  | 97 | 99 | 0.012011 | 0.125 | 0.08 | 261 | 0 | 0.364 | 1 | 1 | cs | TRUE
106 | LV_4002-1_0_6_line_106 |  | 99 | 100 | 0.023712 | 0.125 | 0.08 | 261 | 0 | 0.364 | 1 | 1 | cs | TRUE
107 | LV_4002-1_0_6_line_107 |  | 100 | 103 | 0.027802 | 0.125 | 0.08 | 261 | 0 | 0.364 | 1 | 1 | cs | TRUE
108 | LV_4002-1_0_6_line_108 |  | 101 | 102 | 0.032727 | 0.125 | 0.08 | 261 | 0 | 0.364 | 1 | 1 | cs | TRUE
109 | LV_4002-1_0_6_line_109 |  | 102 | 103 | 0.019338 | 0.125 | 0.08 | 261 | 0 | 0.364 | 1 | 1 | cs | TRUE
110 | LV_4002-1_0_6_line_110 |  | 104 | 105 | 0.033906 | 0.125 | 0.08 | 261 | 0 | 0.364 | 1 | 1 | cs | TRUE
111 | LV_4002-1_0_6_line_111 |  | 106 | 107 | 2.0563e-05 | 0.125 | 0.08 | 261 | 0 | 0.364 | 1 | 1 | cs | TRUE
112 | LV_4002-1_0_6_line_112 |  | 107 | 108 | 0.012989 | 0.125 | 0.08 | 261 | 0 | 0.364 | 1 | 1 | cs | TRUE
113 | LV_4002-1_0_6_line_113 |  | 108 | 123 | 0.011429 | 0.125 | 0.08 | 261 | 0 | 0.364 | 1 | 1 | cs | TRUE
114 | LV_4002-1_0_6_line_114 |  | 109 | 110 | 0.055332 | 0.125 | 0.08 | 261 | 0 | 0.364 | 1 | 1 | cs | TRUE
115 | LV_4002-1_0_6_line_115 |  | 110 | 111 | 0.019708 | 0.125 | 0.08 | 261 | 0 | 0.364 | 1 | 1 | cs | TRUE
116 | LV_4002-1_0_6_line_116 |  | 110 | 112 | 0.019596 | 0.125 | 0.08 | 261 | 0 | 0.364 | 1 | 1 | cs | TRUE
117 | LV_4002-1_0_6_line_117 |  | 112 | 113 | 0.021181 | 0.125 | 0.08 | 261 | 0 | 0.364 | 1 | 1 | cs | TRUE
118 | LV_4002-1_0_6_line_118 |  | 113 | 114 | 0.031717 | 0.125 | 0.08 | 261 | 0 | 0.364 | 1 | 1 | cs | TRUE
119 | LV_4002-1_0_6_line_119 |  | 114 | 118 | 0.023301 | 0.125 | 0.08 | 261 | 0 | 0.364 | 1 | 1 | cs | TRUE
120 | LV_4002-1_0_6_line_120 |  | 115 | 116 | 0.0090255 | 0.125 | 0.08 | 261 | 0 | 0.364 | 1 | 5 | cs | TRUE
121 | LV_4002-1_0_6_line_121 |  | 115 | 117 | 0.017902 | 0.125 | 0.08 | 261 | 0 | 0.364 | 1 | 5 | cs | TRUE
122 | LV_4002-1_0_6_line_122 |  | 117 | 118 | 0.026205 | 0.125 | 0.08 | 261 | 0 | 0.364 | 1 | 5 | cs | TRUE
123 | LV_4002-1_0_6_line_123 |  | 118 | 120 | 0.009738 | 0.125 | 0.08 | 261 | 0 | 0.364 | 1 | 5 | cs | TRUE
124 | LV_4002-1_0_6_line_124 |  | 119 | 121 | 0.014056 | 0.125 | 0.08 | 261 | 0 | 0.364 | 1 | 5 | cs | TRUE
125 | LV_4002-1_0_6_line_125 |  | 120 | 122 | 0.011015 | 0.125 | 0.08 | 261 | 0 | 0.364 | 1 | 5 | cs | TRUE
126 | LV_4002-1_0_6_line_126 |  | 121 | 130 | 0.032065 | 0.125 | 0.08 | 261 | 0 | 0.364 | 1 | 5 | cs | TRUE
127 | LV_4002-1_0_6_line_127 |  | 122 | 124 | 0.010134 | 0.125 | 0.08 | 261 | 0 | 0.364 | 1 | 5 | cs | TRUE
128 | LV_4002-1_0_6_line_128 |  | 124 | 134 | 0.02525 | 0.125 | 0.08 | 261 | 0 | 0.364 | 1 | 5 | cs | TRUE
129 | LV_4002-1_0_6_line_129 |  | 124 | 128 | 0.017355 | 0.125 | 0.08 | 261 | 0 | 0.364 | 1 | 1 | cs | TRUE
130 | LV_4002-1_0_6_line_130 |  | 125 | 126 | 0.0016652 | 0.125 | 0.08 | 261 | 0 | 0.364 | 1 | 1 | cs | TRUE
131 | LV_4002-1_0_6_line_131 |  | 126 | 127 | 0.028216 | 0.125 | 0.08 | 261 | 0 | 0.364 | 1 | 1 | cs | TRUE
132 | LV_4002-1_0_6_line_132 |  | 127 | 128 | 0.012201 | 0.125 | 0.08 | 261 | 0 | 0.364 | 1 | 1 | cs | TRUE
133 | LV_4002-1_0_6_line_133 |  | 128 | 133 | 0.022245 | 0.125 | 0.08 | 261 | 0 | 0.364 | 1 | 1 | cs | TRUE
134 | LV_4002-1_0_6_line_134 |  | 129 | 134 | 0.026588 | 0.125 | 0.08 | 261 | 0 | 0.364 | 1 | 5 | cs | TRUE
135 | LV_4002-1_0_6_line_135 |  | 130 | 135 | 0.018172 | 0.125 | 0.08 | 261 | 0 | 0.364 | 1 | 5 | cs | TRUE
136 | LV_4002-1_0_6_line_136 |  | 131 | 132 | 0.030444 | 0.125 | 0.08 | 261 | 0 | 0.364 | 1 | 1 | cs | TRUE
137 | LV_4002-1_0_6_line_137 |  | 132 | 133 | 0.014229 | 0.125 | 0.08 | 261 | 0 | 0.364 | 1 | 1 | cs | TRUE
138 | LV_4002-1_0_6_line_138 |  | 135 | 136 | 0.01396 | 0.125 | 0.08 | 261 | 0 | 0.364 | 1 | 5 | cs | TRUE
139 | LV_4002-1_0_6_line_139 |  | 138 | 139 | 0.015619 | 0.125 | 0.08 | 261 | 0 | 0.364 | 1 | 1 | cs | TRUE
140 | LV_4002-1_0_6_line_140 |  | 139 | 140 | 0.028072 | 0.125 | 0.08 | 261 | 0 | 0.364 | 1 | 1 | cs | TRUE
141 | LV_4002-1_0_6_line_141 |  | 140 | 141 | 0.0077265 | 0.125 | 0.08 | 261 | 0 | 0.364 | 1 | 1 | cs | TRUE
142 | LV_4002-1_0_6_line_142 |  | 142 | 143 | 0.010284 | 0.125 | 0.08 | 261 | 0 | 0.364 | 1 | 1 | cs | TRUE
143 | LV_4002-1_0_6_line_143 |  | 143 | 144 | 0.019396 | 0.125 | 0.08 | 261 | 0 | 0.364 | 1 | 1 | cs | TRUE
144 | LV_4002-1_0_6_line_144 |  | 144 | 145 | 0.0012631 | 0.125 | 0.08 | 261 | 0 | 0.364 | 1 | 1 | cs | TRUE

## trafo
| name | std_type | hv_bus | lv_bus | sn_mva | vn_hv_kv | vn_lv_kv | vk_percent | vkr_percent | pfe_kw | i0_percent | shift_degree | tap_side | tap_neutral | tap_min | tap_max | tap_step_percent | tap_step_degree | tap_pos | tap_phase_shifter | parallel | df | in_service
0 | LV_4002-1_0_6_trafo_23 | 0.63 MVA 20/0.4 kV | 146 | 23 | 0.63 | 20 | 0.4 | 6 | 1.206 | 1.65 | 0.2619 | 150 | hv | 0 | -2 | 2 | 2.5 | 0 | 0 | FALSE | 1 | 1 | TRUE

## line_geodata
| x0 | y0 | x1 | y1 | x2 | y2 | x3 | y3 | x4 | y4 | x5 | y5 | x6 | y6 | x7 | y7
0 | 2648651.5851 | 1251586.8263 | 2648644.8711 | 1251571.7275
1 | 2648651.5851 | 1251586.8263 | 2648657.1375 | 1251593.5542 | 2648662.3996 | 1251598.8677
2 | 2648596.3426 | 1251611.201 | 2648635.1551 | 1251594.1187 | 2648651.5851 | 1251586.8263
3 | 2648662.3996 | 1251598.8677 | 2648663.4914 | 1251598.9815
4 | 2648586.8313 | 1251621.5413 | 2648593.2811 | 1251617.3135 | 2648596.3426 | 1251611.201
5 | 2648596.3426 | 1251611.201 | 2648588.6691 | 1251593.4594 | 2648588.4058 | 1251592.956
6 | 2648678.0317 | 1251600.4971 | 2648663.4914 | 1251598.9815
7 | 2648586.8313 | 1251621.5413 | 2648591.1932 | 1251622.7719
8 | 2648586.8313 | 1251621.5413 | 2648580.4805 | 1251620.8974
9 | 2648678.0317 | 1251600.4971 | 2648686.4459 | 1251596.5234
10 | 2648606.4781 | 1251629.7614 | 2648597.0192 | 1251624.4156 | 2648591.1932 | 1251622.7719
11 | 2648579.9034 | 1251620.8389 | 2648580.4805 | 1251620.8974
12 | 2648477.7091 | 1251490.4703 | 2648475.9896 | 1251490.4418
13 | 2648490.7462 | 1251490.6876 | 2648488.2634 | 1251490.645 | 2648477.7091 | 1251490.4703
14 | 2648490.7462 | 1251490.6876 | 2648490.2316 | 1251507.3781
15 | 2648530.0573 | 1251466.2258 | 2648490.7462 | 1251490.6876
16 | 2648489.02 | 1251546.6784 | 2648490.2316 | 1251507.3781
17 | 2648540.7005 | 1251461.4541 | 2648531.2475 | 1251465.5795 | 2648530.0573 | 1251466.2258
18 | 2648559.0267 | 1251444.7705 | 2648540.7005 | 1251461.4541
19 | 2648472.0216 | 1251609.3565 | 2648489.02 | 1251546.6784
20 | 2648516.9694 | 1251616.5547 | 2648512.6264 | 1251616.03 | 2648497.3033 | 1251615.3708 | 2648472.0216 | 1251609.3565
21 | 2648319.0254 | 1251644.9731 | 2648317.1485 | 1251645.1761 | 2648311.1303 | 1251645.441
22 | 2648301.9264 | 1251645.7938 | 2648310.5423 | 1251645.4669 | 2648311.1303 | 1251645.441
23 | 2648319.0254 | 1251644.9731 | 2648331.8711 | 1251643.5838 | 2648346.5639 | 1251640.958
24 | 2648286.8743 | 1251645.4519 | 2648300.1692 | 1251645.8604 | 2648301.9264 | 1251645.7938
25 | 2648412.3234 | 1251632.4429 | 2648394.9424 | 1251634.4476 | 2648383.5436 | 1251635.6776 | 2648363.4646 | 1251637.9376 | 2648346.5639 | 1251640.958
26 | 2648346.5639 | 1251640.958 | 2648354.1135 | 1251605.5725
27 | 2648207.4544 | 1251622.3232 | 2648226.102 | 1251629.0127 | 2648237.4308 | 1251632.6741 | 2648262.4721 | 1251640.1496 | 2648275.0968 | 1251643.1433 | 2648286.8743 | 1251645.4519
28 | 2648286.8743 | 1251645.4519 | 2648286.5611 | 1251648.696 | 2648285.6281 | 1251651.1234 | 2648283.6054 | 1251652.986 | 2648280.9405 | 1251653.9983 | 2648269.886 | 1251656.0768
29 | 2648412.3234 | 1251632.4429 | 2648416.6385 | 1251631.9452 | 2648450.1504 | 1251630.7626 | 2648452.4537 | 1251630.658
30 | 2648354.1135 | 1251605.5725 | 2648353.1012 | 1251549.2703
31 | 2648207.4544 | 1251622.3232 | 2648172.698 | 1251606.6967 | 2648154.9224 | 1251598.5468 | 2648152.7646 | 1251597.4653
32 | 2648269.886 | 1251656.0768 | 2648244.3638 | 1251660.8755
33 | 2648502.893 | 1251624.9453 | 2648491.0296 | 1251626.6717 | 2648487.03 | 1251627.5396 | 2648474.0162 | 1251629.6791 | 2648452.4537 | 1251630.658
34 | 2648403.3215 | 1251597.2906 | 2648353.1012 | 1251549.2703
35 | 2648230.7266 | 1251661.6949 | 2648243.0786 | 1251661.1172 | 2648244.3638 | 1251660.8755
36 | 2648688.8914 | 1251662.1506 | 2648671.1902 | 1251669.8922
37 | 2648688.8914 | 1251662.1506 | 2648695.469 | 1251665.3402 | 2648702.0772 | 1251670.3089 | 2648706.8154 | 1251679.6654 | 2648707.7741 | 1251682.7328
38 | 2648667.3224 | 1251671.5837 | 2648671.1902 | 1251669.8922
39 | 2648707.7741 | 1251682.7328 | 2648713.1144 | 1251699.8199
40 | 2648639.5351 | 1251641.6204 | 2648641.2715 | 1251641.5568
41 | 2648639.5351 | 1251641.6204 | 2648643.0566 | 1251632.7988 | 2648652.4849 | 1251627.984 | 2648650.8745 | 1251620.9771
42 | 2648639.5351 | 1251641.6204 | 2648633.4651 | 1251641.8597 | 2648627.1565 | 1251640.8295
43 | 2648667.3224 | 1251671.5837 | 2648662.6829 | 1251673.6128
44 | 2648516.9694 | 1251616.5547 | 2648521.4232 | 1251612.7553 | 2648535.4278 | 1251607.6108 | 2648545.0059 | 1251603.8533 | 2648553.687 | 1251597.1976 | 2648554.4657 | 1251596.5318
45 | 2648516.9694 | 1251616.5547 | 2648517.6234 | 1251622.3974
46 | 2648506.8761 | 1251631.6158 | 2648504.2747 | 1251629.4819 | 2648502.893 | 1251624.9453
47 | 2648517.6234 | 1251622.3974 | 2648502.893 | 1251624.9453
48 | 2648506.8761 | 1251631.6158 | 2648513.983 | 1251634.7094 | 2648520.3144 | 1251638.2947
49 | 2648517.6234 | 1251622.3974 | 2648538.9231 | 1251619.4809 | 2648547.1225 | 1251619.0237
50 | 2648520.3144 | 1251638.2947 | 2648535.6788 | 1251646.9953 | 2648549.3646 | 1251653.122
51 | 2648547.1225 | 1251619.0237 | 2648552.1368 | 1251618.7441 | 2648564.7588 | 1251619.3034 | 2648567.6469 | 1251619.5962
52 | 2648549.3646 | 1251653.122 | 2648560.3314 | 1251658.0315
53 | 2648506.7116 | 1251700.5838 | 2648504.2992 | 1251677.2037 | 2648504.3374 | 1251662.2265
54 | 2648506.7116 | 1251700.5838 | 2648498.7548 | 1251701.1188
55 | 2648506.7116 | 1251700.5838 | 2648509.5056 | 1251700.3954 | 2648523.9097 | 1251699.2183
56 | 2648579.9034 | 1251620.8389 | 2648567.6469 | 1251619.5962
57 | 2648613.441 | 1251634.1718 | 2648607.7995 | 1251630.5081 | 2648606.4781 | 1251629.7614
58 | 2648613.441 | 1251634.1718 | 2648615.4119 | 1251635.4517 | 2648620.8972 | 1251638.3987
59 | 2648620.8972 | 1251638.3987 | 2648620.8972 | 1251638.3987 | 2648627.1565 | 1251640.8295
60 | 2648242.1066 | 1251770.1182 | 2648246.9166 | 1251768.1438 | 2648253.1643 | 1251764.3989
61 | 2648207.663 | 1251783.8081 | 2648218.4445 | 1251779.8313 | 2648242.1066 | 1251770.1182
62 | 2648253.1643 | 1251764.3989 | 2648258.9222 | 1251760.9477
63 | 2648207.663 | 1251783.8081 | 2648193.434 | 1251789.0565 | 2648166.3206 | 1251801.6982
64 | 2648265.7372 | 1251754.4654 | 2648258.9222 | 1251760.9477
65 | 2648149.4871 | 1251809.5468 | 2648166.3206 | 1251801.6982
66 | 2648265.7372 | 1251754.4654 | 2648286.0133 | 1251754.2143
67 | 2648265.7372 | 1251754.4654 | 2648255.1948 | 1251746.9411 | 2648254.4877 | 1251746.8189
68 | 2648149.4871 | 1251809.5468 | 2648140.5429 | 1251801.313 | 2648122.1045 | 1251797.3368
69 | 2648149.4871 | 1251809.5468 | 2648126.0356 | 1251822.9211 | 2648115.755 | 1251825.1553
70 | 2648302.1156 | 1251754.015 | 2648286.0133 | 1251754.2143
71 | 2648254.4877 | 1251746.8189 | 2648239.1948 | 1251744.1757 | 2648221.0857 | 1251745.2032
72 | 2648096.2141 | 1251795.2609 | 2648099.5536 | 1251795.8989 | 2648114.6114 | 1251795.7209 | 2648122.1045 | 1251797.3368
73 | 2648152.791 | 1251643.0862 | 2648144.5059 | 1251640.5131 | 2648122.0097 | 1251627.1991
74 | 2648162.7151 | 1251646.1684 | 2648152.791 | 1251643.0862
75 | 2648122.0097 | 1251627.1991 | 2648116.0467 | 1251623.67
76 | 2648162.7151 | 1251646.1684 | 2648183.9207 | 1251652.7542
77 | 2648097.9599 | 1251612.4406 | 2648106.9426 | 1251618.2819 | 2648116.0467 | 1251623.67
78 | 2648218.5104 | 1251659.2657 | 2648185.7906 | 1251653.335 | 2648183.9207 | 1251652.7542
79 | 2648230.7266 | 1251661.6949 | 2648221.9488 | 1251659.8889 | 2648218.5104 | 1251659.2657
80 | 2648230.7266 | 1251661.6949 | 2648219.3084 | 1251665.3156 | 2648218.338 | 1251665.7048
81 | 2648398.7301 | 1251752.6121 | 2648400.734 | 1251752.3817
82 | 2648366.9289 | 1251756.2689 | 2648398.7301 | 1251752.6121
83 | 2648400.734 | 1251752.3817 | 2648434.9091 | 1251748.4518 | 2648437.8997 | 1251748.3957
84 | 2648366.9289 | 1251756.2689 | 2648350.598 | 1251756.6504
85 | 2648379.4404 | 1251718.5675 | 2648366.9289 | 1251756.2689
86 | 2648448.6062 | 1251748.1946 | 2648437.8997 | 1251748.3957
87 | 2648350.598 | 1251756.6504 | 2648347.4409 | 1251756.7242
88 | 2648379.4404 | 1251718.5675 | 2648369.8002 | 1251711.4729 | 2648363.0766 | 1251710.069
89 | 2648379.4404 | 1251718.5675 | 2648389.806 | 1251712.6035 | 2648391.6379 | 1251712.1267
90 | 2648448.6062 | 1251748.1946 | 2648459.2447 | 1251747.9948 | 2648468.6631 | 1251747.9769
91 | 2648318.7421 | 1251754.2118 | 2648341.8829 | 1251756.854 | 2648347.4409 | 1251756.7242
92 | 2648353.1618 | 1251709.512 | 2648361.5426 | 1251709.7488 | 2648363.0766 | 1251710.069
93 | 2648391.6379 | 1251712.1267 | 2648404.5921 | 1251708.7549 | 2648409.2149 | 1251708.0775
94 | 2648486.9917 | 1251747.9421 | 2648468.6631 | 1251747.9769
95 | 2648318.7421 | 1251754.2118 | 2648315.5605 | 1251753.8485 | 2648302.1156 | 1251754.015
96 | 2648353.1618 | 1251709.512 | 2648348.0238 | 1251709.3669
97 | 2648420.6813 | 1251706.3971 | 2648409.2149 | 1251708.0775
98 | 2648196.3047 | 1251674.5422 | 2648218.338 | 1251665.7048
99 | 2648196.3047 | 1251674.5422 | 2648173.409 | 1251683.7256
100 | 2648173.409 | 1251683.7256 | 2648162.0056 | 1251688.2994
101 | 2648103.6248 | 1251709.0281 | 2648103.6248 | 1251709.0281 | 2648108.3824 | 1251709.6004 | 2648114.5074 | 1251709.072 | 2648124.6088 | 1251704.9512 | 2648141.8793 | 1251696.2632 | 2648159.9146 | 1251689.1381 | 2648162.0056 | 1251688.2994
102 | 2648101.3371 | 1251708.1833 | 2648103.6248 | 1251709.0281
103 | 2648217.9635 | 1251745.3803 | 2648221.0857 | 1251745.2032
104 | 2648217.9635 | 1251745.3803 | 2648186.2289 | 1251747.1809
105 | 2648174.2372 | 1251747.8612 | 2648186.2289 | 1251747.1809
106 | 2648150.5684 | 1251746.4301 | 2648174.2372 | 1251747.8612 | 2648174.2372 | 1251747.8612
107 | 2648150.5684 | 1251746.4301 | 2648122.817 | 1251744.7522
108 | 2648072.4563 | 1251733.2921 | 2648103.284 | 1251743.5712 | 2648103.5146 | 1251743.5851
109 | 2648103.5146 | 1251743.5851 | 2648122.817 | 1251744.7522
110 | 2648071.9204 | 1251691.4367 | 2648076.1709 | 1251693.8284 | 2648097.8986 | 1251706.9136 | 2648101.3371 | 1251708.1833
111 | 2648486.9917 | 1251747.9421 | 2648487.0123 | 1251747.9421
112 | 2648487.0123 | 1251747.9421 | 2648500.0011 | 1251747.9174
113 | 2648511.4298 | 1251747.8957 | 2648500.0011 | 1251747.9174
114 | 2648548.5135 | 1251788.3193 | 2648544.6754 | 1251797.1161 | 2648535.9724 | 1251806.4846 | 2648522.5382 | 1251816.6816 | 2648509.8781 | 1251826.5981
115 | 2648548.5135 | 1251788.3193 | 2648567.9272 | 1251791.71
116 | 2648548.5135 | 1251788.3193 | 2648553.402 | 1251769.3428
117 | 2648558.686 | 1251748.8311 | 2648553.402 | 1251769.3428
118 | 2648558.686 | 1251748.8311 | 2648569.1602 | 1251718.8933
119 | 2648576.8549 | 1251696.9 | 2648569.1602 | 1251718.8933
120 | 2648532.9052 | 1251698.4833 | 2648523.9097 | 1251699.2183
121 | 2648532.9052 | 1251698.4833 | 2648550.7474 | 1251697.0252
122 | 2648576.8549 | 1251696.9 | 2648565.2787 | 1251695.8377 | 2648550.7474 | 1251697.0252
123 | 2648576.8549 | 1251696.9 | 2648585.5322 | 1251692.4802
124 | 2648498.7548 | 1251701.1188 | 2648484.7305 | 1251702.0617
125 | 2648585.5322 | 1251692.4802 | 2648595.347 | 1251687.481
126 | 2648484.7305 | 1251702.0617 | 2648452.7376 | 1251704.2127
127 | 2648604.8982 | 1251684.2656 | 2648598.4243 | 1251685.9136 | 2648595.347 | 1251687.481
128 | 2648604.8982 | 1251684.2656 | 2648583.7063 | 1251670.5376
129 | 2648604.8982 | 1251684.2656 | 2648622.2978 | 1251684.7752
130 | 2648662.6829 | 1251673.6128 | 2648661.1572 | 1251674.28
131 | 2648634.2343 | 1251682.2476 | 2648651.1102 | 1251678.6741 | 2648661.1572 | 1251674.28
132 | 2648622.2978 | 1251684.7752 | 2648634.2343 | 1251682.2476
133 | 2648622.2978 | 1251684.7752 | 2648623.0042 | 1251698.9463 | 2648626.0903 | 1251706.3878
134 | 2648560.3314 | 1251658.0315 | 2648573.5026 | 1251663.9277 | 2648583.7063 | 1251670.5376
135 | 2648452.7376 | 1251704.2127 | 2648434.6065 | 1251705.4317
136 | 2648661.1333 | 1251733.1109 | 2648658.7289 | 1251728.782 | 2648647.8176 | 1251719.3638 | 2648638.9932 | 1251714.0655 | 2648638.3183 | 1251713.6639
137 | 2648626.0903 | 1251706.3878 | 2648626.0903 | 1251706.3878 | 2648638.3183 | 1251713.6639
138 | 2648420.6813 | 1251706.3971 | 2648421.0495 | 1251706.3432 | 2648434.6065 | 1251705.4317
139 | 2648332.4112 | 1251709.009 | 2648333.8661 | 1251708.967 | 2648348.0238 | 1251709.3669
140 | 2648332.4112 | 1251709.009 | 2648304.3505 | 1251709.8191
141 | 2648296.6272 | 1251710.0421 | 2648304.3505 | 1251709.8191
142 | 2648086.1133 | 1251793.3312 | 2648096.2141 | 1251795.2609
143 | 2648069.8473 | 1251783.027 | 2648079.0364 | 1251789.9284 | 2648084.8446 | 1251793.0888 | 2648086.1133 | 1251793.3312
144 | 2648069.8473 | 1251783.027 | 2648069.8473 | 1251783.027 | 2648068.7401 | 1251782.4191

## bus_geodata
| x | y | coords
0 | 2648644.8711 | 1251571.7275
1 | 2648651.5851 | 1251586.8263
2 | 2648662.3996 | 1251598.8677
3 | 2648596.3426 | 1251611.201
4 | 2648663.4914 | 1251598.9815
5 | 2648586.8313 | 1251621.5413
6 | 2648588.4058 | 1251592.956
7 | 2648678.0317 | 1251600.4971
8 | 2648591.1932 | 1251622.7719
9 | 2648580.4805 | 1251620.8974
10 | 2648477.7091 | 1251490.4703
11 | 2648475.9896 | 1251490.4418
12 | 2648490.7462 | 1251490.6876
13 | 2648490.2316 | 1251507.3781
14 | 2648530.0573 | 1251466.2258
15 | 2648540.7005 | 1251461.4541
16 | 2648489.02 | 1251546.6784
17 | 2648472.0215 | 1251609.3565
18 | 2648311.1303 | 1251645.441
19 | 2648319.0254 | 1251644.9731
20 | 2648301.9264 | 1251645.7938
21 | 2648346.5639 | 1251640.958
22 | 2648286.8743 | 1251645.4519
23 | 2648412.3234 | 1251632.4429
24 | 2648354.1135 | 1251605.5725
25 | 2648207.4544 | 1251622.3232
26 | 2648269.886 | 1251656.0768
27 | 2648452.4537 | 1251630.658
28 | 2648353.1012 | 1251549.2703
29 | 2648152.7646 | 1251597.4653
30 | 2648244.3638 | 1251660.8755
31 | 2648686.4459 | 1251596.5234
32 | 2648688.8914 | 1251662.1506
33 | 2648671.1902 | 1251669.8922
34 | 2648707.7741 | 1251682.7328
35 | 2648641.2715 | 1251641.5568
36 | 2648639.5351 | 1251641.6204
37 | 2648667.3224 | 1251671.5837
38 | 2648713.1144 | 1251699.8199
39 | 2648516.9694 | 1251616.5547
40 | 2648502.893 | 1251624.9453
41 | 2648506.8761 | 1251631.6158
42 | 2648517.6234 | 1251622.3974
43 | 2648520.3144 | 1251638.2947
44 | 2648547.1225 | 1251619.0237
45 | 2648549.3646 | 1251653.122
46 | 2648504.3374 | 1251662.2265
47 | 2648506.7116 | 1251700.5838
48 | 2648567.6469 | 1251619.5962
49 | 2648554.4657 | 1251596.5318
50 | 2648579.9034 | 1251620.8389
51 | 2648606.4781 | 1251629.7614
52 | 2648613.441 | 1251634.1718
53 | 2648620.8972 | 1251638.3987
54 | 2648627.1565 | 1251640.8295
55 | 2648650.8745 | 1251620.9771
56 | 2648242.1066 | 1251770.1182
57 | 2648253.1643 | 1251764.3989
58 | 2648207.663 | 1251783.8081
59 | 2648258.9222 | 1251760.9477
60 | 2648166.3206 | 1251801.6982
61 | 2648265.7372 | 1251754.4654
62 | 2648149.4871 | 1251809.5468
63 | 2648286.0133 | 1251754.2143
64 | 2648254.4877 | 1251746.8189
65 | 2648122.1045 | 1251797.3368
66 | 2648115.755 | 1251825.1553
67 | 2648152.791 | 1251643.0862
68 | 2648122.0097 | 1251627.1991
69 | 2648162.7151 | 1251646.1684
70 | 2648116.0467 | 1251623.67
71 | 2648183.9207 | 1251652.7542
72 | 2648097.9599 | 1251612.4406
73 | 2648218.5104 | 1251659.2657
74 | 2648230.7266 | 1251661.6949
75 | 2648398.7301 | 1251752.6121
76 | 2648400.734 | 1251752.3817
77 | 2648366.9289 | 1251756.2689
78 | 2648437.8997 | 1251748.3957
79 | 2648350.598 | 1251756.6504
80 | 2648379.4404 | 1251718.5675
81 | 2648448.6062 | 1251748.1946
82 | 2648347.4409 | 1251756.7242
83 | 2648363.0766 | 1251710.069
84 | 2648391.6379 | 1251712.1267
85 | 2648468.6631 | 1251747.9769
86 | 2648318.7421 | 1251754.2118
87 | 2648353.1618 | 1251709.512
88 | 2648409.2149 | 1251708.0775
89 | 2648403.3215 | 1251597.2906
90 | 2648218.338 | 1251665.7048
91 | 2648196.3047 | 1251674.5422
92 | 2648173.409 | 1251683.7256
93 | 2648162.0056 | 1251688.2994
94 | 2648103.6248 | 1251709.0281
95 | 2648221.0857 | 1251745.2032
96 | 2648217.9635 | 1251745.3803
97 | 2648186.2289 | 1251747.1809
98 | 2648302.1156 | 1251754.015
99 | 2648174.2372 | 1251747.8612
100 | 2648150.5684 | 1251746.4301
101 | 2648072.4563 | 1251733.2921
102 | 2648103.5146 | 1251743.5851
103 | 2648122.817 | 1251744.7522
104 | 2648071.9204 | 1251691.4367
105 | 2648101.3371 | 1251708.1833
106 | 2648486.9917 | 1251747.9421
107 | 2648487.0123 | 1251747.9421
108 | 2648500.0011 | 1251747.9174
109 | 2648509.8781 | 1251826.5981
110 | 2648548.5135 | 1251788.3193
111 | 2648567.9272 | 1251791.71
112 | 2648553.402 | 1251769.3428
113 | 2648558.686 | 1251748.8311
114 | 2648569.1602 | 1251718.8933
115 | 2648532.9052 | 1251698.4833
116 | 2648523.9097 | 1251699.2183
117 | 2648550.7474 | 1251697.0252
118 | 2648576.8549 | 1251696.9
119 | 2648498.7548 | 1251701.1188
120 | 2648585.5322 | 1251692.4802
121 | 2648484.7305 | 1251702.0617
122 | 2648595.347 | 1251687.481
123 | 2648511.4298 | 1251747.8957
124 | 2648604.8982 | 1251684.2656
125 | 2648662.6829 | 1251673.6128
126 | 2648661.1572 | 1251674.28
127 | 2648634.2343 | 1251682.2476
128 | 2648622.2978 | 1251684.7752
129 | 2648560.3314 | 1251658.0315
130 | 2648452.7376 | 1251704.2127
131 | 2648661.1333 | 1251733.1109
132 | 2648638.3183 | 1251713.6639
133 | 2648626.0903 | 1251706.3878
134 | 2648583.7063 | 1251670.5376
135 | 2648434.6065 | 1251705.4317
136 | 2648420.6813 | 1251706.3971
137 | 2648559.0267 | 1251444.7705
138 | 2648348.0238 | 1251709.3669
139 | 2648332.4112 | 1251709.009
140 | 2648304.3505 | 1251709.8191
141 | 2648296.6272 | 1251710.0421
142 | 2648096.2141 | 1251795.2609
143 | 2648086.1133 | 1251793.3312
144 | 2648069.8473 | 1251783.027
145 | 2648068.7401 | 1251782.4191
146 | 2648502.893 | 1251624.9453

## line_std_types
| c_nf_per_km | r_ohm_per_km | x_ohm_per_km | max_i_ka | type | q_mm2 | alpha | voltage_rating
NAYY 4x50 SE | 210 | 0.642 | 0.083 | 0.142 | cs | 50 | 0.00403 | LV
NAYY 4x120 SE | 264 | 0.225 | 0.08 | 0.242 | cs | 120 | 0.00403 | LV
NAYY 4x150 SE | 261 | 0.208 | 0.08 | 0.27 | cs | 150 | 0.00403 | LV
NA2XS2Y 1x95 RM/25 12/20 kV | 216 | 0.313 | 0.132 | 0.252 | cs | 95 | 0.00403 | MV
NA2XS2Y 1x185 RM/25 12/20 kV | 273 | 0.161 | 0.117 | 0.362 | cs | 185 | 0.00403 | MV
NA2XS2Y 1x240 RM/25 12/20 kV | 304 | 0.122 | 0.112 | 0.421 | cs | 240 | 0.00403 | MV
NA2XS2Y 1x95 RM/25 6/10 kV | 315 | 0.313 | 0.123 | 0.249 | cs | 95 | 0.00403 | MV
NA2XS2Y 1x185 RM/25 6/10 kV | 406 | 0.161 | 0.11 | 0.358 | cs | 185 | 0.00403 | MV
NA2XS2Y 1x240 RM/25 6/10 kV | 456 | 0.122 | 0.105 | 0.416 | cs | 240 | 0.00403 | MV
NA2XS2Y 1x150 RM/25 12/20 kV | 250 | 0.206 | 0.116 | 0.319 | cs | 150 | 0.00403 | MV
NA2XS2Y 1x120 RM/25 12/20 kV | 230 | 0.253 | 0.119 | 0.283 | cs | 120 | 0.00403 | MV
NA2XS2Y 1x70 RM/25 12/20 kV | 190 | 0.443 | 0.132 | 0.22 | cs | 70 | 0.00403 | MV
NA2XS2Y 1x150 RM/25 6/10 kV | 360 | 0.206 | 0.11 | 0.315 | cs | 150 | 0.00403 | MV
NA2XS2Y 1x120 RM/25 6/10 kV | 340 | 0.253 | 0.113 | 0.28 | cs | 120 | 0.00403 | MV
NA2XS2Y 1x70 RM/25 6/10 kV | 280 | 0.443 | 0.123 | 0.217 | cs | 70 | 0.00403 | MV
N2XS(FL)2Y 1x120 RM/35 64/110 kV | 112 | 0.153 | 0.166 | 0.366 | cs | 120 | 0.00393 | HV
N2XS(FL)2Y 1x185 RM/35 64/110 kV | 125 | 0.099 | 0.156 | 0.457 | cs | 185 | 0.00393 | HV
N2XS(FL)2Y 1x240 RM/35 64/110 kV | 135 | 0.075 | 0.149 | 0.526 | cs | 240 | 0.00393 | HV
N2XS(FL)2Y 1x300 RM/35 64/110 kV | 144 | 0.06 | 0.144 | 0.588 | cs | 300 | 0.00393 | HV
15-AL1/3-ST1A 0.4 | 11 | 1.8769 | 0.35 | 0.105 | ol | 16 | 0.00403 | LV
24-AL1/4-ST1A 0.4 | 11.25 | 1.2012 | 0.335 | 0.14 | ol | 24 | 0.00403 | LV
48-AL1/8-ST1A 0.4 | 12.2 | 0.5939 | 0.3 | 0.21 | ol | 48 | 0.00403 | LV
94-AL1/15-ST1A 0.4 | 13.2 | 0.306 | 0.29 | 0.35 | ol | 94 | 0.00403 | LV
34-AL1/6-ST1A 10.0 | 9.7 | 0.8342 | 0.36 | 0.17 | ol | 34 | 0.00403 | MV
48-AL1/8-ST1A 10.0 | 10.1 | 0.5939 | 0.35 | 0.21 | ol | 48 | 0.00403 | MV
70-AL1/11-ST1A 10.0 | 10.4 | 0.4132 | 0.339 | 0.29 | ol | 70 | 0.00403 | MV
94-AL1/15-ST1A 10.0 | 10.75 | 0.306 | 0.33 | 0.35 | ol | 94 | 0.00403 | MV
122-AL1/20-ST1A 10.0 | 11.1 | 0.2376 | 0.323 | 0.41 | ol | 122 | 0.00403 | MV
149-AL1/24-ST1A 10.0 | 11.25 | 0.194 | 0.315 | 0.47 | ol | 149 | 0.00403 | MV
34-AL1/6-ST1A 20.0 | 9.15 | 0.8342 | 0.382 | 0.17 | ol | 34 | 0.00403 | MV
48-AL1/8-ST1A 20.0 | 9.5 | 0.5939 | 0.372 | 0.21 | ol | 48 | 0.00403 | MV
70-AL1/11-ST1A 20.0 | 9.7 | 0.4132 | 0.36 | 0.29 | ol | 70 | 0.00403 | MV
94-AL1/15-ST1A 20.0 | 10 | 0.306 | 0.35 | 0.35 | ol | 94 | 0.00403 | MV
122-AL1/20-ST1A 20.0 | 10.3 | 0.2376 | 0.344 | 0.41 | ol | 122 | 0.00403 | MV
149-AL1/24-ST1A 20.0 | 10.5 | 0.194 | 0.337 | 0.47 | ol | 149 | 0.00403 | MV
184-AL1/30-ST1A 20.0 | 10.75 | 0.1571 | 0.33 | 0.535 | ol | 184 | 0.00403 | MV
243-AL1/39-ST1A 20.0 | 11 | 0.1188 | 0.32 | 0.645 | ol | 243 | 0.00403 | MV
48-AL1/8-ST1A 110.0 | 8 | 0.5939 | 0.46 | 0.21 | ol | 48 | 0.00403 | HV
70-AL1/11-ST1A 110.0 | 8.4 | 0.4132 | 0.45 | 0.29 | ol | 70 | 0.00403 | HV
94-AL1/15-ST1A 110.0 | 8.65 | 0.306 | 0.44 | 0.35 | ol | 94 | 0.00403 | HV
122-AL1/20-ST1A 110.0 | 8.5 | 0.2376 | 0.43 | 0.41 | ol | 122 | 0.00403 | HV
149-AL1/24-ST1A 110.0 | 8.75 | 0.194 | 0.41 | 0.47 | ol | 149 | 0.00403 | HV
184-AL1/30-ST1A 110.0 | 8.8 | 0.1571 | 0.4 | 0.535 | ol | 184 | 0.00403 | HV
243-AL1/39-ST1A 110.0 | 9 | 0.1188 | 0.39 | 0.645 | ol | 243 | 0.00403 | HV
305-AL1/39-ST1A 110.0 | 9.2 | 0.0949 | 0.38 | 0.74 | ol | 305 | 0.00403 | HV
490-AL1/64-ST1A 110.0 | 9.75 | 0.059 | 0.37 | 0.96 | ol | 490 | 0.00403 | HV
679-AL1/86-ST1A 110.0 | 9.95 | 0.042 | 0.36 | 1.15 | ol | 679 | 0.00403 | HV
490-AL1/64-ST1A 220.0 | 10 | 0.059 | 0.285 | 0.96 | ol | 490 | 0.00403 | HV
679-AL1/86-ST1A 220.0 | 11.7 | 0.042 | 0.275 | 1.15 | ol | 679 | 0.00403 | HV
490-AL1/64-ST1A 380.0 | 11 | 0.059 | 0.253 | 0.96 | ol | 490 | 0.00403 | HV
679-AL1/86-ST1A 380.0 | 14.6 | 0.042 | 0.25 | 1.15 | ol | 679 | 0.00403 | HV

## trafo_std_types
| i0_percent | pfe_kw | vkr_percent | sn_mva | vn_lv_kv | vn_hv_kv | vk_percent | shift_degree | vector_group | tap_side | tap_neutral | tap_min | tap_max | tap_step_degree | tap_step_percent | tap_phase_shifter
160 MVA 380/110 kV | 0.06 | 60 | 0.25 | 160 | 110 | 380 | 12.2 | 0 | Yy0 | hv | 0 | -9 | 9 | 0 | 1.5 | FALSE
100 MVA 220/110 kV | 0.06 | 55 | 0.26 | 100 | 110 | 220 | 12 | 0 | Yy0 | hv | 0 | -9 | 9 | 0 | 1.5 | FALSE
63 MVA 110/20 kV | 0.04 | 22 | 0.32 | 63 | 20 | 110 | 18 | 150 | YNd5 | hv | 0 | -9 | 9 | 0 | 1.5 | FALSE
40 MVA 110/20 kV | 0.05 | 18 | 0.34 | 40 | 20 | 110 | 16.2 | 150 | YNd5 | hv | 0 | -9 | 9 | 0 | 1.5 | FALSE
25 MVA 110/20 kV | 0.07 | 14 | 0.41 | 25 | 20 | 110 | 12 | 150 | YNd5 | hv | 0 | -9 | 9 | 0 | 1.5 | FALSE
63 MVA 110/10 kV | 0.04 | 22 | 0.32 | 63 | 10 | 110 | 18 | 150 | YNd5 | hv | 0 | -9 | 9 | 0 | 1.5 | FALSE
40 MVA 110/10 kV | 0.05 | 18 | 0.34 | 40 | 10 | 110 | 16.2 | 150 | YNd5 | hv | 0 | -9 | 9 | 0 | 1.5 | FALSE
25 MVA 110/10 kV | 0.07 | 14 | 0.41 | 25 | 10 | 110 | 12 | 150 | YNd5 | hv | 0 | -9 | 9 | 0 | 1.5 | FALSE
0.25 MVA 20/0.4 kV | 0.32 | 0.8 | 1.44 | 0.25 | 0.4 | 20 | 6 | 150 | Yzn5 | hv | 0 | -2 | 2 | 0 | 2.5 | FALSE
0.4 MVA 20/0.4 kV | 0.3375 | 1.35 | 1.425 | 0.4 | 0.4 | 20 | 6 | 150 | Dyn5 | hv | 0 | -2 | 2 | 0 | 2.5 | FALSE
0.63 MVA 20/0.4 kV | 0.2619 | 1.65 | 1.206 | 0.63 | 0.4 | 20 | 6 | 150 | Dyn5 | hv | 0 | -2 | 2 | 0 | 2.5 | FALSE
0.25 MVA 10/0.4 kV | 0.24 | 0.6 | 1.2 | 0.25 | 0.4 | 10 | 4 | 150 | Dyn5 | hv | 0 | -2 | 2 | 0 | 2.5 | FALSE
0.4 MVA 10/0.4 kV | 0.2375 | 0.95 | 1.325 | 0.4 | 0.4 | 10 | 4 | 150 | Dyn5 | hv | 0 | -2 | 2 | 0 | 2.5 | FALSE
0.63 MVA 10/0.4 kV | 0.1873 | 1.18 | 1.0794 | 0.63 | 0.4 | 10 | 4 | 150 | Dyn5 | hv | 0 | -2 | 2 | 0 | 2.5 | FALSE

## trafo3w_std_types
| sn_hv_mva | sn_mv_mva | sn_lv_mva | vn_hv_kv | vn_mv_kv | vn_lv_kv | vk_hv_percent | vk_mv_percent | vk_lv_percent | vkr_hv_percent | vkr_mv_percent | vkr_lv_percent | pfe_kw | i0_percent | shift_mv_degree | shift_lv_degree | vector_group | tap_side | tap_neutral | tap_min | tap_max | tap_step_percent
63/25/38 MVA 110/20/10 kV | 63 | 25 | 38 | 110 | 20 | 10 | 10.4 | 10.4 | 10.4 | 0.28 | 0.32 | 0.35 | 35 | 0.89 | 0 | 0 | YN0yn0yn0 | hv | 0 | -10 | 10 | 1.2
63/25/38 MVA 110/10/10 kV | 63 | 25 | 38 | 110 | 10 | 10 | 10.4 | 10.4 | 10.4 | 0.28 | 0.32 | 0.35 | 35 | 0.89 | 0 | 0 | YN0yn0yn0 | hv | 0 | -10 | 10 | 1.2

## fuse_std_types
| fuse_type | i_rated_a | t_avg | t_min | t_total | x_avg | x_min | x_total
HV 100A | HV 100A | 100 | 0 | [10.0, 3.64, 0.854, 0.281, 0.1, 0.0531, 0.022, 0.01] | [10.0, 4.267, 1.21, 0.403, 0.1, 0.058, 0.022, 0.01] | 0 | [300.0, 350.0, 450.0, 550.0, 700.0, 850.0, 1200.0, 1752.0] | [600.0, 700.0, 900.0, 1150.0, 1665.0, 2000.0, 3000.0, 4313.0]
HV 10A | HV 10A | 10 | 0 | [10.0, 1675.0, 0.344, 0.156, 0.1, 0.0417, 0.0171, 0.01] | [10.0, 1.3, 0.3, 0.155, 0.1, 0.0555, 0.023, 0.01] | 0 | [30.0, 32.0, 35.0, 37.0, 39.0, 50.0, 70.0, 88.0] | [60.0, 70.0, 80.0, 87.0, 94.0, 110.0, 150.0, 216.0]
HV 125A | HV 125A | 125 | 0 | [10.0, 1.82, 0.344, 0.1, 0.0467, 0.0269, 0.01] | [10.0, 2.478, 0.426, 0.1, 0.0427, 0.0211, 0.01] | 0 | [375.0, 500.0, 700.0, 925.0, 1200.0, 1500.0, 2341.0] | [750.0, 1000.0, 1500.0, 2200.0, 3000.0, 4000.0, 5765.0]
HV 160A | HV 160A | 160 | 0 | [10.0, 4.15, 1.03, 0.198, 0.1, 0.051, 0.0172, 0.01] | [10.0, 2.3, 0.734, 0.274, 0.1, 0.046, 0.0177, 0.01] | 0 | [480.0, 550.0, 700.0, 1000.0, 1260.0, 1600.0, 2500.0, 3227.0] | [960.0, 1300.0, 1700.0, 2200.0, 2996.0, 4000.0, 6000.0, 7946.0]
HV 16A | HV 16A | 16 | 0 | [10.0, 0.352, 0.164, 0.1, 0.0649, 0.0342, 0.01] | [10.0, 2.34, 0.722, 0.181, 0.1, 0.055, 0.0296, 0.01] | 0 | [48.0, 60.0, 65.0, 71.0, 80.0, 100.0, 162.0] | [96.0, 110.0, 125.0, 150.0, 168.0, 200.0, 250.0, 398.0]
HV 200A | HV 200A | 200 | 0 | [10.0, 4.267, 1.21, 0.403, 0.1, 0.058, 0.022, 0.01] | [10.0, 3.73, 1.654, 0.328, 0.1, 0.0531, 0.019, 0.01] | 0 | [600.0, 700.0, 900.0, 1150.0, 1665.0, 2000.0, 3000.0, 4313.0] | [1200.0, 1500.0, 1800.0, 2700.0, 3960.0, 5000.0, 7500.0, 10620.0]
HV 20A | HV 20A | 20 | 0 | [10.0, 1.3, 0.3, 0.155, 0.1, 0.0555, 0.023, 0.01] | [10.0, 1.3, 0.161, 0.1, 0.0611, 0.0399, 0.0141, 0.01] | 0 | [60.0, 70.0, 80.0, 87.0, 94.0, 110.0, 150.0, 216.0] | [120.0, 150.0, 200.0, 223.0, 260.0, 300.0, 450.0, 532.0]
HV 25A | HV 25A | 25 | 0 | [10.0, 2.512, 0.833, 0.299, 0.1, 0.0372, 0.0223, 0.01] | [10.0, 3.125, 0.597, 0.198, 0.1, 0.0378, 0.022, 0.01] | 0 | [75.0, 82.0, 90.0, 100.0, 124.0, 170.0, 200.0, 289.0] | [150.0, 170.0, 210.0, 250.0, 294.0, 400.0, 500.0, 711.0]
HV 31.5A | HV 31.5A | 31.5 | 0 | [10.0, 2.34, 0.722, 0.181, 0.1, 0.055, 0.0296, 0.01] | [10.0, 2.84, 0.368, 0.164, 0.1, 0.0621, 0.0378, 0.0195, 0.01] | 0 | [95.0, 110.0, 125.0, 150.0, 165.0, 200.0, 250.0, 390.0] | [189.0, 220.0, 300.0, 350.0, 393.0, 450.0, 530.0, 700.0, 960.0]
HV 40A | HV 40A | 40 | 0 | [10.0, 1.3, 0.161, 0.1, 0.0611, 0.0399, 0.0141, 0.01] | [10.0, 2.05, 0.369, 0.198, 0.1, 0.051, 0.0298, 0.01] | 0 | [120.0, 150.0, 200.0, 223.0, 260.0, 300.0, 450.0, 532.0] | [240.0, 300.0, 400.0, 450.0, 530.0, 650.0, 800.0, 1311.0]
HV 50A | HV 50A | 50 | 0 | [10.0, 3.215, 0.597, 0.198, 0.1, 0.0378, 0.022, 0.01] | [10.0, 3.64, 0.854, 0.281, 0.1, 0.0531, 0.022, 0.01] | 0 | [150.0, 170.0, 210.0, 250.0, 294.0, 400.0, 500.0, 711.0] | [300.0, 350.0, 450.0, 550.0, 700.0, 850.0, 1200.0, 1752.0]
HV 6.3A | HV 6.3A | 6.3 | 0 | [10.0, 1.39, 0.344, 0.168, 0.1, 0.056, 0.0263, 0.01] | [10.0, 1.711, 0.516, 0.198, 0.1, 0.0634, 0.0303, 0.01] | 0 | [19.0, 19.5, 20.4, 20.8, 22.0, 25.0, 32.0, 48.0] | [38.0, 40.0, 43.0, 48.0, 53.0, 60.0, 75.0, 118.0]
HV 63A | HV 63A | 63 | 0 | [10.0, 2.84, 0.368, 0.164, 0.1, 0.0621, 0.0378, 0.0195, 0.01] | [10.0, 1.82, 0.344, 0.1, 0.0467, 0.0269, 0.01] | 0 | [189.0, 220.0, 300.0, 350.0, 393.0, 450.0, 530.0, 700.0, 961.0] | [378.0, 500.0, 700.0, 934.0, 1200.0, 1500.0, 2366.0]
HV 80A | HV 80A | 80 | 0 | [10.0, 2.05, 0.369, 0.198, 0.1, 0.051, 0.0298, 0.01] | [10.0, 4.15, 1.03, 0.198, 0.1, 0.051, 0.0172, 0.01] | 0 | [240.0, 300.0, 400.0, 450.0, 530.0, 650.0, 800.0, 1311.0] | [480.0, 550.0, 700.0, 1000.0, 1260.0, 1600.0, 2500.0, 3227.0]
Siemens NH-1-100 | Siemens NH-1-100 | 100 | [5400.0, 2000.0, 400.0, 20.0, 1.0, 0.2, 0.012, 0.004] | 0 | 0 | [150.0, 190.0, 250.0, 430.0, 900.0, 1250.0, 2700.0, 3600.0] | 0 | 0
Siemens NH-1-125 | Siemens NH-1-125 | 125 | [4800.0, 120.0, 7.0, 0.1, 0.004] | 0 | 0 | [180.0, 400.0, 740.0, 2000.0, 4250.0] | 0 | 0
Siemens NH-1-16 | Siemens NH-1-16 | 16 | [4000.0, 400.0, 2.0, 0.1, 0.04, 0.01] | 0 | 0 | [26.0, 35.0, 75.0, 150.0, 200.0, 300.0] | 0 | 0
Siemens NH-1-160 | Siemens NH-1-160 | 160 | [4800.0, 120.0, 7.0, 0.1, 0.004] | 0 | 0 | [210.0, 500.0, 900.0, 2300.0, 5000.0] | 0 | 0
Siemens NH-1-25 | Siemens NH-1-25 | 25 | [4000.0, 1000.0, 10.0, 0.2, 0.02, 0.01] | 0 | 0 | [40.0, 50.0, 100.0, 210.0, 400.0, 500.0] | 0 | 0
Siemens NH-1-50 | Siemens NH-1-50 | 50 | [4000.0, 40.0, 4.0, 1.0, 0.02, 0.01] | 0 | 0 | [86.0, 200.0, 300.0, 400.0, 1000.0, 1280.0] | 0 | 0
Siemens NH-1-63 | Siemens NH-1-63 | 63 | [4000.0, 100.0, 10.0, 2.0, 0.04, 0.01] | 0 | 0 | [100.0, 200.0, 300.0, 400.0, 1000.0, 1500.0] | 0 | 0
Siemens NH-1-80 | Siemens NH-1-80 | 80 | [4800.0, 120.0, 7.0, 0.1, 0.01] | 0 | 0 | [150.58, 250.0, 450.0, 1150.0, 2470.0] | 0 | 0
Siemens NH-2-1000 | Siemens NH-2-1000 | 1000 | [4800.0, 120.0, 7.0, 0.1, 0.004] | 0 | 0 | [1900.0, 3500.0, 8400.0, 24000.0, 52000.0] | 0 | 0
Siemens NH-2-200 | Siemens NH-2-200 | 200 | [4800.0, 120.0, 7.0, 0.1, 0.004] | 0 | 0 | [280.0, 650.0, 1200.0, 3000.0, 7000.0] | 0 | 0
Siemens NH-2-224 | Siemens NH-2-224 | 224 | [4800.0, 120.0, 7.0, 0.2, 0.04, 0.004] | 0 | 0 | [400.0, 750.0, 1453.0, 3025.0, 4315.0, 7600.0] | 0 | 0
Siemens NH-2-250 | Siemens NH-2-250 | 250 | [4800.0, 120.0, 7.0, 0.1, 0.004] | 0 | 0 | [450.0, 800.0, 1650.0, 4000.0, 8500.0] | 0 | 0
Siemens NH-2-315 | Siemens NH-2-315 | 315 | [4800.0, 120.0, 7.0, 0.1, 0.004] | 0 | 0 | [550.0, 920.0, 1900.0, 5000.0, 11000.0] | 0 | 0
Siemens NH-2-355 | Siemens NH-2-355 | 355 | [4800.0, 120.0, 6.0, 0.1, 0.004] | 0 | 0 | [650.0, 1116.27, 2350.0, 5840.0, 12790.0] | 0 | 0
Siemens NH-2-400 | Siemens NH-2-400 | 400 | [4800.0, 120.0, 7.0, 0.1, 0.004] | 0 | 0 | [720.0, 1350.0, 2800.0, 6500.0, 15000.0] | 0 | 0
Siemens NH-2-425 | Siemens NH-2-425 | 425 | [4800.0, 120.0, 7.0, 0.1, 0.004] | 0 | 0 | [850.0, 1500.0, 3050.0, 7500.0, 16500.0] | 0 | 0
Siemens NH-2-630 | Siemens NH-2-630 | 630 | [4800.0, 120.0, 7.0, 0.1, 0.004] | 0 | 0 | [1200.0, 2000.0, 4800.0, 12000.0, 26000.0] | 0 | 0

## dtypes
| element | column | dtype
0 | bus | name | object
1 | bus | vn_kv | float64
2 | bus | type | object
3 | bus | zone | object
4 | bus | in_service | bool
5 | load | name | object
6 | load | bus | uint32
7 | load | p_mw | float64
8 | load | q_mvar | float64
9 | load | const_z_percent | float64
10 | load | const_i_percent | float64
11 | load | sn_mva | float64
12 | load | scaling | float64
13 | load | in_service | bool
14 | load | type | object
15 | ext_grid | name | object
16 | ext_grid | bus | uint32
17 | ext_grid | vm_pu | float64
18 | ext_grid | va_degree | float64
19 | ext_grid | slack_weight | float64
20 | ext_grid | in_service | bool
21 | line | name | object
22 | line | std_type | object
23 | line | from_bus | uint32
24 | line | to_bus | uint32
25 | line | length_km | float64
26 | line | r_ohm_per_km | float64
27 | line | x_ohm_per_km | float64
28 | line | c_nf_per_km | float64
29 | line | g_us_per_km | float64
30 | line | max_i_ka | float64
31 | line | df | float64
32 | line | parallel | uint32
33 | line | type | object
34 | line | in_service | bool
35 | trafo | name | object
36 | trafo | std_type | object
37 | trafo | hv_bus | uint32
38 | trafo | lv_bus | uint32
39 | trafo | sn_mva | float64
40 | trafo | vn_hv_kv | float64
41 | trafo | vn_lv_kv | float64
42 | trafo | vk_percent | float64
43 | trafo | vkr_percent | float64
44 | trafo | pfe_kw | float64
45 | trafo | i0_percent | float64
46 | trafo | shift_degree | float64
47 | trafo | tap_side | object
48 | trafo | tap_neutral | int32
49 | trafo | tap_min | int32
50 | trafo | tap_max | int32
51 | trafo | tap_step_percent | float64
52 | trafo | tap_step_degree | float64
53 | trafo | tap_pos | int32
54 | trafo | tap_phase_shifter | bool
55 | trafo | parallel | uint32
56 | trafo | df | float64
57 | trafo | in_service | bool
58 | line_geodata | coords | object
59 | bus_geodata | x | float64
60 | bus_geodata | y | float64
61 | bus_geodata | coords | object

## parameters
| version | format_version | converged | OPF_converged | name | f_hz | sn_mva
0 | 2.14.6 | 2.14.0 | FALSE | FALSE |  | 50 | 1