## bus
| name | vn_kv | type | zone | in_service
0 | bus_LV_4002-3_1_4_node_84 | 0.4 | n |  | TRUE
1 | bus_LV_4002-3_1_4_node_85 | 0.4 | n |  | TRUE
2 | bus_LV_4002-3_1_4_node_86 | 0.4 | n |  | TRUE
3 | bus_LV_4002-3_1_4_node_87 | 0.4 | n |  | TRUE
4 | bus_LV_4002-3_1_4_node_115 | 0.4 | n |  | TRUE
5 | bus_LV_4002-3_1_4_node_88 | 0.4 | n |  | TRUE
6 | bus_LV_4002-3_1_4_node_89 | 0.4 | n |  | TRUE
7 | bus_LV_4002-3_1_4_node_90 | 0.4 | n |  | TRUE
8 | bus_LV_4002-3_1_4_node_91 | 0.4 | n |  | TRUE
9 | bus_LV_4002-3_1_4_node_92 | 0.4 | n |  | TRUE
10 | bus_LV_4002-3_1_4_node_93 | 0.4 | n |  | TRUE
11 | bus_LV_4002-3_1_4_node_94 | 0.4 | n |  | TRUE
12 | bus_LV_4002-3_1_4_node_113 | 0.4 | n |  | TRUE
13 | bus_LV_4002-3_1_4_node_95 | 0.4 | n |  | TRUE
14 | bus_LV_4002-3_1_4_node_96 | 0.4 | n |  | TRUE
15 | bus_LV_4002-3_1_4_node_97 | 0.4 | n |  | TRUE
16 | bus_LV_4002-3_1_4_node_98 | 0.4 | n |  | TRUE
17 | bus_LV_4002-3_1_4_node_99 | 0.4 | n |  | TRUE
18 | bus_LV_4002-3_1_4_node_103 | 0.4 | n |  | TRUE
19 | bus_LV_4002-3_1_4_node_107 | 0.4 | n |  | TRUE
20 | bus_LV_4002-3_1_4_node_100 | 0.4 | n |  | TRUE
21 | bus_LV_4002-3_1_4_node_101 | 0.4 | n |  | TRUE
22 | bus_LV_4002-3_1_4_node_102 | 0.4 | n |  | TRUE
23 | bus_LV_4002-3_1_4_node_104 | 0.4 | n |  | TRUE
24 | bus_LV_4002-3_1_4_node_105 | 0.4 | n |  | TRUE
25 | bus_LV_4002-3_1_4_node_106 | 0.4 | n |  | TRUE
26 | bus_LV_4002-3_1_4_node_117 | 0.4 | n |  | TRUE
27 | bus_LV_4002-3_1_4_node_275 | 0.4 | n |  | TRUE
28 | bus_LV_4002-3_1_4_node_108 | 0.4 | n |  | TRUE
29 | bus_LV_4002-3_1_4_node_109 | 0.4 | n |  | TRUE
30 | bus_LV_4002-3_1_4_node_110 | 0.4 | n |  | TRUE
31 | bus_LV_4002-3_1_4_node_111 | 0.4 | n |  | TRUE
32 | bus_LV_4002-3_1_4_node_112 | 0.4 | n |  | TRUE
33 | bus_LV_4002-3_1_4_node_114 | 0.4 | n |  | TRUE
34 | bus_LV_4002-3_1_4_node_116 | 0.4 | n |  | TRUE
35 | bus_LV_4002-3_1_4_node_119 | 0.4 | n |  | TRUE
36 | bus_LV_4002-3_1_4_node_120 | 0.4 | n |  | TRUE
37 | bus_LV_4002-3_1_4_node_121 | 0.4 | n |  | TRUE
38 | bus_LV_4002-3_1_4_node_122 | 0.4 | n |  | TRUE
39 | bus_LV_4002-3_1_4_node_123 | 0.4 | n |  | TRUE
40 | bus_LV_4002-3_1_4_node_124 | 0.4 | n |  | TRUE
41 | bus_LV_4002-3_1_4_node_125 | 0.4 | n |  | TRUE
42 | bus_LV_4002-3_1_4_node_126 | 0.4 | n |  | TRUE
43 | bus_LV_4002-3_1_4_node_127 | 0.4 | n |  | TRUE
44 | bus_LV_4002-3_1_4_node_148 | 0.4 | n |  | TRUE
45 | bus_LV_4002-3_1_4_node_153 | 0.4 | n |  | TRUE
46 | bus_LV_4002-3_1_4_node_130 | 0.4 | n |  | TRUE
47 | bus_LV_4002-3_1_4_node_128 | 0.4 | n |  | TRUE
48 | bus_LV_4002-3_1_4_node_129 | 0.4 | n |  | TRUE
49 | bus_LV_4002-3_1_4_node_131 | 0.4 | n |  | TRUE
50 | bus_LV_4002-3_1_4_node_132 | 0.4 | n |  | TRUE
51 | bus_LV_4002-3_1_4_node_133 | 0.4 | n |  | TRUE
52 | bus_LV_4002-3_1_4_node_134 | 0.4 | n |  | TRUE
53 | bus_LV_4002-3_1_4_node_135 | 0.4 | n |  | TRUE
54 | bus_LV_4002-3_1_4_node_136 | 0.4 | n |  | TRUE
55 | bus_LV_4002-3_1_4_node_137 | 0.4 | n |  | TRUE
56 | bus_LV_4002-3_1_4_node_186 | 0.4 | n |  | TRUE
57 | bus_LV_4002-3_1_4_node_287 | 0.4 | n |  | TRUE
58 | bus_LV_4002-3_1_4_node_139 | 0.4 | n |  | TRUE
59 | bus_LV_4002-3_1_4_node_282 | 0.4 | n |  | TRUE
60 | bus_LV_4002-3_1_4_node_140 | 0.4 | n |  | TRUE
61 | bus_LV_4002-3_1_4_node_141 | 0.4 | n |  | TRUE
62 | bus_LV_4002-3_1_4_node_142 | 0.4 | n |  | TRUE
63 | bus_LV_4002-3_1_4_node_143 | 0.4 | n |  | TRUE
64 | bus_LV_4002-3_1_4_node_144 | 0.4 | n |  | TRUE
65 | bus_LV_4002-3_1_4_node_145 | 0.4 | n |  | TRUE
66 | bus_LV_4002-3_1_4_node_146 | 0.4 | n |  | TRUE
67 | bus_LV_4002-3_1_4_node_147 | 0.4 | n |  | TRUE
68 | bus_LV_4002-3_1_4_node_293 | 0.4 | n |  | TRUE
69 | bus_LV_4002-3_1_4_node_154 | 0.4 | n |  | TRUE
70 | bus_LV_4002-3_1_4_node_150 | 0.4 | n |  | TRUE
71 | bus_LV_4002-3_1_4_node_149 | 0.4 | n |  | TRUE
72 | bus_LV_4002-3_1_4_node_151 | 0.4 | n |  | TRUE
73 | bus_LV_4002-3_1_4_node_152 | 0.4 | n |  | TRUE
74 | bus_LV_4002-3_1_4_node_155 | 0.4 | n |  | TRUE
75 | bus_LV_4002-3_1_4_node_294 | 0.4 | n |  | TRUE
76 | bus_LV_4002-3_1_4_node_161 | 0.4 | n |  | TRUE
77 | bus_LV_4002-3_1_4_node_180 | 0.4 | n |  | TRUE
78 | bus_LV_4002-3_1_4_node_157 | 0.4 | n |  | TRUE
79 | bus_LV_4002-3_1_4_node_158 | 0.4 | n |  | TRUE
80 | bus_LV_4002-3_1_4_node_159 | 0.4 | n |  | TRUE
81 | bus_LV_4002-3_1_4_node_160 | 0.4 | n |  | TRUE
82 | bus_LV_4002-3_1_4_node_181 | 0.4 | n |  | TRUE
83 | bus_LV_4002-3_1_4_node_162 | 0.4 | n |  | TRUE
84 | bus_LV_4002-3_1_4_node_164 | 0.4 | n |  | TRUE
85 | bus_LV_4002-3_1_4_node_165 | 0.4 | n |  | TRUE
86 | bus_LV_4002-3_1_4_node_166 | 0.4 | n |  | TRUE
87 | bus_LV_4002-3_1_4_node_167 | 0.4 | n |  | TRUE
88 | bus_LV_4002-3_1_4_node_168 | 0.4 | n |  | TRUE
89 | bus_LV_4002-3_1_4_node_177 | 0.4 | n |  | TRUE
90 | bus_LV_4002-3_1_4_node_175 | 0.4 | n |  | TRUE
91 | bus_LV_4002-3_1_4_node_291 | 0.4 | n |  | TRUE
92 | bus_LV_4002-3_1_4_node_169 | 0.4 | n |  | TRUE
93 | bus_LV_4002-3_1_4_node_170 | 0.4 | n |  | TRUE
94 | bus_LV_4002-3_1_4_node_171 | 0.4 | n |  | TRUE
95 | bus_LV_4002-3_1_4_node_172 | 0.4 | n |  | TRUE
96 | bus_LV_4002-3_1_4_node_173 | 0.4 | n |  | TRUE
97 | bus_LV_4002-3_1_4_node_174 | 0.4 | n |  | TRUE
98 | bus_LV_4002-3_1_4_node_176 | 0.4 | n |  | TRUE
99 | bus_LV_4002-3_1_4_node_178 | 0.4 | n |  | TRUE
100 | bus_LV_4002-3_1_4_node_179 | 0.4 | n |  | TRUE
101 | bus_LV_4002-3_1_4_node_183 | 0.4 | n |  | TRUE
102 | bus_LV_4002-3_1_4_node_182 | 0.4 | n |  | TRUE
103 | bus_LV_4002-3_1_4_node_189 | 0.4 | n |  | TRUE
104 | bus_LV_4002-3_1_4_node_184 | 0.4 | n |  | TRUE
105 | bus_LV_4002-3_1_4_node_185 | 0.4 | n |  | TRUE
106 | bus_LV_4002-3_1_4_node_187 | 0.4 | n |  | TRUE
107 | bus_LV_4002-3_1_4_node_188 | 0.4 | n |  | TRUE
108 | bus_LV_4002-3_1_4_node_288 | 0.4 | n |  | TRUE
109 | bus_LV_4002-3_1_4_node_190 | 0.4 | n |  | TRUE
110 | bus_LV_4002-3_1_4_node_191 | 0.4 | n |  | TRUE
111 | bus_LV_4002-3_1_4_node_192 | 0.4 | n |  | TRUE
112 | bus_LV_4002-3_1_4_node_280 | 0.4 | n |  | TRUE
113 | bus_LV_4002-3_1_4_node_193 | 0.4 | n |  | TRUE
114 | bus_LV_4002-3_1_4_node_195 | 0.4 | n |  | TRUE
115 | bus_LV_4002-3_1_4_node_197 | 0.4 | n |  | TRUE
116 | bus_LV_4002-3_1_4_node_198 | 0.4 | n |  | TRUE
117 | bus_LV_4002-3_1_4_node_199 | 0.4 | n |  | TRUE
118 | bus_LV_4002-3_1_4_node_273 | 0.4 | n |  | TRUE
119 | bus_LV_4002-3_1_4_node_304 | 0.4 | n |  | TRUE
120 | bus_LV_4002-3_1_4_node_292 | 0.4 | n |  | TRUE
121 | bus_LV_4002-3_1_4_node_271 | 0.4 | n |  | TRUE
122 | bus_LV_4002-3_1_4_node_272 | 0.4 | n |  | TRUE
123 | bus_LV_4002-3_1_4_node_274 | 0.4 | n |  | TRUE
124 | bus_LV_4002-3_1_4_node_276 | 0.4 | n |  | TRUE
125 | bus_LV_4002-3_1_4_node_277 | 0.4 | n |  | TRUE
126 | bus_LV_4002-3_1_4_node_278 | 0.4 | n |  | TRUE
127 | bus_LV_4002-3_1_4_node_279 | 0.4 | n |  | TRUE
128 | bus_LV_4002-3_1_4_node_281 | 0.4 | n |  | TRUE
129 | bus_LV_4002-3_1_4_node_283 | 0.4 | n |  | TRUE
130 | bus_LV_4002-3_1_4_node_284 | 0.4 | n |  | TRUE
131 | bus_LV_4002-3_1_4_node_285 | 0.4 | n |  | TRUE
132 | bus_LV_4002-3_1_4_node_286 | 0.4 | n |  | TRUE
133 | bus_LV_4002-3_1_4_node_289 | 0.4 | n |  | TRUE
134 | bus_LV_4002-3_1_4_node_290 | 0.4 | n |  | TRUE
135 | bus_MV_301_0_node_169 | 20 | n |  | TRUE

## load
| name | bus | p_mw | q_mvar | const_z_percent | const_i_percent | sn_mva | scaling | in_service | type
0 | LV_4002-3_1_4_load_84 | 0 | 0.0020576 | 0.00051569 | 0 | 0 |  | 1 | TRUE | wye
1 | LV_4002-3_1_4_load_85 | 1 | 0.0020859 | 0.00052277 | 0 | 0 |  | 1 | TRUE | wye
2 | LV_4002-3_1_4_load_86 | 2 | 0.0018303 | 0.00045872 | 0 | 0 |  | 1 | TRUE | wye
3 | LV_4002-3_1_4_load_87 | 3 | 0.0024563 | 0.0006156 | 0 | 0 |  | 1 | TRUE | wye
4 | LV_4002-3_1_4_load_115 | 4 | 0.0014909 | 0.00037367 | 0 | 0 |  | 1 | TRUE | wye
5 | LV_4002-3_1_4_load_88 | 5 | 0.0021859 | 0.00054785 | 0 | 0 |  | 1 | TRUE | wye
6 | LV_4002-3_1_4_load_89 | 6 | 0.00047724 | 0.00011961 | 0 | 0 |  | 1 | TRUE | wye
7 | LV_4002-3_1_4_load_90 | 7 | 0.0022464 | 0.00056299 | 0 | 0 |  | 1 | TRUE | wye
8 | LV_4002-3_1_4_load_91 | 8 | 0.0022427 | 0.00056208 | 0 | 0 |  | 1 | TRUE | wye
9 | LV_4002-3_1_4_load_92 | 9 | 0.0022165 | 0.00055551 | 0 | 0 |  | 1 | TRUE | wye
10 | LV_4002-3_1_4_load_93 | 10 | 0.0020166 | 0.00050542 | 0 | 0 |  | 1 | TRUE | wye
11 | LV_4002-3_1_4_load_94 | 11 | 0.0010495 | 0.00026304 | 0 | 0 |  | 1 | TRUE | wye
12 | LV_4002-3_1_4_load_113 | 12 | 0.0015043 | 0.00037702 | 0 | 0 |  | 1 | TRUE | wye
13 | LV_4002-3_1_4_load_96 | 14 | 0.0026279 | 0.00065861 | 0 | 0 |  | 1 | TRUE | wye
14 | LV_4002-3_1_4_load_97 | 15 | 0.0012762 | 0.00031985 | 0 | 0 |  | 1 | TRUE | wye
15 | LV_4002-3_1_4_load_98 | 16 | 0.0029078 | 0.00072876 | 0 | 0 |  | 1 | TRUE | wye
16 | LV_4002-3_1_4_load_103 | 18 | 0.00079091 | 0.00019822 | 0 | 0 |  | 1 | TRUE | wye
17 | LV_4002-3_1_4_load_107 | 19 | 0.003664 | 0.0009183 | 0 | 0 |  | 1 | TRUE | wye
18 | LV_4002-3_1_4_load_100 | 20 | 0.00052376 | 0.00013127 | 0 | 0 |  | 1 | TRUE | wye
19 | LV_4002-3_1_4_load_101 | 21 | 0.0011766 | 0.00029487 | 0 | 0 |  | 1 | TRUE | wye
20 | LV_4002-3_1_4_load_102 | 22 | 0.00068826 | 0.00017249 | 0 | 0 |  | 1 | TRUE | wye
21 | LV_4002-3_1_4_load_105 | 24 | 0.0093558 | 0.0023448 | 0 | 0 |  | 1 | TRUE | wye
22 | LV_4002-3_1_4_load_275 | 27 | 0.0041248 | 0.0010338 | 0 | 0 |  | 1 | TRUE | wye
23 | LV_4002-3_1_4_load_108 | 28 | 0.001317 | 0.00033008 | 0 | 0 |  | 1 | TRUE | wye
24 | LV_4002-3_1_4_load_109 | 29 | 0.0015362 | 0.000385 | 0 | 0 |  | 1 | TRUE | wye
25 | LV_4002-3_1_4_load_110 | 30 | 0.0013787 | 0.00034553 | 0 | 0 |  | 1 | TRUE | wye
26 | LV_4002-3_1_4_load_111 | 31 | 0.0015146 | 0.0003796 | 0 | 0 |  | 1 | TRUE | wye
27 | LV_4002-3_1_4_load_112 | 32 | 0.0014725 | 0.00036904 | 0 | 0 |  | 1 | TRUE | wye
28 | LV_4002-3_1_4_load_114 | 33 | 0.0015046 | 0.00037709 | 0 | 0 |  | 1 | TRUE | wye
29 | LV_4002-3_1_4_load_116 | 34 | 0.0015053 | 0.00037726 | 0 | 0 |  | 1 | TRUE | wye
30 | LV_4002-3_1_4_load_119 | 35 | 0.004064 | 0.0010185 | 0 | 0 |  | 1 | TRUE | wye
31 | LV_4002-3_1_4_load_120 | 36 | 0.0016841 | 0.00042208 | 0 | 0 |  | 1 | TRUE | wye
32 | LV_4002-3_1_4_load_122 | 38 | 0.0020114 | 0.0005041 | 0 | 0 |  | 1 | TRUE | wye
33 | LV_4002-3_1_4_load_123 | 39 | 0.0012227 | 0.00030644 | 0 | 0 |  | 1 | TRUE | wye
34 | LV_4002-3_1_4_load_124 | 40 | 0.00123 | 0.00030826 | 0 | 0 |  | 1 | TRUE | wye
35 | LV_4002-3_1_4_load_125 | 41 | 0.00077792 | 0.00019497 | 0 | 0 |  | 1 | TRUE | wye
36 | LV_4002-3_1_4_load_126 | 42 | 0.0011851 | 0.00029701 | 0 | 0 |  | 1 | TRUE | wye
37 | LV_4002-3_1_4_load_148 | 44 | 0.0051929 | 0.0013015 | 0 | 0 |  | 1 | TRUE | wye
38 | LV_4002-3_1_4_load_130 | 46 | 0.0010287 | 0.00025781 | 0 | 0 |  | 1 | TRUE | wye
39 | LV_4002-3_1_4_load_128 | 47 | 0.0015934 | 0.00039935 | 0 | 0 |  | 1 | TRUE | wye
40 | LV_4002-3_1_4_load_133 | 51 | 0.0021068 | 0.00052801 | 0 | 0 |  | 1 | TRUE | wye
41 | LV_4002-3_1_4_load_134 | 52 | 0.0019697 | 0.00049364 | 0 | 0 |  | 1 | TRUE | wye
42 | LV_4002-3_1_4_load_135 | 53 | 0.0019431 | 0.00048698 | 0 | 0 |  | 1 | TRUE | wye
43 | LV_4002-3_1_4_load_136 | 54 | 0.0015611 | 0.00039124 | 0 | 0 |  | 1 | TRUE | wye
44 | LV_4002-3_1_4_load_137 | 55 | 0.003375 | 0.00084586 | 0 | 0 |  | 1 | TRUE | wye
45 | LV_4002-3_1_4_load_186 | 56 | 0.0020307 | 0.00050893 | 0 | 0 |  | 1 | TRUE | wye
46 | LV_4002-3_1_4_load_287 | 57 | 0.0015279 | 0.00038294 | 0 | 0 |  | 1 | TRUE | wye
47 | LV_4002-3_1_4_load_139 | 58 | 0.0045104 | 0.0011304 | 0 | 0 |  | 1 | TRUE | wye
48 | LV_4002-3_1_4_load_282 | 59 | 0.0021526 | 0.00053949 | 0 | 0 |  | 1 | TRUE | wye
49 | LV_4002-3_1_4_load_140 | 60 | 0.0026058 | 0.00065307 | 0 | 0 |  | 1 | TRUE | wye
50 | LV_4002-3_1_4_load_143 | 63 | 0.0022845 | 0.00057254 | 0 | 0 |  | 1 | TRUE | wye
51 | LV_4002-3_1_4_load_144 | 64 | 0.0015034 | 0.0003768 | 0 | 0 |  | 1 | TRUE | wye
52 | LV_4002-3_1_4_load_145 | 65 | 0.0012289 | 0.000308 | 0 | 0 |  | 1 | TRUE | wye
53 | LV_4002-3_1_4_load_146 | 66 | 0.0020095 | 0.00050363 | 0 | 0 |  | 1 | TRUE | wye
54 | LV_4002-3_1_4_load_293 | 68 | 0.0031788 | 0.00079669 | 0 | 0 |  | 1 | TRUE | wye
55 | LV_4002-3_1_4_load_154 | 69 | 0.00098361 | 0.00024651 | 0 | 0 |  | 1 | TRUE | wye
56 | LV_4002-3_1_4_load_150 | 70 | 0.001901 | 0.00047644 | 0 | 0 |  | 1 | TRUE | wye
57 | LV_4002-3_1_4_load_149 | 71 | 0.001593 | 0.00039925 | 0 | 0 |  | 1 | TRUE | wye
58 | LV_4002-3_1_4_load_152 | 73 | 0.001104 | 0.00027669 | 0 | 0 |  | 1 | TRUE | wye
59 | LV_4002-3_1_4_load_294 | 75 | 0.0029798 | 0.0007468 | 0 | 0 |  | 1 | TRUE | wye
60 | LV_4002-3_1_4_load_180 | 77 | 0.0010898 | 0.00027314 | 0 | 0 |  | 1 | TRUE | wye
61 | LV_4002-3_1_4_load_157 | 78 | 0.0011035 | 0.00027657 | 0 | 0 |  | 1 | TRUE | wye
62 | LV_4002-3_1_4_load_158 | 79 | 0.001103 | 0.00027645 | 0 | 0 |  | 1 | TRUE | wye
63 | LV_4002-3_1_4_load_160 | 81 | 0.0010904 | 0.00027328 | 0 | 0 |  | 1 | TRUE | wye
64 | LV_4002-3_1_4_load_181 | 82 | 0.001117 | 0.00027994 | 0 | 0 |  | 1 | TRUE | wye
65 | LV_4002-3_1_4_load_162 | 83 | 0.001009 | 0.00025288 | 0 | 0 |  | 1 | TRUE | wye
66 | LV_4002-3_1_4_load_165 | 85 | 0.0013903 | 0.00034845 | 0 | 0 |  | 1 | TRUE | wye
67 | LV_4002-3_1_4_load_168 | 88 | 0.0013382 | 0.00033538 | 0 | 0 |  | 1 | TRUE | wye
68 | LV_4002-3_1_4_load_175 | 90 | 0.0012703 | 0.00031837 | 0 | 0 |  | 1 | TRUE | wye
69 | LV_4002-3_1_4_load_291 | 91 | 0.0092591 | 0.0023205 | 0 | 0 |  | 1 | TRUE | wye
70 | LV_4002-3_1_4_load_169 | 92 | 0.0012339 | 0.00030926 | 0 | 0 |  | 1 | TRUE | wye
71 | LV_4002-3_1_4_load_170 | 93 | 0.0012177 | 0.00030519 | 0 | 0 |  | 1 | TRUE | wye
72 | LV_4002-3_1_4_load_171 | 94 | 0.0010777 | 0.00027009 | 0 | 0 |  | 1 | TRUE | wye
73 | LV_4002-3_1_4_load_172 | 95 | 0.0020308 | 0.00050897 | 0 | 0 |  | 1 | TRUE | wye
74 | LV_4002-3_1_4_load_173 | 96 | 0.00091843 | 0.00023018 | 0 | 0 |  | 1 | TRUE | wye
75 | LV_4002-3_1_4_load_174 | 97 | 0.0015456 | 0.00038737 | 0 | 0 |  | 1 | TRUE | wye
76 | LV_4002-3_1_4_load_176 | 98 | 0.0012789 | 0.00032052 | 0 | 0 |  | 1 | TRUE | wye
77 | LV_4002-3_1_4_load_178 | 99 | 0.0014266 | 0.00035753 | 0 | 0 |  | 1 | TRUE | wye
78 | LV_4002-3_1_4_load_179 | 100 | 0.0019956 | 0.00050014 | 0 | 0 |  | 1 | TRUE | wye
79 | LV_4002-3_1_4_load_182 | 102 | 0.001117 | 0.00027993 | 0 | 0 |  | 1 | TRUE | wye
80 | LV_4002-3_1_4_load_189 | 103 | 0.0011028 | 0.00027639 | 0 | 0 |  | 1 | TRUE | wye
81 | LV_4002-3_1_4_load_184 | 104 | 0.0034806 | 0.00087232 | 0 | 0 |  | 1 | TRUE | wye
82 | LV_4002-3_1_4_load_185 | 105 | 0.0020466 | 0.00051293 | 0 | 0 |  | 1 | TRUE | wye
83 | LV_4002-3_1_4_load_187 | 106 | 0.0034692 | 0.00086946 | 0 | 0 |  | 1 | TRUE | wye
84 | LV_4002-3_1_4_load_188 | 107 | 0.0034285 | 0.00085925 | 0 | 0 |  | 1 | TRUE | wye
85 | LV_4002-3_1_4_load_288 | 108 | 0.003584 | 0.00089824 | 0 | 0 |  | 1 | TRUE | wye
86 | LV_4002-3_1_4_load_190 | 109 | 0.0017556 | 0.00044 | 0 | 0 |  | 1 | TRUE | wye
87 | LV_4002-3_1_4_load_191 | 110 | 0.0012625 | 0.00031642 | 0 | 0 |  | 1 | TRUE | wye
88 | LV_4002-3_1_4_load_192 | 111 | 0.0016846 | 0.00042221 | 0 | 0 |  | 1 | TRUE | wye
89 | LV_4002-3_1_4_load_280 | 112 | 0.0035314 | 0.00088506 | 0 | 0 |  | 1 | TRUE | wye
90 | LV_4002-3_1_4_load_193 | 113 | 0.0014149 | 0.00035462 | 0 | 0 |  | 1 | TRUE | wye
91 | LV_4002-3_1_4_load_198 | 116 | 0.0019346 | 0.00048487 | 0 | 0 |  | 1 | TRUE | wye
92 | LV_4002-3_1_4_load_273 | 118 | 0.0017597 | 0.00044103 | 0 | 0 |  | 1 | TRUE | wye
93 | LV_4002-3_1_4_load_304 | 119 | 0.0018573 | 0.00046549 | 0 | 0 |  | 1 | TRUE | wye
94 | LV_4002-3_1_4_load_271 | 121 | 0.004876 | 0.0012221 | 0 | 0 |  | 1 | TRUE | wye
95 | LV_4002-3_1_4_load_272 | 122 | 0.0053753 | 0.0013472 | 0 | 0 |  | 1 | TRUE | wye
96 | LV_4002-3_1_4_load_274 | 123 | 0.0023299 | 0.00058392 | 0 | 0 |  | 1 | TRUE | wye
97 | LV_4002-3_1_4_load_276 | 124 | 0.0030436 | 0.0007628 | 0 | 0 |  | 1 | TRUE | wye
98 | LV_4002-3_1_4_load_277 | 125 | 0.0038391 | 0.00096217 | 0 | 0 |  | 1 | TRUE | wye
99 | LV_4002-3_1_4_load_278 | 126 | 0.0028983 | 0.00072638 | 0 | 0 |  | 1 | TRUE | wye
100 | LV_4002-3_1_4_load_279 | 127 | 0.0018579 | 0.00046564 | 0 | 0 |  | 1 | TRUE | wye
101 | LV_4002-3_1_4_load_281 | 128 | 0.0025344 | 0.00063517 | 0 | 0 |  | 1 | TRUE | wye
102 | LV_4002-3_1_4_load_283 | 129 | 0.0019693 | 0.00049356 | 0 | 0 |  | 1 | TRUE | wye
103 | LV_4002-3_1_4_load_284 | 130 | 0.0011312 | 0.00028352 | 0 | 0 |  | 1 | TRUE | wye
104 | LV_4002-3_1_4_load_285 | 131 | 0.0017852 | 0.00044742 | 0 | 0 |  | 1 | TRUE | wye
105 | LV_4002-3_1_4_load_286 | 132 | 0.0032481 | 0.00081405 | 0 | 0 |  | 1 | TRUE | wye
106 | LV_4002-3_1_4_load_289 | 133 | 0.0012253 | 0.00030709 | 0 | 0 |  | 1 | TRUE | wye
107 | LV_4002-3_1_4_load_290 | 134 | 0.0020173 | 0.00050559 | 0 | 0 |  | 1 | TRUE | wye

## ext_grid
| name | bus | vm_pu | va_degree | slack_weight | in_service
0 |  | 114 | 1 | 0 | 1 | TRUE

## line
| name | std_type | from_bus | to_bus | length_km | r_ohm_per_km | x_ohm_per_km | c_nf_per_km | g_us_per_km | max_i_ka | df | parallel | type | in_service
0 | LV_4002-3_1_4_line_0 |  | 0 | 1 | 0.0018923 | 0.125 | 0.08 | 261 | 0 | 0.364 | 1 | 1 | cs | TRUE
1 | LV_4002-3_1_4_line_1 |  | 1 | 2 | 0.020512 | 0.125 | 0.08 | 261 | 0 | 0.364 | 1 | 1 | cs | TRUE
2 | LV_4002-3_1_4_line_2 |  | 2 | 3 | 0.0020708 | 0.125 | 0.08 | 261 | 0 | 0.364 | 1 | 1 | cs | TRUE
3 | LV_4002-3_1_4_line_3 |  | 3 | 4 | 0.018868 | 0.125 | 0.08 | 261 | 0 | 0.364 | 1 | 1 | cs | TRUE
4 | LV_4002-3_1_4_line_4 |  | 4 | 33 | 0.0047361 | 0.125 | 0.08 | 261 | 0 | 0.364 | 1 | 1 | cs | TRUE
5 | LV_4002-3_1_4_line_5 |  | 5 | 6 | 0.0054647 | 0.125 | 0.08 | 261 | 0 | 0.364 | 1 | 1 | cs | TRUE
6 | LV_4002-3_1_4_line_6 |  | 5 | 7 | 0.00034771 | 0.125 | 0.08 | 261 | 0 | 0.364 | 1 | 1 | cs | TRUE
7 | LV_4002-3_1_4_line_7 |  | 6 | 8 | 0.004335 | 0.125 | 0.08 | 261 | 0 | 0.364 | 1 | 1 | cs | TRUE
8 | LV_4002-3_1_4_line_8 |  | 7 | 9 | 0.0097167 | 0.125 | 0.08 | 261 | 0 | 0.364 | 1 | 1 | cs | TRUE
9 | LV_4002-3_1_4_line_9 |  | 8 | 10 | 0.00045207 | 0.125 | 0.08 | 261 | 0 | 0.364 | 1 | 1 | cs | TRUE
10 | LV_4002-3_1_4_line_10 |  | 9 | 11 | 0.012483 | 0.125 | 0.08 | 261 | 0 | 0.364 | 1 | 1 | cs | TRUE
11 | LV_4002-3_1_4_line_11 |  | 10 | 12 | 0.0091831 | 0.125 | 0.08 | 261 | 0 | 0.364 | 1 | 1 | cs | TRUE
12 | LV_4002-3_1_4_line_12 |  | 11 | 13 | 0.0051648 | 0.125 | 0.08 | 261 | 0 | 0.364 | 1 | 1 | cs | TRUE
13 | LV_4002-3_1_4_line_13 |  | 12 | 31 | 0.0040504 | 0.125 | 0.08 | 261 | 0 | 0.364 | 1 | 1 | cs | TRUE
14 | LV_4002-3_1_4_line_14 |  | 13 | 14 | 0.05134 | 0.125 | 0.08 | 261 | 0 | 0.364 | 1 | 1 | cs | TRUE
15 | LV_4002-3_1_4_line_15 |  | 13 | 15 | 0.033624 | 0.125 | 0.08 | 261 | 0 | 0.364 | 1 | 1 | cs | TRUE
16 | LV_4002-3_1_4_line_16 |  | 14 | 16 | 0.039745 | 0.125 | 0.08 | 261 | 0 | 0.364 | 1 | 1 | cs | TRUE
17 | LV_4002-3_1_4_line_17 |  | 15 | 17 | 0.02428 | 0.125 | 0.08 | 261 | 0 | 0.364 | 1 | 1 | cs | TRUE
18 | LV_4002-3_1_4_line_18 |  | 16 | 18 | 0.029142 | 0.125 | 0.08 | 261 | 0 | 0.364 | 1 | 1 | cs | TRUE
19 | LV_4002-3_1_4_line_19 |  | 17 | 19 | 0.0067695 | 0.125 | 0.08 | 261 | 0 | 0.364 | 1 | 1 | cs | TRUE
20 | LV_4002-3_1_4_line_20 |  | 18 | 21 | 0.035741 | 0.125 | 0.08 | 261 | 0 | 0.364 | 1 | 1 | cs | TRUE
21 | LV_4002-3_1_4_line_21 |  | 20 | 21 | 0.038425 | 0.125 | 0.08 | 261 | 0 | 0.364 | 1 | 1 | cs | TRUE
22 | LV_4002-3_1_4_line_22 |  | 20 | 22 | 0.0070219 | 0.125 | 0.08 | 261 | 0 | 0.364 | 1 | 1 | cs | TRUE
23 | LV_4002-3_1_4_line_23 |  | 22 | 23 | 0.048056 | 0.125 | 0.08 | 261 | 0 | 0.364 | 1 | 1 | cs | TRUE
24 | LV_4002-3_1_4_line_24 |  | 23 | 24 | 0.096646 | 0.125 | 0.08 | 261 | 0 | 0.364 | 1 | 1 | cs | TRUE
25 | LV_4002-3_1_4_line_25 |  | 23 | 25 | 0.094259 | 0.125 | 0.08 | 261 | 0 | 0.364 | 1 | 1 | cs | TRUE
26 | LV_4002-3_1_4_line_26 |  | 24 | 26 | 0.13572 | 0.125 | 0.08 | 261 | 0 | 0.364 | 1 | 1 | cs | TRUE
27 | LV_4002-3_1_4_line_27 |  | 25 | 27 | 0.03352 | 0.125 | 0.08 | 261 | 0 | 0.364 | 1 | 1 | cs | TRUE
28 | LV_4002-3_1_4_line_28 |  | 26 | 34 | 0.019525 | 0.125 | 0.08 | 261 | 0 | 0.364 | 1 | 1 | cs | TRUE
29 | LV_4002-3_1_4_line_29 |  | 27 | 123 | 0.041789 | 0.125 | 0.08 | 261 | 0 | 0.364 | 1 | 3 | cs | TRUE
30 | LV_4002-3_1_4_line_30 |  | 28 | 29 | 0.0018336 | 0.125 | 0.08 | 261 | 0 | 0.364 | 1 | 1 | cs | TRUE
31 | LV_4002-3_1_4_line_31 |  | 28 | 30 | 0.0074522 | 0.125 | 0.08 | 261 | 0 | 0.364 | 1 | 1 | cs | TRUE
32 | LV_4002-3_1_4_line_32 |  | 29 | 31 | 0.009725 | 0.125 | 0.08 | 261 | 0 | 0.364 | 1 | 1 | cs | TRUE
33 | LV_4002-3_1_4_line_33 |  | 30 | 32 | 0.0069015 | 0.125 | 0.08 | 261 | 0 | 0.364 | 1 | 1 | cs | TRUE
34 | LV_4002-3_1_4_line_34 |  | 32 | 33 | 0.0049098 | 0.125 | 0.08 | 261 | 0 | 0.364 | 1 | 1 | cs | TRUE
35 | LV_4002-3_1_4_line_35 |  | 35 | 36 | 0.015957 | 0.125 | 0.08 | 261 | 0 | 0.364 | 1 | 1 | cs | TRUE
36 | LV_4002-3_1_4_line_36 |  | 35 | 37 | 0.01573 | 0.125 | 0.08 | 261 | 0 | 0.364 | 1 | 1 | cs | TRUE
37 | LV_4002-3_1_4_line_37 |  | 36 | 38 | 0.02988 | 0.125 | 0.08 | 261 | 0 | 0.364 | 1 | 1 | cs | TRUE
38 | LV_4002-3_1_4_line_38 |  | 37 | 39 | 0.006944 | 0.125 | 0.08 | 261 | 0 | 0.364 | 1 | 1 | cs | TRUE
39 | LV_4002-3_1_4_line_39 |  | 37 | 40 | 0.01717 | 0.125 | 0.08 | 261 | 0 | 0.364 | 1 | 1 | cs | TRUE
40 | LV_4002-3_1_4_line_40 |  | 38 | 41 | 0.01832 | 0.125 | 0.08 | 261 | 0 | 0.364 | 1 | 1 | cs | TRUE
41 | LV_4002-3_1_4_line_41 |  | 39 | 42 | 0.018648 | 0.125 | 0.08 | 261 | 0 | 0.364 | 1 | 1 | cs | TRUE
42 | LV_4002-3_1_4_line_42 |  | 40 | 43 | 0.028613 | 0.125 | 0.08 | 261 | 0 | 0.364 | 1 | 1 | cs | TRUE
43 | LV_4002-3_1_4_line_43 |  | 41 | 44 | 0.0035014 | 0.125 | 0.08 | 261 | 0 | 0.364 | 1 | 1 | cs | TRUE
44 | LV_4002-3_1_4_line_44 |  | 42 | 45 | 0.034796 | 0.125 | 0.08 | 261 | 0 | 0.364 | 1 | 1 | cs | TRUE
45 | LV_4002-3_1_4_line_45 |  | 43 | 46 | 0.0083988 | 0.125 | 0.08 | 261 | 0 | 0.364 | 1 | 3 | cs | TRUE
46 | LV_4002-3_1_4_line_46 |  | 43 | 47 | 0.041029 | 0.125 | 0.08 | 261 | 0 | 0.364 | 1 | 2 | cs | TRUE
47 | LV_4002-3_1_4_line_47 |  | 45 | 72 | 0.00808 | 0.125 | 0.08 | 261 | 0 | 0.364 | 1 | 1 | cs | TRUE
48 | LV_4002-3_1_4_line_48 |  | 46 | 51 | 0.018355 | 0.125 | 0.08 | 261 | 0 | 0.364 | 1 | 3 | cs | TRUE
49 | LV_4002-3_1_4_line_49 |  | 47 | 48 | 0.0068521 | 0.125 | 0.08 | 261 | 0 | 0.364 | 1 | 1 | cs | TRUE
50 | LV_4002-3_1_4_line_50 |  | 48 | 49 | 0.027174 | 0.125 | 0.08 | 261 | 0 | 0.364 | 1 | 1 | cs | TRUE
51 | LV_4002-3_1_4_line_51 |  | 48 | 50 | 0.054359 | 0.125 | 0.08 | 261 | 0 | 0.364 | 1 | 1 | cs | TRUE
52 | LV_4002-3_1_4_line_52 |  | 49 | 52 | 0.015521 | 0.125 | 0.08 | 261 | 0 | 0.364 | 1 | 1 | cs | TRUE
53 | LV_4002-3_1_4_line_53 |  | 49 | 53 | 0.0039285 | 0.125 | 0.08 | 261 | 0 | 0.364 | 1 | 1 | cs | TRUE
54 | LV_4002-3_1_4_line_54 |  | 50 | 54 | 0.1149 | 0.125 | 0.08 | 261 | 0 | 0.364 | 1 | 1 | cs | TRUE
55 | LV_4002-3_1_4_line_55 |  | 50 | 55 | 0.023656 | 0.125 | 0.08 | 261 | 0 | 0.364 | 1 | 1 | cs | TRUE
56 | LV_4002-3_1_4_line_56 |  | 51 | 56 | 0.0069533 | 0.125 | 0.08 | 261 | 0 | 0.364 | 1 | 3 | cs | TRUE
57 | LV_4002-3_1_4_line_57 |  | 53 | 57 | 0.014097 | 0.125 | 0.08 | 261 | 0 | 0.364 | 1 | 1 | cs | TRUE
58 | LV_4002-3_1_4_line_58 |  | 54 | 58 | 0.015277 | 0.125 | 0.08 | 261 | 0 | 0.364 | 1 | 1 | cs | TRUE
59 | LV_4002-3_1_4_line_59 |  | 56 | 99 | 0.015491 | 0.125 | 0.08 | 261 | 0 | 0.364 | 1 | 3 | cs | TRUE
60 | LV_4002-3_1_4_line_60 |  | 57 | 132 | 0.0014922 | 0.125 | 0.08 | 261 | 0 | 0.364 | 1 | 1 | cs | TRUE
61 | LV_4002-3_1_4_line_61 |  | 58 | 59 | 0.024738 | 0.125 | 0.08 | 261 | 0 | 0.364 | 1 | 1 | cs | TRUE
62 | LV_4002-3_1_4_line_62 |  | 60 | 61 | 0.012767 | 0.125 | 0.08 | 261 | 0 | 0.364 | 1 | 1 | cs | TRUE
63 | LV_4002-3_1_4_line_63 |  | 60 | 62 | 0.021979 | 0.125 | 0.08 | 261 | 0 | 0.364 | 1 | 1 | cs | TRUE
64 | LV_4002-3_1_4_line_64 |  | 61 | 63 | 0.0321 | 0.125 | 0.08 | 261 | 0 | 0.364 | 1 | 1 | cs | TRUE
65 | LV_4002-3_1_4_line_65 |  | 62 | 64 | 0.023072 | 0.125 | 0.08 | 261 | 0 | 0.364 | 1 | 1 | cs | TRUE
66 | LV_4002-3_1_4_line_66 |  | 62 | 65 | 0.030617 | 0.125 | 0.08 | 261 | 0 | 0.364 | 1 | 1 | cs | TRUE
67 | LV_4002-3_1_4_line_67 |  | 64 | 66 | 0.0027961 | 0.125 | 0.08 | 261 | 0 | 0.364 | 1 | 1 | cs | TRUE
68 | LV_4002-3_1_4_line_68 |  | 65 | 67 | 0.015592 | 0.125 | 0.08 | 261 | 0 | 0.364 | 1 | 1 | cs | TRUE
69 | LV_4002-3_1_4_line_69 |  | 66 | 68 | 0.012106 | 0.125 | 0.08 | 261 | 0 | 0.364 | 1 | 1 | cs | TRUE
70 | LV_4002-3_1_4_line_70 |  | 67 | 69 | 0.030084 | 0.125 | 0.08 | 261 | 0 | 0.364 | 1 | 1 | cs | TRUE
71 | LV_4002-3_1_4_line_71 |  | 67 | 70 | 0.014389 | 0.125 | 0.08 | 261 | 0 | 0.364 | 1 | 1 | cs | TRUE
72 | LV_4002-3_1_4_line_72 |  | 69 | 75 | 0.0026084 | 0.125 | 0.08 | 261 | 0 | 0.364 | 1 | 1 | cs | TRUE
73 | LV_4002-3_1_4_line_73 |  | 70 | 71 | 0.027291 | 0.125 | 0.08 | 261 | 0 | 0.364 | 1 | 1 | cs | TRUE
74 | LV_4002-3_1_4_line_74 |  | 71 | 72 | 0.020078 | 0.125 | 0.08 | 261 | 0 | 0.364 | 1 | 1 | cs | TRUE
75 | LV_4002-3_1_4_line_75 |  | 72 | 73 | 0.044094 | 0.125 | 0.08 | 261 | 0 | 0.364 | 1 | 1 | cs | TRUE
76 | LV_4002-3_1_4_line_76 |  | 73 | 74 | 0.017161 | 0.125 | 0.08 | 261 | 0 | 0.364 | 1 | 1 | cs | TRUE
77 | LV_4002-3_1_4_line_77 |  | 74 | 76 | 0.026494 | 0.125 | 0.08 | 261 | 0 | 0.364 | 1 | 1 | cs | TRUE
78 | LV_4002-3_1_4_line_78 |  | 74 | 77 | 0.011889 | 0.125 | 0.08 | 261 | 0 | 0.364 | 1 | 1 | cs | TRUE
79 | LV_4002-3_1_4_line_79 |  | 76 | 82 | 0.024307 | 0.125 | 0.08 | 261 | 0 | 0.364 | 1 | 1 | cs | TRUE
80 | LV_4002-3_1_4_line_80 |  | 76 | 81 | 0.010556 | 0.125 | 0.08 | 261 | 0 | 0.364 | 1 | 1 | cs | TRUE
81 | LV_4002-3_1_4_line_81 |  | 77 | 102 | 0.011306 | 0.125 | 0.08 | 261 | 0 | 0.364 | 1 | 1 | cs | TRUE
82 | LV_4002-3_1_4_line_82 |  | 78 | 79 | 0.014247 | 0.125 | 0.08 | 261 | 0 | 0.364 | 1 | 1 | cs | TRUE
83 | LV_4002-3_1_4_line_83 |  | 78 | 80 | 0.01735 | 0.125 | 0.08 | 261 | 0 | 0.364 | 1 | 1 | cs | TRUE
84 | LV_4002-3_1_4_line_84 |  | 80 | 81 | 0.017841 | 0.125 | 0.08 | 261 | 0 | 0.364 | 1 | 1 | cs | TRUE
85 | LV_4002-3_1_4_line_85 |  | 82 | 103 | 0.013337 | 0.125 | 0.08 | 261 | 0 | 0.364 | 1 | 1 | cs | TRUE
86 | LV_4002-3_1_4_line_86 |  | 83 | 84 | 0.015289 | 0.125 | 0.08 | 261 | 0 | 0.364 | 1 | 1 | cs | TRUE
87 | LV_4002-3_1_4_line_87 |  | 84 | 85 | 0.02989 | 0.125 | 0.08 | 261 | 0 | 0.364 | 1 | 1 | cs | TRUE
88 | LV_4002-3_1_4_line_88 |  | 84 | 86 | 0.018405 | 0.125 | 0.08 | 261 | 0 | 0.364 | 1 | 1 | cs | TRUE
89 | LV_4002-3_1_4_line_89 |  | 86 | 87 | 0.005361 | 0.125 | 0.08 | 261 | 0 | 0.364 | 1 | 3 | cs | TRUE
90 | LV_4002-3_1_4_line_90 |  | 86 | 88 | 0.034352 | 0.125 | 0.08 | 261 | 0 | 0.364 | 1 | 3 | cs | TRUE
91 | LV_4002-3_1_4_line_91 |  | 87 | 89 | 0.044339 | 0.125 | 0.08 | 261 | 0 | 0.364 | 1 | 3 | cs | TRUE
92 | LV_4002-3_1_4_line_92 |  | 87 | 90 | 0.010149 | 0.125 | 0.08 | 261 | 0 | 0.364 | 1 | 1 | cs | TRUE
93 | LV_4002-3_1_4_line_93 |  | 88 | 91 | 0.0049662 | 0.125 | 0.08 | 261 | 0 | 0.364 | 1 | 3 | cs | TRUE
94 | LV_4002-3_1_4_line_94 |  | 89 | 99 | 0.023686 | 0.125 | 0.08 | 261 | 0 | 0.364 | 1 | 3 | cs | TRUE
95 | LV_4002-3_1_4_line_95 |  | 89 | 100 | 0.017655 | 0.125 | 0.08 | 261 | 0 | 0.364 | 1 | 1 | cs | TRUE
96 | LV_4002-3_1_4_line_96 |  | 89 | 97 | 0.016581 | 0.125 | 0.08 | 261 | 0 | 0.364 | 1 | 1 | cs | TRUE
97 | LV_4002-3_1_4_line_97 |  | 90 | 98 | 0.035019 | 0.125 | 0.08 | 261 | 0 | 0.364 | 1 | 1 | cs | TRUE
98 | LV_4002-3_1_4_line_98 |  | 91 | 120 | 0.089355 | 0.125 | 0.08 | 261 | 0 | 0.364 | 1 | 3 | cs | TRUE
99 | LV_4002-3_1_4_line_99 |  | 92 | 93 | 0.010101 | 0.125 | 0.08 | 261 | 0 | 0.364 | 1 | 1 | cs | TRUE
100 | LV_4002-3_1_4_line_100 |  | 92 | 94 | 0.02499 | 0.125 | 0.08 | 261 | 0 | 0.364 | 1 | 1 | cs | TRUE
101 | LV_4002-3_1_4_line_101 |  | 93 | 95 | 0.0044643 | 0.125 | 0.08 | 261 | 0 | 0.364 | 1 | 1 | cs | TRUE
102 | LV_4002-3_1_4_line_102 |  | 94 | 96 | 0.0052138 | 0.125 | 0.08 | 261 | 0 | 0.364 | 1 | 1 | cs | TRUE
103 | LV_4002-3_1_4_line_103 |  | 95 | 97 | 0.0119 | 0.125 | 0.08 | 261 | 0 | 0.364 | 1 | 1 | cs | TRUE
104 | LV_4002-3_1_4_line_104 |  | 100 | 101 | 0.022399 | 0.125 | 0.08 | 261 | 0 | 0.364 | 1 | 1 | cs | TRUE
105 | LV_4002-3_1_4_line_105 |  | 101 | 104 | 0.018249 | 0.125 | 0.08 | 261 | 0 | 0.364 | 1 | 1 | cs | TRUE
106 | LV_4002-3_1_4_line_106 |  | 101 | 105 | 0.022002 | 0.125 | 0.08 | 261 | 0 | 0.364 | 1 | 1 | cs | TRUE
107 | LV_4002-3_1_4_line_107 |  | 104 | 106 | 0.023239 | 0.125 | 0.08 | 261 | 0 | 0.364 | 1 | 1 | cs | TRUE
108 | LV_4002-3_1_4_line_108 |  | 105 | 107 | 0.01627 | 0.125 | 0.08 | 261 | 0 | 0.364 | 1 | 1 | cs | TRUE
109 | LV_4002-3_1_4_line_109 |  | 107 | 108 | 0.0046445 | 0.125 | 0.08 | 261 | 0 | 0.364 | 1 | 1 | cs | TRUE
110 | LV_4002-3_1_4_line_110 |  | 108 | 133 | 0.015103 | 0.125 | 0.08 | 261 | 0 | 0.364 | 1 | 1 | cs | TRUE
111 | LV_4002-3_1_4_line_111 |  | 109 | 110 | 0.0093367 | 0.125 | 0.08 | 261 | 0 | 0.364 | 1 | 1 | cs | TRUE
112 | LV_4002-3_1_4_line_112 |  | 110 | 111 | 0.0040709 | 0.125 | 0.08 | 261 | 0 | 0.364 | 1 | 1 | cs | TRUE
113 | LV_4002-3_1_4_line_113 |  | 111 | 112 | 0.0031552 | 0.125 | 0.08 | 261 | 0 | 0.364 | 1 | 1 | cs | TRUE
114 | LV_4002-3_1_4_line_114 |  | 112 | 126 | 0.0091938 | 0.125 | 0.08 | 261 | 0 | 0.364 | 1 | 1 | cs | TRUE
115 | LV_4002-3_1_4_line_115 |  | 113 | 114 | 0.092916 | 0.125 | 0.08 | 261 | 0 | 0.364 | 1 | 1 | cs | TRUE
116 | LV_4002-3_1_4_line_116 |  | 114 | 115 | 0.088546 | 0.125 | 0.08 | 261 | 0 | 0.364 | 1 | 3 | cs | TRUE
117 | LV_4002-3_1_4_line_117 |  | 115 | 116 | 0.083803 | 0.125 | 0.08 | 261 | 0 | 0.364 | 1 | 3 | cs | TRUE
118 | LV_4002-3_1_4_line_118 |  | 115 | 117 | 0.052062 | 0.125 | 0.08 | 261 | 0 | 0.364 | 1 | 3 | cs | TRUE
119 | LV_4002-3_1_4_line_119 |  | 116 | 118 | 0.021258 | 0.125 | 0.08 | 261 | 0 | 0.364 | 1 | 3 | cs | TRUE
120 | LV_4002-3_1_4_line_120 |  | 117 | 119 | 0.035409 | 0.125 | 0.08 | 261 | 0 | 0.364 | 1 | 1 | cs | TRUE
121 | LV_4002-3_1_4_line_121 |  | 117 | 120 | 0.097254 | 0.125 | 0.08 | 261 | 0 | 0.364 | 1 | 3 | cs | TRUE
122 | LV_4002-3_1_4_line_122 |  | 118 | 121 | 0.040043 | 0.125 | 0.08 | 261 | 0 | 0.364 | 1 | 3 | cs | TRUE
123 | LV_4002-3_1_4_line_123 |  | 121 | 122 | 0.027439 | 0.125 | 0.08 | 261 | 0 | 0.364 | 1 | 3 | cs | TRUE
124 | LV_4002-3_1_4_line_124 |  | 122 | 123 | 0.011137 | 0.125 | 0.08 | 261 | 0 | 0.364 | 1 | 3 | cs | TRUE
125 | LV_4002-3_1_4_line_125 |  | 124 | 125 | 0.01269 | 0.125 | 0.08 | 261 | 0 | 0.364 | 1 | 1 | cs | TRUE
126 | LV_4002-3_1_4_line_126 |  | 124 | 126 | 0.0095284 | 0.125 | 0.08 | 261 | 0 | 0.364 | 1 | 1 | cs | TRUE
127 | LV_4002-3_1_4_line_127 |  | 125 | 127 | 0.0016736 | 0.125 | 0.08 | 261 | 0 | 0.364 | 1 | 1 | cs | TRUE
128 | LV_4002-3_1_4_line_128 |  | 127 | 128 | 0.028297 | 0.125 | 0.08 | 261 | 0 | 0.364 | 1 | 1 | cs | TRUE
129 | LV_4002-3_1_4_line_129 |  | 128 | 129 | 0.019967 | 0.125 | 0.08 | 261 | 0 | 0.364 | 1 | 1 | cs | TRUE
130 | LV_4002-3_1_4_line_130 |  | 129 | 130 | 0.019299 | 0.125 | 0.08 | 261 | 0 | 0.364 | 1 | 1 | cs | TRUE
131 | LV_4002-3_1_4_line_131 |  | 130 | 131 | 0.018274 | 0.125 | 0.08 | 261 | 0 | 0.364 | 1 | 1 | cs | TRUE
132 | LV_4002-3_1_4_line_132 |  | 131 | 132 | 0.01996 | 0.125 | 0.08 | 261 | 0 | 0.364 | 1 | 1 | cs | TRUE
133 | LV_4002-3_1_4_line_133 |  | 133 | 134 | 0.0041263 | 0.125 | 0.08 | 261 | 0 | 0.364 | 1 | 1 | cs | TRUE

## trafo
| name | std_type | hv_bus | lv_bus | sn_mva | vn_hv_kv | vn_lv_kv | vk_percent | vkr_percent | pfe_kw | i0_percent | shift_degree | tap_side | tap_neutral | tap_min | tap_max | tap_step_percent | tap_step_degree | tap_pos | tap_phase_shifter | parallel | df | in_service
0 | LV_4002-3_1_4_trafo_195 | 0.63 MVA 20/0.4 kV | 135 | 114 | 0.63 | 20 | 0.4 | 6 | 1.206 | 1.65 | 0.2619 | 150 | hv | 0 | -2 | 2 | 2.5 | 0 | 0 | FALSE | 1 | 1 | TRUE

## line_geodata
| x0 | y0 | x1 | y1 | x2 | y2 | x3 | y3 | x4 | y4 | x5 | y5 | x6 | y6 | x7 | y7 | x8 | y8 | x9 | y9 | x10 | y10
0 | 2649590.8728 | 1251804.111 | 2649589.0917 | 1251803.4716
1 | 2649589.0917 | 1251803.4716 | 2649577.0797 | 1251799.1597 | 2649569.6554 | 1251796.9376
2 | 2649569.6554 | 1251796.9376 | 2649567.6716 | 1251796.3439
3 | 2649549.5963 | 1251790.9339 | 2649567.6716 | 1251796.3439
4 | 2649549.5963 | 1251790.9339 | 2649545.0591 | 1251789.5759
5 | 2649491.9728 | 1251778.2998 | 2649497.3555 | 1251779.2434
6 | 2649491.9728 | 1251778.2998 | 2649491.6303 | 1251778.2398
7 | 2649501.6136 | 1251780.0546 | 2649498.9732 | 1251779.527 | 2649497.3555 | 1251779.2434
8 | 2649491.6303 | 1251778.2398 | 2649482.0596 | 1251776.5619
9 | 2649502.0569 | 1251780.1432 | 2649501.6136 | 1251780.0546
10 | 2649469.7638 | 1251774.4063 | 2649482.0596 | 1251776.5619
11 | 2649511.062 | 1251781.9424 | 2649502.0569 | 1251780.1432
12 | 2649464.6766 | 1251773.5145 | 2649469.7638 | 1251774.4063
13 | 2649511.062 | 1251781.9424 | 2649515.0339 | 1251782.736
14 | 2649464.6766 | 1251773.5145 | 2649455.0512 | 1251772.0443 | 2649414.2799 | 1251763.7678
15 | 2649464.6766 | 1251773.5145 | 2649465.9616 | 1251767.8547 | 2649468.1111 | 1251759.8894 | 2649477.323 | 1251750.3152 | 2649483.4262 | 1251748.8197
16 | 2649375.4561 | 1251755.2676 | 2649385.9739 | 1251757.4141 | 2649412.211 | 1251763.3478 | 2649414.2799 | 1251763.7678
17 | 2649507.0719 | 1251743.3143 | 2649495.9724 | 1251745.7455 | 2649483.4262 | 1251748.8197
18 | 2649346.8629 | 1251749.6987 | 2649349.5079 | 1251749.972 | 2649375.4561 | 1251755.2676
19 | 2649507.0719 | 1251743.3143 | 2649513.6841 | 1251741.8634
20 | 2649346.8629 | 1251749.6987 | 2649321.8866 | 1251747.118 | 2649311.3173 | 1251745.97
21 | 2649273.1172 | 1251741.8208 | 2649311.3173 | 1251745.97
22 | 2649266.1364 | 1251741.0626 | 2649273.1172 | 1251741.8208
23 | 2649218.2318 | 1251738.3507 | 2649224.1375 | 1251737.8883 | 2649235.1141 | 1251738.4243 | 2649250.9398 | 1251739.4119 | 2649266.1364 | 1251741.0626
24 | 2649295.0563 | 1251796.1396 | 2649285.8618 | 1251791.8602 | 2649275.6864 | 1251783.0252 | 2649264.7124 | 1251773.105 | 2649252.8762 | 1251763.4 | 2649241.4673 | 1251754.0433 | 2649231.8002 | 1251747.5919 | 2649222.5462 | 1251743.201 | 2649218.2318 | 1251738.3507
25 | 2649171.6395 | 1251792.4679 | 2649172.3179 | 1251783.4785 | 2649173.807 | 1251757.7399 | 2649178.6087 | 1251742.069 | 2649181.9674 | 1251738.4054 | 2649184.8448 | 1251740.8977 | 2649189.5018 | 1251742.6597 | 2649194.2294 | 1251743.1993 | 2649199.0858 | 1251742.7615 | 2649215.4677 | 1251738.5724 | 2649218.2318 | 1251738.3507
26 | 2649295.0563 | 1251796.1396 | 2649369.9991 | 1251909.2962
27 | 2649171.6395 | 1251792.4679 | 2649159.3025 | 1251794 | 2649155.7779 | 1251792.1917 | 2649152.7401 | 1251789.0199 | 2649146.8801 | 1251789.4383 | 2649140.5341 | 1251792.0431
28 | 2649369.9991 | 1251909.2962 | 2649378.6107 | 1251911.0358 | 2649389.0433 | 1251913.5858
29 | 2649109.2676 | 1251804.0408 | 2649133.7935 | 1251806.7306 | 2649136.8037 | 1251805.0433 | 2649138.0748 | 1251799.1942 | 2649139.7898 | 1251796.2509 | 2649140.5341 | 1251792.0431 | 2649140.5341 | 1251792.0431
30 | 2649524.5704 | 1251784.6414 | 2649526.3685 | 1251785.0006
31 | 2649533.6762 | 1251786.4607 | 2649526.3685 | 1251785.0006
32 | 2649524.5704 | 1251784.6414 | 2649515.0339 | 1251782.736
33 | 2649533.6762 | 1251786.4607 | 2649536.608 | 1251787.0465 | 2649540.3555 | 1251788.1681
34 | 2649545.0591 | 1251789.5759 | 2649540.3555 | 1251788.1681
35 | 2648789.9139 | 1252049.0907 | 2648788.819 | 1252055.9749 | 2648786.3452 | 1252064.6139
36 | 2648792.3845 | 1252033.5556 | 2648789.9139 | 1252049.0907
37 | 2648769.89 | 1252088.6758 | 2648780.9381 | 1252078.2364 | 2648785.3535 | 1252068.0769 | 2648786.3452 | 1252064.6139
38 | 2648792.3845 | 1252033.5556 | 2648785.4991 | 1252034.4554
39 | 2648792.3845 | 1252033.5556 | 2648809.3868 | 1252031.1603
40 | 2648754.5452 | 1252098.6693 | 2648769.5293 | 1252089.0166 | 2648769.89 | 1252088.6758
41 | 2648785.4991 | 1252034.4554 | 2648767.0082 | 1252036.872
42 | 2648837.6891 | 1252026.9685 | 2648830.4115 | 1252028.1983 | 2648809.3868 | 1252031.1603
43 | 2648754.5452 | 1252098.6693 | 2648751.6016 | 1252100.5655
44 | 2648732.3115 | 1252038.2648 | 2648755.3279 | 1252038.3985 | 2648767.0082 | 1252036.872
45 | 2648837.6891 | 1252026.9685 | 2648842.0296 | 1252019.7782
46 | 2648837.6891 | 1252026.9685 | 2648835.017 | 1252040.767 | 2648833.8043 | 1252048.7292 | 2648833.6625 | 1252057.6897 | 2648834.4614 | 1252067.6156
47 | 2648732.3115 | 1252038.2648 | 2648724.2246 | 1252038.7875
48 | 2648848.4839 | 1252002.6805 | 2648843.9937 | 1252016.5244 | 2648842.0296 | 1252019.7782
49 | 2648835.0111 | 1252074.4456 | 2648834.4614 | 1252067.6156
50 | 2648835.0111 | 1252074.4456 | 2648845.1752 | 1252073.6955 | 2648854.5321 | 1252071.9825 | 2648861.0907 | 1252068.2563
51 | 2648835.0111 | 1252074.4456 | 2648836.8238 | 1252121.882 | 2648836.6841 | 1252128.7633
52 | 2648861.0907 | 1252068.2563 | 2648871.5994 | 1252079.7063
53 | 2648861.0907 | 1252068.2563 | 2648863.7466 | 1252065.3615
54 | 2648836.6841 | 1252128.7633 | 2648852.0116 | 1252128.7229 | 2648864.7799 | 1252126.0485 | 2648873.0127 | 1252122.4583 | 2648881.4493 | 1252112.4543 | 2648888.5558 | 1252103.6069 | 2648895.0882 | 1252092.9979 | 2648901.7098 | 1252078.8984 | 2648912.9282 | 1252061.0454 | 2648914.7608 | 1252057.5008
55 | 2648836.6841 | 1252128.7633 | 2648833.065 | 1252140.2636 | 2648830.8276 | 1252145.2819 | 2648828.3791 | 1252149.3535 | 2648827.5969 | 1252150.4588
56 | 2648848.4839 | 1252002.6805 | 2648848.8025 | 1252001.6983 | 2648849.9387 | 1251995.8876
57 | 2648872.8324 | 1252054.5868 | 2648865.5456 | 1252063.4007 | 2648863.7466 | 1252065.3615
58 | 2648924.7441 | 1252046.1864 | 2648922.7899 | 1252047.5508 | 2648916.4943 | 1252054.1479 | 2648914.7608 | 1252057.5008
59 | 2648852.9117 | 1251980.6842 | 2648849.9387 | 1251995.8876
60 | 2648872.8324 | 1252054.5868 | 2648873.7832 | 1252053.4367
61 | 2648924.7441 | 1252046.1864 | 2648929.8567 | 1252042.6169 | 2648938.2332 | 1252039.0058 | 2648947.4269 | 1252037.1425
62 | 2648727.1174 | 1252179.8191 | 2648726.1283 | 1252167.09
63 | 2648722.8046 | 1252145.3934 | 2648725.5751 | 1252159.9706 | 2648726.1283 | 1252167.09
64 | 2648727.1174 | 1252179.8191 | 2648703.2723 | 1252184.1594 | 2648696.0494 | 1252187.2675
65 | 2648722.8046 | 1252145.3934 | 2648745.5814 | 1252141.7166
66 | 2648716.5836 | 1252115.4217 | 2648719.1658 | 1252126.2837 | 2648722.8046 | 1252145.3934
67 | 2648748.3418 | 1252141.2711 | 2648745.5814 | 1252141.7166
68 | 2648716.5836 | 1252115.4217 | 2648715.3197 | 1252106.6831 | 2648715.5036 | 1252099.9244
69 | 2648760.2931 | 1252139.3418 | 2648748.3418 | 1252141.2711
70 | 2648715.5036 | 1252099.9244 | 2648685.5178 | 1252102.3587
71 | 2648715.5036 | 1252099.9244 | 2648717.4067 | 1252085.6618
72 | 2648682.918 | 1252102.5697 | 2648685.5178 | 1252102.3587
73 | 2648717.4067 | 1252085.6618 | 2648718.9537 | 1252074.0684 | 2648721.2579 | 1252058.6452
74 | 2648724.2246 | 1252038.7875 | 2648721.2579 | 1252058.6452
75 | 2648724.2246 | 1252038.7875 | 2648730.8196 | 1251995.1896
76 | 2648733.3864 | 1251978.2214 | 2648730.8196 | 1251995.1896
77 | 2648737.1793 | 1251952.0012 | 2648733.3864 | 1251978.2214
78 | 2648733.3864 | 1251978.2214 | 2648745.2135 | 1251979.4357
79 | 2648737.1793 | 1251952.0012 | 2648761.2076 | 1251955.6738
80 | 2648737.1793 | 1251952.0012 | 2648738.0476 | 1251941.4812
81 | 2648756.4602 | 1251980.5904 | 2648745.2135 | 1251979.4357
82 | 2648756.712 | 1251926.0764 | 2648770.8245 | 1251928.0268
83 | 2648739.5252 | 1251923.7011 | 2648756.712 | 1251926.0764
84 | 2648739.5252 | 1251923.7011 | 2648739.1575 | 1251928.0344 | 2648738.0476 | 1251941.4812
85 | 2648774.3912 | 1251957.6889 | 2648761.2076 | 1251955.6738
86 | 2648834.3299 | 1251893.3938 | 2648827.3599 | 1251879.7863
87 | 2648834.3299 | 1251893.3938 | 2648814.343 | 1251902.869 | 2648809.2087 | 1251908.7027
88 | 2648842.7228 | 1251909.7852 | 2648834.3299 | 1251893.3938
89 | 2648842.7228 | 1251909.7852 | 2648844.5226 | 1251914.8369
90 | 2648842.7228 | 1251909.7852 | 2648853.6968 | 1251902.3595 | 2648857.8639 | 1251895.8115 | 2648858.9638 | 1251889.6386 | 2648857.2773 | 1251882.7729
91 | 2648856.361 | 1251957.2635 | 2648855.685 | 1251947.718 | 2648852.6575 | 1251935.9628 | 2648844.5226 | 1251914.8369
92 | 2648844.5226 | 1251914.8369 | 2648838.5036 | 1251917.1667 | 2648836.0836 | 1251919.9585
93 | 2648856.0926 | 1251877.95 | 2648857.2773 | 1251882.7729
94 | 2648856.361 | 1251957.2635 | 2648854.4202 | 1251972.9693 | 2648852.9117 | 1251980.6842
95 | 2648856.361 | 1251957.2635 | 2648860.9347 | 1251957.2233 | 2648865.2194 | 1251958.3705 | 2648873.0045 | 1251962.1306
96 | 2648856.361 | 1251957.2635 | 2648839.7804 | 1251957.4345
97 | 2648836.0836 | 1251919.9585 | 2648819.9582 | 1251938.5619 | 2648812.0518 | 1251931.8062
98 | 2648827.1055 | 1251793.7994 | 2648828.653 | 1251806.5765 | 2648855.5757 | 1251875.8457 | 2648856.0926 | 1251877.95
99 | 2648818.1645 | 1251970.9096 | 2648823.4061 | 1251964.3302 | 2648824.9045 | 1251963.5504
100 | 2648818.1645 | 1251970.9096 | 2648814.8348 | 1251975.0892 | 2648805.3356 | 1251992.2858
101 | 2648828.8647 | 1251961.4896 | 2648824.9045 | 1251963.5504
102 | 2648802.8146 | 1251996.8496 | 2648805.3356 | 1251992.2858
103 | 2648839.7804 | 1251957.4345 | 2648836.5941 | 1251957.4674 | 2648828.8647 | 1251961.4896
104 | 2648894.281 | 1251966.7603 | 2648891.7633 | 1251967.3177 | 2648884.1433 | 1251967.0325 | 2648881.4032 | 1251966.1871 | 2648873.0045 | 1251962.1306
105 | 2648894.281 | 1251966.7603 | 2648896.1408 | 1251966.3532 | 2648911.8528 | 1251961.8463
106 | 2648894.281 | 1251966.7603 | 2648891.2977 | 1251955.1389 | 2648888.7781 | 1251945.4575
107 | 2648911.8528 | 1251961.8463 | 2648918.2389 | 1251962.5773 | 2648922.4144 | 1251965.9807 | 2648926.0232 | 1251976.8198
108 | 2648888.7781 | 1251945.4575 | 2648888.2035 | 1251943.2497 | 2648882.9909 | 1251930.2685
109 | 2648881.2602 | 1251925.9585 | 2648882.9909 | 1251930.2685
110 | 2648881.2602 | 1251925.9585 | 2648875.6324 | 1251911.9435
111 | 2648963.4901 | 1251978.5396 | 2648972.8024 | 1251977.865
112 | 2648972.8024 | 1251977.865 | 2648973.2727 | 1251977.8309 | 2648976.1277 | 1251977.5543 | 2648976.8511 | 1251977.4495
113 | 2648976.8511 | 1251977.4495 | 2648979.9736 | 1251976.9968
114 | 2648979.9736 | 1251976.9968 | 2648979.9736 | 1251976.9968 | 2648978.1753 | 1251984.5649 | 2648977.6076 | 1251985.861
115 | 2649034.449 | 1251891.8888 | 2649037.2345 | 1251892.7235 | 2649051.2941 | 1251899.1442 | 2649070.2834 | 1251912.6661 | 2649079.7059 | 1251918.5592 | 2649101.8942 | 1251933.0751 | 2649111.0121 | 1251943.1824
116 | 2648947.5433 | 1251874.8702 | 2648974.0467 | 1251882.3608 | 2648984.0158 | 1251883.3216 | 2649011.0067 | 1251886.6024 | 2649028.1177 | 1251890.0018 | 2649034.449 | 1251891.8888
117 | 2648947.5433 | 1251874.8702 | 2648970.27 | 1251850.7858 | 2648983.4861 | 1251839.6762 | 2649000.1836 | 1251826.4718 | 2649008.4873 | 1251822.5822 | 2649011.3502 | 1251821.8066
118 | 2648900.3613 | 1251854.567 | 2648915.7982 | 1251865.1349 | 2648924.4388 | 1251868.8754 | 2648929.7113 | 1251871.0426 | 2648947.5433 | 1251874.8702
119 | 2649011.3502 | 1251821.8066 | 2649024.6968 | 1251818.191 | 2649031.9984 | 1251816.8158
120 | 2648900.3613 | 1251854.567 | 2648903.1713 | 1251861.5838 | 2648921.3433 | 1251882.7371
121 | 2648900.3613 | 1251854.567 | 2648889.5605 | 1251845.5606 | 2648873.4233 | 1251830.2171 | 2648858.5244 | 1251812.0485 | 2648851.3102 | 1251803.7167 | 2648838.8778 | 1251796.6761 | 2648827.1055 | 1251793.7994
122 | 2649071.1574 | 1251808.5164 | 2649054.8943 | 1251812.5035 | 2649031.9984 | 1251816.8158
123 | 2649071.1574 | 1251808.5164 | 2649085.9984 | 1251804.8779 | 2649098.146 | 1251804.3591
124 | 2649109.2676 | 1251804.0408 | 2649108.2398 | 1251803.9281 | 2649098.146 | 1251804.3591
125 | 2648973.4166 | 1251994.3828 | 2648968.8097 | 1252000.9988 | 2648964.9248 | 1252003.5144
126 | 2648973.4166 | 1251994.3828 | 2648974.6524 | 1251992.608 | 2648977.6076 | 1251985.861
127 | 2648963.52 | 1252004.424 | 2648964.9248 | 1252003.5144
128 | 2648963.52 | 1252004.424 | 2648961.0782 | 1252006.0051 | 2648952.4508 | 1252009.8253 | 2648936.8892 | 1252013.3347
129 | 2648936.8892 | 1252013.3347 | 2648917.4117 | 1252017.7272
130 | 2648899.8261 | 1252025.5018 | 2648914.3063 | 1252018.4275 | 2648917.4117 | 1252017.7272
131 | 2648899.8261 | 1252025.5018 | 2648899.8261 | 1252025.5018 | 2648886.8702 | 1252038.3892
132 | 2648886.8702 | 1252038.3892 | 2648883.2304 | 1252042.0096 | 2648873.7832 | 1252053.4367
133 | 2648874.0948 | 1251908.1144 | 2648875.6324 | 1251911.9435

## bus_geodata
| x | y | coords
0 | 2649590.8728 | 1251804.111
1 | 2649589.0917 | 1251803.4716
2 | 2649569.6554 | 1251796.9376
3 | 2649567.6716 | 1251796.3439
4 | 2649549.5963 | 1251790.9339
5 | 2649491.9728 | 1251778.2998
6 | 2649497.3555 | 1251779.2434
7 | 2649491.6303 | 1251778.2398
8 | 2649501.6136 | 1251780.0546
9 | 2649482.0596 | 1251776.5619
10 | 2649502.0569 | 1251780.1432
11 | 2649469.7638 | 1251774.4063
12 | 2649511.062 | 1251781.9424
13 | 2649464.6766 | 1251773.5145
14 | 2649414.2799 | 1251763.7678
15 | 2649483.4262 | 1251748.8197
16 | 2649375.4561 | 1251755.2676
17 | 2649507.0719 | 1251743.3143
18 | 2649346.8629 | 1251749.6987
19 | 2649513.6841 | 1251741.8634
20 | 2649273.1172 | 1251741.8208
21 | 2649311.3173 | 1251745.97
22 | 2649266.1364 | 1251741.0626
23 | 2649218.2318 | 1251738.3507
24 | 2649295.0563 | 1251796.1396
25 | 2649171.6395 | 1251792.4679
26 | 2649369.9991 | 1251909.2962
27 | 2649140.5341 | 1251792.0431
28 | 2649526.3685 | 1251785.0006
29 | 2649524.5704 | 1251784.6414
30 | 2649533.6762 | 1251786.4607
31 | 2649515.0339 | 1251782.736
32 | 2649540.3555 | 1251788.1681
33 | 2649545.0591 | 1251789.5759
34 | 2649389.0433 | 1251913.5858
35 | 2648789.9139 | 1252049.0907
36 | 2648786.3452 | 1252064.6139
37 | 2648792.3845 | 1252033.5556
38 | 2648769.89 | 1252088.6758
39 | 2648785.4991 | 1252034.4554
40 | 2648809.3868 | 1252031.1603
41 | 2648754.5452 | 1252098.6693
42 | 2648767.0082 | 1252036.872
43 | 2648837.6891 | 1252026.9685
44 | 2648751.6016 | 1252100.5655
45 | 2648732.3115 | 1252038.2648
46 | 2648842.0296 | 1252019.7782
47 | 2648834.4614 | 1252067.6156
48 | 2648835.0111 | 1252074.4456
49 | 2648861.0907 | 1252068.2562
50 | 2648836.6841 | 1252128.7633
51 | 2648848.4839 | 1252002.6805
52 | 2648871.5994 | 1252079.7063
53 | 2648863.7466 | 1252065.3615
54 | 2648914.7608 | 1252057.5008
55 | 2648827.5969 | 1252150.4588
56 | 2648849.9387 | 1251995.8876
57 | 2648872.8324 | 1252054.5868
58 | 2648924.7441 | 1252046.1864
59 | 2648947.4269 | 1252037.1425
60 | 2648726.1283 | 1252167.09
61 | 2648727.1174 | 1252179.8191
62 | 2648722.8046 | 1252145.3934
63 | 2648696.0494 | 1252187.2675
64 | 2648745.5814 | 1252141.7166
65 | 2648716.5836 | 1252115.4217
66 | 2648748.3418 | 1252141.2711
67 | 2648715.5036 | 1252099.9244
68 | 2648760.2931 | 1252139.3418
69 | 2648685.5178 | 1252102.3587
70 | 2648717.4067 | 1252085.6618
71 | 2648721.2579 | 1252058.6452
72 | 2648724.2246 | 1252038.7875
73 | 2648730.8196 | 1251995.1896
74 | 2648733.3864 | 1251978.2214
75 | 2648682.918 | 1252102.5697
76 | 2648737.1793 | 1251952.0012
77 | 2648745.2135 | 1251979.4357
78 | 2648756.712 | 1251926.0764
79 | 2648770.8245 | 1251928.0268
80 | 2648739.5252 | 1251923.7011
81 | 2648738.0476 | 1251941.4812
82 | 2648761.2076 | 1251955.6738
83 | 2648827.3599 | 1251879.7863
84 | 2648834.3299 | 1251893.3938
85 | 2648809.2087 | 1251908.7027
86 | 2648842.7228 | 1251909.7852
87 | 2648844.5226 | 1251914.8369
88 | 2648857.2773 | 1251882.7729
89 | 2648856.361 | 1251957.2635
90 | 2648836.0836 | 1251919.9585
91 | 2648856.0926 | 1251877.95
92 | 2648818.1645 | 1251970.9096
93 | 2648824.9045 | 1251963.5504
94 | 2648805.3356 | 1251992.2858
95 | 2648828.8647 | 1251961.4896
96 | 2648802.8146 | 1251996.8496
97 | 2648839.7804 | 1251957.4345
98 | 2648812.0518 | 1251931.8062
99 | 2648852.9117 | 1251980.6842
100 | 2648873.0045 | 1251962.1306
101 | 2648894.281 | 1251966.7603
102 | 2648756.4602 | 1251980.5904
103 | 2648774.3912 | 1251957.6889
104 | 2648911.8528 | 1251961.8463
105 | 2648888.7781 | 1251945.4575
106 | 2648926.0232 | 1251976.8198
107 | 2648882.9909 | 1251930.2685
108 | 2648881.2602 | 1251925.9585
109 | 2648963.4901 | 1251978.5396
110 | 2648972.8024 | 1251977.865
111 | 2648976.8511 | 1251977.4495
112 | 2648979.9736 | 1251976.9968
113 | 2649111.0121 | 1251943.1824
114 | 2649034.449 | 1251891.8888
115 | 2648947.5433 | 1251874.8702
116 | 2649011.3502 | 1251821.8066
117 | 2648900.3613 | 1251854.567
118 | 2649031.9984 | 1251816.8158
119 | 2648921.3433 | 1251882.7371
120 | 2648827.1055 | 1251793.7994
121 | 2649071.1574 | 1251808.5164
122 | 2649098.146 | 1251804.3591
123 | 2649109.2676 | 1251804.0408
124 | 2648973.4166 | 1251994.3828
125 | 2648964.9248 | 1252003.5144
126 | 2648977.6076 | 1251985.861
127 | 2648963.52 | 1252004.424
128 | 2648936.8892 | 1252013.3347
129 | 2648917.4117 | 1252017.7272
130 | 2648899.8261 | 1252025.5018
131 | 2648886.8702 | 1252038.3892
132 | 2648873.7832 | 1252053.4367
133 | 2648875.6324 | 1251911.9435
134 | 2648874.0948 | 1251908.1144
135 | 2649033.8171 | 1251899.8557

## line_std_types
| c_nf_per_km | r_ohm_per_km | x_ohm_per_km | max_i_ka | type | q_mm2 | alpha | voltage_rating
NAYY 4x50 SE | 210 | 0.642 | 0.083 | 0.142 | cs | 50 | 0.00403 | LV
NAYY 4x120 SE | 264 | 0.225 | 0.08 | 0.242 | cs | 120 | 0.00403 | LV
NAYY 4x150 SE | 261 | 0.208 | 0.08 | 0.27 | cs | 150 | 0.00403 | LV
NA2XS2Y 1x95 RM/25 12/20 kV | 216 | 0.313 | 0.132 | 0.252 | cs | 95 | 0.00403 | MV
NA2XS2Y 1x185 RM/25 12/20 kV | 273 | 0.161 | 0.117 | 0.362 | cs | 185 | 0.00403 | MV
NA2XS2Y 1x240 RM/25 12/20 kV | 304 | 0.122 | 0.112 | 0.421 | cs | 240 | 0.00403 | MV
NA2XS2Y 1x95 RM/25 6/10 kV | 315 | 0.313 | 0.123 | 0.249 | cs | 95 | 0.00403 | MV
NA2XS2Y 1x185 RM/25 6/10 kV | 406 | 0.161 | 0.11 | 0.358 | cs | 185 | 0.00403 | MV
NA2XS2Y 1x240 RM/25 6/10 kV | 456 | 0.122 | 0.105 | 0.416 | cs | 240 | 0.00403 | MV
NA2XS2Y 1x150 RM/25 12/20 kV | 250 | 0.206 | 0.116 | 0.319 | cs | 150 | 0.00403 | MV
NA2XS2Y 1x120 RM/25 12/20 kV | 230 | 0.253 | 0.119 | 0.283 | cs | 120 | 0.00403 | MV
NA2XS2Y 1x70 RM/25 12/20 kV | 190 | 0.443 | 0.132 | 0.22 | cs | 70 | 0.00403 | MV
NA2XS2Y 1x150 RM/25 6/10 kV | 360 | 0.206 | 0.11 | 0.315 | cs | 150 | 0.00403 | MV
NA2XS2Y 1x120 RM/25 6/10 kV | 340 | 0.253 | 0.113 | 0.28 | cs | 120 | 0.00403 | MV
NA2XS2Y 1x70 RM/25 6/10 kV | 280 | 0.443 | 0.123 | 0.217 | cs | 70 | 0.00403 | MV
N2XS(FL)2Y 1x120 RM/35 64/110 kV | 112 | 0.153 | 0.166 | 0.366 | cs | 120 | 0.00393 | HV
N2XS(FL)2Y 1x185 RM/35 64/110 kV | 125 | 0.099 | 0.156 | 0.457 | cs | 185 | 0.00393 | HV
N2XS(FL)2Y 1x240 RM/35 64/110 kV | 135 | 0.075 | 0.149 | 0.526 | cs | 240 | 0.00393 | HV
N2XS(FL)2Y 1x300 RM/35 64/110 kV | 144 | 0.06 | 0.144 | 0.588 | cs | 300 | 0.00393 | HV
15-AL1/3-ST1A 0.4 | 11 | 1.8769 | 0.35 | 0.105 | ol | 16 | 0.00403 | LV
24-AL1/4-ST1A 0.4 | 11.25 | 1.2012 | 0.335 | 0.14 | ol | 24 | 0.00403 | LV
48-AL1/8-ST1A 0.4 | 12.2 | 0.5939 | 0.3 | 0.21 | ol | 48 | 0.00403 | LV
94-AL1/15-ST1A 0.4 | 13.2 | 0.306 | 0.29 | 0.35 | ol | 94 | 0.00403 | LV
34-AL1/6-ST1A 10.0 | 9.7 | 0.8342 | 0.36 | 0.17 | ol | 34 | 0.00403 | MV
48-AL1/8-ST1A 10.0 | 10.1 | 0.5939 | 0.35 | 0.21 | ol | 48 | 0.00403 | MV
70-AL1/11-ST1A 10.0 | 10.4 | 0.4132 | 0.339 | 0.29 | ol | 70 | 0.00403 | MV
94-AL1/15-ST1A 10.0 | 10.75 | 0.306 | 0.33 | 0.35 | ol | 94 | 0.00403 | MV
122-AL1/20-ST1A 10.0 | 11.1 | 0.2376 | 0.323 | 0.41 | ol | 122 | 0.00403 | MV
149-AL1/24-ST1A 10.0 | 11.25 | 0.194 | 0.315 | 0.47 | ol | 149 | 0.00403 | MV
34-AL1/6-ST1A 20.0 | 9.15 | 0.8342 | 0.382 | 0.17 | ol | 34 | 0.00403 | MV
48-AL1/8-ST1A 20.0 | 9.5 | 0.5939 | 0.372 | 0.21 | ol | 48 | 0.00403 | MV
70-AL1/11-ST1A 20.0 | 9.7 | 0.4132 | 0.36 | 0.29 | ol | 70 | 0.00403 | MV
94-AL1/15-ST1A 20.0 | 10 | 0.306 | 0.35 | 0.35 | ol | 94 | 0.00403 | MV
122-AL1/20-ST1A 20.0 | 10.3 | 0.2376 | 0.344 | 0.41 | ol | 122 | 0.00403 | MV
149-AL1/24-ST1A 20.0 | 10.5 | 0.194 | 0.337 | 0.47 | ol | 149 | 0.00403 | MV
184-AL1/30-ST1A 20.0 | 10.75 | 0.1571 | 0.33 | 0.535 | ol | 184 | 0.00403 | MV
243-AL1/39-ST1A 20.0 | 11 | 0.1188 | 0.32 | 0.645 | ol | 243 | 0.00403 | MV
48-AL1/8-ST1A 110.0 | 8 | 0.5939 | 0.46 | 0.21 | ol | 48 | 0.00403 | HV
70-AL1/11-ST1A 110.0 | 8.4 | 0.4132 | 0.45 | 0.29 | ol | 70 | 0.00403 | HV
94-AL1/15-ST1A 110.0 | 8.65 | 0.306 | 0.44 | 0.35 | ol | 94 | 0.00403 | HV
122-AL1/20-ST1A 110.0 | 8.5 | 0.2376 | 0.43 | 0.41 | ol | 122 | 0.00403 | HV
149-AL1/24-ST1A 110.0 | 8.75 | 0.194 | 0.41 | 0.47 | ol | 149 | 0.00403 | HV
184-AL1/30-ST1A 110.0 | 8.8 | 0.1571 | 0.4 | 0.535 | ol | 184 | 0.00403 | HV
243-AL1/39-ST1A 110.0 | 9 | 0.1188 | 0.39 | 0.645 | ol | 243 | 0.00403 | HV
305-AL1/39-ST1A 110.0 | 9.2 | 0.0949 | 0.38 | 0.74 | ol | 305 | 0.00403 | HV
490-AL1/64-ST1A 110.0 | 9.75 | 0.059 | 0.37 | 0.96 | ol | 490 | 0.00403 | HV
679-AL1/86-ST1A 110.0 | 9.95 | 0.042 | 0.36 | 1.15 | ol | 679 | 0.00403 | HV
490-AL1/64-ST1A 220.0 | 10 | 0.059 | 0.285 | 0.96 | ol | 490 | 0.00403 | HV
679-AL1/86-ST1A 220.0 | 11.7 | 0.042 | 0.275 | 1.15 | ol | 679 | 0.00403 | HV
490-AL1/64-ST1A 380.0 | 11 | 0.059 | 0.253 | 0.96 | ol | 490 | 0.00403 | HV
679-AL1/86-ST1A 380.0 | 14.6 | 0.042 | 0.25 | 1.15 | ol | 679 | 0.00403 | HV

## trafo_std_types
| i0_percent | pfe_kw | vkr_percent | sn_mva | vn_lv_kv | vn_hv_kv | vk_percent | shift_degree | vector_group | tap_side | tap_neutral | tap_min | tap_max | tap_step_degree | tap_step_percent | tap_phase_shifter
160 MVA 380/110 kV | 0.06 | 60 | 0.25 | 160 | 110 | 380 | 12.2 | 0 | Yy0 | hv | 0 | -9 | 9 | 0 | 1.5 | FALSE
100 MVA 220/110 kV | 0.06 | 55 | 0.26 | 100 | 110 | 220 | 12 | 0 | Yy0 | hv | 0 | -9 | 9 | 0 | 1.5 | FALSE
63 MVA 110/20 kV | 0.04 | 22 | 0.32 | 63 | 20 | 110 | 18 | 150 | YNd5 | hv | 0 | -9 | 9 | 0 | 1.5 | FALSE
40 MVA 110/20 kV | 0.05 | 18 | 0.34 | 40 | 20 | 110 | 16.2 | 150 | YNd5 | hv | 0 | -9 | 9 | 0 | 1.5 | FALSE
25 MVA 110/20 kV | 0.07 | 14 | 0.41 | 25 | 20 | 110 | 12 | 150 | YNd5 | hv | 0 | -9 | 9 | 0 | 1.5 | FALSE
63 MVA 110/10 kV | 0.04 | 22 | 0.32 | 63 | 10 | 110 | 18 | 150 | YNd5 | hv | 0 | -9 | 9 | 0 | 1.5 | FALSE
40 MVA 110/10 kV | 0.05 | 18 | 0.34 | 40 | 10 | 110 | 16.2 | 150 | YNd5 | hv | 0 | -9 | 9 | 0 | 1.5 | FALSE
25 MVA 110/10 kV | 0.07 | 14 | 0.41 | 25 | 10 | 110 | 12 | 150 | YNd5 | hv | 0 | -9 | 9 | 0 | 1.5 | FALSE
0.25 MVA 20/0.4 kV | 0.32 | 0.8 | 1.44 | 0.25 | 0.4 | 20 | 6 | 150 | Yzn5 | hv | 0 | -2 | 2 | 0 | 2.5 | FALSE
0.4 MVA 20/0.4 kV | 0.3375 | 1.35 | 1.425 | 0.4 | 0.4 | 20 | 6 | 150 | Dyn5 | hv | 0 | -2 | 2 | 0 | 2.5 | FALSE
0.63 MVA 20/0.4 kV | 0.2619 | 1.65 | 1.206 | 0.63 | 0.4 | 20 | 6 | 150 | Dyn5 | hv | 0 | -2 | 2 | 0 | 2.5 | FALSE
0.25 MVA 10/0.4 kV | 0.24 | 0.6 | 1.2 | 0.25 | 0.4 | 10 | 4 | 150 | Dyn5 | hv | 0 | -2 | 2 | 0 | 2.5 | FALSE
0.4 MVA 10/0.4 kV | 0.2375 | 0.95 | 1.325 | 0.4 | 0.4 | 10 | 4 | 150 | Dyn5 | hv | 0 | -2 | 2 | 0 | 2.5 | FALSE
0.63 MVA 10/0.4 kV | 0.1873 | 1.18 | 1.0794 | 0.63 | 0.4 | 10 | 4 | 150 | Dyn5 | hv | 0 | -2 | 2 | 0 | 2.5 | FALSE

## trafo3w_std_types
| sn_hv_mva | sn_mv_mva | sn_lv_mva | vn_hv_kv | vn_mv_kv | vn_lv_kv | vk_hv_percent | vk_mv_percent | vk_lv_percent | vkr_hv_percent | vkr_mv_percent | vkr_lv_percent | pfe_kw | i0_percent | shift_mv_degree | shift_lv_degree | vector_group | tap_side | tap_neutral | tap_min | tap_max | tap_step_percent
63/25/38 MVA 110/20/10 kV | 63 | 25 | 38 | 110 | 20 | 10 | 10.4 | 10.4 | 10.4 | 0.28 | 0.32 | 0.35 | 35 | 0.89 | 0 | 0 | YN0yn0yn0 | hv | 0 | -10 | 10 | 1.2
63/25/38 MVA 110/10/10 kV | 63 | 25 | 38 | 110 | 10 | 10 | 10.4 | 10.4 | 10.4 | 0.28 | 0.32 | 0.35 | 35 | 0.89 | 0 | 0 | YN0yn0yn0 | hv | 0 | -10 | 10 | 1.2

## fuse_std_types
| fuse_type | i_rated_a | t_avg | t_min | t_total | x_avg | x_min | x_total
HV 100A | HV 100A | 100 | 0 | [10.0, 3.64, 0.854, 0.281, 0.1, 0.0531, 0.022, 0.01] | [10.0, 4.267, 1.21, 0.403, 0.1, 0.058, 0.022, 0.01] | 0 | [300.0, 350.0, 450.0, 550.0, 700.0, 850.0, 1200.0, 1752.0] | [600.0, 700.0, 900.0, 1150.0, 1665.0, 2000.0, 3000.0, 4313.0]
HV 10A | HV 10A | 10 | 0 | [10.0, 1675.0, 0.344, 0.156, 0.1, 0.0417, 0.0171, 0.01] | [10.0, 1.3, 0.3, 0.155, 0.1, 0.0555, 0.023, 0.01] | 0 | [30.0, 32.0, 35.0, 37.0, 39.0, 50.0, 70.0, 88.0] | [60.0, 70.0, 80.0, 87.0, 94.0, 110.0, 150.0, 216.0]
HV 125A | HV 125A | 125 | 0 | [10.0, 1.82, 0.344, 0.1, 0.0467, 0.0269, 0.01] | [10.0, 2.478, 0.426, 0.1, 0.0427, 0.0211, 0.01] | 0 | [375.0, 500.0, 700.0, 925.0, 1200.0, 1500.0, 2341.0] | [750.0, 1000.0, 1500.0, 2200.0, 3000.0, 4000.0, 5765.0]
HV 160A | HV 160A | 160 | 0 | [10.0, 4.15, 1.03, 0.198, 0.1, 0.051, 0.0172, 0.01] | [10.0, 2.3, 0.734, 0.274, 0.1, 0.046, 0.0177, 0.01] | 0 | [480.0, 550.0, 700.0, 1000.0, 1260.0, 1600.0, 2500.0, 3227.0] | [960.0, 1300.0, 1700.0, 2200.0, 2996.0, 4000.0, 6000.0, 7946.0]
HV 16A | HV 16A | 16 | 0 | [10.0, 0.352, 0.164, 0.1, 0.0649, 0.0342, 0.01] | [10.0, 2.34, 0.722, 0.181, 0.1, 0.055, 0.0296, 0.01] | 0 | [48.0, 60.0, 65.0, 71.0, 80.0, 100.0, 162.0] | [96.0, 110.0, 125.0, 150.0, 168.0, 200.0, 250.0, 398.0]
HV 200A | HV 200A | 200 | 0 | [10.0, 4.267, 1.21, 0.403, 0.1, 0.058, 0.022, 0.01] | [10.0, 3.73, 1.654, 0.328, 0.1, 0.0531, 0.019, 0.01] | 0 | [600.0, 700.0, 900.0, 1150.0, 1665.0, 2000.0, 3000.0, 4313.0] | [1200.0, 1500.0, 1800.0, 2700.0, 3960.0, 5000.0, 7500.0, 10620.0]
HV 20A | HV 20A | 20 | 0 | [10.0, 1.3, 0.3, 0.155, 0.1, 0.0555, 0.023, 0.01] | [10.0, 1.3, 0.161, 0.1, 0.0611, 0.0399, 0.0141, 0.01] | 0 | [60.0, 70.0, 80.0, 87.0, 94.0, 110.0, 150.0, 216.0] | [120.0, 150.0, 200.0, 223.0, 260.0, 300.0, 450.0, 532.0]
HV 25A | HV 25A | 25 | 0 | [10.0, 2.512, 0.833, 0.299, 0.1, 0.0372, 0.0223, 0.01] | [10.0, 3.125, 0.597, 0.198, 0.1, 0.0378, 0.022, 0.01] | 0 | [75.0, 82.0, 90.0, 100.0, 124.0, 170.0, 200.0, 289.0] | [150.0, 170.0, 210.0, 250.0, 294.0, 400.0, 500.0, 711.0]
HV 31.5A | HV 31.5A | 31.5 | 0 | [10.0, 2.34, 0.722, 0.181, 0.1, 0.055, 0.0296, 0.01] | [10.0, 2.84, 0.368, 0.164, 0.1, 0.0621, 0.0378, 0.0195, 0.01] | 0 | [95.0, 110.0, 125.0, 150.0, 165.0, 200.0, 250.0, 390.0] | [189.0, 220.0, 300.0, 350.0, 393.0, 450.0, 530.0, 700.0, 960.0]
HV 40A | HV 40A | 40 | 0 | [10.0, 1.3, 0.161, 0.1, 0.0611, 0.0399, 0.0141, 0.01] | [10.0, 2.05, 0.369, 0.198, 0.1, 0.051, 0.0298, 0.01] | 0 | [120.0, 150.0, 200.0, 223.0, 260.0, 300.0, 450.0, 532.0] | [240.0, 300.0, 400.0, 450.0, 530.0, 650.0, 800.0, 1311.0]
HV 50A | HV 50A | 50 | 0 | [10.0, 3.215, 0.597, 0.198, 0.1, 0.0378, 0.022, 0.01] | [10.0, 3.64, 0.854, 0.281, 0.1, 0.0531, 0.022, 0.01] | 0 | [150.0, 170.0, 210.0, 250.0, 294.0, 400.0, 500.0, 711.0] | [300.0, 350.0, 450.0, 550.0, 700.0, 850.0, 1200.0, 1752.0]
HV 6.3A | HV 6.3A | 6.3 | 0 | [10.0, 1.39, 0.344, 0.168, 0.1, 0.056, 0.0263, 0.01] | [10.0, 1.711, 0.516, 0.198, 0.1, 0.0634, 0.0303, 0.01] | 0 | [19.0, 19.5, 20.4, 20.8, 22.0, 25.0, 32.0, 48.0] | [38.0, 40.0, 43.0, 48.0, 53.0, 60.0, 75.0, 118.0]
HV 63A | HV 63A | 63 | 0 | [10.0, 2.84, 0.368, 0.164, 0.1, 0.0621, 0.0378, 0.0195, 0.01] | [10.0, 1.82, 0.344, 0.1, 0.0467, 0.0269, 0.01] | 0 | [189.0, 220.0, 300.0, 350.0, 393.0, 450.0, 530.0, 700.0, 961.0] | [378.0, 500.0, 700.0, 934.0, 1200.0, 1500.0, 2366.0]
HV 80A | HV 80A | 80 | 0 | [10.0, 2.05, 0.369, 0.198, 0.1, 0.051, 0.0298, 0.01] | [10.0, 4.15, 1.03, 0.198, 0.1, 0.051, 0.0172, 0.01] | 0 | [240.0, 300.0, 400.0, 450.0, 530.0, 650.0, 800.0, 1311.0] | [480.0, 550.0, 700.0, 1000.0, 1260.0, 1600.0, 2500.0, 3227.0]
Siemens NH-1-100 | Siemens NH-1-100 | 100 | [5400.0, 2000.0, 400.0, 20.0, 1.0, 0.2, 0.012, 0.004] | 0 | 0 | [150.0, 190.0, 250.0, 430.0, 900.0, 1250.0, 2700.0, 3600.0] | 0 | 0
Siemens NH-1-125 | Siemens NH-1-125 | 125 | [4800.0, 120.0, 7.0, 0.1, 0.004] | 0 | 0 | [180.0, 400.0, 740.0, 2000.0, 4250.0] | 0 | 0
Siemens NH-1-16 | Siemens NH-1-16 | 16 | [4000.0, 400.0, 2.0, 0.1, 0.04, 0.01] | 0 | 0 | [26.0, 35.0, 75.0, 150.0, 200.0, 300.0] | 0 | 0
Siemens NH-1-160 | Siemens NH-1-160 | 160 | [4800.0, 120.0, 7.0, 0.1, 0.004] | 0 | 0 | [210.0, 500.0, 900.0, 2300.0, 5000.0] | 0 | 0
Siemens NH-1-25 | Siemens NH-1-25 | 25 | [4000.0, 1000.0, 10.0, 0.2, 0.02, 0.01] | 0 | 0 | [40.0, 50.0, 100.0, 210.0, 400.0, 500.0] | 0 | 0
Siemens NH-1-50 | Siemens NH-1-50 | 50 | [4000.0, 40.0, 4.0, 1.0, 0.02, 0.01] | 0 | 0 | [86.0, 200.0, 300.0, 400.0, 1000.0, 1280.0] | 0 | 0
Siemens NH-1-63 | Siemens NH-1-63 | 63 | [4000.0, 100.0, 10.0, 2.0, 0.04, 0.01] | 0 | 0 | [100.0, 200.0, 300.0, 400.0, 1000.0, 1500.0] | 0 | 0
Siemens NH-1-80 | Siemens NH-1-80 | 80 | [4800.0, 120.0, 7.0, 0.1, 0.01] | 0 | 0 | [150.58, 250.0, 450.0, 1150.0, 2470.0] | 0 | 0
Siemens NH-2-1000 | Siemens NH-2-1000 | 1000 | [4800.0, 120.0, 7.0, 0.1, 0.004] | 0 | 0 | [1900.0, 3500.0, 8400.0, 24000.0, 52000.0] | 0 | 0
Siemens NH-2-200 | Siemens NH-2-200 | 200 | [4800.0, 120.0, 7.0, 0.1, 0.004] | 0 | 0 | [280.0, 650.0, 1200.0, 3000.0, 7000.0] | 0 | 0
Siemens NH-2-224 | Siemens NH-2-224 | 224 | [4800.0, 120.0, 7.0, 0.2, 0.04, 0.004] | 0 | 0 | [400.0, 750.0, 1453.0, 3025.0, 4315.0, 7600.0] | 0 | 0
Siemens NH-2-250 | Siemens NH-2-250 | 250 | [4800.0, 120.0, 7.0, 0.1, 0.004] | 0 | 0 | [450.0, 800.0, 1650.0, 4000.0, 8500.0] | 0 | 0
Siemens NH-2-315 | Siemens NH-2-315 | 315 | [4800.0, 120.0, 7.0, 0.1, 0.004] | 0 | 0 | [550.0, 920.0, 1900.0, 5000.0, 11000.0] | 0 | 0
Siemens NH-2-355 | Siemens NH-2-355 | 355 | [4800.0, 120.0, 6.0, 0.1, 0.004] | 0 | 0 | [650.0, 1116.27, 2350.0, 5840.0, 12790.0] | 0 | 0
Siemens NH-2-400 | Siemens NH-2-400 | 400 | [4800.0, 120.0, 7.0, 0.1, 0.004] | 0 | 0 | [720.0, 1350.0, 2800.0, 6500.0, 15000.0] | 0 | 0
Siemens NH-2-425 | Siemens NH-2-425 | 425 | [4800.0, 120.0, 7.0, 0.1, 0.004] | 0 | 0 | [850.0, 1500.0, 3050.0, 7500.0, 16500.0] | 0 | 0
Siemens NH-2-630 | Siemens NH-2-630 | 630 | [4800.0, 120.0, 7.0, 0.1, 0.004] | 0 | 0 | [1200.0, 2000.0, 4800.0, 12000.0, 26000.0] | 0 | 0

## dtypes
| element | column | dtype
0 | bus | name | object
1 | bus | vn_kv | float64
2 | bus | type | object
3 | bus | zone | object
4 | bus | in_service | bool
5 | load | name | object
6 | load | bus | uint32
7 | load | p_mw | float64
8 | load | q_mvar | float64
9 | load | const_z_percent | float64
10 | load | const_i_percent | float64
11 | load | sn_mva | float64
12 | load | scaling | float64
13 | load | in_service | bool
14 | load | type | object
15 | ext_grid | name | object
16 | ext_grid | bus | uint32
17 | ext_grid | vm_pu | float64
18 | ext_grid | va_degree | float64
19 | ext_grid | slack_weight | float64
20 | ext_grid | in_service | bool
21 | line | name | object
22 | line | std_type | object
23 | line | from_bus | uint32
24 | line | to_bus | uint32
25 | line | length_km | float64
26 | line | r_ohm_per_km | float64
27 | line | x_ohm_per_km | float64
28 | line | c_nf_per_km | float64
29 | line | g_us_per_km | float64
30 | line | max_i_ka | float64
31 | line | df | float64
32 | line | parallel | uint32
33 | line | type | object
34 | line | in_service | bool
35 | trafo | name | object
36 | trafo | std_type | object
37 | trafo | hv_bus | uint32
38 | trafo | lv_bus | uint32
39 | trafo | sn_mva | float64
40 | trafo | vn_hv_kv | float64
41 | trafo | vn_lv_kv | float64
42 | trafo | vk_percent | float64
43 | trafo | vkr_percent | float64
44 | trafo | pfe_kw | float64
45 | trafo | i0_percent | float64
46 | trafo | shift_degree | float64
47 | trafo | tap_side | object
48 | trafo | tap_neutral | int32
49 | trafo | tap_min | int32
50 | trafo | tap_max | int32
51 | trafo | tap_step_percent | float64
52 | trafo | tap_step_degree | float64
53 | trafo | tap_pos | int32
54 | trafo | tap_phase_shifter | bool
55 | trafo | parallel | uint32
56 | trafo | df | float64
57 | trafo | in_service | bool
58 | line_geodata | coords | object
59 | bus_geodata | x | float64
60 | bus_geodata | y | float64
61 | bus_geodata | coords | object

## parameters
| version | format_version | converged | OPF_converged | name | f_hz | sn_mva
0 | 2.14.6 | 2.14.0 | FALSE | FALSE |  | 50 | 1