## bus
| name | vn_kv | type | zone | in_service
0 | bus_LV_4028-2_0_3_node_0 | 0.4 | n |  | TRUE
1 | bus_LV_4028-2_0_3_node_1 | 0.4 | n |  | TRUE
2 | bus_LV_4028-2_0_3_node_2 | 0.4 | n |  | TRUE
3 | bus_LV_4028-2_0_3_node_3 | 0.4 | n |  | TRUE
4 | bus_LV_4028-2_0_3_node_4 | 0.4 | n |  | TRUE
5 | bus_LV_4028-2_0_3_node_53 | 0.4 | n |  | TRUE
6 | bus_LV_4028-2_0_3_node_48 | 0.4 | n |  | TRUE
7 | bus_LV_4028-2_0_3_node_149 | 0.4 | n |  | TRUE
8 | bus_LV_4028-2_0_3_node_51 | 0.4 | n |  | TRUE
9 | bus_LV_4028-2_0_3_node_5 | 0.4 | n |  | TRUE
10 | bus_LV_4028-2_0_3_node_7 | 0.4 | n |  | TRUE
11 | bus_LV_4028-2_0_3_node_8 | 0.4 | n |  | TRUE
12 | bus_LV_4028-2_0_3_node_9 | 0.4 | n |  | TRUE
13 | bus_LV_4028-2_0_3_node_113 | 0.4 | n |  | TRUE
14 | bus_LV_4028-2_0_3_node_111 | 0.4 | n |  | TRUE
15 | bus_LV_4028-2_0_3_node_121 | 0.4 | n |  | TRUE
16 | bus_LV_4028-2_0_3_node_122 | 0.4 | n |  | TRUE
17 | bus_LV_4028-2_0_3_node_117 | 0.4 | n |  | TRUE
18 | bus_LV_4028-2_0_3_node_116 | 0.4 | n |  | TRUE
19 | bus_LV_4028-2_0_3_node_112 | 0.4 | n |  | TRUE
20 | bus_LV_4028-2_0_3_node_10 | 0.4 | n |  | TRUE
21 | bus_LV_4028-2_0_3_node_11 | 0.4 | n |  | TRUE
22 | bus_LV_4028-2_0_3_node_12 | 0.4 | n |  | TRUE
23 | bus_LV_4028-2_0_3_node_13 | 0.4 | n |  | TRUE
24 | bus_LV_4028-2_0_3_node_14 | 0.4 | n |  | TRUE
25 | bus_LV_4028-2_0_3_node_148 | 0.4 | n |  | TRUE
26 | bus_LV_4028-2_0_3_node_65 | 0.4 | n |  | TRUE
27 | bus_LV_4028-2_0_3_node_64 | 0.4 | n |  | TRUE
28 | bus_LV_4028-2_0_3_node_66 | 0.4 | n |  | TRUE
29 | bus_LV_4028-2_0_3_node_15 | 0.4 | n |  | TRUE
30 | bus_LV_4028-2_0_3_node_16 | 0.4 | n |  | TRUE
31 | bus_LV_4028-2_0_3_node_17 | 0.4 | n |  | TRUE
32 | bus_LV_4028-2_0_3_node_18 | 0.4 | n |  | TRUE
33 | bus_LV_4028-2_0_3_node_19 | 0.4 | n |  | TRUE
34 | bus_LV_4028-2_0_3_node_20 | 0.4 | n |  | TRUE
35 | bus_LV_4028-2_0_3_node_21 | 0.4 | n |  | TRUE
36 | bus_LV_4028-2_0_3_node_29 | 0.4 | n |  | TRUE
37 | bus_LV_4028-2_0_3_node_153 | 0.4 | n |  | TRUE
38 | bus_LV_4028-2_0_3_node_70 | 0.4 | n |  | TRUE
39 | bus_LV_4028-2_0_3_node_36 | 0.4 | n |  | TRUE
40 | bus_LV_4028-2_0_3_node_31 | 0.4 | n |  | TRUE
41 | bus_LV_4028-2_0_3_node_32 | 0.4 | n |  | TRUE
42 | bus_LV_4028-2_0_3_node_27 | 0.4 | n |  | TRUE
43 | bus_LV_4028-2_0_3_node_94 | 0.4 | n |  | TRUE
44 | bus_LV_4028-2_0_3_node_46 | 0.4 | n |  | TRUE
45 | bus_LV_4028-2_0_3_node_34 | 0.4 | n |  | TRUE
46 | bus_LV_4028-2_0_3_node_22 | 0.4 | n |  | TRUE
47 | bus_LV_4028-2_0_3_node_23 | 0.4 | n |  | TRUE
48 | bus_LV_4028-2_0_3_node_24 | 0.4 | n |  | TRUE
49 | bus_LV_4028-2_0_3_node_25 | 0.4 | n |  | TRUE
50 | bus_LV_4028-2_0_3_node_26 | 0.4 | n |  | TRUE
51 | bus_LV_4028-2_0_3_node_40 | 0.4 | n |  | TRUE
52 | bus_LV_4028-2_0_3_node_43 | 0.4 | n |  | TRUE
53 | bus_LV_4028-2_0_3_node_72 | 0.4 | n |  | TRUE
54 | bus_LV_4028-2_0_3_node_90 | 0.4 | n |  | TRUE
55 | bus_LV_4028-2_0_3_node_42 | 0.4 | n |  | TRUE
56 | bus_LV_4028-2_0_3_node_38 | 0.4 | n |  | TRUE
57 | bus_LV_4028-2_0_3_node_28 | 0.4 | n |  | TRUE
58 | bus_LV_4028-2_0_3_node_30 | 0.4 | n |  | TRUE
59 | bus_LV_4028-2_0_3_node_109 | 0.4 | n |  | TRUE
60 | bus_LV_4028-2_0_3_node_143 | 0.4 | n |  | TRUE
61 | bus_LV_4028-2_0_3_node_120 | 0.4 | n |  | TRUE
62 | bus_LV_4028-2_0_3_node_124 | 0.4 | n |  | TRUE
63 | bus_LV_4028-2_0_3_node_106 | 0.4 | n |  | TRUE
64 | bus_LV_4028-2_0_3_node_144 | 0.4 | n |  | TRUE
65 | bus_LV_4028-2_0_3_node_142 | 0.4 | n |  | TRUE
66 | bus_LV_4028-2_0_3_node_33 | 0.4 | n |  | TRUE
67 | bus_LV_4028-2_0_3_node_35 | 0.4 | n |  | TRUE
68 | bus_LV_4028-2_0_3_node_37 | 0.4 | n |  | TRUE
69 | bus_LV_4028-2_0_3_node_57 | 0.4 | n |  | TRUE
70 | bus_LV_4028-2_0_3_node_58 | 0.4 | n |  | TRUE
71 | bus_LV_4028-2_0_3_node_39 | 0.4 | n |  | TRUE
72 | bus_LV_4028-2_0_3_node_41 | 0.4 | n |  | TRUE
73 | bus_LV_4028-2_0_3_node_44 | 0.4 | n |  | TRUE
74 | bus_LV_4028-2_0_3_node_45 | 0.4 | n |  | TRUE
75 | bus_LV_4028-2_0_3_node_74 | 0.4 | n |  | TRUE
76 | bus_LV_4028-2_0_3_node_75 | 0.4 | n |  | TRUE
77 | bus_LV_4028-2_0_3_node_71 | 0.4 | n |  | TRUE
78 | bus_LV_4028-2_0_3_node_91 | 0.4 | n |  | TRUE
79 | bus_LV_4028-2_0_3_node_68 | 0.4 | n |  | TRUE
80 | bus_LV_4028-2_0_3_node_69 | 0.4 | n |  | TRUE
81 | bus_LV_4028-2_0_3_node_102 | 0.4 | n |  | TRUE
82 | bus_LV_4028-2_0_3_node_147 | 0.4 | n |  | TRUE
83 | bus_LV_4028-2_0_3_node_95 | 0.4 | n |  | TRUE
84 | bus_LV_4028-2_0_3_node_49 | 0.4 | n |  | TRUE
85 | bus_LV_4028-2_0_3_node_50 | 0.4 | n |  | TRUE
86 | bus_LV_4028-2_0_3_node_52 | 0.4 | n |  | TRUE
87 | bus_LV_4028-2_0_3_node_54 | 0.4 | n |  | TRUE
88 | bus_LV_4028-2_0_3_node_55 | 0.4 | n |  | TRUE
89 | bus_LV_4028-2_0_3_node_56 | 0.4 | n |  | TRUE
90 | bus_LV_4028-2_0_3_node_67 | 0.4 | n |  | TRUE
91 | bus_LV_4028-2_0_3_node_59 | 0.4 | n |  | TRUE
92 | bus_LV_4028-2_0_3_node_63 | 0.4 | n |  | TRUE
93 | bus_LV_4028-2_0_3_node_61 | 0.4 | n |  | TRUE
94 | bus_LV_4028-2_0_3_node_60 | 0.4 | n |  | TRUE
95 | bus_LV_4028-2_0_3_node_62 | 0.4 | n |  | TRUE
96 | bus_LV_4028-2_0_3_node_100 | 0.4 | n |  | TRUE
97 | bus_LV_4028-2_0_3_node_97 | 0.4 | n |  | TRUE
98 | bus_LV_4028-2_0_3_node_93 | 0.4 | n |  | TRUE
99 | bus_LV_4028-2_0_3_node_82 | 0.4 | n |  | TRUE
100 | bus_LV_4028-2_0_3_node_84 | 0.4 | n |  | TRUE
101 | bus_LV_4028-2_0_3_node_83 | 0.4 | n |  | TRUE
102 | bus_LV_4028-2_0_3_node_79 | 0.4 | n |  | TRUE
103 | bus_LV_4028-2_0_3_node_76 | 0.4 | n |  | TRUE
104 | bus_LV_4028-2_0_3_node_77 | 0.4 | n |  | TRUE
105 | bus_LV_4028-2_0_3_node_78 | 0.4 | n |  | TRUE
106 | bus_LV_4028-2_0_3_node_80 | 0.4 | n |  | TRUE
107 | bus_LV_4028-2_0_3_node_81 | 0.4 | n |  | TRUE
108 | bus_LV_4028-2_0_3_node_88 | 0.4 | n |  | TRUE
109 | bus_LV_4028-2_0_3_node_86 | 0.4 | n |  | TRUE
110 | bus_LV_4028-2_0_3_node_85 | 0.4 | n |  | TRUE
111 | bus_LV_4028-2_0_3_node_87 | 0.4 | n |  | TRUE
112 | bus_LV_4028-2_0_3_node_92 | 0.4 | n |  | TRUE
113 | bus_LV_4028-2_0_3_node_98 | 0.4 | n |  | TRUE
114 | bus_LV_4028-2_0_3_node_96 | 0.4 | n |  | TRUE
115 | bus_LV_4028-2_0_3_node_99 | 0.4 | n |  | TRUE
116 | bus_LV_4028-2_0_3_node_101 | 0.4 | n |  | TRUE
117 | bus_LV_4028-2_0_3_node_103 | 0.4 | n |  | TRUE
118 | bus_LV_4028-2_0_3_node_152 | 0.4 | n |  | TRUE
119 | bus_LV_4028-2_0_3_node_151 | 0.4 | n |  | TRUE
120 | bus_LV_4028-2_0_3_node_150 | 0.4 | n |  | TRUE
121 | bus_LV_4028-2_0_3_node_104 | 0.4 | n |  | TRUE
122 | bus_LV_4028-2_0_3_node_105 | 0.4 | n |  | TRUE
123 | bus_LV_4028-2_0_3_node_107 | 0.4 | n |  | TRUE
124 | bus_LV_4028-2_0_3_node_108 | 0.4 | n |  | TRUE
125 | bus_LV_4028-2_0_3_node_110 | 0.4 | n |  | TRUE
126 | bus_LV_4028-2_0_3_node_118 | 0.4 | n |  | TRUE
127 | bus_LV_4028-2_0_3_node_128 | 0.4 | n |  | TRUE
128 | bus_LV_4028-2_0_3_node_119 | 0.4 | n |  | TRUE
129 | bus_LV_4028-2_0_3_node_129 | 0.4 | n |  | TRUE
130 | bus_LV_4028-2_0_3_node_114 | 0.4 | n |  | TRUE
131 | bus_LV_4028-2_0_3_node_154 | 0.4 | n |  | TRUE
132 | bus_LV_4028-2_0_3_node_127 | 0.4 | n |  | TRUE
133 | bus_LV_4028-2_0_3_node_115 | 0.4 | n |  | TRUE
134 | bus_LV_4028-2_0_3_node_123 | 0.4 | n |  | TRUE
135 | bus_LV_4028-2_0_3_node_125 | 0.4 | n |  | TRUE
136 | bus_LV_4028-2_0_3_node_126 | 0.4 | n |  | TRUE
137 | bus_LV_4028-2_0_3_node_130 | 0.4 | n |  | TRUE
138 | bus_LV_4028-2_0_3_node_137 | 0.4 | n |  | TRUE
139 | bus_LV_4028-2_0_3_node_138 | 0.4 | n |  | TRUE
140 | bus_LV_4028-2_0_3_node_131 | 0.4 | n |  | TRUE
141 | bus_LV_4028-2_0_3_node_133 | 0.4 | n |  | TRUE
142 | bus_LV_4028-2_0_3_node_135 | 0.4 | n |  | TRUE
143 | bus_LV_4028-2_0_3_node_136 | 0.4 | n |  | TRUE
144 | bus_LV_4028-2_0_3_node_139 | 0.4 | n |  | TRUE
145 | bus_LV_4028-2_0_3_node_140 | 0.4 | n |  | TRUE
146 | bus_LV_4028-2_0_3_node_141 | 0.4 | n |  | TRUE
147 | bus_MV_425_0_node_0 | 20 | n |  | TRUE

## load
| name | bus | p_mw | q_mvar | const_z_percent | const_i_percent | sn_mva | scaling | in_service | type
0 | LV_4028-2_0_3_load_0 | 0 | 0.0022578 | 0.00056587 | 0 | 0 |  | 1 | TRUE | wye
1 | LV_4028-2_0_3_load_1 | 1 | 0.0011081 | 0.00027772 | 0 | 0 |  | 1 | TRUE | wye
2 | LV_4028-2_0_3_load_53 | 5 | 0.0019615 | 0.00049161 | 0 | 0 |  | 1 | TRUE | wye
3 | LV_4028-2_0_3_load_48 | 6 | 0.0019498 | 0.00048866 | 0 | 0 |  | 1 | TRUE | wye
4 | LV_4028-2_0_3_load_149 | 7 | 0.0065106 | 0.0016317 | 0 | 0 |  | 1 | TRUE | wye
5 | LV_4028-2_0_3_load_51 | 8 | 0.0019057 | 0.00047762 | 0 | 0 |  | 1 | TRUE | wye
6 | LV_4028-2_0_3_load_5 | 9 | 0.0043834 | 0.0010986 | 0 | 0 |  | 1 | TRUE | wye
7 | LV_4028-2_0_3_load_111 | 14 | 0.0054048 | 0.0013546 | 0 | 0 |  | 1 | TRUE | wye
8 | LV_4028-2_0_3_load_121 | 15 | 0.0047478 | 0.0011899 | 0 | 0 |  | 1 | TRUE | wye
9 | LV_4028-2_0_3_load_122 | 16 | 0.0010453 | 0.00026199 | 0 | 0 |  | 1 | TRUE | wye
10 | LV_4028-2_0_3_load_117 | 17 | 0.0040624 | 0.0010181 | 0 | 0 |  | 1 | TRUE | wye
11 | LV_4028-2_0_3_load_116 | 18 | 0.0067836 | 0.0017001 | 0 | 0 |  | 1 | TRUE | wye
12 | LV_4028-2_0_3_load_10 | 20 | 0.0034214 | 0.00085749 | 0 | 0 |  | 1 | TRUE | wye
13 | LV_4028-2_0_3_load_11 | 21 | 0.0019055 | 0.00047757 | 0 | 0 |  | 1 | TRUE | wye
14 | LV_4028-2_0_3_load_12 | 22 | 0.0019613 | 0.00049154 | 0 | 0 |  | 1 | TRUE | wye
15 | LV_4028-2_0_3_load_13 | 23 | 0.0019379 | 0.00048569 | 0 | 0 |  | 1 | TRUE | wye
16 | LV_4028-2_0_3_load_14 | 24 | 0.0019141 | 0.00047972 | 0 | 0 |  | 1 | TRUE | wye
17 | LV_4028-2_0_3_load_148 | 25 | 0.0019173 | 0.00048052 | 0 | 0 |  | 1 | TRUE | wye
18 | LV_4028-2_0_3_load_65 | 26 | 0.0026797 | 0.00067159 | 0 | 0 |  | 1 | TRUE | wye
19 | LV_4028-2_0_3_load_66 | 28 | 0.0019409 | 0.00048644 | 0 | 0 |  | 1 | TRUE | wye
20 | LV_4028-2_0_3_load_15 | 29 | 0.0018224 | 0.00045674 | 0 | 0 |  | 1 | TRUE | wye
21 | LV_4028-2_0_3_load_16 | 30 | 0.00077159 | 0.00019338 | 0 | 0 |  | 1 | TRUE | wye
22 | LV_4028-2_0_3_load_18 | 32 | 0.0035453 | 0.00088854 | 0 | 0 |  | 1 | TRUE | wye
23 | LV_4028-2_0_3_load_19 | 33 | 0.0024107 | 0.00060418 | 0 | 0 |  | 1 | TRUE | wye
24 | LV_4028-2_0_3_load_21 | 35 | 0.0024117 | 0.00060443 | 0 | 0 |  | 1 | TRUE | wye
25 | LV_4028-2_0_3_load_153 | 37 | 0.0019304 | 0.0004838 | 0 | 0 |  | 1 | TRUE | wye
26 | LV_4028-2_0_3_load_36 | 39 | 0.003475 | 0.00087092 | 0 | 0 |  | 1 | TRUE | wye
27 | LV_4028-2_0_3_load_31 | 40 | 0.0091557 | 0.0022946 | 0 | 0 |  | 1 | TRUE | wye
28 | LV_4028-2_0_3_load_32 | 41 | 0.0020311 | 0.00050905 | 0 | 0 |  | 1 | TRUE | wye
29 | LV_4028-2_0_3_load_27 | 42 | 0.0017827 | 0.0004468 | 0 | 0 |  | 1 | TRUE | wye
30 | LV_4028-2_0_3_load_94 | 43 | 0.00091827 | 0.00023014 | 0 | 0 |  | 1 | TRUE | wye
31 | LV_4028-2_0_3_load_34 | 45 | 0.0010698 | 0.00026812 | 0 | 0 |  | 1 | TRUE | wye
32 | LV_4028-2_0_3_load_22 | 46 | 0.007649 | 0.001917 | 0 | 0 |  | 1 | TRUE | wye
33 | LV_4028-2_0_3_load_23 | 47 | 0.0042429 | 0.0010634 | 0 | 0 |  | 1 | TRUE | wye
34 | LV_4028-2_0_3_load_24 | 48 | 0.008997 | 0.0022549 | 0 | 0 |  | 1 | TRUE | wye
35 | LV_4028-2_0_3_load_26 | 50 | 0.0043205 | 0.0010828 | 0 | 0 |  | 1 | TRUE | wye
36 | LV_4028-2_0_3_load_40 | 51 | 0.0035308 | 0.00088491 | 0 | 0 |  | 1 | TRUE | wye
37 | LV_4028-2_0_3_load_90 | 54 | 0.00086783 | 0.0002175 | 0 | 0 |  | 1 | TRUE | wye
38 | LV_4028-2_0_3_load_38 | 56 | 0.0068126 | 0.0017074 | 0 | 0 |  | 1 | TRUE | wye
39 | LV_4028-2_0_3_load_28 | 57 | 0.0016739 | 0.00041953 | 0 | 0 |  | 1 | TRUE | wye
40 | LV_4028-2_0_3_load_30 | 58 | 0.0028096 | 0.00070416 | 0 | 0 |  | 1 | TRUE | wye
41 | LV_4028-2_0_3_load_109 | 59 | 0.0044471 | 0.0011145 | 0 | 0 |  | 1 | TRUE | wye
42 | LV_4028-2_0_3_load_124 | 62 | 0.0043484 | 0.0010898 | 0 | 0 |  | 1 | TRUE | wye
43 | LV_4028-2_0_3_load_144 | 64 | 0.0027359 | 0.00068567 | 0 | 0 |  | 1 | TRUE | wye
44 | LV_4028-2_0_3_load_142 | 65 | 0.0010642 | 0.00026672 | 0 | 0 |  | 1 | TRUE | wye
45 | LV_4028-2_0_3_load_33 | 66 | 0.0017553 | 0.00043992 | 0 | 0 |  | 1 | TRUE | wye
46 | LV_4028-2_0_3_load_35 | 67 | 0.001083 | 0.00027143 | 0 | 0 |  | 1 | TRUE | wye
47 | LV_4028-2_0_3_load_37 | 68 | 0.0010637 | 0.00026658 | 0 | 0 |  | 1 | TRUE | wye
48 | LV_4028-2_0_3_load_57 | 69 | 0.0033363 | 0.00083616 | 0 | 0 |  | 1 | TRUE | wye
49 | LV_4028-2_0_3_load_58 | 70 | 0.0010951 | 0.00027446 | 0 | 0 |  | 1 | TRUE | wye
50 | LV_4028-2_0_3_load_39 | 71 | 0.0076944 | 0.0019284 | 0 | 0 |  | 1 | TRUE | wye
51 | LV_4028-2_0_3_load_41 | 72 | 0.0020171 | 0.00050554 | 0 | 0 |  | 1 | TRUE | wye
52 | LV_4028-2_0_3_load_44 | 73 | 0.0053047 | 0.0013295 | 0 | 0 |  | 1 | TRUE | wye
53 | LV_4028-2_0_3_load_45 | 74 | 0.0069587 | 0.001744 | 0 | 0 |  | 1 | TRUE | wye
54 | LV_4028-2_0_3_load_74 | 75 | 0.0013075 | 0.00032768 | 0 | 0 |  | 1 | TRUE | wye
55 | LV_4028-2_0_3_load_75 | 76 | 0.0018073 | 0.00045294 | 0 | 0 |  | 1 | TRUE | wye
56 | LV_4028-2_0_3_load_71 | 77 | 0.001181 | 0.00029598 | 0 | 0 |  | 1 | TRUE | wye
57 | LV_4028-2_0_3_load_91 | 78 | 0.0040363 | 0.0010116 | 0 | 0 |  | 1 | TRUE | wye
58 | LV_4028-2_0_3_load_147 | 82 | 0.0032954 | 0.0008259 | 0 | 0 |  | 1 | TRUE | wye
59 | LV_4028-2_0_3_load_95 | 83 | 0.0053465 | 0.00134 | 0 | 0 |  | 1 | TRUE | wye
60 | LV_4028-2_0_3_load_49 | 84 | 0.0018892 | 0.00047348 | 0 | 0 |  | 1 | TRUE | wye
61 | LV_4028-2_0_3_load_50 | 85 | 0.0019399 | 0.00048618 | 0 | 0 |  | 1 | TRUE | wye
62 | LV_4028-2_0_3_load_52 | 86 | 0.0019172 | 0.0004805 | 0 | 0 |  | 1 | TRUE | wye
63 | LV_4028-2_0_3_load_54 | 87 | 0.0027955 | 0.00070063 | 0 | 0 |  | 1 | TRUE | wye
64 | LV_4028-2_0_3_load_55 | 88 | 0.0018737 | 0.0004696 | 0 | 0 |  | 1 | TRUE | wye
65 | LV_4028-2_0_3_load_56 | 89 | 0.0019632 | 0.00049202 | 0 | 0 |  | 1 | TRUE | wye
66 | LV_4028-2_0_3_load_67 | 90 | 0.0019037 | 0.00047712 | 0 | 0 |  | 1 | TRUE | wye
67 | LV_4028-2_0_3_load_59 | 91 | 0.0010701 | 0.00026818 | 0 | 0 |  | 1 | TRUE | wye
68 | LV_4028-2_0_3_load_63 | 92 | 0.001084 | 0.00027167 | 0 | 0 |  | 1 | TRUE | wye
69 | LV_4028-2_0_3_load_61 | 93 | 0.0019041 | 0.00047721 | 0 | 0 |  | 1 | TRUE | wye
70 | LV_4028-2_0_3_load_60 | 94 | 0.0023274 | 0.00058331 | 0 | 0 |  | 1 | TRUE | wye
71 | LV_4028-2_0_3_load_62 | 95 | 0.0019619 | 0.00049169 | 0 | 0 |  | 1 | TRUE | wye
72 | LV_4028-2_0_3_load_100 | 96 | 0.0028602 | 0.00071683 | 0 | 0 |  | 1 | TRUE | wye
73 | LV_4028-2_0_3_load_93 | 98 | 0.0029195 | 0.00073169 | 0 | 0 |  | 1 | TRUE | wye
74 | LV_4028-2_0_3_load_82 | 99 | 0.0017424 | 0.00043667 | 0 | 0 |  | 1 | TRUE | wye
75 | LV_4028-2_0_3_load_84 | 100 | 0.0010604 | 0.00026575 | 0 | 0 |  | 1 | TRUE | wye
76 | LV_4028-2_0_3_load_83 | 101 | 0.0017863 | 0.00044769 | 0 | 0 |  | 1 | TRUE | wye
77 | LV_4028-2_0_3_load_79 | 102 | 0.00066047 | 0.00016553 | 0 | 0 |  | 1 | TRUE | wye
78 | LV_4028-2_0_3_load_76 | 103 | 0.00043635 | 0.00010936 | 0 | 0 |  | 1 | TRUE | wye
79 | LV_4028-2_0_3_load_78 | 105 | 0.00166 | 0.00041603 | 0 | 0 |  | 1 | TRUE | wye
80 | LV_4028-2_0_3_load_80 | 106 | 0.00090352 | 0.00022644 | 0 | 0 |  | 1 | TRUE | wye
81 | LV_4028-2_0_3_load_81 | 107 | 0.0014379 | 0.00036037 | 0 | 0 |  | 1 | TRUE | wye
82 | LV_4028-2_0_3_load_88 | 108 | 0.0024921 | 0.00062458 | 0 | 0 |  | 1 | TRUE | wye
83 | LV_4028-2_0_3_load_86 | 109 | 0.00078128 | 0.00019581 | 0 | 0 |  | 1 | TRUE | wye
84 | LV_4028-2_0_3_load_85 | 110 | 0.00023515 | 5.8935e-05 | 0 | 0 |  | 1 | TRUE | wye
85 | LV_4028-2_0_3_load_87 | 111 | 0.0010955 | 0.00027455 | 0 | 0 |  | 1 | TRUE | wye
86 | LV_4028-2_0_3_load_92 | 112 | 0.008873 | 0.0022238 | 0 | 0 |  | 1 | TRUE | wye
87 | LV_4028-2_0_3_load_98 | 113 | 0.0011788 | 0.00029544 | 0 | 0 |  | 1 | TRUE | wye
88 | LV_4028-2_0_3_load_96 | 114 | 0.0017299 | 0.00043356 | 0 | 0 |  | 1 | TRUE | wye
89 | LV_4028-2_0_3_load_99 | 115 | 0.0096031 | 0.0024068 | 0 | 0 |  | 1 | TRUE | wye
90 | LV_4028-2_0_3_load_152 | 118 | 0.006479 | 0.0016238 | 0 | 0 |  | 1 | TRUE | wye
91 | LV_4028-2_0_3_load_150 | 120 | 0.0024575 | 0.00061591 | 0 | 0 |  | 1 | TRUE | wye
92 | LV_4028-2_0_3_load_104 | 121 | 0.0021847 | 0.00054753 | 0 | 0 |  | 1 | TRUE | wye
93 | LV_4028-2_0_3_load_105 | 122 | 0.0033897 | 0.00084955 | 0 | 0 |  | 1 | TRUE | wye
94 | LV_4028-2_0_3_load_108 | 124 | 0.0035204 | 0.0008823 | 0 | 0 |  | 1 | TRUE | wye
95 | LV_4028-2_0_3_load_110 | 125 | 0.0048422 | 0.0012136 | 0 | 0 |  | 1 | TRUE | wye
96 | LV_4028-2_0_3_load_118 | 126 | 0.00097938 | 0.00024546 | 0 | 0 |  | 1 | TRUE | wye
97 | LV_4028-2_0_3_load_128 | 127 | 0.0031229 | 0.00078267 | 0 | 0 |  | 1 | TRUE | wye
98 | LV_4028-2_0_3_load_119 | 128 | 0.0019876 | 0.00049813 | 0 | 0 |  | 1 | TRUE | wye
99 | LV_4028-2_0_3_load_129 | 129 | 0.0019599 | 0.00049119 | 0 | 0 |  | 1 | TRUE | wye
100 | LV_4028-2_0_3_load_154 | 131 | 0.0069956 | 0.0017533 | 0 | 0 |  | 1 | TRUE | wye
101 | LV_4028-2_0_3_load_123 | 134 | 0.0057031 | 0.0014293 | 0 | 0 |  | 1 | TRUE | wye
102 | LV_4028-2_0_3_load_125 | 135 | 0.0054178 | 0.0013578 | 0 | 0 |  | 1 | TRUE | wye
103 | LV_4028-2_0_3_load_126 | 136 | 0.0068543 | 0.0017178 | 0 | 0 |  | 1 | TRUE | wye
104 | LV_4028-2_0_3_load_130 | 137 | 0.0071745 | 0.0017981 | 0 | 0 |  | 1 | TRUE | wye
105 | LV_4028-2_0_3_load_137 | 138 | 0.0048771 | 0.0012223 | 0 | 0 |  | 1 | TRUE | wye
106 | LV_4028-2_0_3_load_138 | 139 | 0.0031636 | 0.00079286 | 0 | 0 |  | 1 | TRUE | wye
107 | LV_4028-2_0_3_load_131 | 140 | 0.0050681 | 0.0012702 | 0 | 0 |  | 1 | TRUE | wye
108 | LV_4028-2_0_3_load_135 | 142 | 0.0021789 | 0.00054608 | 0 | 0 |  | 1 | TRUE | wye
109 | LV_4028-2_0_3_load_136 | 143 | 0.0017189 | 0.00043079 | 0 | 0 |  | 1 | TRUE | wye
110 | LV_4028-2_0_3_load_139 | 144 | 0.00097838 | 0.0002452 | 0 | 0 |  | 1 | TRUE | wye
111 | LV_4028-2_0_3_load_140 | 145 | 0.0043336 | 0.0010861 | 0 | 0 |  | 1 | TRUE | wye
112 | LV_4028-2_0_3_load_141 | 146 | 0.00079334 | 0.00019883 | 0 | 0 |  | 1 | TRUE | wye

## ext_grid
| name | bus | vm_pu | va_degree | slack_weight | in_service
0 |  | 67 | 1 | 0 | 1 | TRUE

## line
| name | std_type | from_bus | to_bus | length_km | r_ohm_per_km | x_ohm_per_km | c_nf_per_km | g_us_per_km | max_i_ka | df | parallel | type | in_service
0 | LV_4028-2_0_3_line_0 |  | 0 | 1 | 0.016547 | 0.125 | 0.08 | 261 | 0 | 0.364 | 1 | 1 | cs | TRUE
1 | LV_4028-2_0_3_line_1 |  | 0 | 2 | 0.029346 | 0.125 | 0.08 | 261 | 0 | 0.364 | 1 | 1 | cs | TRUE
2 | LV_4028-2_0_3_line_2 |  | 1 | 3 | 0.011424 | 0.125 | 0.08 | 261 | 0 | 0.364 | 1 | 1 | cs | TRUE
3 | LV_4028-2_0_3_line_3 |  | 2 | 4 | 0.026494 | 0.125 | 0.08 | 261 | 0 | 0.364 | 1 | 1 | cs | TRUE
4 | LV_4028-2_0_3_line_4 |  | 3 | 5 | 0.018752 | 0.125 | 0.08 | 261 | 0 | 0.364 | 1 | 1 | cs | TRUE
5 | LV_4028-2_0_3_line_5 |  | 3 | 6 | 0.025601 | 0.125 | 0.08 | 261 | 0 | 0.364 | 1 | 1 | cs | TRUE
6 | LV_4028-2_0_3_line_6 |  | 4 | 7 | 0.028492 | 0.125 | 0.08 | 261 | 0 | 0.364 | 1 | 1 | cs | TRUE
7 | LV_4028-2_0_3_line_7 |  | 5 | 8 | 0.0068403 | 0.125 | 0.08 | 261 | 0 | 0.364 | 1 | 1 | cs | TRUE
8 | LV_4028-2_0_3_line_8 |  | 8 | 84 | 0.0046172 | 0.125 | 0.08 | 261 | 0 | 0.364 | 1 | 1 | cs | TRUE
9 | LV_4028-2_0_3_line_9 |  | 9 | 10 | 0.085875 | 0.125 | 0.08 | 261 | 0 | 0.364 | 1 | 1 | cs | TRUE
10 | LV_4028-2_0_3_line_10 |  | 10 | 11 | 0.03604 | 0.125 | 0.08 | 261 | 0 | 0.364 | 1 | 1 | cs | TRUE
11 | LV_4028-2_0_3_line_11 |  | 11 | 12 | 0.030689 | 0.125 | 0.08 | 261 | 0 | 0.364 | 1 | 1 | cs | TRUE
12 | LV_4028-2_0_3_line_12 |  | 12 | 13 | 0.009002 | 0.125 | 0.08 | 261 | 0 | 0.364 | 1 | 1 | cs | TRUE
13 | LV_4028-2_0_3_line_13 |  | 12 | 14 | 0.019244 | 0.125 | 0.08 | 261 | 0 | 0.364 | 1 | 1 | cs | TRUE
14 | LV_4028-2_0_3_line_14 |  | 13 | 17 | 0.0080333 | 0.125 | 0.08 | 261 | 0 | 0.364 | 1 | 1 | cs | TRUE
15 | LV_4028-2_0_3_line_15 |  | 13 | 18 | 0.015058 | 0.125 | 0.08 | 261 | 0 | 0.364 | 1 | 1 | cs | TRUE
16 | LV_4028-2_0_3_line_16 |  | 14 | 19 | 0.014214 | 0.125 | 0.08 | 261 | 0 | 0.364 | 1 | 1 | cs | TRUE
17 | LV_4028-2_0_3_line_17 |  | 15 | 16 | 0.017474 | 0.125 | 0.08 | 261 | 0 | 0.364 | 1 | 1 | cs | TRUE
18 | LV_4028-2_0_3_line_18 |  | 16 | 123 | 0.033306 | 0.125 | 0.08 | 261 | 0 | 0.364 | 1 | 1 | cs | TRUE
19 | LV_4028-2_0_3_line_19 |  | 17 | 133 | 0.024517 | 0.125 | 0.08 | 261 | 0 | 0.364 | 1 | 1 | cs | TRUE
20 | LV_4028-2_0_3_line_20 |  | 19 | 130 | 0.008452 | 0.125 | 0.08 | 261 | 0 | 0.364 | 1 | 1 | cs | TRUE
21 | LV_4028-2_0_3_line_21 |  | 20 | 21 | 0.00066685 | 0.125 | 0.08 | 261 | 0 | 0.364 | 1 | 1 | cs | TRUE
22 | LV_4028-2_0_3_line_22 |  | 20 | 22 | 0.0075262 | 0.125 | 0.08 | 261 | 0 | 0.364 | 1 | 1 | cs | TRUE
23 | LV_4028-2_0_3_line_23 |  | 21 | 23 | 0.0065163 | 0.125 | 0.08 | 261 | 0 | 0.364 | 1 | 1 | cs | TRUE
24 | LV_4028-2_0_3_line_24 |  | 22 | 24 | 0.01744 | 0.125 | 0.08 | 261 | 0 | 0.364 | 1 | 1 | cs | TRUE
25 | LV_4028-2_0_3_line_25 |  | 23 | 25 | 0.0044489 | 0.125 | 0.08 | 261 | 0 | 0.364 | 1 | 1 | cs | TRUE
26 | LV_4028-2_0_3_line_26 |  | 24 | 26 | 0.0031034 | 0.125 | 0.08 | 261 | 0 | 0.364 | 1 | 1 | cs | TRUE
27 | LV_4028-2_0_3_line_27 |  | 25 | 27 | 0.013489 | 0.125 | 0.08 | 261 | 0 | 0.364 | 1 | 1 | cs | TRUE
28 | LV_4028-2_0_3_line_28 |  | 26 | 28 | 0.0037282 | 0.125 | 0.08 | 261 | 0 | 0.364 | 1 | 1 | cs | TRUE
29 | LV_4028-2_0_3_line_29 |  | 27 | 61 | 0.042612 | 0.125 | 0.08 | 261 | 0 | 0.364 | 1 | 1 | cs | TRUE
30 | LV_4028-2_0_3_line_30 |  | 27 | 95 | 0.0096631 | 0.125 | 0.08 | 261 | 0 | 0.364 | 1 | 1 | cs | TRUE
31 | LV_4028-2_0_3_line_31 |  | 28 | 90 | 0.0068154 | 0.125 | 0.08 | 261 | 0 | 0.364 | 1 | 1 | cs | TRUE
32 | LV_4028-2_0_3_line_32 |  | 29 | 30 | 0.021938 | 0.125 | 0.08 | 261 | 0 | 0.364 | 1 | 2 | cs | TRUE
33 | LV_4028-2_0_3_line_33 |  | 29 | 31 | 0.015884 | 0.125 | 0.08 | 261 | 0 | 0.364 | 1 | 2 | cs | TRUE
34 | LV_4028-2_0_3_line_34 |  | 30 | 32 | 0.0059677 | 0.125 | 0.08 | 261 | 0 | 0.364 | 1 | 2 | cs | TRUE
35 | LV_4028-2_0_3_line_35 |  | 31 | 33 | 0.044451 | 0.125 | 0.08 | 261 | 0 | 0.364 | 1 | 1 | cs | TRUE
36 | LV_4028-2_0_3_line_36 |  | 31 | 34 | 0.018553 | 0.125 | 0.08 | 261 | 0 | 0.364 | 1 | 1 | cs | TRUE
37 | LV_4028-2_0_3_line_37 |  | 32 | 35 | 0.011518 | 0.125 | 0.08 | 261 | 0 | 0.364 | 1 | 2 | cs | TRUE
38 | LV_4028-2_0_3_line_38 |  | 33 | 36 | 0.020178 | 0.125 | 0.08 | 261 | 0 | 0.364 | 1 | 1 | cs | TRUE
39 | LV_4028-2_0_3_line_39 |  | 34 | 37 | 0.00933 | 0.125 | 0.08 | 261 | 0 | 0.364 | 1 | 1 | cs | TRUE
40 | LV_4028-2_0_3_line_40 |  | 34 | 38 | 0.001748 | 0.125 | 0.08 | 261 | 0 | 0.364 | 1 | 1 | cs | TRUE
41 | LV_4028-2_0_3_line_41 |  | 35 | 39 | 0.0061152 | 0.125 | 0.08 | 261 | 0 | 0.364 | 1 | 2 | cs | TRUE
42 | LV_4028-2_0_3_line_42 |  | 36 | 40 | 0.022799 | 0.125 | 0.08 | 261 | 0 | 0.364 | 1 | 1 | cs | TRUE
43 | LV_4028-2_0_3_line_43 |  | 36 | 41 | 0.052847 | 0.125 | 0.08 | 261 | 0 | 0.364 | 1 | 1 | cs | TRUE
44 | LV_4028-2_0_3_line_44 |  | 36 | 42 | 0.040997 | 0.125 | 0.08 | 261 | 0 | 0.364 | 1 | 1 | cs | TRUE
45 | LV_4028-2_0_3_line_45 |  | 38 | 43 | 0.0091342 | 0.125 | 0.08 | 261 | 0 | 0.364 | 1 | 1 | cs | TRUE
46 | LV_4028-2_0_3_line_46 |  | 38 | 44 | 0.040956 | 0.125 | 0.08 | 261 | 0 | 0.364 | 1 | 1 | cs | TRUE
47 | LV_4028-2_0_3_line_47 |  | 39 | 45 | 0.017505 | 0.125 | 0.08 | 261 | 0 | 0.364 | 1 | 2 | cs | TRUE
48 | LV_4028-2_0_3_line_48 |  | 40 | 59 | 0.022761 | 0.125 | 0.08 | 261 | 0 | 0.364 | 1 | 1 | cs | TRUE
49 | LV_4028-2_0_3_line_49 |  | 41 | 60 | 0.031832 | 0.125 | 0.08 | 261 | 0 | 0.364 | 1 | 1 | cs | TRUE
50 | LV_4028-2_0_3_line_50 |  | 42 | 57 | 0.011828 | 0.125 | 0.08 | 261 | 0 | 0.364 | 1 | 1 | cs | TRUE
51 | LV_4028-2_0_3_line_51 |  | 43 | 98 | 0.029551 | 0.125 | 0.08 | 261 | 0 | 0.364 | 1 | 1 | cs | TRUE
52 | LV_4028-2_0_3_line_52 |  | 44 | 79 | 0.047849 | 0.125 | 0.08 | 261 | 0 | 0.364 | 1 | 1 | cs | TRUE
53 | LV_4028-2_0_3_line_53 |  | 44 | 80 | 0.078638 | 0.125 | 0.08 | 261 | 0 | 0.364 | 1 | 1 | cs | TRUE
54 | LV_4028-2_0_3_line_54 |  | 44 | 74 | 0.043957 | 0.125 | 0.08 | 261 | 0 | 0.364 | 1 | 1 | cs | TRUE
55 | LV_4028-2_0_3_line_55 |  | 45 | 66 | 0.0066639 | 0.125 | 0.08 | 261 | 0 | 0.364 | 1 | 2 | cs | TRUE
56 | LV_4028-2_0_3_line_56 |  | 46 | 47 | 0.00041578 | 0.125 | 0.08 | 261 | 0 | 0.364 | 1 | 1 | cs | TRUE
57 | LV_4028-2_0_3_line_57 |  | 46 | 48 | 0.036308 | 0.125 | 0.08 | 261 | 0 | 0.364 | 1 | 1 | cs | TRUE
58 | LV_4028-2_0_3_line_58 |  | 47 | 49 | 0.016462 | 0.125 | 0.08 | 261 | 0 | 0.364 | 1 | 1 | cs | TRUE
59 | LV_4028-2_0_3_line_59 |  | 48 | 50 | 0.034483 | 0.125 | 0.08 | 261 | 0 | 0.364 | 1 | 1 | cs | TRUE
60 | LV_4028-2_0_3_line_60 |  | 49 | 51 | 0.010747 | 0.125 | 0.08 | 261 | 0 | 0.364 | 1 | 1 | cs | TRUE
61 | LV_4028-2_0_3_line_61 |  | 51 | 56 | 0.018127 | 0.125 | 0.08 | 261 | 0 | 0.364 | 1 | 1 | cs | TRUE
62 | LV_4028-2_0_3_line_62 |  | 52 | 53 | 0.059401 | 0.125 | 0.08 | 261 | 0 | 0.364 | 1 | 1 | cs | TRUE
63 | LV_4028-2_0_3_line_63 |  | 52 | 54 | 0.019635 | 0.125 | 0.08 | 261 | 0 | 0.364 | 1 | 1 | cs | TRUE
64 | LV_4028-2_0_3_line_64 |  | 52 | 55 | 0.03624 | 0.125 | 0.08 | 261 | 0 | 0.364 | 1 | 1 | cs | TRUE
65 | LV_4028-2_0_3_line_65 |  | 53 | 75 | 0.016267 | 0.125 | 0.08 | 261 | 0 | 0.364 | 1 | 1 | cs | TRUE
66 | LV_4028-2_0_3_line_66 |  | 53 | 76 | 0.025339 | 0.125 | 0.08 | 261 | 0 | 0.364 | 1 | 1 | cs | TRUE
67 | LV_4028-2_0_3_line_67 |  | 53 | 77 | 0.047637 | 0.125 | 0.08 | 261 | 0 | 0.364 | 1 | 1 | cs | TRUE
68 | LV_4028-2_0_3_line_68 |  | 54 | 78 | 0.0018891 | 0.125 | 0.08 | 261 | 0 | 0.364 | 1 | 1 | cs | TRUE
69 | LV_4028-2_0_3_line_69 |  | 55 | 73 | 0.013112 | 0.125 | 0.08 | 261 | 0 | 0.364 | 1 | 1 | cs | TRUE
70 | LV_4028-2_0_3_line_70 |  | 55 | 72 | 0.017387 | 0.125 | 0.08 | 261 | 0 | 0.364 | 1 | 1 | cs | TRUE
71 | LV_4028-2_0_3_line_71 |  | 56 | 71 | 0.038751 | 0.125 | 0.08 | 261 | 0 | 0.364 | 1 | 1 | cs | TRUE
72 | LV_4028-2_0_3_line_72 |  | 57 | 58 | 0.017207 | 0.125 | 0.08 | 261 | 0 | 0.364 | 1 | 1 | cs | TRUE
73 | LV_4028-2_0_3_line_73 |  | 59 | 63 | 0.029483 | 0.125 | 0.08 | 261 | 0 | 0.364 | 1 | 1 | cs | TRUE
74 | LV_4028-2_0_3_line_74 |  | 60 | 64 | 0.054458 | 0.125 | 0.08 | 261 | 0 | 0.364 | 1 | 1 | cs | TRUE
75 | LV_4028-2_0_3_line_75 |  | 60 | 65 | 0.03945 | 0.125 | 0.08 | 261 | 0 | 0.364 | 1 | 1 | cs | TRUE
76 | LV_4028-2_0_3_line_76 |  | 61 | 62 | 0.039806 | 0.125 | 0.08 | 261 | 0 | 0.364 | 1 | 1 | cs | TRUE
77 | LV_4028-2_0_3_line_77 |  | 62 | 134 | 0.0023985 | 0.125 | 0.08 | 261 | 0 | 0.364 | 1 | 1 | cs | TRUE
78 | LV_4028-2_0_3_line_78 |  | 63 | 124 | 0.026497 | 0.125 | 0.08 | 261 | 0 | 0.364 | 1 | 1 | cs | TRUE
79 | LV_4028-2_0_3_line_79 |  | 63 | 125 | 0.02485 | 0.125 | 0.08 | 261 | 0 | 0.364 | 1 | 1 | cs | TRUE
80 | LV_4028-2_0_3_line_80 |  | 63 | 121 | 0.039538 | 0.125 | 0.08 | 261 | 0 | 0.364 | 1 | 1 | cs | TRUE
81 | LV_4028-2_0_3_line_81 |  | 65 | 145 | 0.0092593 | 0.125 | 0.08 | 261 | 0 | 0.364 | 1 | 1 | cs | TRUE
82 | LV_4028-2_0_3_line_82 |  | 66 | 67 | 0.002995 | 0.125 | 0.08 | 261 | 0 | 0.364 | 1 | 2 | cs | TRUE
83 | LV_4028-2_0_3_line_83 |  | 67 | 68 | 0.010434 | 0.125 | 0.08 | 261 | 0 | 0.364 | 1 | 1 | cs | TRUE
84 | LV_4028-2_0_3_line_84 |  | 68 | 69 | 0.0053118 | 0.125 | 0.08 | 261 | 0 | 0.364 | 1 | 1 | cs | TRUE
85 | LV_4028-2_0_3_line_85 |  | 69 | 70 | 0.001215 | 0.125 | 0.08 | 261 | 0 | 0.364 | 1 | 1 | cs | TRUE
86 | LV_4028-2_0_3_line_86 |  | 70 | 91 | 0.014887 | 0.125 | 0.08 | 261 | 0 | 0.364 | 1 | 1 | cs | TRUE
87 | LV_4028-2_0_3_line_87 |  | 71 | 72 | 0.015305 | 0.125 | 0.08 | 261 | 0 | 0.364 | 1 | 1 | cs | TRUE
88 | LV_4028-2_0_3_line_88 |  | 73 | 74 | 0.013334 | 0.125 | 0.08 | 261 | 0 | 0.364 | 1 | 1 | cs | TRUE
89 | LV_4028-2_0_3_line_89 |  | 75 | 99 | 0.020296 | 0.125 | 0.08 | 261 | 0 | 0.364 | 1 | 1 | cs | TRUE
90 | LV_4028-2_0_3_line_90 |  | 76 | 100 | 0.0082105 | 0.125 | 0.08 | 261 | 0 | 0.364 | 1 | 1 | cs | TRUE
91 | LV_4028-2_0_3_line_91 |  | 79 | 81 | 0.013755 | 0.125 | 0.08 | 261 | 0 | 0.364 | 1 | 1 | cs | TRUE
92 | LV_4028-2_0_3_line_92 |  | 79 | 82 | 0.041549 | 0.125 | 0.08 | 261 | 0 | 0.364 | 1 | 1 | cs | TRUE
93 | LV_4028-2_0_3_line_93 |  | 80 | 83 | 0.032693 | 0.125 | 0.08 | 261 | 0 | 0.364 | 1 | 1 | cs | TRUE
94 | LV_4028-2_0_3_line_94 |  | 81 | 96 | 0.0031291 | 0.125 | 0.08 | 261 | 0 | 0.364 | 1 | 1 | cs | TRUE
95 | LV_4028-2_0_3_line_95 |  | 83 | 97 | 0.014835 | 0.125 | 0.08 | 261 | 0 | 0.364 | 1 | 1 | cs | TRUE
96 | LV_4028-2_0_3_line_96 |  | 84 | 85 | 0.0021857 | 0.125 | 0.08 | 261 | 0 | 0.364 | 1 | 1 | cs | TRUE
97 | LV_4028-2_0_3_line_97 |  | 85 | 86 | 0.0068302 | 0.125 | 0.08 | 261 | 0 | 0.364 | 1 | 1 | cs | TRUE
98 | LV_4028-2_0_3_line_98 |  | 86 | 87 | 0.013924 | 0.125 | 0.08 | 261 | 0 | 0.364 | 1 | 1 | cs | TRUE
99 | LV_4028-2_0_3_line_99 |  | 87 | 88 | 0.00043457 | 0.125 | 0.08 | 261 | 0 | 0.364 | 1 | 1 | cs | TRUE
100 | LV_4028-2_0_3_line_100 |  | 88 | 89 | 0.0067899 | 0.125 | 0.08 | 261 | 0 | 0.364 | 1 | 1 | cs | TRUE
101 | LV_4028-2_0_3_line_101 |  | 89 | 90 | 0.0081985 | 0.125 | 0.08 | 261 | 0 | 0.364 | 1 | 1 | cs | TRUE
102 | LV_4028-2_0_3_line_102 |  | 91 | 92 | 0.0058981 | 0.125 | 0.08 | 261 | 0 | 0.364 | 1 | 1 | cs | TRUE
103 | LV_4028-2_0_3_line_103 |  | 92 | 93 | 0.0065502 | 0.125 | 0.08 | 261 | 0 | 0.364 | 1 | 1 | cs | TRUE
104 | LV_4028-2_0_3_line_104 |  | 93 | 94 | 0.0009599 | 0.125 | 0.08 | 261 | 0 | 0.364 | 1 | 1 | cs | TRUE
105 | LV_4028-2_0_3_line_105 |  | 94 | 95 | 0.0043984 | 0.125 | 0.08 | 261 | 0 | 0.364 | 1 | 1 | cs | TRUE
106 | LV_4028-2_0_3_line_106 |  | 96 | 116 | 0.0025252 | 0.125 | 0.08 | 261 | 0 | 0.364 | 1 | 1 | cs | TRUE
107 | LV_4028-2_0_3_line_107 |  | 97 | 113 | 0.010969 | 0.125 | 0.08 | 261 | 0 | 0.364 | 1 | 1 | cs | TRUE
108 | LV_4028-2_0_3_line_108 |  | 97 | 114 | 0.021438 | 0.125 | 0.08 | 261 | 0 | 0.364 | 1 | 1 | cs | TRUE
109 | LV_4028-2_0_3_line_109 |  | 98 | 112 | 0.017644 | 0.125 | 0.08 | 261 | 0 | 0.364 | 1 | 1 | cs | TRUE
110 | LV_4028-2_0_3_line_110 |  | 99 | 101 | 0.010654 | 0.125 | 0.08 | 261 | 0 | 0.364 | 1 | 1 | cs | TRUE
111 | LV_4028-2_0_3_line_111 |  | 100 | 102 | 0.020216 | 0.125 | 0.08 | 261 | 0 | 0.364 | 1 | 1 | cs | TRUE
112 | LV_4028-2_0_3_line_112 |  | 101 | 108 | 0.013269 | 0.125 | 0.08 | 261 | 0 | 0.364 | 1 | 1 | cs | TRUE
113 | LV_4028-2_0_3_line_113 |  | 102 | 104 | 0.016622 | 0.125 | 0.08 | 261 | 0 | 0.364 | 1 | 1 | cs | TRUE
114 | LV_4028-2_0_3_line_114 |  | 103 | 104 | 0.0037019 | 0.125 | 0.08 | 261 | 0 | 0.364 | 1 | 1 | cs | TRUE
115 | LV_4028-2_0_3_line_115 |  | 104 | 105 | 0.014842 | 0.125 | 0.08 | 261 | 0 | 0.364 | 1 | 1 | cs | TRUE
116 | LV_4028-2_0_3_line_116 |  | 105 | 106 | 0.036854 | 0.125 | 0.08 | 261 | 0 | 0.364 | 1 | 1 | cs | TRUE
117 | LV_4028-2_0_3_line_117 |  | 106 | 107 | 0.028398 | 0.125 | 0.08 | 261 | 0 | 0.364 | 1 | 1 | cs | TRUE
118 | LV_4028-2_0_3_line_118 |  | 108 | 109 | 0.013438 | 0.125 | 0.08 | 261 | 0 | 0.364 | 1 | 1 | cs | TRUE
119 | LV_4028-2_0_3_line_119 |  | 109 | 110 | 0.015366 | 0.125 | 0.08 | 261 | 0 | 0.364 | 1 | 1 | cs | TRUE
120 | LV_4028-2_0_3_line_120 |  | 110 | 111 | 0.0071358 | 0.125 | 0.08 | 261 | 0 | 0.364 | 1 | 1 | cs | TRUE
121 | LV_4028-2_0_3_line_121 |  | 113 | 115 | 0.01665 | 0.125 | 0.08 | 261 | 0 | 0.364 | 1 | 1 | cs | TRUE
122 | LV_4028-2_0_3_line_122 |  | 116 | 117 | 0.006158 | 0.125 | 0.08 | 261 | 0 | 0.364 | 1 | 1 | cs | TRUE
123 | LV_4028-2_0_3_line_123 |  | 117 | 118 | 0.002299 | 0.125 | 0.08 | 261 | 0 | 0.364 | 1 | 1 | cs | TRUE
124 | LV_4028-2_0_3_line_124 |  | 117 | 119 | 0.010123 | 0.125 | 0.08 | 261 | 0 | 0.364 | 1 | 1 | cs | TRUE
125 | LV_4028-2_0_3_line_125 |  | 119 | 120 | 0.006937 | 0.125 | 0.08 | 261 | 0 | 0.364 | 1 | 1 | cs | TRUE
126 | LV_4028-2_0_3_line_126 |  | 121 | 122 | 0.0068065 | 0.125 | 0.08 | 261 | 0 | 0.364 | 1 | 1 | cs | TRUE
127 | LV_4028-2_0_3_line_127 |  | 122 | 123 | 0.0084457 | 0.125 | 0.08 | 261 | 0 | 0.364 | 1 | 1 | cs | TRUE
128 | LV_4028-2_0_3_line_128 |  | 124 | 126 | 0.023885 | 0.125 | 0.08 | 261 | 0 | 0.364 | 1 | 1 | cs | TRUE
129 | LV_4028-2_0_3_line_129 |  | 125 | 127 | 0.00069662 | 0.125 | 0.08 | 261 | 0 | 0.364 | 1 | 1 | cs | TRUE
130 | LV_4028-2_0_3_line_130 |  | 126 | 128 | 0.0079316 | 0.125 | 0.08 | 261 | 0 | 0.364 | 1 | 1 | cs | TRUE
131 | LV_4028-2_0_3_line_131 |  | 127 | 129 | 0.021935 | 0.125 | 0.08 | 261 | 0 | 0.364 | 1 | 1 | cs | TRUE
132 | LV_4028-2_0_3_line_132 |  | 129 | 137 | 0.031444 | 0.125 | 0.08 | 261 | 0 | 0.364 | 1 | 1 | cs | TRUE
133 | LV_4028-2_0_3_line_133 |  | 130 | 131 | 0.016158 | 0.125 | 0.08 | 261 | 0 | 0.364 | 1 | 1 | cs | TRUE
134 | LV_4028-2_0_3_line_134 |  | 130 | 132 | 0.00227 | 0.125 | 0.08 | 261 | 0 | 0.364 | 1 | 1 | cs | TRUE
135 | LV_4028-2_0_3_line_135 |  | 132 | 135 | 0.018743 | 0.125 | 0.08 | 261 | 0 | 0.364 | 1 | 1 | cs | TRUE
136 | LV_4028-2_0_3_line_136 |  | 133 | 134 | 0.020331 | 0.125 | 0.08 | 261 | 0 | 0.364 | 1 | 1 | cs | TRUE
137 | LV_4028-2_0_3_line_137 |  | 135 | 136 | 0.00059711 | 0.125 | 0.08 | 261 | 0 | 0.364 | 1 | 1 | cs | TRUE
138 | LV_4028-2_0_3_line_138 |  | 137 | 138 | 0.0045108 | 0.125 | 0.08 | 261 | 0 | 0.364 | 1 | 1 | cs | TRUE
139 | LV_4028-2_0_3_line_139 |  | 138 | 139 | 0.016484 | 0.125 | 0.08 | 261 | 0 | 0.364 | 1 | 1 | cs | TRUE
140 | LV_4028-2_0_3_line_140 |  | 139 | 143 | 0.016729 | 0.125 | 0.08 | 261 | 0 | 0.364 | 1 | 1 | cs | TRUE
141 | LV_4028-2_0_3_line_141 |  | 140 | 141 | 0.045007 | 0.125 | 0.08 | 261 | 0 | 0.364 | 1 | 1 | cs | TRUE
142 | LV_4028-2_0_3_line_142 |  | 141 | 142 | 0.098677 | 0.125 | 0.08 | 261 | 0 | 0.364 | 1 | 1 | cs | TRUE
143 | LV_4028-2_0_3_line_143 |  | 141 | 143 | 0.019504 | 0.125 | 0.08 | 261 | 0 | 0.364 | 1 | 1 | cs | TRUE
144 | LV_4028-2_0_3_line_144 |  | 144 | 145 | 0.0037313 | 0.125 | 0.08 | 261 | 0 | 0.364 | 1 | 1 | cs | TRUE
145 | LV_4028-2_0_3_line_145 |  | 144 | 146 | 0.0018585 | 0.125 | 0.08 | 261 | 0 | 0.364 | 1 | 1 | cs | TRUE

## trafo
| name | std_type | hv_bus | lv_bus | sn_mva | vn_hv_kv | vn_lv_kv | vk_percent | vkr_percent | pfe_kw | i0_percent | shift_degree | tap_side | tap_neutral | tap_min | tap_max | tap_step_percent | tap_step_degree | tap_pos | tap_phase_shifter | parallel | df | in_service
0 | LV_4028-2_0_3_trafo_35 | 0.63 MVA 20/0.4 kV | 147 | 67 | 0.63 | 20 | 0.4 | 6 | 1.206 | 1.65 | 0.2619 | 150 | hv | 0 | -2 | 2 | 2.5 | 0 | 0 | FALSE | 1 | 1 | TRUE

## line_geodata
| x0 | y0 | x1 | y1 | x2 | y2 | x3 | y3 | x4 | y4 | x5 | y5 | x6 | y6 | x7 | y7
0 | 2667048.2589 | 1261552.3242 | 2667064.76 | 1261551.0892
1 | 2667018.995 | 1261554.5145 | 2667048.2589 | 1261552.3242
2 | 2667076.1517 | 1261550.2367 | 2667064.76 | 1261551.0892
3 | 2667018.995 | 1261554.5145 | 2667026.0446 | 1261580.0577
4 | 2667076.1517 | 1261550.2367 | 2667078.1879 | 1261558.7216 | 2667078.5513 | 1261568.7407
5 | 2667076.1517 | 1261550.2367 | 2667101.673 | 1261548.2235
6 | 2666997.81 | 1261578.8037 | 2667008.984 | 1261578.8414 | 2667019.6877 | 1261581.1532 | 2667026.0446 | 1261580.0577
7 | 2667078.7992 | 1261575.5765 | 2667078.5513 | 1261568.7407
8 | 2667078.9665 | 1261580.1907 | 2667078.7992 | 1261575.5765
9 | 2666952.5893 | 1261597.706 | 2666954.2196 | 1261594.8 | 2666960.6018 | 1261572.1665 | 2666961.1682 | 1261557.4175 | 2666959.2565 | 1261539.9274 | 2666958.4752 | 1261529.066 | 2666956.8128 | 1261516.1709 | 2666956.7817 | 1261513.39
10 | 2666934.7012 | 1261628.9935 | 2666935.3622 | 1261627.8446 | 2666943.303 | 1261613.9574 | 2666952.5893 | 1261597.706
11 | 2666934.7012 | 1261628.9935 | 2666935.3622 | 1261627.8446 | 2666959.9248 | 1261643.9345
12 | 2666959.9248 | 1261643.9345 | 2666960.5214 | 1261647.1436 | 2666961.6475 | 1261649.5025 | 2666964.1963 | 1261651.3216
13 | 2666959.9248 | 1261643.9345 | 2666962.8749 | 1261642.9226 | 2666965.413 | 1261641.6949 | 2666968.26 | 1261640.4706 | 2666973.344 | 1261636.6587 | 2666976.3018 | 1261634.191
14 | 2666964.1963 | 1261651.3216 | 2666968.0169 | 1261652.6214 | 2666972.0094 | 1261652.4196
15 | 2666964.1963 | 1261651.3216 | 2666963.6572 | 1261654.3511 | 2666955.4363 | 1261661.6969 | 2666955.1598 | 1261662.6122
16 | 2666988.771 | 1261629.0832 | 2666985.3066 | 1261628.9328 | 2666980.8786 | 1261630.039 | 2666977.8016 | 1261632.9397 | 2666976.3018 | 1261634.191
17 | 2666912.2249 | 1261689.5751 | 2666907.0406 | 1261706.2619
18 | 2666897.8622 | 1261738.2693 | 2666901.8635 | 1261722.9254 | 2666907.0406 | 1261706.2619
19 | 2666995.2341 | 1261649.8718 | 2666994.8251 | 1261650.7234 | 2666991.6533 | 1261652.6778 | 2666986.2872 | 1261653.451 | 2666979.7768 | 1261653.4773 | 2666974.8474 | 1261652.2762 | 2666972.0094 | 1261652.4196
20 | 2666988.771 | 1261629.0832 | 2666989.4918 | 1261620.6629
21 | 2667074.5508 | 1261657.2756 | 2667074.7661 | 1261656.6444
22 | 2667076.7841 | 1261649.4038 | 2667075.8393 | 1261653.4988 | 2667074.7661 | 1261656.6444
23 | 2667072.4468 | 1261663.4428 | 2667074.5508 | 1261657.2756
24 | 2667076.7841 | 1261649.4038 | 2667077.876 | 1261644.6709 | 2667078.7815 | 1261637.9094 | 2667079.0619 | 1261632.1555
25 | 2667071.4349 | 1261667.7529 | 2667071.7241 | 1261665.5611 | 2667072.4468 | 1261663.4428
26 | 2667079.213 | 1261629.0557 | 2667079.0619 | 1261632.1555
27 | 2667070.1908 | 1261681.1664 | 2667070.3062 | 1261676.3086 | 2667071.4349 | 1261667.7529
28 | 2667079.213 | 1261629.0557 | 2667079.3944 | 1261625.332
29 | 2667035.2029 | 1261688.7756 | 2667036.303 | 1261680.1372 | 2667070.1908 | 1261681.1664
30 | 2667070.1908 | 1261681.1664 | 2667070.1445 | 1261683.2564 | 2667069.9456 | 1261690.8264
31 | 2667079.3944 | 1261625.332 | 2667079.7261 | 1261618.5247
32 | 2667073.5036 | 1261810.5282 | 2667076.4424 | 1261797.6128 | 2667077.9064 | 1261789.0449
33 | 2667069.9794 | 1261826.0163 | 2667073.5036 | 1261810.5282
34 | 2667078.9115 | 1261783.1624 | 2667077.9064 | 1261789.0449
35 | 2667069.9794 | 1261826.0163 | 2667064.8367 | 1261825.0461 | 2667050.6188 | 1261822.3719 | 2667027.4115 | 1261813.7693
36 | 2667069.9794 | 1261826.0163 | 2667081.648 | 1261827.583 | 2667088.3661 | 1261828.4932
37 | 2667078.9115 | 1261783.1624 | 2667080.8514 | 1261771.8086
38 | 2667009.6628 | 1261804.1833 | 2667019.2155 | 1261809.6178 | 2667027.4115 | 1261813.7693
39 | 2667088.3661 | 1261828.4932 | 2667088.5473 | 1261819.1661
40 | 2667088.3661 | 1261828.4932 | 2667090.104 | 1261828.7242
41 | 2667081.8371 | 1261765.7741 | 2667081.7044 | 1261766.8162 | 2667080.8514 | 1261771.8086
42 | 2667009.6628 | 1261804.1833 | 2666989.3766 | 1261793.7792
43 | 2667009.6628 | 1261804.1833 | 2667002.6841 | 1261818.9486 | 2666991.0407 | 1261853.5579
44 | 2667009.6628 | 1261804.1833 | 2667015.1245 | 1261792.9702 | 2667016.6756 | 1261789.7409 | 2667022.7102 | 1261777.1777 | 2667023.5633 | 1261775.0302 | 2667024.7036 | 1261772.1521 | 2667025.2954 | 1261767.8 | 2667025.3307 | 1261766.5948
45 | 2667090.104 | 1261828.7242 | 2667089.3539 | 1261836.3992 | 2667088.9911 | 1261837.7748
46 | 2667127.2928 | 1261825.6325 | 2667125.6308 | 1261830.6619 | 2667114.7691 | 1261831.0278 | 2667101.7349 | 1261830.2906 | 2667094.8963 | 1261829.3679 | 2667090.104 | 1261828.7242
47 | 2667083.419 | 1261748.36 | 2667083.2265 | 1261754.8579 | 2667081.8371 | 1261765.7741
48 | 2666969.9329 | 1261781.9471 | 2666989.3766 | 1261793.7792 | 2666989.3766 | 1261793.7792
49 | 2666980.8907 | 1261883.7279 | 2666991.0407 | 1261853.5579
50 | 2667025.6767 | 1261754.7724 | 2667025.6767 | 1261754.7724 | 2667025.3307 | 1261766.5948
51 | 2667088.9911 | 1261837.7748 | 2667088.354 | 1261840.1907 | 2667085.95 | 1261842.2205 | 2667082.129 | 1261842.9666 | 2667075.8891 | 1261846.3873 | 2667068.5691 | 1261857.0053
52 | 2667127.2928 | 1261825.6325 | 2667162.5117 | 1261829.4684 | 2667174.6275 | 1261832.7861
53 | 2667123.4423 | 1261903.3133 | 2667123.8744 | 1261896.4465 | 2667122.4588 | 1261890.3926 | 2667120.6357 | 1261869.1227 | 2667122.7555 | 1261848.3202 | 2667123.3843 | 1261838.7313 | 2667125.6308 | 1261830.6619 | 2667127.2928 | 1261825.6325
54 | 2667127.2928 | 1261825.6325 | 2667136.4333 | 1261801.6628 | 2667144.028 | 1261785.009
55 | 2667083.419 | 1261748.36 | 2667083.5074 | 1261745.3763 | 2667083.1443 | 1261741.7154
56 | 2667152.0998 | 1261668.84 | 2667152.1102 | 1261668.4244
57 | 2667151.1655 | 1261632.1773 | 2667151.4906 | 1261644.8281 | 2667152.4714 | 1261654.0016 | 2667152.1102 | 1261668.4244
58 | 2667155.0968 | 1261684.8988 | 2667153.4901 | 1261681.0778 | 2667152.0992 | 1261668.864 | 2667152.0998 | 1261668.84
59 | 2667151.1655 | 1261632.1773 | 2667150.8792 | 1261621.0368 | 2667148.1272 | 1261609.2412 | 2667147.7839 | 1261598.0198
60 | 2667155.0968 | 1261684.8988 | 2667147.4337 | 1261684.9119 | 2667147.3681 | 1261687.9953
61 | 2667147.3681 | 1261687.9953 | 2667146.9827 | 1261706.1183
62 | 2667251.8534 | 1261737.8148 | 2667243.6387 | 1261741.9468 | 2667225.8037 | 1261747.9152 | 2667194.9343 | 1261754.4806
63 | 2667194.9343 | 1261754.4806 | 2667197.5681 | 1261766.7085 | 2667198.2169 | 1261773.8056
64 | 2667160.355 | 1261765.2739 | 2667191.7695 | 1261755.1563 | 2667194.9343 | 1261754.4806
65 | 2667251.8534 | 1261737.8148 | 2667256.364 | 1261753.4443
66 | 2667251.8534 | 1261737.8148 | 2667277.1455 | 1261736.2813
67 | 2667251.8534 | 1261737.8148 | 2667256.3417 | 1261729.4152 | 2667269.2654 | 1261693.5596
68 | 2667198.2169 | 1261773.8056 | 2667198.3888 | 1261775.6869
69 | 2667160.355 | 1261765.2739 | 2667157.5872 | 1261766.1653 | 2667150.5249 | 1261773.5313
70 | 2667160.355 | 1261765.2739 | 2667158.4752 | 1261747.9889
71 | 2667156.8205 | 1261732.774 | 2667156.4526 | 1261729.3918 | 2667146.4475 | 1261731.2796 | 2667146.9827 | 1261706.1183
72 | 2667025.6767 | 1261754.7724 | 2667027.1267 | 1261739.8555 | 2667027.5124 | 1261737.6698
73 | 2666944.7468 | 1261766.6206 | 2666969.9329 | 1261781.9471
74 | 2666980.8907 | 1261883.7279 | 2666978.1878 | 1261892.2036 | 2666963.6334 | 1261935.3781
75 | 2666980.8907 | 1261883.7279 | 2666994.5966 | 1261891.0107 | 2667003.1613 | 1261898.5132 | 2667007.383 | 1261907.6234 | 2667007.0044 | 1261910.097
76 | 2667035.2029 | 1261688.7756 | 2667028.5081 | 1261688.444 | 2667013.6136 | 1261682.293 | 2667010.5149 | 1261680.4565 | 2667008.8105 | 1261677.2682 | 2667007.208 | 1261667.6291
77 | 2667006.8146 | 1261665.2631 | 2667007.208 | 1261667.6291
78 | 2666944.7468 | 1261766.6206 | 2666947.0369 | 1261757.3507 | 2666954.6935 | 1261742.2307
79 | 2666944.7468 | 1261766.6206 | 2666942.8661 | 1261791.3994
80 | 2666944.7468 | 1261766.6206 | 2666910.9137 | 1261746.1616
81 | 2667007.0044 | 1261910.097 | 2667006.0648 | 1261916.2371 | 2667009.0318 | 1261916.9338
82 | 2667082.8487 | 1261738.735 | 2667083.1443 | 1261741.7154
83 | 2667082.8487 | 1261738.735 | 2667082.6352 | 1261736.5821 | 2667080.3481 | 1261728.6337
84 | 2667080.3481 | 1261728.6337 | 2667078.8793 | 1261723.529
85 | 2667078.5433 | 1261722.3613 | 2667078.8793 | 1261723.529
86 | 2667074.3399 | 1261708.0799 | 2667078.4815 | 1261722.1465 | 2667078.5433 | 1261722.3613
87 | 2667156.8205 | 1261732.774 | 2667158.4752 | 1261747.9889
88 | 2667150.5249 | 1261773.5313 | 2667148.1168 | 1261776.043 | 2667144.028 | 1261785.009
89 | 2667256.364 | 1261753.4443 | 2667261.9918 | 1261772.9449
90 | 2667277.1455 | 1261736.2813 | 2667285.3409 | 1261735.7845
91 | 2667174.6275 | 1261832.7861 | 2667173.4194 | 1261819.0844
92 | 2667174.6275 | 1261832.7861 | 2667176.4753 | 1261833.2853 | 2667190.9943 | 1261837.2975 | 2667198.3928 | 1261839.3386 | 2667214.5723 | 1261844.2085
93 | 2667123.4423 | 1261903.3133 | 2667121.403 | 1261935.9425
94 | 2667173.4194 | 1261819.0844 | 2667173.142 | 1261815.9676
95 | 2667120.4777 | 1261950.7484 | 2667121.403 | 1261935.9425
96 | 2667078.9665 | 1261580.1907 | 2667079.0458 | 1261582.3749
97 | 2667079.2933 | 1261589.2006 | 2667079.0458 | 1261582.3749
98 | 2667079.798 | 1261603.1158 | 2667079.2933 | 1261589.2006
99 | 2667079.8138 | 1261603.5501 | 2667079.798 | 1261603.1158
100 | 2667080.0599 | 1261610.3355 | 2667079.8138 | 1261603.5501
101 | 2667080.0599 | 1261610.3355 | 2667080.0877 | 1261611.1043 | 2667079.7261 | 1261618.5247
102 | 2667074.3399 | 1261708.0799 | 2667073.5116 | 1261705.2664 | 2667072.8006 | 1261702.3877
103 | 2667072.8006 | 1261702.3877 | 2667071.2302 | 1261696.0285
104 | 2667071.0001 | 1261695.0966 | 2667071.2302 | 1261696.0285
105 | 2667069.9456 | 1261690.8264 | 2667071.0001 | 1261695.0966
106 | 2667172.9182 | 1261813.4523 | 2667173.142 | 1261815.9676
107 | 2667120.4777 | 1261950.7484 | 2667120.4308 | 1261961.7178
108 | 2667120.4777 | 1261950.7484 | 2667099.0679 | 1261949.6456
109 | 2667061.5276 | 1261873.1336 | 2667067.3321 | 1261858.7995 | 2667068.5691 | 1261857.0053
110 | 2667264.9458 | 1261783.181 | 2667261.9918 | 1261772.9449
111 | 2667305.5202 | 1261734.561 | 2667285.3409 | 1261735.7845
112 | 2667264.9458 | 1261783.181 | 2667268.0478 | 1261793.9296 | 2667268.6247 | 1261795.9299
113 | 2667322.1115 | 1261733.555 | 2667305.5202 | 1261734.561
114 | 2667322.1115 | 1261733.555 | 2667325.8049 | 1261733.305
115 | 2667322.1115 | 1261733.555 | 2667324.3428 | 1261748.2285
116 | 2667329.8835 | 1261784.6638 | 2667324.3428 | 1261748.2285
117 | 2667332.4154 | 1261812.62 | 2667333.6383 | 1261805.8066 | 2667330.7687 | 1261790.4848 | 2667329.8835 | 1261784.6638
118 | 2667272.3486 | 1261808.8412 | 2667268.6247 | 1261795.9299
119 | 2667272.8931 | 1261824.1853 | 2667272.4624 | 1261809.2356 | 2667272.3486 | 1261808.8412
120 | 2667272.8931 | 1261824.1853 | 2667273.0986 | 1261831.3182
121 | 2667120.4308 | 1261961.7178 | 2667120.3596 | 1261978.3676
122 | 2667172.3625 | 1261807.3192 | 2667172.9182 | 1261813.4523
123 | 2667172.3625 | 1261807.3192 | 2667170.0692 | 1261807.5601
124 | 2667171.4825 | 1261797.2351 | 2667171.9304 | 1261802.2439 | 2667172.3625 | 1261807.3192
125 | 2667168.9121 | 1261792.6803 | 2667171.0619 | 1261792.4712 | 2667171.4825 | 1261797.2351
126 | 2666910.9137 | 1261746.1616 | 2666905.0892 | 1261742.6395
127 | 2666897.8622 | 1261738.2693 | 2666905.0892 | 1261742.6395
128 | 2666954.6935 | 1261742.2307 | 2666956.5937 | 1261738.4782 | 2666960.6214 | 1261724.8136 | 2666962.5649 | 1261719.7405
129 | 2666942.8661 | 1261791.3994 | 2666942.8133 | 1261792.094
130 | 2666968.3482 | 1261714.5156 | 2666962.9584 | 1261718.7133 | 2666962.5649 | 1261719.7405
131 | 2666942.8133 | 1261792.094 | 2666941.975 | 1261803.1387 | 2666943.9788 | 1261813.811
132 | 2666943.9788 | 1261813.811 | 2666947.0275 | 1261830.0492 | 2666948.092 | 1261841.8478 | 2666947.4297 | 1261844.8507
133 | 2666989.4918 | 1261620.6629 | 2666977.1857 | 1261610.1491
134 | 2666989.4918 | 1261620.6629 | 2666991.7127 | 1261620.1655
135 | 2666991.7127 | 1261620.1655 | 2667009.9866 | 1261615.9974
136 | 2666995.2341 | 1261649.8718 | 2667003.1698 | 1261655.7327 | 2667005.8619 | 1261659.5327 | 2667006.8146 | 1261665.2631
137 | 2667009.9866 | 1261615.9974 | 2667010.5688 | 1261615.8646
138 | 2666946.4581 | 1261849.2557 | 2666947.4297 | 1261844.8507
139 | 2666946.4581 | 1261849.2557 | 2666945.6775 | 1261852.7953 | 2666941.8338 | 1261865.0665
140 | 2666941.8338 | 1261865.0665 | 2666940.1038 | 1261870.5899 | 2666937.0062 | 1261881.0837
141 | 2666931.7631 | 1261899.8618 | 2666927.2546 | 1261920.0814 | 2666922.6891 | 1261943.9388
142 | 2666931.7631 | 1261899.8618 | 2666917.1954 | 1261894.8266 | 2666897.8181 | 1261892.6726 | 2666877.1451 | 1261890.5039 | 2666857.7751 | 1261887.7052 | 2666842.3431 | 1261879.8027 | 2666838.3551 | 1261875.2245
143 | 2666931.7631 | 1261899.8618 | 2666932.7075 | 1261895.6471 | 2666937.0062 | 1261881.0837
144 | 2667012.6643 | 1261917.7867 | 2667009.0318 | 1261916.9338
145 | 2667014.4736 | 1261918.2116 | 2667012.6643 | 1261917.7867

## bus_geodata
| x | y | coords
0 | 2667048.2589 | 1261552.3242
1 | 2667064.76 | 1261551.0892
2 | 2667018.995 | 1261554.5145
3 | 2667076.1517 | 1261550.2366
4 | 2667026.0446 | 1261580.0577
5 | 2667078.5513 | 1261568.7407
6 | 2667101.673 | 1261548.2235
7 | 2666997.81 | 1261578.8037
8 | 2667078.7992 | 1261575.5765
9 | 2666956.7817 | 1261513.39
10 | 2666952.5893 | 1261597.706
11 | 2666934.7012 | 1261628.9935
12 | 2666959.9248 | 1261643.9345
13 | 2666964.1963 | 1261651.3216
14 | 2666976.3018 | 1261634.191
15 | 2666912.2249 | 1261689.5751
16 | 2666907.0406 | 1261706.2619
17 | 2666972.0094 | 1261652.4196
18 | 2666955.1598 | 1261662.6122
19 | 2666988.771 | 1261629.0832
20 | 2667074.7661 | 1261656.6444
21 | 2667074.5508 | 1261657.2756
22 | 2667076.7841 | 1261649.4038
23 | 2667072.4468 | 1261663.4428
24 | 2667079.0619 | 1261632.1555
25 | 2667071.4349 | 1261667.7529
26 | 2667079.213 | 1261629.0557
27 | 2667070.1908 | 1261681.1664
28 | 2667079.3944 | 1261625.332
29 | 2667073.5036 | 1261810.5282
30 | 2667077.9064 | 1261789.0449
31 | 2667069.9794 | 1261826.0163
32 | 2667078.9115 | 1261783.1624
33 | 2667027.4115 | 1261813.7693
34 | 2667088.3661 | 1261828.4932
35 | 2667080.8514 | 1261771.8086
36 | 2667009.6628 | 1261804.1833
37 | 2667088.5473 | 1261819.1661
38 | 2667090.104 | 1261828.7242
39 | 2667081.8371 | 1261765.7741
40 | 2666989.3766 | 1261793.7792
41 | 2666991.0407 | 1261853.5579
42 | 2667025.3307 | 1261766.5948
43 | 2667088.9911 | 1261837.7748
44 | 2667127.2928 | 1261825.6325
45 | 2667083.419 | 1261748.36
46 | 2667152.1102 | 1261668.4244
47 | 2667152.0998 | 1261668.84
48 | 2667151.1655 | 1261632.1773
49 | 2667155.0968 | 1261684.8988
50 | 2667147.7839 | 1261598.0198
51 | 2667147.3681 | 1261687.9953
52 | 2667194.9343 | 1261754.4806
53 | 2667251.8534 | 1261737.8148
54 | 2667198.2169 | 1261773.8056
55 | 2667160.355 | 1261765.2739
56 | 2667146.9827 | 1261706.1183
57 | 2667025.6767 | 1261754.7724
58 | 2667027.5124 | 1261737.6698
59 | 2666969.9329 | 1261781.9471
60 | 2666980.8907 | 1261883.7279
61 | 2667035.2029 | 1261688.7756
62 | 2667007.208 | 1261667.6291
63 | 2666944.7468 | 1261766.6206
64 | 2666963.6334 | 1261935.3781
65 | 2667007.0044 | 1261910.097
66 | 2667083.1443 | 1261741.7154
67 | 2667082.8487 | 1261738.735
68 | 2667080.3481 | 1261728.6337
69 | 2667078.8793 | 1261723.529
70 | 2667078.5433 | 1261722.3613
71 | 2667156.8205 | 1261732.774
72 | 2667158.4752 | 1261747.9889
73 | 2667150.5249 | 1261773.5313
74 | 2667144.028 | 1261785.009
75 | 2667256.364 | 1261753.4443
76 | 2667277.1455 | 1261736.2813
77 | 2667269.2654 | 1261693.5596
78 | 2667198.3888 | 1261775.6869
79 | 2667174.6275 | 1261832.7861
80 | 2667123.4423 | 1261903.3133
81 | 2667173.4194 | 1261819.0844
82 | 2667214.5723 | 1261844.2085
83 | 2667121.403 | 1261935.9425
84 | 2667078.9665 | 1261580.1907
85 | 2667079.0458 | 1261582.3749
86 | 2667079.2933 | 1261589.2006
87 | 2667079.798 | 1261603.1158
88 | 2667079.8138 | 1261603.5501
89 | 2667080.0599 | 1261610.3355
90 | 2667079.7261 | 1261618.5247
91 | 2667074.3399 | 1261708.0799
92 | 2667072.8006 | 1261702.3877
93 | 2667071.2302 | 1261696.0285
94 | 2667071.0001 | 1261695.0966
95 | 2667069.9456 | 1261690.8264
96 | 2667173.142 | 1261815.9676
97 | 2667120.4777 | 1261950.7484
98 | 2667068.5691 | 1261857.0053
99 | 2667261.9918 | 1261772.9449
100 | 2667285.3409 | 1261735.7845
101 | 2667264.9458 | 1261783.181
102 | 2667305.5202 | 1261734.561
103 | 2667325.8049 | 1261733.305
104 | 2667322.1115 | 1261733.555
105 | 2667324.3428 | 1261748.2285
106 | 2667329.8835 | 1261784.6638
107 | 2667332.4154 | 1261812.62
108 | 2667268.6247 | 1261795.9299
109 | 2667272.3486 | 1261808.8412
110 | 2667272.8931 | 1261824.1853
111 | 2667273.0986 | 1261831.3182
112 | 2667061.5276 | 1261873.1336
113 | 2667120.4308 | 1261961.7178
114 | 2667099.0679 | 1261949.6456
115 | 2667120.3596 | 1261978.3676
116 | 2667172.9182 | 1261813.4523
117 | 2667172.3625 | 1261807.3192
118 | 2667170.0692 | 1261807.5601
119 | 2667171.4825 | 1261797.2351
120 | 2667168.9121 | 1261792.6803
121 | 2666910.9137 | 1261746.1616
122 | 2666905.0892 | 1261742.6395
123 | 2666897.8622 | 1261738.2693
124 | 2666954.6935 | 1261742.2307
125 | 2666942.8661 | 1261791.3994
126 | 2666962.5649 | 1261719.7405
127 | 2666942.8133 | 1261792.094
128 | 2666968.3482 | 1261714.5156
129 | 2666943.9788 | 1261813.811
130 | 2666989.4918 | 1261620.6629
131 | 2666977.1857 | 1261610.1491
132 | 2666991.7127 | 1261620.1655
133 | 2666995.2341 | 1261649.8718
134 | 2667006.8146 | 1261665.2631
135 | 2667009.9866 | 1261615.9974
136 | 2667010.5688 | 1261615.8646
137 | 2666947.4297 | 1261844.8507
138 | 2666946.4581 | 1261849.2557
139 | 2666941.8338 | 1261865.0665
140 | 2666922.6891 | 1261943.9388
141 | 2666931.7631 | 1261899.8618
142 | 2666838.3551 | 1261875.2245
143 | 2666937.0062 | 1261881.0837
144 | 2667012.6643 | 1261917.7867
145 | 2667009.0318 | 1261916.9338
146 | 2667014.4736 | 1261918.2116
147 | 2667070.1908 | 1261681.1664

## line_std_types
| c_nf_per_km | r_ohm_per_km | x_ohm_per_km | max_i_ka | type | q_mm2 | alpha | voltage_rating
NAYY 4x50 SE | 210 | 0.642 | 0.083 | 0.142 | cs | 50 | 0.00403 | LV
NAYY 4x120 SE | 264 | 0.225 | 0.08 | 0.242 | cs | 120 | 0.00403 | LV
NAYY 4x150 SE | 261 | 0.208 | 0.08 | 0.27 | cs | 150 | 0.00403 | LV
NA2XS2Y 1x95 RM/25 12/20 kV | 216 | 0.313 | 0.132 | 0.252 | cs | 95 | 0.00403 | MV
NA2XS2Y 1x185 RM/25 12/20 kV | 273 | 0.161 | 0.117 | 0.362 | cs | 185 | 0.00403 | MV
NA2XS2Y 1x240 RM/25 12/20 kV | 304 | 0.122 | 0.112 | 0.421 | cs | 240 | 0.00403 | MV
NA2XS2Y 1x95 RM/25 6/10 kV | 315 | 0.313 | 0.123 | 0.249 | cs | 95 | 0.00403 | MV
NA2XS2Y 1x185 RM/25 6/10 kV | 406 | 0.161 | 0.11 | 0.358 | cs | 185 | 0.00403 | MV
NA2XS2Y 1x240 RM/25 6/10 kV | 456 | 0.122 | 0.105 | 0.416 | cs | 240 | 0.00403 | MV
NA2XS2Y 1x150 RM/25 12/20 kV | 250 | 0.206 | 0.116 | 0.319 | cs | 150 | 0.00403 | MV
NA2XS2Y 1x120 RM/25 12/20 kV | 230 | 0.253 | 0.119 | 0.283 | cs | 120 | 0.00403 | MV
NA2XS2Y 1x70 RM/25 12/20 kV | 190 | 0.443 | 0.132 | 0.22 | cs | 70 | 0.00403 | MV
NA2XS2Y 1x150 RM/25 6/10 kV | 360 | 0.206 | 0.11 | 0.315 | cs | 150 | 0.00403 | MV
NA2XS2Y 1x120 RM/25 6/10 kV | 340 | 0.253 | 0.113 | 0.28 | cs | 120 | 0.00403 | MV
NA2XS2Y 1x70 RM/25 6/10 kV | 280 | 0.443 | 0.123 | 0.217 | cs | 70 | 0.00403 | MV
N2XS(FL)2Y 1x120 RM/35 64/110 kV | 112 | 0.153 | 0.166 | 0.366 | cs | 120 | 0.00393 | HV
N2XS(FL)2Y 1x185 RM/35 64/110 kV | 125 | 0.099 | 0.156 | 0.457 | cs | 185 | 0.00393 | HV
N2XS(FL)2Y 1x240 RM/35 64/110 kV | 135 | 0.075 | 0.149 | 0.526 | cs | 240 | 0.00393 | HV
N2XS(FL)2Y 1x300 RM/35 64/110 kV | 144 | 0.06 | 0.144 | 0.588 | cs | 300 | 0.00393 | HV
15-AL1/3-ST1A 0.4 | 11 | 1.8769 | 0.35 | 0.105 | ol | 16 | 0.00403 | LV
24-AL1/4-ST1A 0.4 | 11.25 | 1.2012 | 0.335 | 0.14 | ol | 24 | 0.00403 | LV
48-AL1/8-ST1A 0.4 | 12.2 | 0.5939 | 0.3 | 0.21 | ol | 48 | 0.00403 | LV
94-AL1/15-ST1A 0.4 | 13.2 | 0.306 | 0.29 | 0.35 | ol | 94 | 0.00403 | LV
34-AL1/6-ST1A 10.0 | 9.7 | 0.8342 | 0.36 | 0.17 | ol | 34 | 0.00403 | MV
48-AL1/8-ST1A 10.0 | 10.1 | 0.5939 | 0.35 | 0.21 | ol | 48 | 0.00403 | MV
70-AL1/11-ST1A 10.0 | 10.4 | 0.4132 | 0.339 | 0.29 | ol | 70 | 0.00403 | MV
94-AL1/15-ST1A 10.0 | 10.75 | 0.306 | 0.33 | 0.35 | ol | 94 | 0.00403 | MV
122-AL1/20-ST1A 10.0 | 11.1 | 0.2376 | 0.323 | 0.41 | ol | 122 | 0.00403 | MV
149-AL1/24-ST1A 10.0 | 11.25 | 0.194 | 0.315 | 0.47 | ol | 149 | 0.00403 | MV
34-AL1/6-ST1A 20.0 | 9.15 | 0.8342 | 0.382 | 0.17 | ol | 34 | 0.00403 | MV
48-AL1/8-ST1A 20.0 | 9.5 | 0.5939 | 0.372 | 0.21 | ol | 48 | 0.00403 | MV
70-AL1/11-ST1A 20.0 | 9.7 | 0.4132 | 0.36 | 0.29 | ol | 70 | 0.00403 | MV
94-AL1/15-ST1A 20.0 | 10 | 0.306 | 0.35 | 0.35 | ol | 94 | 0.00403 | MV
122-AL1/20-ST1A 20.0 | 10.3 | 0.2376 | 0.344 | 0.41 | ol | 122 | 0.00403 | MV
149-AL1/24-ST1A 20.0 | 10.5 | 0.194 | 0.337 | 0.47 | ol | 149 | 0.00403 | MV
184-AL1/30-ST1A 20.0 | 10.75 | 0.1571 | 0.33 | 0.535 | ol | 184 | 0.00403 | MV
243-AL1/39-ST1A 20.0 | 11 | 0.1188 | 0.32 | 0.645 | ol | 243 | 0.00403 | MV
48-AL1/8-ST1A 110.0 | 8 | 0.5939 | 0.46 | 0.21 | ol | 48 | 0.00403 | HV
70-AL1/11-ST1A 110.0 | 8.4 | 0.4132 | 0.45 | 0.29 | ol | 70 | 0.00403 | HV
94-AL1/15-ST1A 110.0 | 8.65 | 0.306 | 0.44 | 0.35 | ol | 94 | 0.00403 | HV
122-AL1/20-ST1A 110.0 | 8.5 | 0.2376 | 0.43 | 0.41 | ol | 122 | 0.00403 | HV
149-AL1/24-ST1A 110.0 | 8.75 | 0.194 | 0.41 | 0.47 | ol | 149 | 0.00403 | HV
184-AL1/30-ST1A 110.0 | 8.8 | 0.1571 | 0.4 | 0.535 | ol | 184 | 0.00403 | HV
243-AL1/39-ST1A 110.0 | 9 | 0.1188 | 0.39 | 0.645 | ol | 243 | 0.00403 | HV
305-AL1/39-ST1A 110.0 | 9.2 | 0.0949 | 0.38 | 0.74 | ol | 305 | 0.00403 | HV
490-AL1/64-ST1A 110.0 | 9.75 | 0.059 | 0.37 | 0.96 | ol | 490 | 0.00403 | HV
679-AL1/86-ST1A 110.0 | 9.95 | 0.042 | 0.36 | 1.15 | ol | 679 | 0.00403 | HV
490-AL1/64-ST1A 220.0 | 10 | 0.059 | 0.285 | 0.96 | ol | 490 | 0.00403 | HV
679-AL1/86-ST1A 220.0 | 11.7 | 0.042 | 0.275 | 1.15 | ol | 679 | 0.00403 | HV
490-AL1/64-ST1A 380.0 | 11 | 0.059 | 0.253 | 0.96 | ol | 490 | 0.00403 | HV
679-AL1/86-ST1A 380.0 | 14.6 | 0.042 | 0.25 | 1.15 | ol | 679 | 0.00403 | HV

## trafo_std_types
| i0_percent | pfe_kw | vkr_percent | sn_mva | vn_lv_kv | vn_hv_kv | vk_percent | shift_degree | vector_group | tap_side | tap_neutral | tap_min | tap_max | tap_step_degree | tap_step_percent | tap_phase_shifter
160 MVA 380/110 kV | 0.06 | 60 | 0.25 | 160 | 110 | 380 | 12.2 | 0 | Yy0 | hv | 0 | -9 | 9 | 0 | 1.5 | FALSE
100 MVA 220/110 kV | 0.06 | 55 | 0.26 | 100 | 110 | 220 | 12 | 0 | Yy0 | hv | 0 | -9 | 9 | 0 | 1.5 | FALSE
63 MVA 110/20 kV | 0.04 | 22 | 0.32 | 63 | 20 | 110 | 18 | 150 | YNd5 | hv | 0 | -9 | 9 | 0 | 1.5 | FALSE
40 MVA 110/20 kV | 0.05 | 18 | 0.34 | 40 | 20 | 110 | 16.2 | 150 | YNd5 | hv | 0 | -9 | 9 | 0 | 1.5 | FALSE
25 MVA 110/20 kV | 0.07 | 14 | 0.41 | 25 | 20 | 110 | 12 | 150 | YNd5 | hv | 0 | -9 | 9 | 0 | 1.5 | FALSE
63 MVA 110/10 kV | 0.04 | 22 | 0.32 | 63 | 10 | 110 | 18 | 150 | YNd5 | hv | 0 | -9 | 9 | 0 | 1.5 | FALSE
40 MVA 110/10 kV | 0.05 | 18 | 0.34 | 40 | 10 | 110 | 16.2 | 150 | YNd5 | hv | 0 | -9 | 9 | 0 | 1.5 | FALSE
25 MVA 110/10 kV | 0.07 | 14 | 0.41 | 25 | 10 | 110 | 12 | 150 | YNd5 | hv | 0 | -9 | 9 | 0 | 1.5 | FALSE
0.25 MVA 20/0.4 kV | 0.32 | 0.8 | 1.44 | 0.25 | 0.4 | 20 | 6 | 150 | Yzn5 | hv | 0 | -2 | 2 | 0 | 2.5 | FALSE
0.4 MVA 20/0.4 kV | 0.3375 | 1.35 | 1.425 | 0.4 | 0.4 | 20 | 6 | 150 | Dyn5 | hv | 0 | -2 | 2 | 0 | 2.5 | FALSE
0.63 MVA 20/0.4 kV | 0.2619 | 1.65 | 1.206 | 0.63 | 0.4 | 20 | 6 | 150 | Dyn5 | hv | 0 | -2 | 2 | 0 | 2.5 | FALSE
0.25 MVA 10/0.4 kV | 0.24 | 0.6 | 1.2 | 0.25 | 0.4 | 10 | 4 | 150 | Dyn5 | hv | 0 | -2 | 2 | 0 | 2.5 | FALSE
0.4 MVA 10/0.4 kV | 0.2375 | 0.95 | 1.325 | 0.4 | 0.4 | 10 | 4 | 150 | Dyn5 | hv | 0 | -2 | 2 | 0 | 2.5 | FALSE
0.63 MVA 10/0.4 kV | 0.1873 | 1.18 | 1.0794 | 0.63 | 0.4 | 10 | 4 | 150 | Dyn5 | hv | 0 | -2 | 2 | 0 | 2.5 | FALSE

## trafo3w_std_types
| sn_hv_mva | sn_mv_mva | sn_lv_mva | vn_hv_kv | vn_mv_kv | vn_lv_kv | vk_hv_percent | vk_mv_percent | vk_lv_percent | vkr_hv_percent | vkr_mv_percent | vkr_lv_percent | pfe_kw | i0_percent | shift_mv_degree | shift_lv_degree | vector_group | tap_side | tap_neutral | tap_min | tap_max | tap_step_percent
63/25/38 MVA 110/20/10 kV | 63 | 25 | 38 | 110 | 20 | 10 | 10.4 | 10.4 | 10.4 | 0.28 | 0.32 | 0.35 | 35 | 0.89 | 0 | 0 | YN0yn0yn0 | hv | 0 | -10 | 10 | 1.2
63/25/38 MVA 110/10/10 kV | 63 | 25 | 38 | 110 | 10 | 10 | 10.4 | 10.4 | 10.4 | 0.28 | 0.32 | 0.35 | 35 | 0.89 | 0 | 0 | YN0yn0yn0 | hv | 0 | -10 | 10 | 1.2

## fuse_std_types
| fuse_type | i_rated_a | t_avg | t_min | t_total | x_avg | x_min | x_total
HV 100A | HV 100A | 100 | 0 | [10.0, 3.64, 0.854, 0.281, 0.1, 0.0531, 0.022, 0.01] | [10.0, 4.267, 1.21, 0.403, 0.1, 0.058, 0.022, 0.01] | 0 | [300.0, 350.0, 450.0, 550.0, 700.0, 850.0, 1200.0, 1752.0] | [600.0, 700.0, 900.0, 1150.0, 1665.0, 2000.0, 3000.0, 4313.0]
HV 10A | HV 10A | 10 | 0 | [10.0, 1675.0, 0.344, 0.156, 0.1, 0.0417, 0.0171, 0.01] | [10.0, 1.3, 0.3, 0.155, 0.1, 0.0555, 0.023, 0.01] | 0 | [30.0, 32.0, 35.0, 37.0, 39.0, 50.0, 70.0, 88.0] | [60.0, 70.0, 80.0, 87.0, 94.0, 110.0, 150.0, 216.0]
HV 125A | HV 125A | 125 | 0 | [10.0, 1.82, 0.344, 0.1, 0.0467, 0.0269, 0.01] | [10.0, 2.478, 0.426, 0.1, 0.0427, 0.0211, 0.01] | 0 | [375.0, 500.0, 700.0, 925.0, 1200.0, 1500.0, 2341.0] | [750.0, 1000.0, 1500.0, 2200.0, 3000.0, 4000.0, 5765.0]
HV 160A | HV 160A | 160 | 0 | [10.0, 4.15, 1.03, 0.198, 0.1, 0.051, 0.0172, 0.01] | [10.0, 2.3, 0.734, 0.274, 0.1, 0.046, 0.0177, 0.01] | 0 | [480.0, 550.0, 700.0, 1000.0, 1260.0, 1600.0, 2500.0, 3227.0] | [960.0, 1300.0, 1700.0, 2200.0, 2996.0, 4000.0, 6000.0, 7946.0]
HV 16A | HV 16A | 16 | 0 | [10.0, 0.352, 0.164, 0.1, 0.0649, 0.0342, 0.01] | [10.0, 2.34, 0.722, 0.181, 0.1, 0.055, 0.0296, 0.01] | 0 | [48.0, 60.0, 65.0, 71.0, 80.0, 100.0, 162.0] | [96.0, 110.0, 125.0, 150.0, 168.0, 200.0, 250.0, 398.0]
HV 200A | HV 200A | 200 | 0 | [10.0, 4.267, 1.21, 0.403, 0.1, 0.058, 0.022, 0.01] | [10.0, 3.73, 1.654, 0.328, 0.1, 0.0531, 0.019, 0.01] | 0 | [600.0, 700.0, 900.0, 1150.0, 1665.0, 2000.0, 3000.0, 4313.0] | [1200.0, 1500.0, 1800.0, 2700.0, 3960.0, 5000.0, 7500.0, 10620.0]
HV 20A | HV 20A | 20 | 0 | [10.0, 1.3, 0.3, 0.155, 0.1, 0.0555, 0.023, 0.01] | [10.0, 1.3, 0.161, 0.1, 0.0611, 0.0399, 0.0141, 0.01] | 0 | [60.0, 70.0, 80.0, 87.0, 94.0, 110.0, 150.0, 216.0] | [120.0, 150.0, 200.0, 223.0, 260.0, 300.0, 450.0, 532.0]
HV 25A | HV 25A | 25 | 0 | [10.0, 2.512, 0.833, 0.299, 0.1, 0.0372, 0.0223, 0.01] | [10.0, 3.125, 0.597, 0.198, 0.1, 0.0378, 0.022, 0.01] | 0 | [75.0, 82.0, 90.0, 100.0, 124.0, 170.0, 200.0, 289.0] | [150.0, 170.0, 210.0, 250.0, 294.0, 400.0, 500.0, 711.0]
HV 31.5A | HV 31.5A | 31.5 | 0 | [10.0, 2.34, 0.722, 0.181, 0.1, 0.055, 0.0296, 0.01] | [10.0, 2.84, 0.368, 0.164, 0.1, 0.0621, 0.0378, 0.0195, 0.01] | 0 | [95.0, 110.0, 125.0, 150.0, 165.0, 200.0, 250.0, 390.0] | [189.0, 220.0, 300.0, 350.0, 393.0, 450.0, 530.0, 700.0, 960.0]
HV 40A | HV 40A | 40 | 0 | [10.0, 1.3, 0.161, 0.1, 0.0611, 0.0399, 0.0141, 0.01] | [10.0, 2.05, 0.369, 0.198, 0.1, 0.051, 0.0298, 0.01] | 0 | [120.0, 150.0, 200.0, 223.0, 260.0, 300.0, 450.0, 532.0] | [240.0, 300.0, 400.0, 450.0, 530.0, 650.0, 800.0, 1311.0]
HV 50A | HV 50A | 50 | 0 | [10.0, 3.215, 0.597, 0.198, 0.1, 0.0378, 0.022, 0.01] | [10.0, 3.64, 0.854, 0.281, 0.1, 0.0531, 0.022, 0.01] | 0 | [150.0, 170.0, 210.0, 250.0, 294.0, 400.0, 500.0, 711.0] | [300.0, 350.0, 450.0, 550.0, 700.0, 850.0, 1200.0, 1752.0]
HV 6.3A | HV 6.3A | 6.3 | 0 | [10.0, 1.39, 0.344, 0.168, 0.1, 0.056, 0.0263, 0.01] | [10.0, 1.711, 0.516, 0.198, 0.1, 0.0634, 0.0303, 0.01] | 0 | [19.0, 19.5, 20.4, 20.8, 22.0, 25.0, 32.0, 48.0] | [38.0, 40.0, 43.0, 48.0, 53.0, 60.0, 75.0, 118.0]
HV 63A | HV 63A | 63 | 0 | [10.0, 2.84, 0.368, 0.164, 0.1, 0.0621, 0.0378, 0.0195, 0.01] | [10.0, 1.82, 0.344, 0.1, 0.0467, 0.0269, 0.01] | 0 | [189.0, 220.0, 300.0, 350.0, 393.0, 450.0, 530.0, 700.0, 961.0] | [378.0, 500.0, 700.0, 934.0, 1200.0, 1500.0, 2366.0]
HV 80A | HV 80A | 80 | 0 | [10.0, 2.05, 0.369, 0.198, 0.1, 0.051, 0.0298, 0.01] | [10.0, 4.15, 1.03, 0.198, 0.1, 0.051, 0.0172, 0.01] | 0 | [240.0, 300.0, 400.0, 450.0, 530.0, 650.0, 800.0, 1311.0] | [480.0, 550.0, 700.0, 1000.0, 1260.0, 1600.0, 2500.0, 3227.0]
Siemens NH-1-100 | Siemens NH-1-100 | 100 | [5400.0, 2000.0, 400.0, 20.0, 1.0, 0.2, 0.012, 0.004] | 0 | 0 | [150.0, 190.0, 250.0, 430.0, 900.0, 1250.0, 2700.0, 3600.0] | 0 | 0
Siemens NH-1-125 | Siemens NH-1-125 | 125 | [4800.0, 120.0, 7.0, 0.1, 0.004] | 0 | 0 | [180.0, 400.0, 740.0, 2000.0, 4250.0] | 0 | 0
Siemens NH-1-16 | Siemens NH-1-16 | 16 | [4000.0, 400.0, 2.0, 0.1, 0.04, 0.01] | 0 | 0 | [26.0, 35.0, 75.0, 150.0, 200.0, 300.0] | 0 | 0
Siemens NH-1-160 | Siemens NH-1-160 | 160 | [4800.0, 120.0, 7.0, 0.1, 0.004] | 0 | 0 | [210.0, 500.0, 900.0, 2300.0, 5000.0] | 0 | 0
Siemens NH-1-25 | Siemens NH-1-25 | 25 | [4000.0, 1000.0, 10.0, 0.2, 0.02, 0.01] | 0 | 0 | [40.0, 50.0, 100.0, 210.0, 400.0, 500.0] | 0 | 0
Siemens NH-1-50 | Siemens NH-1-50 | 50 | [4000.0, 40.0, 4.0, 1.0, 0.02, 0.01] | 0 | 0 | [86.0, 200.0, 300.0, 400.0, 1000.0, 1280.0] | 0 | 0
Siemens NH-1-63 | Siemens NH-1-63 | 63 | [4000.0, 100.0, 10.0, 2.0, 0.04, 0.01] | 0 | 0 | [100.0, 200.0, 300.0, 400.0, 1000.0, 1500.0] | 0 | 0
Siemens NH-1-80 | Siemens NH-1-80 | 80 | [4800.0, 120.0, 7.0, 0.1, 0.01] | 0 | 0 | [150.58, 250.0, 450.0, 1150.0, 2470.0] | 0 | 0
Siemens NH-2-1000 | Siemens NH-2-1000 | 1000 | [4800.0, 120.0, 7.0, 0.1, 0.004] | 0 | 0 | [1900.0, 3500.0, 8400.0, 24000.0, 52000.0] | 0 | 0
Siemens NH-2-200 | Siemens NH-2-200 | 200 | [4800.0, 120.0, 7.0, 0.1, 0.004] | 0 | 0 | [280.0, 650.0, 1200.0, 3000.0, 7000.0] | 0 | 0
Siemens NH-2-224 | Siemens NH-2-224 | 224 | [4800.0, 120.0, 7.0, 0.2, 0.04, 0.004] | 0 | 0 | [400.0, 750.0, 1453.0, 3025.0, 4315.0, 7600.0] | 0 | 0
Siemens NH-2-250 | Siemens NH-2-250 | 250 | [4800.0, 120.0, 7.0, 0.1, 0.004] | 0 | 0 | [450.0, 800.0, 1650.0, 4000.0, 8500.0] | 0 | 0
Siemens NH-2-315 | Siemens NH-2-315 | 315 | [4800.0, 120.0, 7.0, 0.1, 0.004] | 0 | 0 | [550.0, 920.0, 1900.0, 5000.0, 11000.0] | 0 | 0
Siemens NH-2-355 | Siemens NH-2-355 | 355 | [4800.0, 120.0, 6.0, 0.1, 0.004] | 0 | 0 | [650.0, 1116.27, 2350.0, 5840.0, 12790.0] | 0 | 0
Siemens NH-2-400 | Siemens NH-2-400 | 400 | [4800.0, 120.0, 7.0, 0.1, 0.004] | 0 | 0 | [720.0, 1350.0, 2800.0, 6500.0, 15000.0] | 0 | 0
Siemens NH-2-425 | Siemens NH-2-425 | 425 | [4800.0, 120.0, 7.0, 0.1, 0.004] | 0 | 0 | [850.0, 1500.0, 3050.0, 7500.0, 16500.0] | 0 | 0
Siemens NH-2-630 | Siemens NH-2-630 | 630 | [4800.0, 120.0, 7.0, 0.1, 0.004] | 0 | 0 | [1200.0, 2000.0, 4800.0, 12000.0, 26000.0] | 0 | 0

## dtypes
| element | column | dtype
0 | bus | name | object
1 | bus | vn_kv | float64
2 | bus | type | object
3 | bus | zone | object
4 | bus | in_service | bool
5 | load | name | object
6 | load | bus | uint32
7 | load | p_mw | float64
8 | load | q_mvar | float64
9 | load | const_z_percent | float64
10 | load | const_i_percent | float64
11 | load | sn_mva | float64
12 | load | scaling | float64
13 | load | in_service | bool
14 | load | type | object
15 | ext_grid | name | object
16 | ext_grid | bus | uint32
17 | ext_grid | vm_pu | float64
18 | ext_grid | va_degree | float64
19 | ext_grid | slack_weight | float64
20 | ext_grid | in_service | bool
21 | line | name | object
22 | line | std_type | object
23 | line | from_bus | uint32
24 | line | to_bus | uint32
25 | line | length_km | float64
26 | line | r_ohm_per_km | float64
27 | line | x_ohm_per_km | float64
28 | line | c_nf_per_km | float64
29 | line | g_us_per_km | float64
30 | line | max_i_ka | float64
31 | line | df | float64
32 | line | parallel | uint32
33 | line | type | object
34 | line | in_service | bool
35 | trafo | name | object
36 | trafo | std_type | object
37 | trafo | hv_bus | uint32
38 | trafo | lv_bus | uint32
39 | trafo | sn_mva | float64
40 | trafo | vn_hv_kv | float64
41 | trafo | vn_lv_kv | float64
42 | trafo | vk_percent | float64
43 | trafo | vkr_percent | float64
44 | trafo | pfe_kw | float64
45 | trafo | i0_percent | float64
46 | trafo | shift_degree | float64
47 | trafo | tap_side | object
48 | trafo | tap_neutral | int32
49 | trafo | tap_min | int32
50 | trafo | tap_max | int32
51 | trafo | tap_step_percent | float64
52 | trafo | tap_step_degree | float64
53 | trafo | tap_pos | int32
54 | trafo | tap_phase_shifter | bool
55 | trafo | parallel | uint32
56 | trafo | df | float64
57 | trafo | in_service | bool
58 | line_geodata | coords | object
59 | bus_geodata | x | float64
60 | bus_geodata | y | float64
61 | bus_geodata | coords | object

## parameters
| version | format_version | converged | OPF_converged | name | f_hz | sn_mva
0 | 2.14.6 | 2.14.0 | FALSE | FALSE |  | 50 | 1