## bus
| name | vn_kv | type | zone | in_service
0 | bus_LV_4033-1_0_6_node_0 | 0.4 | n |  | TRUE
1 | bus_LV_4033-1_0_6_node_1 | 0.4 | n |  | TRUE
2 | bus_LV_4033-1_0_6_node_3 | 0.4 | n |  | TRUE
3 | bus_LV_4033-1_0_6_node_4 | 0.4 | n |  | TRUE
4 | bus_LV_4033-1_0_6_node_2 | 0.4 | n |  | TRUE
5 | bus_LV_4033-1_0_6_node_5 | 0.4 | n |  | TRUE
6 | bus_LV_4033-1_0_6_node_8 | 0.4 | n |  | TRUE
7 | bus_LV_4033-1_0_6_node_19 | 0.4 | n |  | TRUE
8 | bus_LV_4033-1_0_6_node_6 | 0.4 | n |  | TRUE
9 | bus_LV_4033-1_0_6_node_9 | 0.4 | n |  | TRUE
10 | bus_LV_4033-1_0_6_node_20 | 0.4 | n |  | TRUE
11 | bus_LV_4033-1_0_6_node_40 | 0.4 | n |  | TRUE
12 | bus_LV_4033-1_0_6_node_11 | 0.4 | n |  | TRUE
13 | bus_LV_4033-1_0_6_node_95 | 0.4 | n |  | TRUE
14 | bus_LV_4033-1_0_6_node_94 | 0.4 | n |  | TRUE
15 | bus_LV_4033-1_0_6_node_12 | 0.4 | n |  | TRUE
16 | bus_LV_4033-1_0_6_node_61 | 0.4 | n |  | TRUE
17 | bus_LV_4033-1_0_6_node_14 | 0.4 | n |  | TRUE
18 | bus_LV_4033-1_0_6_node_13 | 0.4 | n |  | TRUE
19 | bus_LV_4033-1_0_6_node_16 | 0.4 | n |  | TRUE
20 | bus_LV_4033-1_0_6_node_18 | 0.4 | n |  | TRUE
21 | bus_LV_4033-1_0_6_node_123 | 0.4 | n |  | TRUE
22 | bus_LV_4033-1_0_6_node_60 | 0.4 | n |  | TRUE
23 | bus_LV_4033-1_0_6_node_15 | 0.4 | n |  | TRUE
24 | bus_LV_4033-1_0_6_node_28 | 0.4 | n |  | TRUE
25 | bus_LV_4033-1_0_6_node_125 | 0.4 | n |  | TRUE
26 | bus_LV_4033-1_0_6_node_17 | 0.4 | n |  | TRUE
27 | bus_LV_4033-1_0_6_node_127 | 0.4 | n |  | TRUE
28 | bus_LV_4033-1_0_6_node_126 | 0.4 | n |  | TRUE
29 | bus_LV_4033-1_0_6_node_21 | 0.4 | n |  | TRUE
30 | bus_LV_4033-1_0_6_node_23 | 0.4 | n |  | TRUE
31 | bus_LV_4033-1_0_6_node_22 | 0.4 | n |  | TRUE
32 | bus_LV_4033-1_0_6_node_39 | 0.4 | n |  | TRUE
33 | bus_LV_4033-1_0_6_node_85 | 0.4 | n |  | TRUE
34 | bus_LV_4033-1_0_6_node_83 | 0.4 | n |  | TRUE
35 | bus_LV_4033-1_0_6_node_91 | 0.4 | n |  | TRUE
36 | bus_LV_4033-1_0_6_node_124 | 0.4 | n |  | TRUE
37 | bus_LV_4033-1_0_6_node_79 | 0.4 | n |  | TRUE
38 | bus_LV_4033-1_0_6_node_24 | 0.4 | n |  | TRUE
39 | bus_LV_4033-1_0_6_node_128 | 0.4 | n |  | TRUE
40 | bus_LV_4033-1_0_6_node_78 | 0.4 | n |  | TRUE
41 | bus_LV_4033-1_0_6_node_29 | 0.4 | n |  | TRUE
42 | bus_LV_4033-1_0_6_node_30 | 0.4 | n |  | TRUE
43 | bus_LV_4033-1_0_6_node_31 | 0.4 | n |  | TRUE
44 | bus_LV_4033-1_0_6_node_34 | 0.4 | n |  | TRUE
45 | bus_LV_4033-1_0_6_node_35 | 0.4 | n |  | TRUE
46 | bus_LV_4033-1_0_6_node_129 | 0.4 | n |  | TRUE
47 | bus_LV_4033-1_0_6_node_74 | 0.4 | n |  | TRUE
48 | bus_LV_4033-1_0_6_node_37 | 0.4 | n |  | TRUE
49 | bus_LV_4033-1_0_6_node_36 | 0.4 | n |  | TRUE
50 | bus_LV_4033-1_0_6_node_76 | 0.4 | n |  | TRUE
51 | bus_LV_4033-1_0_6_node_75 | 0.4 | n |  | TRUE
52 | bus_LV_4033-1_0_6_node_59 | 0.4 | n |  | TRUE
53 | bus_LV_4033-1_0_6_node_111 | 0.4 | n |  | TRUE
54 | bus_LV_4033-1_0_6_node_64 | 0.4 | n |  | TRUE
55 | bus_LV_4033-1_0_6_node_72 | 0.4 | n |  | TRUE
56 | bus_LV_4033-1_0_6_node_63 | 0.4 | n |  | TRUE
57 | bus_LV_4033-1_0_6_node_77 | 0.4 | n |  | TRUE
58 | bus_LV_4033-1_0_6_node_41 | 0.4 | n |  | TRUE
59 | bus_LV_4033-1_0_6_node_42 | 0.4 | n |  | TRUE
60 | bus_LV_4033-1_0_6_node_43 | 0.4 | n |  | TRUE
61 | bus_LV_4033-1_0_6_node_45 | 0.4 | n |  | TRUE
62 | bus_LV_4033-1_0_6_node_44 | 0.4 | n |  | TRUE
63 | bus_LV_4033-1_0_6_node_48 | 0.4 | n |  | TRUE
64 | bus_LV_4033-1_0_6_node_89 | 0.4 | n |  | TRUE
65 | bus_LV_4033-1_0_6_node_46 | 0.4 | n |  | TRUE
66 | bus_LV_4033-1_0_6_node_90 | 0.4 | n |  | TRUE
67 | bus_LV_4033-1_0_6_node_87 | 0.4 | n |  | TRUE
68 | bus_LV_4033-1_0_6_node_47 | 0.4 | n |  | TRUE
69 | bus_LV_4033-1_0_6_node_49 | 0.4 | n |  | TRUE
70 | bus_LV_4033-1_0_6_node_51 | 0.4 | n |  | TRUE
71 | bus_LV_4033-1_0_6_node_50 | 0.4 | n |  | TRUE
72 | bus_LV_4033-1_0_6_node_52 | 0.4 | n |  | TRUE
73 | bus_LV_4033-1_0_6_node_53 | 0.4 | n |  | TRUE
74 | bus_LV_4033-1_0_6_node_54 | 0.4 | n |  | TRUE
75 | bus_LV_4033-1_0_6_node_55 | 0.4 | n |  | TRUE
76 | bus_LV_4033-1_0_6_node_103 | 0.4 | n |  | TRUE
77 | bus_LV_4033-1_0_6_node_70 | 0.4 | n |  | TRUE
78 | bus_LV_4033-1_0_6_node_101 | 0.4 | n |  | TRUE
79 | bus_LV_4033-1_0_6_node_56 | 0.4 | n |  | TRUE
80 | bus_LV_4033-1_0_6_node_117 | 0.4 | n |  | TRUE
81 | bus_LV_4033-1_0_6_node_68 | 0.4 | n |  | TRUE
82 | bus_LV_4033-1_0_6_node_102 | 0.4 | n |  | TRUE
83 | bus_LV_4033-1_0_6_node_57 | 0.4 | n |  | TRUE
84 | bus_LV_4033-1_0_6_node_58 | 0.4 | n |  | TRUE
85 | bus_LV_4033-1_0_6_node_62 | 0.4 | n |  | TRUE
86 | bus_LV_4033-1_0_6_node_73 | 0.4 | n |  | TRUE
87 | bus_LV_4033-1_0_6_node_65 | 0.4 | n |  | TRUE
88 | bus_LV_4033-1_0_6_node_66 | 0.4 | n |  | TRUE
89 | bus_LV_4033-1_0_6_node_67 | 0.4 | n |  | TRUE
90 | bus_LV_4033-1_0_6_node_69 | 0.4 | n |  | TRUE
91 | bus_LV_4033-1_0_6_node_71 | 0.4 | n |  | TRUE
92 | bus_LV_4033-1_0_6_node_112 | 0.4 | n |  | TRUE
93 | bus_LV_4033-1_0_6_node_122 | 0.4 | n |  | TRUE
94 | bus_LV_4033-1_0_6_node_119 | 0.4 | n |  | TRUE
95 | bus_LV_4033-1_0_6_node_115 | 0.4 | n |  | TRUE
96 | bus_LV_4033-1_0_6_node_109 | 0.4 | n |  | TRUE
97 | bus_LV_4033-1_0_6_node_80 | 0.4 | n |  | TRUE
98 | bus_LV_4033-1_0_6_node_81 | 0.4 | n |  | TRUE
99 | bus_LV_4033-1_0_6_node_82 | 0.4 | n |  | TRUE
100 | bus_LV_4033-1_0_6_node_84 | 0.4 | n |  | TRUE
101 | bus_LV_4033-1_0_6_node_86 | 0.4 | n |  | TRUE
102 | bus_LV_4033-1_0_6_node_92 | 0.4 | n |  | TRUE
103 | bus_LV_4033-1_0_6_node_96 | 0.4 | n |  | TRUE
104 | bus_LV_4033-1_0_6_node_88 | 0.4 | n |  | TRUE
105 | bus_LV_4033-1_0_6_node_93 | 0.4 | n |  | TRUE
106 | bus_LV_4033-1_0_6_node_97 | 0.4 | n |  | TRUE
107 | bus_LV_4033-1_0_6_node_98 | 0.4 | n |  | TRUE
108 | bus_LV_4033-1_0_6_node_107 | 0.4 | n |  | TRUE
109 | bus_LV_4033-1_0_6_node_99 | 0.4 | n |  | TRUE
110 | bus_LV_4033-1_0_6_node_100 | 0.4 | n |  | TRUE
111 | bus_LV_4033-1_0_6_node_104 | 0.4 | n |  | TRUE
112 | bus_LV_4033-1_0_6_node_105 | 0.4 | n |  | TRUE
113 | bus_LV_4033-1_0_6_node_106 | 0.4 | n |  | TRUE
114 | bus_LV_4033-1_0_6_node_108 | 0.4 | n |  | TRUE
115 | bus_LV_4033-1_0_6_node_110 | 0.4 | n |  | TRUE
116 | bus_LV_4033-1_0_6_node_121 | 0.4 | n |  | TRUE
117 | bus_LV_4033-1_0_6_node_113 | 0.4 | n |  | TRUE
118 | bus_LV_4033-1_0_6_node_114 | 0.4 | n |  | TRUE
119 | bus_LV_4033-1_0_6_node_120 | 0.4 | n |  | TRUE
120 | bus_LV_4033-1_0_6_node_118 | 0.4 | n |  | TRUE
121 | bus_LV_4033-1_0_6_node_116 | 0.4 | n |  | TRUE
122 | bus_MV_424_0_node_14 | 20 | n |  | TRUE

## load
| name | bus | p_mw | q_mvar | const_z_percent | const_i_percent | sn_mva | scaling | in_service | type
0 | LV_4033-1_0_6_load_0 | 0 | 0.029504 | 0.0073944 | 0 | 0 |  | 1 | TRUE | wye
1 | LV_4033-1_0_6_load_3 | 2 | 0.01826 | 0.0045763 | 0 | 0 |  | 1 | TRUE | wye
2 | LV_4033-1_0_6_load_19 | 7 | 0.00039378 | 9.8691e-05 | 0 | 0 |  | 1 | TRUE | wye
3 | LV_4033-1_0_6_load_6 | 8 | 0.0024027 | 0.00060218 | 0 | 0 |  | 1 | TRUE | wye
4 | LV_4033-1_0_6_load_20 | 10 | 0.0085737 | 0.0021488 | 0 | 0 |  | 1 | TRUE | wye
5 | LV_4033-1_0_6_load_40 | 11 | 0.012834 | 0.0032166 | 0 | 0 |  | 1 | TRUE | wye
6 | LV_4033-1_0_6_load_95 | 13 | 0.00073795 | 0.00018495 | 0 | 0 |  | 1 | TRUE | wye
7 | LV_4033-1_0_6_load_94 | 14 | 0.00089803 | 0.00022507 | 0 | 0 |  | 1 | TRUE | wye
8 | LV_4033-1_0_6_load_61 | 16 | 0.0016891 | 0.00042334 | 0 | 0 |  | 1 | TRUE | wye
9 | LV_4033-1_0_6_load_123 | 21 | 0.0079913 | 0.0020028 | 0 | 0 |  | 1 | TRUE | wye
10 | LV_4033-1_0_6_load_60 | 22 | 0.0034394 | 0.000862 | 0 | 0 |  | 1 | TRUE | wye
11 | LV_4033-1_0_6_load_28 | 24 | 0.0015706 | 0.00039364 | 0 | 0 |  | 1 | TRUE | wye
12 | LV_4033-1_0_6_load_125 | 25 | 0.0064961 | 0.0016281 | 0 | 0 |  | 1 | TRUE | wye
13 | LV_4033-1_0_6_load_127 | 27 | 0.004238 | 0.0010621 | 0 | 0 |  | 1 | TRUE | wye
14 | LV_4033-1_0_6_load_21 | 29 | 0.006852 | 0.0017173 | 0 | 0 |  | 1 | TRUE | wye
15 | LV_4033-1_0_6_load_23 | 30 | 0.0013058 | 0.00032726 | 0 | 0 |  | 1 | TRUE | wye
16 | LV_4033-1_0_6_load_39 | 32 | 0.00094073 | 0.00023577 | 0 | 0 |  | 1 | TRUE | wye
17 | LV_4033-1_0_6_load_85 | 33 | 0.0032358 | 0.00081096 | 0 | 0 |  | 1 | TRUE | wye
18 | LV_4033-1_0_6_load_83 | 34 | 0.0021224 | 0.00053192 | 0 | 0 |  | 1 | TRUE | wye
19 | LV_4033-1_0_6_load_91 | 35 | 0.00088327 | 0.00022137 | 0 | 0 |  | 1 | TRUE | wye
20 | LV_4033-1_0_6_load_124 | 36 | 0.0083887 | 0.0021024 | 0 | 0 |  | 1 | TRUE | wye
21 | LV_4033-1_0_6_load_24 | 38 | 0.0020539 | 0.00051477 | 0 | 0 |  | 1 | TRUE | wye
22 | LV_4033-1_0_6_load_128 | 39 | 0.00098253 | 0.00024625 | 0 | 0 |  | 1 | TRUE | wye
23 | LV_4033-1_0_6_load_29 | 41 | 0.0006834 | 0.00017128 | 0 | 0 |  | 1 | TRUE | wye
24 | LV_4033-1_0_6_load_34 | 44 | 0.0054949 | 0.0013772 | 0 | 0 |  | 1 | TRUE | wye
25 | LV_4033-1_0_6_load_129 | 46 | 0.0039932 | 0.0010008 | 0 | 0 |  | 1 | TRUE | wye
26 | LV_4033-1_0_6_load_74 | 47 | 0.00069654 | 0.00017457 | 0 | 0 |  | 1 | TRUE | wye
27 | LV_4033-1_0_6_load_75 | 51 | 0.054634 | 0.013693 | 0 | 0 |  | 1 | TRUE | wye
28 | LV_4033-1_0_6_load_59 | 52 | 0.011246 | 0.0028185 | 0 | 0 |  | 1 | TRUE | wye
29 | LV_4033-1_0_6_load_111 | 53 | 0.00074366 | 0.00018638 | 0 | 0 |  | 1 | TRUE | wye
30 | LV_4033-1_0_6_load_72 | 55 | 0.00060528 | 0.0001517 | 0 | 0 |  | 1 | TRUE | wye
31 | LV_4033-1_0_6_load_63 | 56 | 0.0010241 | 0.00025666 | 0 | 0 |  | 1 | TRUE | wye
32 | LV_4033-1_0_6_load_77 | 57 | 0.028012 | 0.0070204 | 0 | 0 |  | 1 | TRUE | wye
33 | LV_4033-1_0_6_load_42 | 59 | 0.001495 | 0.00037468 | 0 | 0 |  | 1 | TRUE | wye
34 | LV_4033-1_0_6_load_43 | 60 | 0.0019723 | 0.00049431 | 0 | 0 |  | 1 | TRUE | wye
35 | LV_4033-1_0_6_load_44 | 62 | 0.0036372 | 0.00091158 | 0 | 0 |  | 1 | TRUE | wye
36 | LV_4033-1_0_6_load_46 | 65 | 0.002689 | 0.00067393 | 0 | 0 |  | 1 | TRUE | wye
37 | LV_4033-1_0_6_load_87 | 67 | 0.0011002 | 0.00027574 | 0 | 0 |  | 1 | TRUE | wye
38 | LV_4033-1_0_6_load_47 | 68 | 0.0016489 | 0.00041325 | 0 | 0 |  | 1 | TRUE | wye
39 | LV_4033-1_0_6_load_49 | 69 | 0.00151 | 0.00037844 | 0 | 0 |  | 1 | TRUE | wye
40 | LV_4033-1_0_6_load_51 | 70 | 0.0012664 | 0.00031739 | 0 | 0 |  | 1 | TRUE | wye
41 | LV_4033-1_0_6_load_52 | 72 | 0.0021963 | 0.00055045 | 0 | 0 |  | 1 | TRUE | wye
42 | LV_4033-1_0_6_load_53 | 73 | 0.0018277 | 0.00045806 | 0 | 0 |  | 1 | TRUE | wye
43 | LV_4033-1_0_6_load_54 | 74 | 0.0024524 | 0.00061462 | 0 | 0 |  | 1 | TRUE | wye
44 | LV_4033-1_0_6_load_55 | 75 | 0.0013147 | 0.00032948 | 0 | 0 |  | 1 | TRUE | wye
45 | LV_4033-1_0_6_load_103 | 76 | 0.0013747 | 0.00034453 | 0 | 0 |  | 1 | TRUE | wye
46 | LV_4033-1_0_6_load_70 | 77 | 0.0024616 | 0.00061693 | 0 | 0 |  | 1 | TRUE | wye
47 | LV_4033-1_0_6_load_101 | 78 | 0.0026025 | 0.00065224 | 0 | 0 |  | 1 | TRUE | wye
48 | LV_4033-1_0_6_load_56 | 79 | 0.0012773 | 0.00032013 | 0 | 0 |  | 1 | TRUE | wye
49 | LV_4033-1_0_6_load_68 | 81 | 0.0022071 | 0.00055314 | 0 | 0 |  | 1 | TRUE | wye
50 | LV_4033-1_0_6_load_102 | 82 | 0.0018236 | 0.00045703 | 0 | 0 |  | 1 | TRUE | wye
51 | LV_4033-1_0_6_load_57 | 83 | 0.0011151 | 0.00027948 | 0 | 0 |  | 1 | TRUE | wye
52 | LV_4033-1_0_6_load_58 | 84 | 0.0011145 | 0.00027933 | 0 | 0 |  | 1 | TRUE | wye
53 | LV_4033-1_0_6_load_62 | 85 | 0.0014877 | 0.00037286 | 0 | 0 |  | 1 | TRUE | wye
54 | LV_4033-1_0_6_load_73 | 86 | 0.0013478 | 0.00033779 | 0 | 0 |  | 1 | TRUE | wye
55 | LV_4033-1_0_6_load_65 | 87 | 0.0023208 | 0.00058165 | 0 | 0 |  | 1 | TRUE | wye
56 | LV_4033-1_0_6_load_66 | 88 | 0.0017715 | 0.00044397 | 0 | 0 |  | 1 | TRUE | wye
57 | LV_4033-1_0_6_load_67 | 89 | 0.0025124 | 0.00062967 | 0 | 0 |  | 1 | TRUE | wye
58 | LV_4033-1_0_6_load_69 | 90 | 0.0027397 | 0.00068663 | 0 | 0 |  | 1 | TRUE | wye
59 | LV_4033-1_0_6_load_71 | 91 | 0.0024179 | 0.000606 | 0 | 0 |  | 1 | TRUE | wye
60 | LV_4033-1_0_6_load_112 | 92 | 0.00027722 | 6.9479e-05 | 0 | 0 |  | 1 | TRUE | wye
61 | LV_4033-1_0_6_load_122 | 93 | 0.0073222 | 0.0018351 | 0 | 0 |  | 1 | TRUE | wye
62 | LV_4033-1_0_6_load_119 | 94 | 0.00123 | 0.00030827 | 0 | 0 |  | 1 | TRUE | wye
63 | LV_4033-1_0_6_load_115 | 95 | 0.052774 | 0.013226 | 0 | 0 |  | 1 | TRUE | wye
64 | LV_4033-1_0_6_load_80 | 97 | 0.00066867 | 0.00016759 | 0 | 0 |  | 1 | TRUE | wye
65 | LV_4033-1_0_6_load_81 | 98 | 0.0020235 | 0.00050714 | 0 | 0 |  | 1 | TRUE | wye
66 | LV_4033-1_0_6_load_82 | 99 | 0.0027239 | 0.00068266 | 0 | 0 |  | 1 | TRUE | wye
67 | LV_4033-1_0_6_load_84 | 100 | 0.0012202 | 0.00030581 | 0 | 0 |  | 1 | TRUE | wye
68 | LV_4033-1_0_6_load_86 | 101 | 0.0027578 | 0.00069118 | 0 | 0 |  | 1 | TRUE | wye
69 | LV_4033-1_0_6_load_96 | 103 | 0.0018674 | 0.00046801 | 0 | 0 |  | 1 | TRUE | wye
70 | LV_4033-1_0_6_load_88 | 104 | 0.0015032 | 0.00037674 | 0 | 0 |  | 1 | TRUE | wye
71 | LV_4033-1_0_6_load_93 | 105 | 0.0020422 | 0.00051181 | 0 | 0 |  | 1 | TRUE | wye
72 | LV_4033-1_0_6_load_97 | 106 | 0.0023492 | 0.00058877 | 0 | 0 |  | 1 | TRUE | wye
73 | LV_4033-1_0_6_load_98 | 107 | 0.0021505 | 0.00053898 | 0 | 0 |  | 1 | TRUE | wye
74 | LV_4033-1_0_6_load_107 | 108 | 0.0012228 | 0.00030646 | 0 | 0 |  | 1 | TRUE | wye
75 | LV_4033-1_0_6_load_99 | 109 | 0.001429 | 0.00035814 | 0 | 0 |  | 1 | TRUE | wye
76 | LV_4033-1_0_6_load_100 | 110 | 0.0021611 | 0.00054162 | 0 | 0 |  | 1 | TRUE | wye
77 | LV_4033-1_0_6_load_104 | 111 | 0.0023156 | 0.00058034 | 0 | 0 |  | 1 | TRUE | wye
78 | LV_4033-1_0_6_load_105 | 112 | 0.0013986 | 0.00035052 | 0 | 0 |  | 1 | TRUE | wye
79 | LV_4033-1_0_6_load_106 | 113 | 0.0015375 | 0.00038533 | 0 | 0 |  | 1 | TRUE | wye
80 | LV_4033-1_0_6_load_108 | 114 | 0.0012507 | 0.00031345 | 0 | 0 |  | 1 | TRUE | wye
81 | LV_4033-1_0_6_load_110 | 115 | 0.0012467 | 0.00031244 | 0 | 0 |  | 1 | TRUE | wye
82 | LV_4033-1_0_6_load_121 | 116 | 0.00071124 | 0.00017825 | 0 | 0 |  | 1 | TRUE | wye
83 | LV_4033-1_0_6_load_113 | 117 | 0.025875 | 0.0064849 | 0 | 0 |  | 1 | TRUE | wye
84 | LV_4033-1_0_6_load_114 | 118 | 0.02688 | 0.0067366 | 0 | 0 |  | 1 | TRUE | wye
85 | LV_4033-1_0_6_load_120 | 119 | 0.037459 | 0.0093881 | 0 | 0 |  | 1 | TRUE | wye
86 | LV_4033-1_0_6_load_118 | 120 | 0.0037862 | 0.00094891 | 0 | 0 |  | 1 | TRUE | wye
87 | LV_4033-1_0_6_load_116 | 121 | 0.051592 | 0.01293 | 0 | 0 |  | 1 | TRUE | wye

## ext_grid
| name | bus | vm_pu | va_degree | slack_weight | in_service
0 |  | 76 | 1 | 0 | 1 | TRUE

## line
| name | std_type | from_bus | to_bus | length_km | r_ohm_per_km | x_ohm_per_km | c_nf_per_km | g_us_per_km | max_i_ka | df | parallel | type | in_service
0 | LV_4033-1_0_6_line_0 |  | 0 | 1 | 0.039848 | 0.125 | 0.08 | 261 | 0 | 0.364 | 1 | 1 | cs | TRUE
1 | LV_4033-1_0_6_line_1 |  | 1 | 2 | 0.045707 | 0.125 | 0.08 | 261 | 0 | 0.364 | 1 | 1 | cs | TRUE
2 | LV_4033-1_0_6_line_2 |  | 1 | 3 | 0.021867 | 0.125 | 0.08 | 261 | 0 | 0.364 | 1 | 1 | cs | TRUE
3 | LV_4033-1_0_6_line_3 |  | 2 | 4 | 0.039962 | 0.125 | 0.08 | 261 | 0 | 0.364 | 1 | 1 | cs | TRUE
4 | LV_4033-1_0_6_line_4 |  | 3 | 6 | 0.095153 | 0.125 | 0.08 | 261 | 0 | 0.364 | 1 | 1 | cs | TRUE
5 | LV_4033-1_0_6_line_5 |  | 4 | 5 | 0.009043 | 0.125 | 0.08 | 261 | 0 | 0.364 | 1 | 1 | cs | TRUE
6 | LV_4033-1_0_6_line_6 |  | 5 | 7 | 0.075585 | 0.125 | 0.08 | 261 | 0 | 0.364 | 1 | 1 | cs | TRUE
7 | LV_4033-1_0_6_line_7 |  | 6 | 9 | 0.16552 | 0.125 | 0.08 | 261 | 0 | 0.364 | 1 | 1 | cs | TRUE
8 | LV_4033-1_0_6_line_8 |  | 6 | 10 | 0.035852 | 0.125 | 0.08 | 261 | 0 | 0.364 | 1 | 1 | cs | TRUE
9 | LV_4033-1_0_6_line_9 |  | 7 | 8 | 0.0019668 | 0.125 | 0.08 | 261 | 0 | 0.364 | 1 | 1 | cs | TRUE
10 | LV_4033-1_0_6_line_10 |  | 9 | 11 | 0.0011957 | 0.125 | 0.08 | 261 | 0 | 0.364 | 1 | 1 | cs | TRUE
11 | LV_4033-1_0_6_line_11 |  | 11 | 32 | 0.03675 | 0.125 | 0.08 | 261 | 0 | 0.364 | 1 | 1 | cs | TRUE
12 | LV_4033-1_0_6_line_12 |  | 12 | 13 | 0.036037 | 0.125 | 0.08 | 261 | 0 | 0.364 | 1 | 1 | cs | TRUE
13 | LV_4033-1_0_6_line_13 |  | 12 | 14 | 0.033404 | 0.125 | 0.08 | 261 | 0 | 0.364 | 1 | 1 | cs | TRUE
14 | LV_4033-1_0_6_line_14 |  | 14 | 35 | 0.023425 | 0.125 | 0.08 | 261 | 0 | 0.364 | 1 | 1 | cs | TRUE
15 | LV_4033-1_0_6_line_15 |  | 15 | 16 | 0.0072664 | 0.125 | 0.08 | 261 | 0 | 0.364 | 1 | 1 | cs | TRUE
16 | LV_4033-1_0_6_line_16 |  | 15 | 17 | 0.01519 | 0.125 | 0.08 | 261 | 0 | 0.364 | 1 | 1 | cs | TRUE
17 | LV_4033-1_0_6_line_17 |  | 16 | 27 | 0.010851 | 0.125 | 0.08 | 261 | 0 | 0.364 | 1 | 1 | cs | TRUE
18 | LV_4033-1_0_6_line_18 |  | 17 | 22 | 0.012088 | 0.125 | 0.08 | 261 | 0 | 0.364 | 1 | 1 | cs | TRUE
19 | LV_4033-1_0_6_line_19 |  | 18 | 19 | 0.00518 | 0.125 | 0.08 | 261 | 0 | 0.364 | 1 | 1 | cs | TRUE
20 | LV_4033-1_0_6_line_20 |  | 18 | 20 | 0.058368 | 0.125 | 0.08 | 261 | 0 | 0.364 | 1 | 1 | cs | TRUE
21 | LV_4033-1_0_6_line_21 |  | 18 | 21 | 0.055501 | 0.125 | 0.08 | 261 | 0 | 0.364 | 1 | 1 | cs | TRUE
22 | LV_4033-1_0_6_line_22 |  | 19 | 25 | 0.026565 | 0.125 | 0.08 | 261 | 0 | 0.364 | 1 | 1 | cs | TRUE
23 | LV_4033-1_0_6_line_23 |  | 20 | 29 | 0.017095 | 0.125 | 0.08 | 261 | 0 | 0.364 | 1 | 1 | cs | TRUE
24 | LV_4033-1_0_6_line_24 |  | 20 | 23 | 0.026963 | 0.125 | 0.08 | 261 | 0 | 0.364 | 1 | 1 | cs | TRUE
25 | LV_4033-1_0_6_line_25 |  | 21 | 36 | 0.0045995 | 0.125 | 0.08 | 261 | 0 | 0.364 | 1 | 1 | cs | TRUE
26 | LV_4033-1_0_6_line_26 |  | 23 | 24 | 0.034033 | 0.125 | 0.08 | 261 | 0 | 0.364 | 1 | 1 | cs | TRUE
27 | LV_4033-1_0_6_line_27 |  | 25 | 28 | 0.014158 | 0.125 | 0.08 | 261 | 0 | 0.364 | 1 | 1 | cs | TRUE
28 | LV_4033-1_0_6_line_28 |  | 26 | 27 | 0.021683 | 0.125 | 0.08 | 261 | 0 | 0.364 | 1 | 1 | cs | TRUE
29 | LV_4033-1_0_6_line_29 |  | 26 | 28 | 0.004389 | 0.125 | 0.08 | 261 | 0 | 0.364 | 1 | 1 | cs | TRUE
30 | LV_4033-1_0_6_line_30 |  | 28 | 37 | 0.035098 | 0.125 | 0.08 | 261 | 0 | 0.364 | 1 | 1 | cs | TRUE
31 | LV_4033-1_0_6_line_31 |  | 29 | 31 | 0.028622 | 0.125 | 0.08 | 261 | 0 | 0.364 | 1 | 1 | cs | TRUE
32 | LV_4033-1_0_6_line_32 |  | 30 | 31 | 0.0096736 | 0.125 | 0.08 | 261 | 0 | 0.364 | 1 | 1 | cs | TRUE
33 | LV_4033-1_0_6_line_33 |  | 31 | 38 | 0.0077246 | 0.125 | 0.08 | 261 | 0 | 0.364 | 1 | 1 | cs | TRUE
34 | LV_4033-1_0_6_line_34 |  | 32 | 58 | 0.019222 | 0.125 | 0.08 | 261 | 0 | 0.364 | 1 | 1 | cs | TRUE
35 | LV_4033-1_0_6_line_35 |  | 33 | 34 | 0.024259 | 0.125 | 0.08 | 261 | 0 | 0.364 | 1 | 1 | cs | TRUE
36 | LV_4033-1_0_6_line_36 |  | 34 | 98 | 0.00079362 | 0.125 | 0.08 | 261 | 0 | 0.364 | 1 | 1 | cs | TRUE
37 | LV_4033-1_0_6_line_37 |  | 35 | 61 | 0.016324 | 0.125 | 0.08 | 261 | 0 | 0.364 | 1 | 1 | cs | TRUE
38 | LV_4033-1_0_6_line_38 |  | 37 | 93 | 0.019622 | 0.125 | 0.08 | 261 | 0 | 0.364 | 1 | 1 | cs | TRUE
39 | LV_4033-1_0_6_line_39 |  | 37 | 40 | 0.015628 | 0.125 | 0.08 | 261 | 0 | 0.364 | 1 | 1 | cs | TRUE
40 | LV_4033-1_0_6_line_40 |  | 39 | 40 | 0.061543 | 0.125 | 0.08 | 261 | 0 | 0.364 | 1 | 1 | cs | TRUE
41 | LV_4033-1_0_6_line_41 |  | 41 | 42 | 0.023594 | 0.125 | 0.08 | 261 | 0 | 0.364 | 1 | 1 | cs | TRUE
42 | LV_4033-1_0_6_line_42 |  | 42 | 43 | 0.034309 | 0.125 | 0.08 | 261 | 0 | 0.364 | 1 | 1 | cs | TRUE
43 | LV_4033-1_0_6_line_43 |  | 43 | 44 | 0.026566 | 0.125 | 0.08 | 261 | 0 | 0.364 | 1 | 1 | cs | TRUE
44 | LV_4033-1_0_6_line_44 |  | 43 | 45 | 0.072686 | 0.125 | 0.08 | 261 | 0 | 0.364 | 1 | 1 | cs | TRUE
45 | LV_4033-1_0_6_line_45 |  | 44 | 46 | 0.021973 | 0.125 | 0.08 | 261 | 0 | 0.364 | 1 | 1 | cs | TRUE
46 | LV_4033-1_0_6_line_46 |  | 45 | 47 | 0.017518 | 0.125 | 0.08 | 261 | 0 | 0.364 | 1 | 1 | cs | TRUE
47 | LV_4033-1_0_6_line_47 |  | 45 | 48 | 0.10144 | 0.125 | 0.08 | 261 | 0 | 0.364 | 1 | 1 | cs | TRUE
48 | LV_4033-1_0_6_line_48 |  | 47 | 53 | 0.0097426 | 0.125 | 0.08 | 261 | 0 | 0.364 | 1 | 1 | cs | TRUE
49 | LV_4033-1_0_6_line_49 |  | 48 | 52 | 0.037356 | 0.125 | 0.08 | 261 | 0 | 0.364 | 1 | 1 | cs | TRUE
50 | LV_4033-1_0_6_line_50 |  | 49 | 50 | 0.012529 | 0.125 | 0.08 | 261 | 0 | 0.364 | 1 | 1 | cs | TRUE
51 | LV_4033-1_0_6_line_51 |  | 49 | 51 | 0.015655 | 0.125 | 0.08 | 261 | 0 | 0.364 | 1 | 1 | cs | TRUE
52 | LV_4033-1_0_6_line_52 |  | 50 | 57 | 0.025716 | 0.125 | 0.08 | 261 | 0 | 0.364 | 1 | 1 | cs | TRUE
53 | LV_4033-1_0_6_line_53 |  | 53 | 92 | 0.011805 | 0.125 | 0.08 | 261 | 0 | 0.364 | 1 | 1 | cs | TRUE
54 | LV_4033-1_0_6_line_54 |  | 54 | 55 | 0.0079973 | 0.125 | 0.08 | 261 | 0 | 0.364 | 1 | 1 | cs | TRUE
55 | LV_4033-1_0_6_line_55 |  | 54 | 56 | 0.017068 | 0.125 | 0.08 | 261 | 0 | 0.364 | 1 | 1 | cs | TRUE
56 | LV_4033-1_0_6_line_56 |  | 55 | 86 | 0.0082628 | 0.125 | 0.08 | 261 | 0 | 0.364 | 1 | 1 | cs | TRUE
57 | LV_4033-1_0_6_line_57 |  | 56 | 85 | 0.015611 | 0.125 | 0.08 | 261 | 0 | 0.364 | 1 | 1 | cs | TRUE
58 | LV_4033-1_0_6_line_58 |  | 57 | 80 | 0.011307 | 0.125 | 0.08 | 261 | 0 | 0.364 | 1 | 1 | cs | TRUE
59 | LV_4033-1_0_6_line_59 |  | 58 | 59 | 0.014993 | 0.125 | 0.08 | 261 | 0 | 0.364 | 1 | 1 | cs | TRUE
60 | LV_4033-1_0_6_line_60 |  | 58 | 60 | 0.0070521 | 0.125 | 0.08 | 261 | 0 | 0.364 | 1 | 1 | cs | TRUE
61 | LV_4033-1_0_6_line_61 |  | 60 | 61 | 0.023462 | 0.125 | 0.08 | 261 | 0 | 0.364 | 1 | 1 | cs | TRUE
62 | LV_4033-1_0_6_line_62 |  | 61 | 64 | 0.032252 | 0.125 | 0.08 | 261 | 0 | 0.364 | 1 | 1 | cs | TRUE
63 | LV_4033-1_0_6_line_63 |  | 62 | 63 | 0.019767 | 0.125 | 0.08 | 261 | 0 | 0.364 | 1 | 1 | cs | TRUE
64 | LV_4033-1_0_6_line_64 |  | 63 | 65 | 0.012511 | 0.125 | 0.08 | 261 | 0 | 0.364 | 1 | 1 | cs | TRUE
65 | LV_4033-1_0_6_line_65 |  | 64 | 66 | 0.023204 | 0.125 | 0.08 | 261 | 0 | 0.364 | 1 | 2 | cs | TRUE
66 | LV_4033-1_0_6_line_66 |  | 64 | 67 | 0.017967 | 0.125 | 0.08 | 261 | 0 | 0.364 | 1 | 1 | cs | TRUE
67 | LV_4033-1_0_6_line_67 |  | 65 | 68 | 0.0063768 | 0.125 | 0.08 | 261 | 0 | 0.364 | 1 | 1 | cs | TRUE
68 | LV_4033-1_0_6_line_68 |  | 66 | 105 | 0.01717 | 0.125 | 0.08 | 261 | 0 | 0.364 | 1 | 3 | cs | TRUE
69 | LV_4033-1_0_6_line_69 |  | 67 | 104 | 0.0099823 | 0.125 | 0.08 | 261 | 0 | 0.364 | 1 | 1 | cs | TRUE
70 | LV_4033-1_0_6_line_70 |  | 68 | 69 | 0.015279 | 0.125 | 0.08 | 261 | 0 | 0.364 | 1 | 1 | cs | TRUE
71 | LV_4033-1_0_6_line_71 |  | 69 | 70 | 0.0066799 | 0.125 | 0.08 | 261 | 0 | 0.364 | 1 | 1 | cs | TRUE
72 | LV_4033-1_0_6_line_72 |  | 70 | 75 | 0.015297 | 0.125 | 0.08 | 261 | 0 | 0.364 | 1 | 1 | cs | TRUE
73 | LV_4033-1_0_6_line_73 |  | 71 | 72 | 0.01345 | 0.125 | 0.08 | 261 | 0 | 0.364 | 1 | 3 | cs | TRUE
74 | LV_4033-1_0_6_line_74 |  | 71 | 73 | 0.013159 | 0.125 | 0.08 | 261 | 0 | 0.364 | 1 | 1 | cs | TRUE
75 | LV_4033-1_0_6_line_75 |  | 71 | 74 | 0.026387 | 0.125 | 0.08 | 261 | 0 | 0.364 | 1 | 3 | cs | TRUE
76 | LV_4033-1_0_6_line_76 |  | 72 | 76 | 0.023865 | 0.125 | 0.08 | 261 | 0 | 0.364 | 1 | 3 | cs | TRUE
77 | LV_4033-1_0_6_line_77 |  | 73 | 77 | 0.0051277 | 0.125 | 0.08 | 261 | 0 | 0.364 | 1 | 1 | cs | TRUE
78 | LV_4033-1_0_6_line_78 |  | 74 | 78 | 0.0019418 | 0.125 | 0.08 | 261 | 0 | 0.364 | 1 | 3 | cs | TRUE
79 | LV_4033-1_0_6_line_79 |  | 75 | 79 | 0.0083144 | 0.125 | 0.08 | 261 | 0 | 0.364 | 1 | 1 | cs | TRUE
80 | LV_4033-1_0_6_line_80 |  | 76 | 80 | 0.024361 | 0.125 | 0.08 | 261 | 0 | 0.364 | 1 | 3 | cs | TRUE
81 | LV_4033-1_0_6_line_81 |  | 77 | 81 | 0.017905 | 0.125 | 0.08 | 261 | 0 | 0.364 | 1 | 1 | cs | TRUE
82 | LV_4033-1_0_6_line_82 |  | 78 | 82 | 0.020476 | 0.125 | 0.08 | 261 | 0 | 0.364 | 1 | 3 | cs | TRUE
83 | LV_4033-1_0_6_line_83 |  | 79 | 83 | 0.015632 | 0.125 | 0.08 | 261 | 0 | 0.364 | 1 | 1 | cs | TRUE
84 | LV_4033-1_0_6_line_84 |  | 80 | 94 | 0.026202 | 0.125 | 0.08 | 261 | 0 | 0.364 | 1 | 1 | cs | TRUE
85 | LV_4033-1_0_6_line_85 |  | 80 | 95 | 0.019923 | 0.125 | 0.08 | 261 | 0 | 0.364 | 1 | 3 | cs | TRUE
86 | LV_4033-1_0_6_line_86 |  | 81 | 88 | 0.0011768 | 0.125 | 0.08 | 261 | 0 | 0.364 | 1 | 1 | cs | TRUE
87 | LV_4033-1_0_6_line_87 |  | 82 | 110 | 0.00034186 | 0.125 | 0.08 | 261 | 0 | 0.364 | 1 | 3 | cs | TRUE
88 | LV_4033-1_0_6_line_88 |  | 83 | 84 | 0.0074598 | 0.125 | 0.08 | 261 | 0 | 0.364 | 1 | 1 | cs | TRUE
89 | LV_4033-1_0_6_line_89 |  | 84 | 85 | 0.027046 | 0.125 | 0.08 | 261 | 0 | 0.364 | 1 | 1 | cs | TRUE
90 | LV_4033-1_0_6_line_90 |  | 86 | 91 | 0.014137 | 0.125 | 0.08 | 261 | 0 | 0.364 | 1 | 1 | cs | TRUE
91 | LV_4033-1_0_6_line_91 |  | 87 | 88 | 0.018574 | 0.125 | 0.08 | 261 | 0 | 0.364 | 1 | 1 | cs | TRUE
92 | LV_4033-1_0_6_line_92 |  | 87 | 89 | 0.01781 | 0.125 | 0.08 | 261 | 0 | 0.364 | 1 | 1 | cs | TRUE
93 | LV_4033-1_0_6_line_93 |  | 89 | 90 | 0.0080265 | 0.125 | 0.08 | 261 | 0 | 0.364 | 1 | 1 | cs | TRUE
94 | LV_4033-1_0_6_line_94 |  | 90 | 91 | 0.010773 | 0.125 | 0.08 | 261 | 0 | 0.364 | 1 | 1 | cs | TRUE
95 | LV_4033-1_0_6_line_95 |  | 92 | 117 | 0.010079 | 0.125 | 0.08 | 261 | 0 | 0.364 | 1 | 1 | cs | TRUE
96 | LV_4033-1_0_6_line_96 |  | 93 | 96 | 0.012026 | 0.125 | 0.08 | 261 | 0 | 0.364 | 1 | 1 | cs | TRUE
97 | LV_4033-1_0_6_line_97 |  | 94 | 116 | 0.0077283 | 0.125 | 0.08 | 261 | 0 | 0.364 | 1 | 1 | cs | TRUE
98 | LV_4033-1_0_6_line_98 |  | 95 | 121 | 0.018397 | 0.125 | 0.08 | 261 | 0 | 0.364 | 1 | 2 | cs | TRUE
99 | LV_4033-1_0_6_line_99 |  | 96 | 108 | 0.013539 | 0.125 | 0.08 | 261 | 0 | 0.364 | 1 | 1 | cs | TRUE
100 | LV_4033-1_0_6_line_100 |  | 96 | 103 | 0.014311 | 0.125 | 0.08 | 261 | 0 | 0.364 | 1 | 1 | cs | TRUE
101 | LV_4033-1_0_6_line_101 |  | 97 | 98 | 0.02296 | 0.125 | 0.08 | 261 | 0 | 0.364 | 1 | 1 | cs | TRUE
102 | LV_4033-1_0_6_line_102 |  | 97 | 99 | 0.0043527 | 0.125 | 0.08 | 261 | 0 | 0.364 | 1 | 1 | cs | TRUE
103 | LV_4033-1_0_6_line_103 |  | 99 | 100 | 0.01903 | 0.125 | 0.08 | 261 | 0 | 0.364 | 1 | 1 | cs | TRUE
104 | LV_4033-1_0_6_line_104 |  | 100 | 101 | 0.0051817 | 0.125 | 0.08 | 261 | 0 | 0.364 | 1 | 1 | cs | TRUE
105 | LV_4033-1_0_6_line_105 |  | 101 | 102 | 0.021777 | 0.125 | 0.08 | 261 | 0 | 0.364 | 1 | 1 | cs | TRUE
106 | LV_4033-1_0_6_line_106 |  | 102 | 103 | 0.010198 | 0.125 | 0.08 | 261 | 0 | 0.364 | 1 | 1 | cs | TRUE
107 | LV_4033-1_0_6_line_107 |  | 105 | 106 | 0.0028115 | 0.125 | 0.08 | 261 | 0 | 0.364 | 1 | 3 | cs | TRUE
108 | LV_4033-1_0_6_line_108 |  | 106 | 107 | 0.017083 | 0.125 | 0.08 | 261 | 0 | 0.364 | 1 | 3 | cs | TRUE
109 | LV_4033-1_0_6_line_109 |  | 107 | 109 | 0.0081342 | 0.125 | 0.08 | 261 | 0 | 0.364 | 1 | 3 | cs | TRUE
110 | LV_4033-1_0_6_line_110 |  | 108 | 112 | 0.017881 | 0.125 | 0.08 | 261 | 0 | 0.364 | 1 | 1 | cs | TRUE
111 | LV_4033-1_0_6_line_111 |  | 109 | 110 | 0.0076771 | 0.125 | 0.08 | 261 | 0 | 0.364 | 1 | 3 | cs | TRUE
112 | LV_4033-1_0_6_line_112 |  | 111 | 112 | 0.0092539 | 0.125 | 0.08 | 261 | 0 | 0.364 | 1 | 1 | cs | TRUE
113 | LV_4033-1_0_6_line_113 |  | 111 | 113 | 0.0074596 | 0.125 | 0.08 | 261 | 0 | 0.364 | 1 | 1 | cs | TRUE
114 | LV_4033-1_0_6_line_114 |  | 113 | 114 | 0.015439 | 0.125 | 0.08 | 261 | 0 | 0.364 | 1 | 1 | cs | TRUE
115 | LV_4033-1_0_6_line_115 |  | 114 | 115 | 0.0019832 | 0.125 | 0.08 | 261 | 0 | 0.364 | 1 | 1 | cs | TRUE
116 | LV_4033-1_0_6_line_116 |  | 115 | 116 | 0.008439 | 0.125 | 0.08 | 261 | 0 | 0.364 | 1 | 1 | cs | TRUE
117 | LV_4033-1_0_6_line_117 |  | 117 | 118 | 0.0095194 | 0.125 | 0.08 | 261 | 0 | 0.364 | 1 | 1 | cs | TRUE
118 | LV_4033-1_0_6_line_118 |  | 118 | 119 | 0.019413 | 0.125 | 0.08 | 261 | 0 | 0.364 | 1 | 1 | cs | TRUE
119 | LV_4033-1_0_6_line_119 |  | 119 | 120 | 0.00064349 | 0.125 | 0.08 | 261 | 0 | 0.364 | 1 | 1 | cs | TRUE
120 | LV_4033-1_0_6_line_120 |  | 120 | 121 | 0.018983 | 0.125 | 0.08 | 261 | 0 | 0.364 | 1 | 1 | cs | TRUE

## trafo
| name | std_type | hv_bus | lv_bus | sn_mva | vn_hv_kv | vn_lv_kv | vk_percent | vkr_percent | pfe_kw | i0_percent | shift_degree | tap_side | tap_neutral | tap_min | tap_max | tap_step_percent | tap_step_degree | tap_pos | tap_phase_shifter | parallel | df | in_service
0 | LV_4033-1_0_6_trafo_103 | 0.63 MVA 20/0.4 kV | 122 | 76 | 0.63 | 20 | 0.4 | 6 | 1.206 | 1.65 | 0.2619 | 150 | hv | 0 | -2 | 2 | 2.5 | 0 | 0 | FALSE | 1 | 1 | TRUE

## line_geodata
| x0 | y0 | x1 | y1 | x2 | y2 | x3 | y3 | x4 | y4 | x5 | y5 | x6 | y6 | x7 | y7 | x8 | y8 | x9 | y9 | x10 | y10 | x11 | y11 | x12 | y12 | x13 | y13 | x14 | y14
0 | 2662701.5602 | 1252312.461 | 2662691.955 | 1252273.7876
1 | 2662701.5602 | 1252312.461 | 2662684.2512 | 1252270.1583
2 | 2662709.2296 | 1252332.9456 | 2662701.5602 | 1252312.461
3 | 2662669.118 | 1252233.1729 | 2662684.2512 | 1252270.1583
4 | 2662709.2296 | 1252332.9456 | 2662712.6706 | 1252339.3865 | 2662715.2681 | 1252344.2397 | 2662734.0025 | 1252337.4998 | 2662757.5601 | 1252328.5317 | 2662770.2862 | 1252323.3295 | 2662768.4036 | 1252319.3845 | 2662764.5496 | 1252311.3269 | 2662760.8162 | 1252301.8584
5 | 2662669.118 | 1252233.1729 | 2662666.0989 | 1252224.6461
6 | 2662666.0989 | 1252224.6461 | 2662642.939 | 1252216.6734 | 2662612.2303 | 1252208.1652 | 2662597.0705 | 1252219.9883
7 | 2662760.8162 | 1252301.8584 | 2662764.5496 | 1252311.3269 | 2662768.4036 | 1252319.3845 | 2662770.2862 | 1252323.3295 | 2662793.7401 | 1252312.0588 | 2662814.9529 | 1252301.4872 | 2662830.282 | 1252293.4996 | 2662841.105 | 1252287.7214 | 2662838.3408 | 1252282.2215 | 2662813.6067 | 1252231.3011
8 | 2662760.8162 | 1252301.8584 | 2662746.2742 | 1252269.0885
9 | 2662595.5197 | 1252221.1979 | 2662597.0705 | 1252219.9883
10 | 2662813.6067 | 1252231.3011 | 2662812.9458 | 1252230.3047
11 | 2662795.4615 | 1252197.9836 | 2662812.5817 | 1252229.7558 | 2662812.9458 | 1252230.3047
12 | 2662880.3932 | 1252127.7915 | 2662888.4729 | 1252162.9132
13 | 2662888.4729 | 1252162.9132 | 2662875.3014 | 1252166.665 | 2662855.7638 | 1252169.2588
14 | 2662855.7638 | 1252169.2588 | 2662832.5424 | 1252172.3417
15 | 2662836.9806 | 1251992.1463 | 2662831.0963 | 1251996.4097
16 | 2662842.1694 | 1251978.2582 | 2662839.8593 | 1251981.1691 | 2662838.0654 | 1251985.2196 | 2662837.1291 | 1251988.8233 | 2662836.9806 | 1251992.1463
17 | 2662822.3094 | 1252002.7761 | 2662831.0963 | 1251996.4097
18 | 2662842.1694 | 1251978.2582 | 2662834.1522 | 1251969.2112
19 | 2662860.784 | 1252005.686 | 2662865.6399 | 1252007.5277
20 | 2662865.6399 | 1252007.5277 | 2662871.2179 | 1252002.4833 | 2662873.4873 | 1252000.5616 | 2662877.7745 | 1251997.6828 | 2662883.4346 | 1251994.8631 | 2662885.3953 | 1251994.2946 | 2662888.3493 | 1251994.0035 | 2662890.0635 | 1251993.9105 | 2662891.8112 | 1251994.2182 | 2662893.8865 | 1251994.9407 | 2662901.3428 | 1251988.5709 | 2662909.0353 | 1251981.9923 | 2662908.7982 | 1251980.1551 | 2662908.9154 | 1251978.3551 | 2662909.3147 | 1251976.2912
21 | 2662865.6399 | 1252007.5277 | 2662870.4206 | 1252009.3353 | 2662883.8053 | 1252006.8644 | 2662895.3966 | 1252000.5607 | 2662908.6405 | 1252020.0753
22 | 2662860.784 | 1252005.686 | 2662849.8625 | 1252015.0101 | 2662839.6335 | 1252021.6684
23 | 2662909.3147 | 1251976.2912 | 2662919.48 | 1251977.0663 | 2662925.085 | 1251973.0414
24 | 2662890.1358 | 1251962.9338 | 2662892.0391 | 1251962.7984 | 2662900.5221 | 1251970.6161 | 2662908.9154 | 1251978.3551 | 2662909.3147 | 1251976.2912
25 | 2662908.6405 | 1252020.0753 | 2662911.2233 | 1252023.881
26 | 2662890.1358 | 1251962.9338 | 2662887.0351 | 1251955.0064 | 2662881.1074 | 1251945.3478 | 2662886.092 | 1251942.1762 | 2662881.9617 | 1251934.9997
27 | 2662827.1773 | 1252028.3902 | 2662838.6683 | 1252022.2966 | 2662839.6335 | 1252021.6684
28 | 2662826.3552 | 1252024.0785 | 2662822.3094 | 1252002.7761
29 | 2662827.1773 | 1252028.3902 | 2662826.3552 | 1252024.0785
30 | 2662793.4589 | 1252038.1732 | 2662804.8892 | 1252035.6592 | 2662818.1344 | 1252032.097 | 2662827.1773 | 1252028.3902
31 | 2662951.5148 | 1251964.5532 | 2662934.0516 | 1251966.6025 | 2662925.085 | 1251973.0414
32 | 2662951.5148 | 1251964.5532 | 2662955.9874 | 1251973.1307
33 | 2662951.5148 | 1251964.5532 | 2662957.0757 | 1251959.1916
34 | 2662786.5415 | 1252180.9676 | 2662787.3879 | 1252183.0002 | 2662795.4615 | 1252197.9836
35 | 2662898.3853 | 1252082.578 | 2662883.1162 | 1252082.4327 | 2662874.2084 | 1252083.6365
36 | 2662873.4219 | 1252083.7428 | 2662874.2084 | 1252083.6365
37 | 2662816.3601 | 1252174.49 | 2662832.5424 | 1252172.3417
38 | 2662793.4589 | 1252038.1732 | 2662795.3575 | 1252057.7031
39 | 2662793.4589 | 1252038.1732 | 2662787.0138 | 1252023.9282
40 | 2662787.0138 | 1252023.9282 | 2662782.3004 | 1252019.3194 | 2662776.7197 | 1252016.7919 | 2662769.5037 | 1252014.7473 | 2662767.2707 | 1252012.5221 | 2662768.5054 | 1252009.9556 | 2662775.7889 | 1252005.6297 | 2662777.7113 | 1252001.5583 | 2662775.5834 | 1251993.6857 | 2662772.6014 | 1251988.0724 | 2662767.8907 | 1251983.208 | 2662767.1225 | 1251982.4669
41 | 2662492.5218 | 1252100.1811 | 2662478.3934 | 1252081.2846
42 | 2662513.0915 | 1252127.6841 | 2662492.5218 | 1252100.1811
43 | 2662513.0915 | 1252127.6841 | 2662493.2396 | 1252145.3374
44 | 2662513.0915 | 1252127.6841 | 2662544.2775 | 1252100.327 | 2662562.4926 | 1252125.6594
45 | 2662493.2396 | 1252145.3374 | 2662476.8198 | 1252159.9388
46 | 2662562.4926 | 1252125.6594 | 2662577.8084 | 1252117.1572
47 | 2662500.9144 | 1252045.075 | 2662512.0104 | 1252059.2132 | 2662529.8868 | 1252081.6064 | 2662544.2775 | 1252100.327 | 2662562.4926 | 1252125.6594
48 | 2662586.3266 | 1252112.4286 | 2662577.8084 | 1252117.1572
49 | 2662500.9144 | 1252045.075 | 2662530.6992 | 1252022.5288
50 | 2662667.4626 | 1252044.3997 | 2662679.8542 | 1252042.3182
51 | 2662667.4626 | 1252044.3997 | 2662666.0741 | 1252037.2466 | 2662660.713 | 1252030.821
52 | 2662679.8542 | 1252042.3182 | 2662686.1745 | 1252067.2458
53 | 2662586.3266 | 1252112.4286 | 2662596.6477 | 1252106.6992
54 | 2662585.9992 | 1252161.5774 | 2662592.9825 | 1252157.68
55 | 2662585.9992 | 1252161.5774 | 2662595.8027 | 1252175.5493
56 | 2662592.9825 | 1252157.68 | 2662600.1977 | 1252153.6532
57 | 2662595.8027 | 1252175.5493 | 2662604.7694 | 1252188.3287
58 | 2662688.9535 | 1252078.2064 | 2662686.1745 | 1252067.2458
59 | 2662786.5415 | 1252180.9676 | 2662772.778 | 1252183.6237 | 2662771.8074 | 1252183.7193
60 | 2662786.5415 | 1252180.9676 | 2662793.4329 | 1252179.4705
61 | 2662816.3601 | 1252174.49 | 2662793.4329 | 1252179.4705
62 | 2662810.5685 | 1252142.7618 | 2662816.3601 | 1252174.49
63 | 2662717.1074 | 1252186.9256 | 2662736.8678 | 1252186.427
64 | 2662717.1074 | 1252186.9256 | 2662704.6229 | 1252187.7344
65 | 2662810.5685 | 1252142.7618 | 2662805.5106 | 1252120.1144
66 | 2662810.5685 | 1252142.7618 | 2662828.2655 | 1252139.6615
67 | 2662704.6229 | 1252187.7344 | 2662698.2595 | 1252188.1466
68 | 2662805.5106 | 1252120.1144 | 2662788.5994 | 1252123.0827
69 | 2662838.098 | 1252137.939 | 2662828.2655 | 1252139.6615
70 | 2662683.0124 | 1252189.1344 | 2662698.2595 | 1252188.1466
71 | 2662683.0124 | 1252189.1344 | 2662676.3464 | 1252189.5663
72 | 2662676.3464 | 1252189.5663 | 2662661.0819 | 1252190.5552
73 | 2662705.0247 | 1252137.7519 | 2662701.52 | 1252124.7666
74 | 2662705.0247 | 1252137.7519 | 2662691.9541 | 1252139.2762
75 | 2662705.0247 | 1252137.7519 | 2662731.0148 | 1252133.19
76 | 2662695.3014 | 1252101.726 | 2662701.52 | 1252124.7666
77 | 2662686.861 | 1252139.8702 | 2662691.9541 | 1252139.2762
78 | 2662731.0148 | 1252133.19 | 2662732.9273 | 1252132.8543
79 | 2662652.7848 | 1252191.0927 | 2662661.0819 | 1252190.5552
80 | 2662688.9535 | 1252078.2064 | 2662695.3014 | 1252101.726
81 | 2662686.861 | 1252139.8702 | 2662669.0767 | 1252141.9443
82 | 2662753.095 | 1252129.3145 | 2662732.9273 | 1252132.8543
83 | 2662652.7848 | 1252191.0927 | 2662637.1855 | 1252192.1033
84 | 2662688.9535 | 1252078.2064 | 2662715.037 | 1252075.7152
85 | 2662688.9535 | 1252078.2064 | 2662669.4685 | 1252082.3595
86 | 2662667.9078 | 1252142.0807 | 2662669.0767 | 1252141.9443
87 | 2662753.095 | 1252129.3145 | 2662753.4317 | 1252129.2554
88 | 2662629.7413 | 1252192.5856 | 2662637.1855 | 1252192.1033
89 | 2662629.7413 | 1252192.5856 | 2662621.8005 | 1252193.1 | 2662611.801 | 1252193.806 | 2662606.2072 | 1252190.3778 | 2662604.7694 | 1252188.3287
90 | 2662613.0951 | 1252148.4732 | 2662608.5237 | 1252149.0064 | 2662600.1977 | 1252153.6532
91 | 2662649.4585 | 1252144.2323 | 2662667.9078 | 1252142.0807
92 | 2662649.4585 | 1252144.2323 | 2662631.768 | 1252146.2955
93 | 2662631.768 | 1252146.2955 | 2662623.7955 | 1252147.2253
94 | 2662613.0951 | 1252148.4732 | 2662623.7955 | 1252147.2253
95 | 2662596.6477 | 1252106.6992 | 2662596.9883 | 1252106.5101 | 2662605.9068 | 1252102.7222
96 | 2662796.5211 | 1252069.6723 | 2662795.3575 | 1252057.7031
97 | 2662722.7567 | 1252075.356 | 2662715.2588 | 1252075.694 | 2662715.037 | 1252075.7152
98 | 2662669.4685 | 1252082.3595 | 2662660.3764 | 1252084.2975 | 2662651.5674 | 1252086.5816
99 | 2662796.5211 | 1252069.6723 | 2662783.0338 | 1252070.8576
100 | 2662796.5211 | 1252069.6723 | 2662799.029 | 1252083.7615
101 | 2662850.6685 | 1252086.8177 | 2662873.4219 | 1252083.7428
102 | 2662850.6685 | 1252086.8177 | 2662846.355 | 1252087.4006
103 | 2662827.496 | 1252089.9492 | 2662846.355 | 1252087.4006
104 | 2662827.496 | 1252089.9492 | 2662822.361 | 1252090.6432
105 | 2662800.8162 | 1252093.8016 | 2662809.1929 | 1252092.4227 | 2662822.361 | 1252090.6432
106 | 2662800.8162 | 1252093.8016 | 2662799.029 | 1252083.7615
107 | 2662785.8303 | 1252123.5687 | 2662788.5994 | 1252123.0827
108 | 2662785.8303 | 1252123.5687 | 2662769.005 | 1252126.5219
109 | 2662760.9932 | 1252127.9282 | 2662769.005 | 1252126.5219
110 | 2662783.0338 | 1252070.8576 | 2662765.2209 | 1252072.423
111 | 2662760.9932 | 1252127.9282 | 2662753.4317 | 1252129.2554
112 | 2662756.0026 | 1252073.2331 | 2662765.2209 | 1252072.423
113 | 2662756.0026 | 1252073.2331 | 2662748.5716 | 1252073.8862
114 | 2662733.1683 | 1252074.8866 | 2662741.4218 | 1252074.5145 | 2662748.5716 | 1252073.8862
115 | 2662733.1683 | 1252074.8866 | 2662731.1871 | 1252074.9759
116 | 2662722.7567 | 1252075.356 | 2662731.1871 | 1252074.9759
117 | 2662614.6687 | 1252099.0008 | 2662605.9068 | 1252102.7222
118 | 2662632.5694 | 1252091.5077 | 2662631.9065 | 1252091.6796 | 2662614.6687 | 1252099.0008
119 | 2662632.5694 | 1252091.5077 | 2662633.1923 | 1252091.3462
120 | 2662633.1923 | 1252091.3462 | 2662651.5674 | 1252086.5816

## bus_geodata
| x | y | coords
0 | 2662691.955 | 1252273.7876
1 | 2662701.5602 | 1252312.461
2 | 2662684.2512 | 1252270.1583
3 | 2662709.2296 | 1252332.9456
4 | 2662669.118 | 1252233.1729
5 | 2662666.0989 | 1252224.6461
6 | 2662760.8162 | 1252301.8584
7 | 2662597.0705 | 1252219.9883
8 | 2662595.5197 | 1252221.1979
9 | 2662813.6067 | 1252231.3011
10 | 2662746.2742 | 1252269.0886
11 | 2662812.9458 | 1252230.3047
12 | 2662888.4729 | 1252162.9132
13 | 2662880.3932 | 1252127.7915
14 | 2662855.7638 | 1252169.2588
15 | 2662836.9806 | 1251992.1463
16 | 2662831.0963 | 1251996.4097
17 | 2662842.1694 | 1251978.2582
18 | 2662865.6399 | 1252007.5277
19 | 2662860.784 | 1252005.686
20 | 2662909.3147 | 1251976.2912
21 | 2662908.6405 | 1252020.0753
22 | 2662834.1522 | 1251969.2112
23 | 2662890.1358 | 1251962.9338
24 | 2662881.9617 | 1251934.9997
25 | 2662839.6335 | 1252021.6684
26 | 2662826.3552 | 1252024.0785
27 | 2662822.3094 | 1252002.7761
28 | 2662827.1773 | 1252028.3902
29 | 2662925.085 | 1251973.0414
30 | 2662955.9874 | 1251973.1307
31 | 2662951.5148 | 1251964.5532
32 | 2662795.4615 | 1252197.9836
33 | 2662898.3853 | 1252082.5779
34 | 2662874.2084 | 1252083.6365
35 | 2662832.5424 | 1252172.3417
36 | 2662911.2233 | 1252023.881
37 | 2662793.4589 | 1252038.1732
38 | 2662957.0757 | 1251959.1916
39 | 2662767.1225 | 1251982.4669
40 | 2662787.0138 | 1252023.9282
41 | 2662478.3934 | 1252081.2846
42 | 2662492.5218 | 1252100.1811
43 | 2662513.0915 | 1252127.6841
44 | 2662493.2396 | 1252145.3374
45 | 2662562.4926 | 1252125.6594
46 | 2662476.8198 | 1252159.9388
47 | 2662577.8084 | 1252117.1572
48 | 2662500.9144 | 1252045.075
49 | 2662667.4626 | 1252044.3997
50 | 2662679.8542 | 1252042.3182
51 | 2662660.713 | 1252030.821
52 | 2662530.6992 | 1252022.5288
53 | 2662586.3266 | 1252112.4286
54 | 2662585.9992 | 1252161.5774
55 | 2662592.9825 | 1252157.68
56 | 2662595.8027 | 1252175.5493
57 | 2662686.1745 | 1252067.2458
58 | 2662786.5415 | 1252180.9676
59 | 2662771.8074 | 1252183.7193
60 | 2662793.4329 | 1252179.4705
61 | 2662816.3601 | 1252174.49
62 | 2662736.8678 | 1252186.427
63 | 2662717.1074 | 1252186.9256
64 | 2662810.5685 | 1252142.7618
65 | 2662704.6229 | 1252187.7344
66 | 2662805.5106 | 1252120.1144
67 | 2662828.2655 | 1252139.6615
68 | 2662698.2595 | 1252188.1466
69 | 2662683.0124 | 1252189.1344
70 | 2662676.3464 | 1252189.5663
71 | 2662705.0247 | 1252137.7519
72 | 2662701.52 | 1252124.7666
73 | 2662691.9541 | 1252139.2762
74 | 2662731.0148 | 1252133.19
75 | 2662661.0819 | 1252190.5552
76 | 2662695.3014 | 1252101.726
77 | 2662686.861 | 1252139.8702
78 | 2662732.9273 | 1252132.8543
79 | 2662652.7848 | 1252191.0927
80 | 2662688.9535 | 1252078.2064
81 | 2662669.0767 | 1252141.9443
82 | 2662753.095 | 1252129.3145
83 | 2662637.1855 | 1252192.1033
84 | 2662629.7413 | 1252192.5856
85 | 2662604.7694 | 1252188.3287
86 | 2662600.1977 | 1252153.6532
87 | 2662649.4585 | 1252144.2323
88 | 2662667.9078 | 1252142.0807
89 | 2662631.768 | 1252146.2955
90 | 2662623.7955 | 1252147.2253
91 | 2662613.0951 | 1252148.4732
92 | 2662596.6477 | 1252106.6992
93 | 2662795.3575 | 1252057.7031
94 | 2662715.037 | 1252075.7152
95 | 2662669.4685 | 1252082.3595
96 | 2662796.5211 | 1252069.6723
97 | 2662850.6685 | 1252086.8177
98 | 2662873.4219 | 1252083.7428
99 | 2662846.355 | 1252087.4006
100 | 2662827.496 | 1252089.9492
101 | 2662822.361 | 1252090.6432
102 | 2662800.8162 | 1252093.8016
103 | 2662799.029 | 1252083.7615
104 | 2662838.098 | 1252137.939
105 | 2662788.5994 | 1252123.0827
106 | 2662785.8303 | 1252123.5687
107 | 2662769.005 | 1252126.5219
108 | 2662783.0338 | 1252070.8576
109 | 2662760.9932 | 1252127.9282
110 | 2662753.4317 | 1252129.2554
111 | 2662756.0026 | 1252073.2331
112 | 2662765.2209 | 1252072.423
113 | 2662748.5716 | 1252073.8862
114 | 2662733.1683 | 1252074.8866
115 | 2662731.1871 | 1252074.9759
116 | 2662722.7567 | 1252075.356
117 | 2662605.9068 | 1252102.7222
118 | 2662614.6687 | 1252099.0008
119 | 2662632.5694 | 1252091.5077
120 | 2662633.1923 | 1252091.3462
121 | 2662651.5675 | 1252086.5816
122 | 2662688.9535 | 1252078.2064

## line_std_types
| c_nf_per_km | r_ohm_per_km | x_ohm_per_km | max_i_ka | type | q_mm2 | alpha | voltage_rating
NAYY 4x50 SE | 210 | 0.642 | 0.083 | 0.142 | cs | 50 | 0.00403 | LV
NAYY 4x120 SE | 264 | 0.225 | 0.08 | 0.242 | cs | 120 | 0.00403 | LV
NAYY 4x150 SE | 261 | 0.208 | 0.08 | 0.27 | cs | 150 | 0.00403 | LV
NA2XS2Y 1x95 RM/25 12/20 kV | 216 | 0.313 | 0.132 | 0.252 | cs | 95 | 0.00403 | MV
NA2XS2Y 1x185 RM/25 12/20 kV | 273 | 0.161 | 0.117 | 0.362 | cs | 185 | 0.00403 | MV
NA2XS2Y 1x240 RM/25 12/20 kV | 304 | 0.122 | 0.112 | 0.421 | cs | 240 | 0.00403 | MV
NA2XS2Y 1x95 RM/25 6/10 kV | 315 | 0.313 | 0.123 | 0.249 | cs | 95 | 0.00403 | MV
NA2XS2Y 1x185 RM/25 6/10 kV | 406 | 0.161 | 0.11 | 0.358 | cs | 185 | 0.00403 | MV
NA2XS2Y 1x240 RM/25 6/10 kV | 456 | 0.122 | 0.105 | 0.416 | cs | 240 | 0.00403 | MV
NA2XS2Y 1x150 RM/25 12/20 kV | 250 | 0.206 | 0.116 | 0.319 | cs | 150 | 0.00403 | MV
NA2XS2Y 1x120 RM/25 12/20 kV | 230 | 0.253 | 0.119 | 0.283 | cs | 120 | 0.00403 | MV
NA2XS2Y 1x70 RM/25 12/20 kV | 190 | 0.443 | 0.132 | 0.22 | cs | 70 | 0.00403 | MV
NA2XS2Y 1x150 RM/25 6/10 kV | 360 | 0.206 | 0.11 | 0.315 | cs | 150 | 0.00403 | MV
NA2XS2Y 1x120 RM/25 6/10 kV | 340 | 0.253 | 0.113 | 0.28 | cs | 120 | 0.00403 | MV
NA2XS2Y 1x70 RM/25 6/10 kV | 280 | 0.443 | 0.123 | 0.217 | cs | 70 | 0.00403 | MV
N2XS(FL)2Y 1x120 RM/35 64/110 kV | 112 | 0.153 | 0.166 | 0.366 | cs | 120 | 0.00393 | HV
N2XS(FL)2Y 1x185 RM/35 64/110 kV | 125 | 0.099 | 0.156 | 0.457 | cs | 185 | 0.00393 | HV
N2XS(FL)2Y 1x240 RM/35 64/110 kV | 135 | 0.075 | 0.149 | 0.526 | cs | 240 | 0.00393 | HV
N2XS(FL)2Y 1x300 RM/35 64/110 kV | 144 | 0.06 | 0.144 | 0.588 | cs | 300 | 0.00393 | HV
15-AL1/3-ST1A 0.4 | 11 | 1.8769 | 0.35 | 0.105 | ol | 16 | 0.00403 | LV
24-AL1/4-ST1A 0.4 | 11.25 | 1.2012 | 0.335 | 0.14 | ol | 24 | 0.00403 | LV
48-AL1/8-ST1A 0.4 | 12.2 | 0.5939 | 0.3 | 0.21 | ol | 48 | 0.00403 | LV
94-AL1/15-ST1A 0.4 | 13.2 | 0.306 | 0.29 | 0.35 | ol | 94 | 0.00403 | LV
34-AL1/6-ST1A 10.0 | 9.7 | 0.8342 | 0.36 | 0.17 | ol | 34 | 0.00403 | MV
48-AL1/8-ST1A 10.0 | 10.1 | 0.5939 | 0.35 | 0.21 | ol | 48 | 0.00403 | MV
70-AL1/11-ST1A 10.0 | 10.4 | 0.4132 | 0.339 | 0.29 | ol | 70 | 0.00403 | MV
94-AL1/15-ST1A 10.0 | 10.75 | 0.306 | 0.33 | 0.35 | ol | 94 | 0.00403 | MV
122-AL1/20-ST1A 10.0 | 11.1 | 0.2376 | 0.323 | 0.41 | ol | 122 | 0.00403 | MV
149-AL1/24-ST1A 10.0 | 11.25 | 0.194 | 0.315 | 0.47 | ol | 149 | 0.00403 | MV
34-AL1/6-ST1A 20.0 | 9.15 | 0.8342 | 0.382 | 0.17 | ol | 34 | 0.00403 | MV
48-AL1/8-ST1A 20.0 | 9.5 | 0.5939 | 0.372 | 0.21 | ol | 48 | 0.00403 | MV
70-AL1/11-ST1A 20.0 | 9.7 | 0.4132 | 0.36 | 0.29 | ol | 70 | 0.00403 | MV
94-AL1/15-ST1A 20.0 | 10 | 0.306 | 0.35 | 0.35 | ol | 94 | 0.00403 | MV
122-AL1/20-ST1A 20.0 | 10.3 | 0.2376 | 0.344 | 0.41 | ol | 122 | 0.00403 | MV
149-AL1/24-ST1A 20.0 | 10.5 | 0.194 | 0.337 | 0.47 | ol | 149 | 0.00403 | MV
184-AL1/30-ST1A 20.0 | 10.75 | 0.1571 | 0.33 | 0.535 | ol | 184 | 0.00403 | MV
243-AL1/39-ST1A 20.0 | 11 | 0.1188 | 0.32 | 0.645 | ol | 243 | 0.00403 | MV
48-AL1/8-ST1A 110.0 | 8 | 0.5939 | 0.46 | 0.21 | ol | 48 | 0.00403 | HV
70-AL1/11-ST1A 110.0 | 8.4 | 0.4132 | 0.45 | 0.29 | ol | 70 | 0.00403 | HV
94-AL1/15-ST1A 110.0 | 8.65 | 0.306 | 0.44 | 0.35 | ol | 94 | 0.00403 | HV
122-AL1/20-ST1A 110.0 | 8.5 | 0.2376 | 0.43 | 0.41 | ol | 122 | 0.00403 | HV
149-AL1/24-ST1A 110.0 | 8.75 | 0.194 | 0.41 | 0.47 | ol | 149 | 0.00403 | HV
184-AL1/30-ST1A 110.0 | 8.8 | 0.1571 | 0.4 | 0.535 | ol | 184 | 0.00403 | HV
243-AL1/39-ST1A 110.0 | 9 | 0.1188 | 0.39 | 0.645 | ol | 243 | 0.00403 | HV
305-AL1/39-ST1A 110.0 | 9.2 | 0.0949 | 0.38 | 0.74 | ol | 305 | 0.00403 | HV
490-AL1/64-ST1A 110.0 | 9.75 | 0.059 | 0.37 | 0.96 | ol | 490 | 0.00403 | HV
679-AL1/86-ST1A 110.0 | 9.95 | 0.042 | 0.36 | 1.15 | ol | 679 | 0.00403 | HV
490-AL1/64-ST1A 220.0 | 10 | 0.059 | 0.285 | 0.96 | ol | 490 | 0.00403 | HV
679-AL1/86-ST1A 220.0 | 11.7 | 0.042 | 0.275 | 1.15 | ol | 679 | 0.00403 | HV
490-AL1/64-ST1A 380.0 | 11 | 0.059 | 0.253 | 0.96 | ol | 490 | 0.00403 | HV
679-AL1/86-ST1A 380.0 | 14.6 | 0.042 | 0.25 | 1.15 | ol | 679 | 0.00403 | HV

## trafo_std_types
| i0_percent | pfe_kw | vkr_percent | sn_mva | vn_lv_kv | vn_hv_kv | vk_percent | shift_degree | vector_group | tap_side | tap_neutral | tap_min | tap_max | tap_step_degree | tap_step_percent | tap_phase_shifter
160 MVA 380/110 kV | 0.06 | 60 | 0.25 | 160 | 110 | 380 | 12.2 | 0 | Yy0 | hv | 0 | -9 | 9 | 0 | 1.5 | FALSE
100 MVA 220/110 kV | 0.06 | 55 | 0.26 | 100 | 110 | 220 | 12 | 0 | Yy0 | hv | 0 | -9 | 9 | 0 | 1.5 | FALSE
63 MVA 110/20 kV | 0.04 | 22 | 0.32 | 63 | 20 | 110 | 18 | 150 | YNd5 | hv | 0 | -9 | 9 | 0 | 1.5 | FALSE
40 MVA 110/20 kV | 0.05 | 18 | 0.34 | 40 | 20 | 110 | 16.2 | 150 | YNd5 | hv | 0 | -9 | 9 | 0 | 1.5 | FALSE
25 MVA 110/20 kV | 0.07 | 14 | 0.41 | 25 | 20 | 110 | 12 | 150 | YNd5 | hv | 0 | -9 | 9 | 0 | 1.5 | FALSE
63 MVA 110/10 kV | 0.04 | 22 | 0.32 | 63 | 10 | 110 | 18 | 150 | YNd5 | hv | 0 | -9 | 9 | 0 | 1.5 | FALSE
40 MVA 110/10 kV | 0.05 | 18 | 0.34 | 40 | 10 | 110 | 16.2 | 150 | YNd5 | hv | 0 | -9 | 9 | 0 | 1.5 | FALSE
25 MVA 110/10 kV | 0.07 | 14 | 0.41 | 25 | 10 | 110 | 12 | 150 | YNd5 | hv | 0 | -9 | 9 | 0 | 1.5 | FALSE
0.25 MVA 20/0.4 kV | 0.32 | 0.8 | 1.44 | 0.25 | 0.4 | 20 | 6 | 150 | Yzn5 | hv | 0 | -2 | 2 | 0 | 2.5 | FALSE
0.4 MVA 20/0.4 kV | 0.3375 | 1.35 | 1.425 | 0.4 | 0.4 | 20 | 6 | 150 | Dyn5 | hv | 0 | -2 | 2 | 0 | 2.5 | FALSE
0.63 MVA 20/0.4 kV | 0.2619 | 1.65 | 1.206 | 0.63 | 0.4 | 20 | 6 | 150 | Dyn5 | hv | 0 | -2 | 2 | 0 | 2.5 | FALSE
0.25 MVA 10/0.4 kV | 0.24 | 0.6 | 1.2 | 0.25 | 0.4 | 10 | 4 | 150 | Dyn5 | hv | 0 | -2 | 2 | 0 | 2.5 | FALSE
0.4 MVA 10/0.4 kV | 0.2375 | 0.95 | 1.325 | 0.4 | 0.4 | 10 | 4 | 150 | Dyn5 | hv | 0 | -2 | 2 | 0 | 2.5 | FALSE
0.63 MVA 10/0.4 kV | 0.1873 | 1.18 | 1.0794 | 0.63 | 0.4 | 10 | 4 | 150 | Dyn5 | hv | 0 | -2 | 2 | 0 | 2.5 | FALSE

## trafo3w_std_types
| sn_hv_mva | sn_mv_mva | sn_lv_mva | vn_hv_kv | vn_mv_kv | vn_lv_kv | vk_hv_percent | vk_mv_percent | vk_lv_percent | vkr_hv_percent | vkr_mv_percent | vkr_lv_percent | pfe_kw | i0_percent | shift_mv_degree | shift_lv_degree | vector_group | tap_side | tap_neutral | tap_min | tap_max | tap_step_percent
63/25/38 MVA 110/20/10 kV | 63 | 25 | 38 | 110 | 20 | 10 | 10.4 | 10.4 | 10.4 | 0.28 | 0.32 | 0.35 | 35 | 0.89 | 0 | 0 | YN0yn0yn0 | hv | 0 | -10 | 10 | 1.2
63/25/38 MVA 110/10/10 kV | 63 | 25 | 38 | 110 | 10 | 10 | 10.4 | 10.4 | 10.4 | 0.28 | 0.32 | 0.35 | 35 | 0.89 | 0 | 0 | YN0yn0yn0 | hv | 0 | -10 | 10 | 1.2

## fuse_std_types
| fuse_type | i_rated_a | t_avg | t_min | t_total | x_avg | x_min | x_total
HV 100A | HV 100A | 100 | 0 | [10.0, 3.64, 0.854, 0.281, 0.1, 0.0531, 0.022, 0.01] | [10.0, 4.267, 1.21, 0.403, 0.1, 0.058, 0.022, 0.01] | 0 | [300.0, 350.0, 450.0, 550.0, 700.0, 850.0, 1200.0, 1752.0] | [600.0, 700.0, 900.0, 1150.0, 1665.0, 2000.0, 3000.0, 4313.0]
HV 10A | HV 10A | 10 | 0 | [10.0, 1675.0, 0.344, 0.156, 0.1, 0.0417, 0.0171, 0.01] | [10.0, 1.3, 0.3, 0.155, 0.1, 0.0555, 0.023, 0.01] | 0 | [30.0, 32.0, 35.0, 37.0, 39.0, 50.0, 70.0, 88.0] | [60.0, 70.0, 80.0, 87.0, 94.0, 110.0, 150.0, 216.0]
HV 125A | HV 125A | 125 | 0 | [10.0, 1.82, 0.344, 0.1, 0.0467, 0.0269, 0.01] | [10.0, 2.478, 0.426, 0.1, 0.0427, 0.0211, 0.01] | 0 | [375.0, 500.0, 700.0, 925.0, 1200.0, 1500.0, 2341.0] | [750.0, 1000.0, 1500.0, 2200.0, 3000.0, 4000.0, 5765.0]
HV 160A | HV 160A | 160 | 0 | [10.0, 4.15, 1.03, 0.198, 0.1, 0.051, 0.0172, 0.01] | [10.0, 2.3, 0.734, 0.274, 0.1, 0.046, 0.0177, 0.01] | 0 | [480.0, 550.0, 700.0, 1000.0, 1260.0, 1600.0, 2500.0, 3227.0] | [960.0, 1300.0, 1700.0, 2200.0, 2996.0, 4000.0, 6000.0, 7946.0]
HV 16A | HV 16A | 16 | 0 | [10.0, 0.352, 0.164, 0.1, 0.0649, 0.0342, 0.01] | [10.0, 2.34, 0.722, 0.181, 0.1, 0.055, 0.0296, 0.01] | 0 | [48.0, 60.0, 65.0, 71.0, 80.0, 100.0, 162.0] | [96.0, 110.0, 125.0, 150.0, 168.0, 200.0, 250.0, 398.0]
HV 200A | HV 200A | 200 | 0 | [10.0, 4.267, 1.21, 0.403, 0.1, 0.058, 0.022, 0.01] | [10.0, 3.73, 1.654, 0.328, 0.1, 0.0531, 0.019, 0.01] | 0 | [600.0, 700.0, 900.0, 1150.0, 1665.0, 2000.0, 3000.0, 4313.0] | [1200.0, 1500.0, 1800.0, 2700.0, 3960.0, 5000.0, 7500.0, 10620.0]
HV 20A | HV 20A | 20 | 0 | [10.0, 1.3, 0.3, 0.155, 0.1, 0.0555, 0.023, 0.01] | [10.0, 1.3, 0.161, 0.1, 0.0611, 0.0399, 0.0141, 0.01] | 0 | [60.0, 70.0, 80.0, 87.0, 94.0, 110.0, 150.0, 216.0] | [120.0, 150.0, 200.0, 223.0, 260.0, 300.0, 450.0, 532.0]
HV 25A | HV 25A | 25 | 0 | [10.0, 2.512, 0.833, 0.299, 0.1, 0.0372, 0.0223, 0.01] | [10.0, 3.125, 0.597, 0.198, 0.1, 0.0378, 0.022, 0.01] | 0 | [75.0, 82.0, 90.0, 100.0, 124.0, 170.0, 200.0, 289.0] | [150.0, 170.0, 210.0, 250.0, 294.0, 400.0, 500.0, 711.0]
HV 31.5A | HV 31.5A | 31.5 | 0 | [10.0, 2.34, 0.722, 0.181, 0.1, 0.055, 0.0296, 0.01] | [10.0, 2.84, 0.368, 0.164, 0.1, 0.0621, 0.0378, 0.0195, 0.01] | 0 | [95.0, 110.0, 125.0, 150.0, 165.0, 200.0, 250.0, 390.0] | [189.0, 220.0, 300.0, 350.0, 393.0, 450.0, 530.0, 700.0, 960.0]
HV 40A | HV 40A | 40 | 0 | [10.0, 1.3, 0.161, 0.1, 0.0611, 0.0399, 0.0141, 0.01] | [10.0, 2.05, 0.369, 0.198, 0.1, 0.051, 0.0298, 0.01] | 0 | [120.0, 150.0, 200.0, 223.0, 260.0, 300.0, 450.0, 532.0] | [240.0, 300.0, 400.0, 450.0, 530.0, 650.0, 800.0, 1311.0]
HV 50A | HV 50A | 50 | 0 | [10.0, 3.215, 0.597, 0.198, 0.1, 0.0378, 0.022, 0.01] | [10.0, 3.64, 0.854, 0.281, 0.1, 0.0531, 0.022, 0.01] | 0 | [150.0, 170.0, 210.0, 250.0, 294.0, 400.0, 500.0, 711.0] | [300.0, 350.0, 450.0, 550.0, 700.0, 850.0, 1200.0, 1752.0]
HV 6.3A | HV 6.3A | 6.3 | 0 | [10.0, 1.39, 0.344, 0.168, 0.1, 0.056, 0.0263, 0.01] | [10.0, 1.711, 0.516, 0.198, 0.1, 0.0634, 0.0303, 0.01] | 0 | [19.0, 19.5, 20.4, 20.8, 22.0, 25.0, 32.0, 48.0] | [38.0, 40.0, 43.0, 48.0, 53.0, 60.0, 75.0, 118.0]
HV 63A | HV 63A | 63 | 0 | [10.0, 2.84, 0.368, 0.164, 0.1, 0.0621, 0.0378, 0.0195, 0.01] | [10.0, 1.82, 0.344, 0.1, 0.0467, 0.0269, 0.01] | 0 | [189.0, 220.0, 300.0, 350.0, 393.0, 450.0, 530.0, 700.0, 961.0] | [378.0, 500.0, 700.0, 934.0, 1200.0, 1500.0, 2366.0]
HV 80A | HV 80A | 80 | 0 | [10.0, 2.05, 0.369, 0.198, 0.1, 0.051, 0.0298, 0.01] | [10.0, 4.15, 1.03, 0.198, 0.1, 0.051, 0.0172, 0.01] | 0 | [240.0, 300.0, 400.0, 450.0, 530.0, 650.0, 800.0, 1311.0] | [480.0, 550.0, 700.0, 1000.0, 1260.0, 1600.0, 2500.0, 3227.0]
Siemens NH-1-100 | Siemens NH-1-100 | 100 | [5400.0, 2000.0, 400.0, 20.0, 1.0, 0.2, 0.012, 0.004] | 0 | 0 | [150.0, 190.0, 250.0, 430.0, 900.0, 1250.0, 2700.0, 3600.0] | 0 | 0
Siemens NH-1-125 | Siemens NH-1-125 | 125 | [4800.0, 120.0, 7.0, 0.1, 0.004] | 0 | 0 | [180.0, 400.0, 740.0, 2000.0, 4250.0] | 0 | 0
Siemens NH-1-16 | Siemens NH-1-16 | 16 | [4000.0, 400.0, 2.0, 0.1, 0.04, 0.01] | 0 | 0 | [26.0, 35.0, 75.0, 150.0, 200.0, 300.0] | 0 | 0
Siemens NH-1-160 | Siemens NH-1-160 | 160 | [4800.0, 120.0, 7.0, 0.1, 0.004] | 0 | 0 | [210.0, 500.0, 900.0, 2300.0, 5000.0] | 0 | 0
Siemens NH-1-25 | Siemens NH-1-25 | 25 | [4000.0, 1000.0, 10.0, 0.2, 0.02, 0.01] | 0 | 0 | [40.0, 50.0, 100.0, 210.0, 400.0, 500.0] | 0 | 0
Siemens NH-1-50 | Siemens NH-1-50 | 50 | [4000.0, 40.0, 4.0, 1.0, 0.02, 0.01] | 0 | 0 | [86.0, 200.0, 300.0, 400.0, 1000.0, 1280.0] | 0 | 0
Siemens NH-1-63 | Siemens NH-1-63 | 63 | [4000.0, 100.0, 10.0, 2.0, 0.04, 0.01] | 0 | 0 | [100.0, 200.0, 300.0, 400.0, 1000.0, 1500.0] | 0 | 0
Siemens NH-1-80 | Siemens NH-1-80 | 80 | [4800.0, 120.0, 7.0, 0.1, 0.01] | 0 | 0 | [150.58, 250.0, 450.0, 1150.0, 2470.0] | 0 | 0
Siemens NH-2-1000 | Siemens NH-2-1000 | 1000 | [4800.0, 120.0, 7.0, 0.1, 0.004] | 0 | 0 | [1900.0, 3500.0, 8400.0, 24000.0, 52000.0] | 0 | 0
Siemens NH-2-200 | Siemens NH-2-200 | 200 | [4800.0, 120.0, 7.0, 0.1, 0.004] | 0 | 0 | [280.0, 650.0, 1200.0, 3000.0, 7000.0] | 0 | 0
Siemens NH-2-224 | Siemens NH-2-224 | 224 | [4800.0, 120.0, 7.0, 0.2, 0.04, 0.004] | 0 | 0 | [400.0, 750.0, 1453.0, 3025.0, 4315.0, 7600.0] | 0 | 0
Siemens NH-2-250 | Siemens NH-2-250 | 250 | [4800.0, 120.0, 7.0, 0.1, 0.004] | 0 | 0 | [450.0, 800.0, 1650.0, 4000.0, 8500.0] | 0 | 0
Siemens NH-2-315 | Siemens NH-2-315 | 315 | [4800.0, 120.0, 7.0, 0.1, 0.004] | 0 | 0 | [550.0, 920.0, 1900.0, 5000.0, 11000.0] | 0 | 0
Siemens NH-2-355 | Siemens NH-2-355 | 355 | [4800.0, 120.0, 6.0, 0.1, 0.004] | 0 | 0 | [650.0, 1116.27, 2350.0, 5840.0, 12790.0] | 0 | 0
Siemens NH-2-400 | Siemens NH-2-400 | 400 | [4800.0, 120.0, 7.0, 0.1, 0.004] | 0 | 0 | [720.0, 1350.0, 2800.0, 6500.0, 15000.0] | 0 | 0
Siemens NH-2-425 | Siemens NH-2-425 | 425 | [4800.0, 120.0, 7.0, 0.1, 0.004] | 0 | 0 | [850.0, 1500.0, 3050.0, 7500.0, 16500.0] | 0 | 0
Siemens NH-2-630 | Siemens NH-2-630 | 630 | [4800.0, 120.0, 7.0, 0.1, 0.004] | 0 | 0 | [1200.0, 2000.0, 4800.0, 12000.0, 26000.0] | 0 | 0

## dtypes
| element | column | dtype
0 | bus | name | object
1 | bus | vn_kv | float64
2 | bus | type | object
3 | bus | zone | object
4 | bus | in_service | bool
5 | load | name | object
6 | load | bus | uint32
7 | load | p_mw | float64
8 | load | q_mvar | float64
9 | load | const_z_percent | float64
10 | load | const_i_percent | float64
11 | load | sn_mva | float64
12 | load | scaling | float64
13 | load | in_service | bool
14 | load | type | object
15 | ext_grid | name | object
16 | ext_grid | bus | uint32
17 | ext_grid | vm_pu | float64
18 | ext_grid | va_degree | float64
19 | ext_grid | slack_weight | float64
20 | ext_grid | in_service | bool
21 | line | name | object
22 | line | std_type | object
23 | line | from_bus | uint32
24 | line | to_bus | uint32
25 | line | length_km | float64
26 | line | r_ohm_per_km | float64
27 | line | x_ohm_per_km | float64
28 | line | c_nf_per_km | float64
29 | line | g_us_per_km | float64
30 | line | max_i_ka | float64
31 | line | df | float64
32 | line | parallel | uint32
33 | line | type | object
34 | line | in_service | bool
35 | trafo | name | object
36 | trafo | std_type | object
37 | trafo | hv_bus | uint32
38 | trafo | lv_bus | uint32
39 | trafo | sn_mva | float64
40 | trafo | vn_hv_kv | float64
41 | trafo | vn_lv_kv | float64
42 | trafo | vk_percent | float64
43 | trafo | vkr_percent | float64
44 | trafo | pfe_kw | float64
45 | trafo | i0_percent | float64
46 | trafo | shift_degree | float64
47 | trafo | tap_side | object
48 | trafo | tap_neutral | int32
49 | trafo | tap_min | int32
50 | trafo | tap_max | int32
51 | trafo | tap_step_percent | float64
52 | trafo | tap_step_degree | float64
53 | trafo | tap_pos | int32
54 | trafo | tap_phase_shifter | bool
55 | trafo | parallel | uint32
56 | trafo | df | float64
57 | trafo | in_service | bool
58 | line_geodata | coords | object
59 | bus_geodata | x | float64
60 | bus_geodata | y | float64
61 | bus_geodata | coords | object

## parameters
| version | format_version | converged | OPF_converged | name | f_hz | sn_mva
0 | 2.14.6 | 2.14.0 | FALSE | FALSE |  | 50 | 1