## bus
| name | vn_kv | type | zone | in_service
0 | bus_LV_4033-3_0_5_node_0 | 0.4 | n |  | TRUE
1 | bus_LV_4033-3_0_5_node_1 | 0.4 | n |  | TRUE
2 | bus_LV_4033-3_0_5_node_2 | 0.4 | n |  | TRUE
3 | bus_LV_4033-3_0_5_node_3 | 0.4 | n |  | TRUE
4 | bus_LV_4033-3_0_5_node_4 | 0.4 | n |  | TRUE
5 | bus_LV_4033-3_0_5_node_5 | 0.4 | n |  | TRUE
6 | bus_LV_4033-3_0_5_node_66 | 0.4 | n |  | TRUE
7 | bus_LV_4033-3_0_5_node_68 | 0.4 | n |  | TRUE
8 | bus_LV_4033-3_0_5_node_61 | 0.4 | n |  | TRUE
9 | bus_LV_4033-3_0_5_node_65 | 0.4 | n |  | TRUE
10 | bus_LV_4033-3_0_5_node_142 | 0.4 | n |  | TRUE
11 | bus_LV_4033-3_0_5_node_62 | 0.4 | n |  | TRUE
12 | bus_LV_4033-3_0_5_node_67 | 0.4 | n |  | TRUE
13 | bus_LV_4033-3_0_5_node_6 | 0.4 | n |  | TRUE
14 | bus_LV_4033-3_0_5_node_7 | 0.4 | n |  | TRUE
15 | bus_LV_4033-3_0_5_node_9 | 0.4 | n |  | TRUE
16 | bus_LV_4033-3_0_5_node_10 | 0.4 | n |  | TRUE
17 | bus_LV_4033-3_0_5_node_55 | 0.4 | n |  | TRUE
18 | bus_LV_4033-3_0_5_node_51 | 0.4 | n |  | TRUE
19 | bus_LV_4033-3_0_5_node_12 | 0.4 | n |  | TRUE
20 | bus_LV_4033-3_0_5_node_143 | 0.4 | n |  | TRUE
21 | bus_LV_4033-3_0_5_node_13 | 0.4 | n |  | TRUE
22 | bus_LV_4033-3_0_5_node_64 | 0.4 | n |  | TRUE
23 | bus_LV_4033-3_0_5_node_146 | 0.4 | n |  | TRUE
24 | bus_LV_4033-3_0_5_node_15 | 0.4 | n |  | TRUE
25 | bus_LV_4033-3_0_5_node_127 | 0.4 | n |  | TRUE
26 | bus_LV_4033-3_0_5_node_128 | 0.4 | n |  | TRUE
27 | bus_LV_4033-3_0_5_node_16 | 0.4 | n |  | TRUE
28 | bus_LV_4033-3_0_5_node_38 | 0.4 | n |  | TRUE
29 | bus_LV_4033-3_0_5_node_145 | 0.4 | n |  | TRUE
30 | bus_LV_4033-3_0_5_node_56 | 0.4 | n |  | TRUE
31 | bus_LV_4033-3_0_5_node_63 | 0.4 | n |  | TRUE
32 | bus_LV_4033-3_0_5_node_49 | 0.4 | n |  | TRUE
33 | bus_LV_4033-3_0_5_node_27 | 0.4 | n |  | TRUE
34 | bus_LV_4033-3_0_5_node_29 | 0.4 | n |  | TRUE
35 | bus_LV_4033-3_0_5_node_147 | 0.4 | n |  | TRUE
36 | bus_LV_4033-3_0_5_node_28 | 0.4 | n |  | TRUE
37 | bus_LV_4033-3_0_5_node_25 | 0.4 | n |  | TRUE
38 | bus_LV_4033-3_0_5_node_26 | 0.4 | n |  | TRUE
39 | bus_LV_4033-3_0_5_node_92 | 0.4 | n |  | TRUE
40 | bus_LV_4033-3_0_5_node_35 | 0.4 | n |  | TRUE
41 | bus_LV_4033-3_0_5_node_144 | 0.4 | n |  | TRUE
42 | bus_LV_4033-3_0_5_node_31 | 0.4 | n |  | TRUE
43 | bus_LV_4033-3_0_5_node_95 | 0.4 | n |  | TRUE
44 | bus_LV_4033-3_0_5_node_96 | 0.4 | n |  | TRUE
45 | bus_LV_4033-3_0_5_node_34 | 0.4 | n |  | TRUE
46 | bus_LV_4033-3_0_5_node_94 | 0.4 | n |  | TRUE
47 | bus_LV_4033-3_0_5_node_33 | 0.4 | n |  | TRUE
48 | bus_LV_4033-3_0_5_node_129 | 0.4 | n |  | TRUE
49 | bus_LV_4033-3_0_5_node_126 | 0.4 | n |  | TRUE
50 | bus_LV_4033-3_0_5_node_24 | 0.4 | n |  | TRUE
51 | bus_LV_4033-3_0_5_node_30 | 0.4 | n |  | TRUE
52 | bus_LV_4033-3_0_5_node_21 | 0.4 | n |  | TRUE
53 | bus_LV_4033-3_0_5_node_23 | 0.4 | n |  | TRUE
54 | bus_LV_4033-3_0_5_node_19 | 0.4 | n |  | TRUE
55 | bus_LV_4033-3_0_5_node_130 | 0.4 | n |  | TRUE
56 | bus_LV_4033-3_0_5_node_52 | 0.4 | n |  | TRUE
57 | bus_LV_4033-3_0_5_node_32 | 0.4 | n |  | TRUE
58 | bus_LV_4033-3_0_5_node_97 | 0.4 | n |  | TRUE
59 | bus_LV_4033-3_0_5_node_98 | 0.4 | n |  | TRUE
60 | bus_LV_4033-3_0_5_node_36 | 0.4 | n |  | TRUE
61 | bus_LV_4033-3_0_5_node_140 | 0.4 | n |  | TRUE
62 | bus_LV_4033-3_0_5_node_138 | 0.4 | n |  | TRUE
63 | bus_LV_4033-3_0_5_node_37 | 0.4 | n |  | TRUE
64 | bus_LV_4033-3_0_5_node_134 | 0.4 | n |  | TRUE
65 | bus_LV_4033-3_0_5_node_139 | 0.4 | n |  | TRUE
66 | bus_LV_4033-3_0_5_node_40 | 0.4 | n |  | TRUE
67 | bus_LV_4033-3_0_5_node_75 | 0.4 | n |  | TRUE
68 | bus_LV_4033-3_0_5_node_44 | 0.4 | n |  | TRUE
69 | bus_LV_4033-3_0_5_node_72 | 0.4 | n |  | TRUE
70 | bus_LV_4033-3_0_5_node_42 | 0.4 | n |  | TRUE
71 | bus_LV_4033-3_0_5_node_132 | 0.4 | n |  | TRUE
72 | bus_LV_4033-3_0_5_node_106 | 0.4 | n |  | TRUE
73 | bus_LV_4033-3_0_5_node_124 | 0.4 | n |  | TRUE
74 | bus_LV_4033-3_0_5_node_22 | 0.4 | n |  | TRUE
75 | bus_LV_4033-3_0_5_node_58 | 0.4 | n |  | TRUE
76 | bus_LV_4033-3_0_5_node_59 | 0.4 | n |  | TRUE
77 | bus_LV_4033-3_0_5_node_125 | 0.4 | n |  | TRUE
78 | bus_LV_4033-3_0_5_node_131 | 0.4 | n |  | TRUE
79 | bus_LV_4033-3_0_5_node_20 | 0.4 | n |  | TRUE
80 | bus_LV_4033-3_0_5_node_45 | 0.4 | n |  | TRUE
81 | bus_LV_4033-3_0_5_node_46 | 0.4 | n |  | TRUE
82 | bus_LV_4033-3_0_5_node_93 | 0.4 | n |  | TRUE
83 | bus_LV_4033-3_0_5_node_114 | 0.4 | n |  | TRUE
84 | bus_LV_4033-3_0_5_node_107 | 0.4 | n |  | TRUE
85 | bus_LV_4033-3_0_5_node_113 | 0.4 | n |  | TRUE
86 | bus_LV_4033-3_0_5_node_137 | 0.4 | n |  | TRUE
87 | bus_LV_4033-3_0_5_node_73 | 0.4 | n |  | TRUE
88 | bus_LV_4033-3_0_5_node_141 | 0.4 | n |  | TRUE
89 | bus_LV_4033-3_0_5_node_133 | 0.4 | n |  | TRUE
90 | bus_LV_4033-3_0_5_node_104 | 0.4 | n |  | TRUE
91 | bus_LV_4033-3_0_5_node_103 | 0.4 | n |  | TRUE
92 | bus_LV_4033-3_0_5_node_105 | 0.4 | n |  | TRUE
93 | bus_LV_4033-3_0_5_node_47 | 0.4 | n |  | TRUE
94 | bus_LV_4033-3_0_5_node_48 | 0.4 | n |  | TRUE
95 | bus_LV_4033-3_0_5_node_50 | 0.4 | n |  | TRUE
96 | bus_LV_4033-3_0_5_node_69 | 0.4 | n |  | TRUE
97 | bus_LV_4033-3_0_5_node_71 | 0.4 | n |  | TRUE
98 | bus_LV_4033-3_0_5_node_102 | 0.4 | n |  | TRUE
99 | bus_LV_4033-3_0_5_node_70 | 0.4 | n |  | TRUE
100 | bus_LV_4033-3_0_5_node_122 | 0.4 | n |  | TRUE
101 | bus_LV_4033-3_0_5_node_60 | 0.4 | n |  | TRUE
102 | bus_LV_4033-3_0_5_node_57 | 0.4 | n |  | TRUE
103 | bus_LV_4033-3_0_5_node_87 | 0.4 | n |  | TRUE
104 | bus_LV_4033-3_0_5_node_119 | 0.4 | n |  | TRUE
105 | bus_LV_4033-3_0_5_node_74 | 0.4 | n |  | TRUE
106 | bus_LV_4033-3_0_5_node_76 | 0.4 | n |  | TRUE
107 | bus_LV_4033-3_0_5_node_77 | 0.4 | n |  | TRUE
108 | bus_LV_4033-3_0_5_node_78 | 0.4 | n |  | TRUE
109 | bus_LV_4033-3_0_5_node_79 | 0.4 | n |  | TRUE
110 | bus_LV_4033-3_0_5_node_80 | 0.4 | n |  | TRUE
111 | bus_LV_4033-3_0_5_node_100 | 0.4 | n |  | TRUE
112 | bus_LV_4033-3_0_5_node_110 | 0.4 | n |  | TRUE
113 | bus_LV_4033-3_0_5_node_88 | 0.4 | n |  | TRUE
114 | bus_LV_4033-3_0_5_node_101 | 0.4 | n |  | TRUE
115 | bus_LV_4033-3_0_5_node_99 | 0.4 | n |  | TRUE
116 | bus_LV_4033-3_0_5_node_109 | 0.4 | n |  | TRUE
117 | bus_LV_4033-3_0_5_node_91 | 0.4 | n |  | TRUE
118 | bus_LV_4033-3_0_5_node_117 | 0.4 | n |  | TRUE
119 | bus_LV_4033-3_0_5_node_89 | 0.4 | n |  | TRUE
120 | bus_LV_4033-3_0_5_node_81 | 0.4 | n |  | TRUE
121 | bus_LV_4033-3_0_5_node_82 | 0.4 | n |  | TRUE
122 | bus_LV_4033-3_0_5_node_83 | 0.4 | n |  | TRUE
123 | bus_LV_4033-3_0_5_node_84 | 0.4 | n |  | TRUE
124 | bus_LV_4033-3_0_5_node_85 | 0.4 | n |  | TRUE
125 | bus_LV_4033-3_0_5_node_108 | 0.4 | n |  | TRUE
126 | bus_LV_4033-3_0_5_node_90 | 0.4 | n |  | TRUE
127 | bus_LV_4033-3_0_5_node_111 | 0.4 | n |  | TRUE
128 | bus_LV_4033-3_0_5_node_86 | 0.4 | n |  | TRUE
129 | bus_LV_4033-3_0_5_node_112 | 0.4 | n |  | TRUE
130 | bus_LV_4033-3_0_5_node_148 | 0.4 | n |  | TRUE
131 | bus_LV_4033-3_0_5_node_116 | 0.4 | n |  | TRUE
132 | bus_LV_4033-3_0_5_node_120 | 0.4 | n |  | TRUE
133 | bus_LV_4033-3_0_5_node_115 | 0.4 | n |  | TRUE
134 | bus_LV_4033-3_0_5_node_123 | 0.4 | n |  | TRUE
135 | bus_LV_4033-3_0_5_node_121 | 0.4 | n |  | TRUE
136 | bus_LV_4033-3_0_5_node_135 | 0.4 | n |  | TRUE
137 | bus_LV_4033-3_0_5_node_136 | 0.4 | n |  | TRUE
138 | bus_MV_424_0_node_28 | 20 | n |  | TRUE

## load
| name | bus | p_mw | q_mvar | const_z_percent | const_i_percent | sn_mva | scaling | in_service | type
0 | LV_4033-3_0_5_load_0 | 0 | 0.0039575 | 0.00099183 | 0 | 0 |  | 1 | TRUE | wye
1 | LV_4033-3_0_5_load_1 | 1 | 0.005114 | 0.0012817 | 0 | 0 |  | 1 | TRUE | wye
2 | LV_4033-3_0_5_load_4 | 4 | 0.029937 | 0.0075029 | 0 | 0 |  | 1 | TRUE | wye
3 | LV_4033-3_0_5_load_5 | 5 | 0.006158 | 0.0015433 | 0 | 0 |  | 1 | TRUE | wye
4 | LV_4033-3_0_5_load_68 | 7 | 0.0045367 | 0.001137 | 0 | 0 |  | 1 | TRUE | wye
5 | LV_4033-3_0_5_load_61 | 8 | 0.0039897 | 0.00099992 | 0 | 0 |  | 1 | TRUE | wye
6 | LV_4033-3_0_5_load_142 | 10 | 0.0035507 | 0.0008899 | 0 | 0 |  | 1 | TRUE | wye
7 | LV_4033-3_0_5_load_6 | 13 | 0.0099412 | 0.0024915 | 0 | 0 |  | 1 | TRUE | wye
8 | LV_4033-3_0_5_load_9 | 15 | 0.0017723 | 0.00044417 | 0 | 0 |  | 1 | TRUE | wye
9 | LV_4033-3_0_5_load_10 | 16 | 0.0072464 | 0.0018161 | 0 | 0 |  | 1 | TRUE | wye
10 | LV_4033-3_0_5_load_55 | 17 | 0.007071 | 0.0017722 | 0 | 0 |  | 1 | TRUE | wye
11 | LV_4033-3_0_5_load_143 | 20 | 0.016011 | 0.0040127 | 0 | 0 |  | 1 | TRUE | wye
12 | LV_4033-3_0_5_load_64 | 22 | 0.07073 | 0.017727 | 0 | 0 |  | 1 | TRUE | wye
13 | LV_4033-3_0_5_load_146 | 23 | 0.0054699 | 0.0013709 | 0 | 0 |  | 1 | TRUE | wye
14 | LV_4033-3_0_5_load_127 | 25 | 0.00049708 | 0.00012458 | 0 | 0 |  | 1 | TRUE | wye
15 | LV_4033-3_0_5_load_128 | 26 | 0.00045983 | 0.00011525 | 0 | 0 |  | 1 | TRUE | wye
16 | LV_4033-3_0_5_load_145 | 29 | 0.0068063 | 0.0017058 | 0 | 0 |  | 1 | TRUE | wye
17 | LV_4033-3_0_5_load_56 | 30 | 0.0010832 | 0.00027147 | 0 | 0 |  | 1 | TRUE | wye
18 | LV_4033-3_0_5_load_63 | 31 | 0.0019231 | 0.00048198 | 0 | 0 |  | 1 | TRUE | wye
19 | LV_4033-3_0_5_load_147 | 35 | 0.0028472 | 0.00071357 | 0 | 0 |  | 1 | TRUE | wye
20 | LV_4033-3_0_5_load_92 | 39 | 0.0036567 | 0.00091646 | 0 | 0 |  | 1 | TRUE | wye
21 | LV_4033-3_0_5_load_144 | 41 | 0.0057031 | 0.0014293 | 0 | 0 |  | 1 | TRUE | wye
22 | LV_4033-3_0_5_load_95 | 43 | 0.0086497 | 0.0021678 | 0 | 0 |  | 1 | TRUE | wye
23 | LV_4033-3_0_5_load_96 | 44 | 0.0048252 | 0.0012093 | 0 | 0 |  | 1 | TRUE | wye
24 | LV_4033-3_0_5_load_94 | 46 | 0.0011558 | 0.00028968 | 0 | 0 |  | 1 | TRUE | wye
25 | LV_4033-3_0_5_load_129 | 48 | 0.0067313 | 0.001687 | 0 | 0 |  | 1 | TRUE | wye
26 | LV_4033-3_0_5_load_126 | 49 | 0.00047175 | 0.00011823 | 0 | 0 |  | 1 | TRUE | wye
27 | LV_4033-3_0_5_load_23 | 53 | 0.0025796 | 0.00064652 | 0 | 0 |  | 1 | TRUE | wye
28 | LV_4033-3_0_5_load_19 | 54 | 0.0050802 | 0.0012732 | 0 | 0 |  | 1 | TRUE | wye
29 | LV_4033-3_0_5_load_130 | 55 | 0.021709 | 0.0054409 | 0 | 0 |  | 1 | TRUE | wye
30 | LV_4033-3_0_5_load_52 | 56 | 0.013709 | 0.0034359 | 0 | 0 |  | 1 | TRUE | wye
31 | LV_4033-3_0_5_load_97 | 58 | 0.00044927 | 0.0001126 | 0 | 0 |  | 1 | TRUE | wye
32 | LV_4033-3_0_5_load_98 | 59 | 0.00055903 | 0.00014011 | 0 | 0 |  | 1 | TRUE | wye
33 | LV_4033-3_0_5_load_140 | 61 | 0.0074985 | 0.0018793 | 0 | 0 |  | 1 | TRUE | wye
34 | LV_4033-3_0_5_load_138 | 62 | 0.00061176 | 0.00015332 | 0 | 0 |  | 1 | TRUE | wye
35 | LV_4033-3_0_5_load_139 | 65 | 0.001391 | 0.00034861 | 0 | 0 |  | 1 | TRUE | wye
36 | LV_4033-3_0_5_load_75 | 67 | 0.013565 | 0.0033996 | 0 | 0 |  | 1 | TRUE | wye
37 | LV_4033-3_0_5_load_72 | 69 | 0.0086987 | 0.0021801 | 0 | 0 |  | 1 | TRUE | wye
38 | LV_4033-3_0_5_load_132 | 71 | 0.0063065 | 0.0015806 | 0 | 0 |  | 1 | TRUE | wye
39 | LV_4033-3_0_5_load_106 | 72 | 0.0022545 | 0.00056503 | 0 | 0 |  | 1 | TRUE | wye
40 | LV_4033-3_0_5_load_124 | 73 | 0.0033337 | 0.00083551 | 0 | 0 |  | 1 | TRUE | wye
41 | LV_4033-3_0_5_load_58 | 75 | 0.003424 | 0.00085813 | 0 | 0 |  | 1 | TRUE | wye
42 | LV_4033-3_0_5_load_59 | 76 | 0.0096559 | 0.00242 | 0 | 0 |  | 1 | TRUE | wye
43 | LV_4033-3_0_5_load_125 | 77 | 0.0004147 | 0.00010393 | 0 | 0 |  | 1 | TRUE | wye
44 | LV_4033-3_0_5_load_131 | 78 | 0.032195 | 0.0080687 | 0 | 0 |  | 1 | TRUE | wye
45 | LV_4033-3_0_5_load_20 | 79 | 0.0043354 | 0.0010866 | 0 | 0 |  | 1 | TRUE | wye
46 | LV_4033-3_0_5_load_45 | 80 | 0.059878 | 0.015007 | 0 | 0 |  | 1 | TRUE | wye
47 | LV_4033-3_0_5_load_46 | 81 | 0.0025329 | 0.00063481 | 0 | 0 |  | 1 | TRUE | wye
48 | LV_4033-3_0_5_load_93 | 82 | 0.001743 | 0.00043684 | 0 | 0 |  | 1 | TRUE | wye
49 | LV_4033-3_0_5_load_114 | 83 | 0.0016085 | 0.00040314 | 0 | 0 |  | 1 | TRUE | wye
50 | LV_4033-3_0_5_load_107 | 84 | 0.0015042 | 0.00037699 | 0 | 0 |  | 1 | TRUE | wye
51 | LV_4033-3_0_5_load_113 | 85 | 0.0018155 | 0.00045502 | 0 | 0 |  | 1 | TRUE | wye
52 | LV_4033-3_0_5_load_73 | 87 | 0.0016952 | 0.00042486 | 0 | 0 |  | 1 | TRUE | wye
53 | LV_4033-3_0_5_load_141 | 88 | 0.0019293 | 0.00048352 | 0 | 0 |  | 1 | TRUE | wye
54 | LV_4033-3_0_5_load_133 | 89 | 0.0012797 | 0.00032072 | 0 | 0 |  | 1 | TRUE | wye
55 | LV_4033-3_0_5_load_104 | 90 | 0.001448 | 0.00036291 | 0 | 0 |  | 1 | TRUE | wye
56 | LV_4033-3_0_5_load_103 | 91 | 0.0012466 | 0.00031243 | 0 | 0 |  | 1 | TRUE | wye
57 | LV_4033-3_0_5_load_105 | 92 | 0.0022095 | 0.00055375 | 0 | 0 |  | 1 | TRUE | wye
58 | LV_4033-3_0_5_load_47 | 93 | 0.011086 | 0.0027784 | 0 | 0 |  | 1 | TRUE | wye
59 | LV_4033-3_0_5_load_48 | 94 | 0.011255 | 0.0028209 | 0 | 0 |  | 1 | TRUE | wye
60 | LV_4033-3_0_5_load_122 | 100 | 0.032986 | 0.0082671 | 0 | 0 |  | 1 | TRUE | wye
61 | LV_4033-3_0_5_load_60 | 101 | 0.0033507 | 0.00083976 | 0 | 0 |  | 1 | TRUE | wye
62 | LV_4033-3_0_5_load_57 | 102 | 0.010184 | 0.0025523 | 0 | 0 |  | 1 | TRUE | wye
63 | LV_4033-3_0_5_load_74 | 105 | 0.0016084 | 0.00040311 | 0 | 0 |  | 1 | TRUE | wye
64 | LV_4033-3_0_5_load_76 | 106 | 0.0033329 | 0.0008353 | 0 | 0 |  | 1 | TRUE | wye
65 | LV_4033-3_0_5_load_77 | 107 | 0.0026089 | 0.00065385 | 0 | 0 |  | 1 | TRUE | wye
66 | LV_4033-3_0_5_load_110 | 112 | 0.0011841 | 0.00029676 | 0 | 0 |  | 1 | TRUE | wye
67 | LV_4033-3_0_5_load_88 | 113 | 0.0016433 | 0.00041184 | 0 | 0 |  | 1 | TRUE | wye
68 | LV_4033-3_0_5_load_99 | 115 | 0.0028577 | 0.00071622 | 0 | 0 |  | 1 | TRUE | wye
69 | LV_4033-3_0_5_load_109 | 116 | 0.0013785 | 0.00034548 | 0 | 0 |  | 1 | TRUE | wye
70 | LV_4033-3_0_5_load_117 | 118 | 0.0011866 | 0.00029738 | 0 | 0 |  | 1 | TRUE | wye
71 | LV_4033-3_0_5_load_89 | 119 | 0.0016514 | 0.00041387 | 0 | 0 |  | 1 | TRUE | wye
72 | LV_4033-3_0_5_load_81 | 120 | 0.0027823 | 0.0006973 | 0 | 0 |  | 1 | TRUE | wye
73 | LV_4033-3_0_5_load_108 | 125 | 0.0091534 | 0.0022941 | 0 | 0 |  | 1 | TRUE | wye
74 | LV_4033-3_0_5_load_111 | 127 | 0.003638 | 0.00091177 | 0 | 0 |  | 1 | TRUE | wye
75 | LV_4033-3_0_5_load_112 | 129 | 0.02023 | 0.0050702 | 0 | 0 |  | 1 | TRUE | wye
76 | LV_4033-3_0_5_load_148 | 130 | 0.012294 | 0.0030813 | 0 | 0 |  | 1 | TRUE | wye
77 | LV_4033-3_0_5_load_116 | 131 | 0.007967 | 0.0019967 | 0 | 0 |  | 1 | TRUE | wye
78 | LV_4033-3_0_5_load_120 | 132 | 0.012991 | 0.003256 | 0 | 0 |  | 1 | TRUE | wye
79 | LV_4033-3_0_5_load_115 | 133 | 0.0022623 | 0.00056699 | 0 | 0 |  | 1 | TRUE | wye
80 | LV_4033-3_0_5_load_123 | 134 | 0.0018297 | 0.00045857 | 0 | 0 |  | 1 | TRUE | wye
81 | LV_4033-3_0_5_load_121 | 135 | 0.0090015 | 0.002256 | 0 | 0 |  | 1 | TRUE | wye
82 | LV_4033-3_0_5_load_135 | 136 | 0.0016079 | 0.00040297 | 0 | 0 |  | 1 | TRUE | wye
83 | LV_4033-3_0_5_load_136 | 137 | 0.00047931 | 0.00012013 | 0 | 0 |  | 1 | TRUE | wye

## ext_grid
| name | bus | vm_pu | va_degree | slack_weight | in_service
0 |  | 82 | 1 | 0 | 1 | TRUE

## line
| name | std_type | from_bus | to_bus | length_km | r_ohm_per_km | x_ohm_per_km | c_nf_per_km | g_us_per_km | max_i_ka | df | parallel | type | in_service
0 | LV_4033-3_0_5_line_0 |  | 0 | 1 | 0.008471 | 0.125 | 0.08 | 261 | 0 | 0.364 | 1 | 1 | cs | TRUE
1 | LV_4033-3_0_5_line_1 |  | 0 | 2 | 0.013987 | 0.125 | 0.08 | 261 | 0 | 0.364 | 1 | 1 | cs | TRUE
2 | LV_4033-3_0_5_line_2 |  | 1 | 3 | 0.013959 | 0.125 | 0.08 | 261 | 0 | 0.364 | 1 | 1 | cs | TRUE
3 | LV_4033-3_0_5_line_3 |  | 2 | 4 | 0.0027801 | 0.125 | 0.08 | 261 | 0 | 0.364 | 1 | 1 | cs | TRUE
4 | LV_4033-3_0_5_line_4 |  | 2 | 5 | 0.013475 | 0.125 | 0.08 | 261 | 0 | 0.364 | 1 | 1 | cs | TRUE
5 | LV_4033-3_0_5_line_5 |  | 3 | 6 | 0.012789 | 0.125 | 0.08 | 261 | 0 | 0.364 | 1 | 1 | cs | TRUE
6 | LV_4033-3_0_5_line_6 |  | 3 | 7 | 0.017178 | 0.125 | 0.08 | 261 | 0 | 0.364 | 1 | 1 | cs | TRUE
7 | LV_4033-3_0_5_line_7 |  | 4 | 8 | 0.020909 | 0.125 | 0.08 | 261 | 0 | 0.364 | 1 | 1 | cs | TRUE
8 | LV_4033-3_0_5_line_8 |  | 5 | 9 | 0.014187 | 0.125 | 0.08 | 261 | 0 | 0.364 | 1 | 1 | cs | TRUE
9 | LV_4033-3_0_5_line_9 |  | 6 | 10 | 0.022261 | 0.125 | 0.08 | 261 | 0 | 0.364 | 1 | 1 | cs | TRUE
10 | LV_4033-3_0_5_line_10 |  | 7 | 11 | 0.013631 | 0.125 | 0.08 | 261 | 0 | 0.364 | 1 | 1 | cs | TRUE
11 | LV_4033-3_0_5_line_11 |  | 9 | 12 | 0.01935 | 0.125 | 0.08 | 261 | 0 | 0.364 | 1 | 1 | cs | TRUE
12 | LV_4033-3_0_5_line_12 |  | 11 | 101 | 0.033237 | 0.125 | 0.08 | 261 | 0 | 0.364 | 1 | 1 | cs | TRUE
13 | LV_4033-3_0_5_line_13 |  | 12 | 55 | 0.0064207 | 0.125 | 0.08 | 261 | 0 | 0.364 | 1 | 1 | cs | TRUE
14 | LV_4033-3_0_5_line_14 |  | 12 | 78 | 0.014063 | 0.125 | 0.08 | 261 | 0 | 0.364 | 1 | 1 | cs | TRUE
15 | LV_4033-3_0_5_line_15 |  | 13 | 14 | 0.0045305 | 0.125 | 0.08 | 261 | 0 | 0.364 | 1 | 1 | cs | TRUE
16 | LV_4033-3_0_5_line_16 |  | 14 | 15 | 0.0132 | 0.125 | 0.08 | 261 | 0 | 0.364 | 1 | 1 | cs | TRUE
17 | LV_4033-3_0_5_line_17 |  | 14 | 16 | 0.018868 | 0.125 | 0.08 | 261 | 0 | 0.364 | 1 | 1 | cs | TRUE
18 | LV_4033-3_0_5_line_18 |  | 15 | 17 | 0.011728 | 0.125 | 0.08 | 261 | 0 | 0.364 | 1 | 1 | cs | TRUE
19 | LV_4033-3_0_5_line_19 |  | 16 | 18 | 0.011606 | 0.125 | 0.08 | 261 | 0 | 0.364 | 1 | 1 | cs | TRUE
20 | LV_4033-3_0_5_line_20 |  | 17 | 30 | 0.0058832 | 0.125 | 0.08 | 261 | 0 | 0.364 | 1 | 1 | cs | TRUE
21 | LV_4033-3_0_5_line_21 |  | 18 | 31 | 0.014429 | 0.125 | 0.08 | 261 | 0 | 0.364 | 1 | 1 | cs | TRUE
22 | LV_4033-3_0_5_line_22 |  | 18 | 32 | 0.020385 | 0.125 | 0.08 | 261 | 0 | 0.364 | 1 | 1 | cs | TRUE
23 | LV_4033-3_0_5_line_23 |  | 19 | 20 | 0.017833 | 0.125 | 0.08 | 261 | 0 | 0.364 | 1 | 5 | cs | TRUE
24 | LV_4033-3_0_5_line_24 |  | 19 | 21 | 0.0083551 | 0.125 | 0.08 | 261 | 0 | 0.364 | 1 | 1 | cs | TRUE
25 | LV_4033-3_0_5_line_25 |  | 19 | 22 | 0.030117 | 0.125 | 0.08 | 261 | 0 | 0.364 | 1 | 2 | cs | TRUE
26 | LV_4033-3_0_5_line_26 |  | 20 | 50 | 0.018465 | 0.125 | 0.08 | 261 | 0 | 0.364 | 1 | 5 | cs | TRUE
27 | LV_4033-3_0_5_line_27 |  | 21 | 23 | 0.012739 | 0.125 | 0.08 | 261 | 0 | 0.364 | 1 | 1 | cs | TRUE
28 | LV_4033-3_0_5_line_28 |  | 22 | 74 | 0.0024755 | 0.125 | 0.08 | 261 | 0 | 0.364 | 1 | 1 | cs | TRUE
29 | LV_4033-3_0_5_line_29 |  | 24 | 25 | 0.029718 | 0.125 | 0.08 | 261 | 0 | 0.364 | 1 | 1 | cs | TRUE
30 | LV_4033-3_0_5_line_30 |  | 24 | 26 | 0.0088769 | 0.125 | 0.08 | 261 | 0 | 0.364 | 1 | 1 | cs | TRUE
31 | LV_4033-3_0_5_line_31 |  | 25 | 77 | 0.023218 | 0.125 | 0.08 | 261 | 0 | 0.364 | 1 | 1 | cs | TRUE
32 | LV_4033-3_0_5_line_32 |  | 27 | 28 | 0.032428 | 0.125 | 0.08 | 261 | 0 | 0.364 | 1 | 1 | cs | TRUE
33 | LV_4033-3_0_5_line_33 |  | 27 | 29 | 0.0081704 | 0.125 | 0.08 | 261 | 0 | 0.364 | 1 | 1 | cs | TRUE
34 | LV_4033-3_0_5_line_34 |  | 28 | 47 | 0.030164 | 0.125 | 0.08 | 261 | 0 | 0.364 | 1 | 1 | cs | TRUE
35 | LV_4033-3_0_5_line_35 |  | 30 | 102 | 0.009808 | 0.125 | 0.08 | 261 | 0 | 0.364 | 1 | 1 | cs | TRUE
36 | LV_4033-3_0_5_line_36 |  | 32 | 93 | 0.038577 | 0.125 | 0.08 | 261 | 0 | 0.364 | 1 | 1 | cs | TRUE
37 | LV_4033-3_0_5_line_37 |  | 32 | 81 | 0.013854 | 0.125 | 0.08 | 261 | 0 | 0.364 | 1 | 1 | cs | TRUE
38 | LV_4033-3_0_5_line_38 |  | 33 | 34 | 0.0068162 | 0.125 | 0.08 | 261 | 0 | 0.364 | 1 | 5 | cs | TRUE
39 | LV_4033-3_0_5_line_39 |  | 33 | 35 | 0.014187 | 0.125 | 0.08 | 261 | 0 | 0.364 | 1 | 5 | cs | TRUE
40 | LV_4033-3_0_5_line_40 |  | 34 | 51 | 0.023268 | 0.125 | 0.08 | 261 | 0 | 0.364 | 1 | 5 | cs | TRUE
41 | LV_4033-3_0_5_line_41 |  | 34 | 55 | 0.016697 | 0.125 | 0.08 | 261 | 0 | 0.364 | 1 | 1 | cs | TRUE
42 | LV_4033-3_0_5_line_42 |  | 35 | 36 | 0.014485 | 0.125 | 0.08 | 261 | 0 | 0.364 | 1 | 5 | cs | TRUE
43 | LV_4033-3_0_5_line_43 |  | 36 | 37 | 0.013935 | 0.125 | 0.08 | 261 | 0 | 0.364 | 1 | 5 | cs | TRUE
44 | LV_4033-3_0_5_line_44 |  | 37 | 38 | 0.015479 | 0.125 | 0.08 | 261 | 0 | 0.364 | 1 | 5 | cs | TRUE
45 | LV_4033-3_0_5_line_45 |  | 37 | 39 | 0.010749 | 0.125 | 0.08 | 261 | 0 | 0.364 | 1 | 5 | cs | TRUE
46 | LV_4033-3_0_5_line_46 |  | 38 | 40 | 0.013642 | 0.125 | 0.08 | 261 | 0 | 0.364 | 1 | 5 | cs | TRUE
47 | LV_4033-3_0_5_line_47 |  | 38 | 41 | 0.010693 | 0.125 | 0.08 | 261 | 0 | 0.364 | 1 | 1 | cs | TRUE
48 | LV_4033-3_0_5_line_48 |  | 39 | 82 | 0.045094 | 0.125 | 0.08 | 261 | 0 | 0.364 | 1 | 5 | cs | TRUE
49 | LV_4033-3_0_5_line_49 |  | 40 | 44 | 0.0084744 | 0.125 | 0.08 | 261 | 0 | 0.364 | 1 | 5 | cs | TRUE
50 | LV_4033-3_0_5_line_50 |  | 42 | 43 | 0.025995 | 0.125 | 0.08 | 261 | 0 | 0.364 | 1 | 5 | cs | TRUE
51 | LV_4033-3_0_5_line_51 |  | 42 | 44 | 0.0082998 | 0.125 | 0.08 | 261 | 0 | 0.364 | 1 | 5 | cs | TRUE
52 | LV_4033-3_0_5_line_52 |  | 42 | 45 | 0.012232 | 0.125 | 0.08 | 261 | 0 | 0.364 | 1 | 1 | cs | TRUE
53 | LV_4033-3_0_5_line_53 |  | 42 | 46 | 0.028885 | 0.125 | 0.08 | 261 | 0 | 0.364 | 1 | 1 | cs | TRUE
54 | LV_4033-3_0_5_line_54 |  | 43 | 83 | 0.01486 | 0.125 | 0.08 | 261 | 0 | 0.364 | 1 | 5 | cs | TRUE
55 | LV_4033-3_0_5_line_55 |  | 45 | 48 | 0.014027 | 0.125 | 0.08 | 261 | 0 | 0.364 | 1 | 1 | cs | TRUE
56 | LV_4033-3_0_5_line_56 |  | 45 | 49 | 0.044725 | 0.125 | 0.08 | 261 | 0 | 0.364 | 1 | 1 | cs | TRUE
57 | LV_4033-3_0_5_line_57 |  | 46 | 57 | 0.016275 | 0.125 | 0.08 | 261 | 0 | 0.364 | 1 | 1 | cs | TRUE
58 | LV_4033-3_0_5_line_58 |  | 47 | 48 | 0.0022015 | 0.125 | 0.08 | 261 | 0 | 0.364 | 1 | 1 | cs | TRUE
59 | LV_4033-3_0_5_line_59 |  | 49 | 77 | 0.020202 | 0.125 | 0.08 | 261 | 0 | 0.364 | 1 | 1 | cs | TRUE
60 | LV_4033-3_0_5_line_60 |  | 50 | 51 | 0.010814 | 0.125 | 0.08 | 261 | 0 | 0.364 | 1 | 5 | cs | TRUE
61 | LV_4033-3_0_5_line_61 |  | 51 | 56 | 0.01774 | 0.125 | 0.08 | 261 | 0 | 0.364 | 1 | 1 | cs | TRUE
62 | LV_4033-3_0_5_line_62 |  | 52 | 53 | 0.012377 | 0.125 | 0.08 | 261 | 0 | 0.364 | 1 | 1 | cs | TRUE
63 | LV_4033-3_0_5_line_63 |  | 52 | 54 | 0.0097463 | 0.125 | 0.08 | 261 | 0 | 0.364 | 1 | 1 | cs | TRUE
64 | LV_4033-3_0_5_line_64 |  | 53 | 80 | 0.01885 | 0.125 | 0.08 | 261 | 0 | 0.364 | 1 | 1 | cs | TRUE
65 | LV_4033-3_0_5_line_65 |  | 54 | 79 | 0.014983 | 0.125 | 0.08 | 261 | 0 | 0.364 | 1 | 1 | cs | TRUE
66 | LV_4033-3_0_5_line_66 |  | 57 | 58 | 0.025861 | 0.125 | 0.08 | 261 | 0 | 0.364 | 1 | 1 | cs | TRUE
67 | LV_4033-3_0_5_line_67 |  | 57 | 59 | 0.028683 | 0.125 | 0.08 | 261 | 0 | 0.364 | 1 | 1 | cs | TRUE
68 | LV_4033-3_0_5_line_68 |  | 57 | 60 | 0.022045 | 0.125 | 0.08 | 261 | 0 | 0.364 | 1 | 1 | cs | TRUE
69 | LV_4033-3_0_5_line_69 |  | 58 | 84 | 0.016773 | 0.125 | 0.08 | 261 | 0 | 0.364 | 1 | 1 | cs | TRUE
70 | LV_4033-3_0_5_line_70 |  | 59 | 85 | 0.019442 | 0.125 | 0.08 | 261 | 0 | 0.364 | 1 | 1 | cs | TRUE
71 | LV_4033-3_0_5_line_71 |  | 60 | 61 | 0.03367 | 0.125 | 0.08 | 261 | 0 | 0.364 | 1 | 1 | cs | TRUE
72 | LV_4033-3_0_5_line_72 |  | 60 | 62 | 0.016139 | 0.125 | 0.08 | 261 | 0 | 0.364 | 1 | 1 | cs | TRUE
73 | LV_4033-3_0_5_line_73 |  | 61 | 86 | 0.012126 | 0.125 | 0.08 | 261 | 0 | 0.364 | 1 | 1 | cs | TRUE
74 | LV_4033-3_0_5_line_74 |  | 62 | 63 | 0.051769 | 0.125 | 0.08 | 261 | 0 | 0.364 | 1 | 1 | cs | TRUE
75 | LV_4033-3_0_5_line_75 |  | 63 | 64 | 0.007697 | 0.125 | 0.08 | 261 | 0 | 0.364 | 1 | 1 | cs | TRUE
76 | LV_4033-3_0_5_line_76 |  | 63 | 65 | 0.019964 | 0.125 | 0.08 | 261 | 0 | 0.364 | 1 | 1 | cs | TRUE
77 | LV_4033-3_0_5_line_77 |  | 64 | 70 | 0.025072 | 0.125 | 0.08 | 261 | 0 | 0.364 | 1 | 1 | cs | TRUE
78 | LV_4033-3_0_5_line_78 |  | 66 | 67 | 0.019272 | 0.125 | 0.08 | 261 | 0 | 0.364 | 1 | 1 | cs | TRUE
79 | LV_4033-3_0_5_line_79 |  | 66 | 68 | 0.094138 | 0.125 | 0.08 | 261 | 0 | 0.364 | 1 | 1 | cs | TRUE
80 | LV_4033-3_0_5_line_80 |  | 66 | 69 | 0.038594 | 0.125 | 0.08 | 261 | 0 | 0.364 | 1 | 1 | cs | TRUE
81 | LV_4033-3_0_5_line_81 |  | 68 | 72 | 0.01704 | 0.125 | 0.08 | 261 | 0 | 0.364 | 1 | 1 | cs | TRUE
82 | LV_4033-3_0_5_line_82 |  | 68 | 73 | 0.030491 | 0.125 | 0.08 | 261 | 0 | 0.364 | 1 | 1 | cs | TRUE
83 | LV_4033-3_0_5_line_83 |  | 69 | 87 | 0.029717 | 0.125 | 0.08 | 261 | 0 | 0.364 | 1 | 1 | cs | TRUE
84 | LV_4033-3_0_5_line_84 |  | 70 | 71 | 0.015479 | 0.125 | 0.08 | 261 | 0 | 0.364 | 1 | 1 | cs | TRUE
85 | LV_4033-3_0_5_line_85 |  | 71 | 89 | 0.016177 | 0.125 | 0.08 | 261 | 0 | 0.364 | 1 | 1 | cs | TRUE
86 | LV_4033-3_0_5_line_86 |  | 72 | 92 | 0.00055807 | 0.125 | 0.08 | 261 | 0 | 0.364 | 1 | 1 | cs | TRUE
87 | LV_4033-3_0_5_line_87 |  | 74 | 79 | 0.012585 | 0.125 | 0.08 | 261 | 0 | 0.364 | 1 | 1 | cs | TRUE
88 | LV_4033-3_0_5_line_88 |  | 75 | 76 | 0.016722 | 0.125 | 0.08 | 261 | 0 | 0.364 | 1 | 1 | cs | TRUE
89 | LV_4033-3_0_5_line_89 |  | 76 | 101 | 0.013414 | 0.125 | 0.08 | 261 | 0 | 0.364 | 1 | 1 | cs | TRUE
90 | LV_4033-3_0_5_line_90 |  | 80 | 81 | 0.0052931 | 0.125 | 0.08 | 261 | 0 | 0.364 | 1 | 1 | cs | TRUE
91 | LV_4033-3_0_5_line_91 |  | 83 | 133 | 0.045661 | 0.125 | 0.08 | 261 | 0 | 0.364 | 1 | 5 | cs | TRUE
92 | LV_4033-3_0_5_line_92 |  | 85 | 105 | 0.014185 | 0.125 | 0.08 | 261 | 0 | 0.364 | 1 | 1 | cs | TRUE
93 | LV_4033-3_0_5_line_93 |  | 86 | 88 | 0.040137 | 0.125 | 0.08 | 261 | 0 | 0.364 | 1 | 1 | cs | TRUE
94 | LV_4033-3_0_5_line_94 |  | 86 | 137 | 0.014589 | 0.125 | 0.08 | 261 | 0 | 0.364 | 1 | 1 | cs | TRUE
95 | LV_4033-3_0_5_line_95 |  | 87 | 105 | 0.0038775 | 0.125 | 0.08 | 261 | 0 | 0.364 | 1 | 1 | cs | TRUE
96 | LV_4033-3_0_5_line_96 |  | 90 | 91 | 0.010143 | 0.125 | 0.08 | 261 | 0 | 0.364 | 1 | 1 | cs | TRUE
97 | LV_4033-3_0_5_line_97 |  | 91 | 92 | 0.022657 | 0.125 | 0.08 | 261 | 0 | 0.364 | 1 | 1 | cs | TRUE
98 | LV_4033-3_0_5_line_98 |  | 94 | 95 | 0.026137 | 0.125 | 0.08 | 261 | 0 | 0.364 | 1 | 1 | cs | TRUE
99 | LV_4033-3_0_5_line_99 |  | 95 | 96 | 0.020355 | 0.125 | 0.08 | 261 | 0 | 0.364 | 1 | 1 | cs | TRUE
100 | LV_4033-3_0_5_line_100 |  | 95 | 97 | 0.0342 | 0.125 | 0.08 | 261 | 0 | 0.364 | 1 | 1 | cs | TRUE
101 | LV_4033-3_0_5_line_101 |  | 96 | 98 | 0.023825 | 0.125 | 0.08 | 261 | 0 | 0.364 | 1 | 1 | cs | TRUE
102 | LV_4033-3_0_5_line_102 |  | 97 | 99 | 0.020182 | 0.125 | 0.08 | 261 | 0 | 0.364 | 1 | 1 | cs | TRUE
103 | LV_4033-3_0_5_line_103 |  | 98 | 103 | 0.013032 | 0.125 | 0.08 | 261 | 0 | 0.364 | 1 | 1 | cs | TRUE
104 | LV_4033-3_0_5_line_104 |  | 99 | 100 | 0.032116 | 0.125 | 0.08 | 261 | 0 | 0.364 | 1 | 1 | cs | TRUE
105 | LV_4033-3_0_5_line_105 |  | 100 | 104 | 0.049522 | 0.125 | 0.08 | 261 | 0 | 0.364 | 1 | 1 | cs | TRUE
106 | LV_4033-3_0_5_line_106 |  | 103 | 130 | 0.032741 | 0.125 | 0.08 | 261 | 0 | 0.364 | 1 | 1 | cs | TRUE
107 | LV_4033-3_0_5_line_107 |  | 103 | 122 | 0.004672 | 0.125 | 0.08 | 261 | 0 | 0.364 | 1 | 1 | cs | TRUE
108 | LV_4033-3_0_5_line_108 |  | 104 | 132 | 0.014922 | 0.125 | 0.08 | 261 | 0 | 0.364 | 1 | 1 | cs | TRUE
109 | LV_4033-3_0_5_line_109 |  | 104 | 117 | 0.007639 | 0.125 | 0.08 | 261 | 0 | 0.364 | 1 | 1 | cs | TRUE
110 | LV_4033-3_0_5_line_110 |  | 106 | 107 | 0.032075 | 0.125 | 0.08 | 261 | 0 | 0.364 | 1 | 1 | cs | TRUE
111 | LV_4033-3_0_5_line_111 |  | 106 | 108 | 0.024246 | 0.125 | 0.08 | 261 | 0 | 0.364 | 1 | 1 | cs | TRUE
112 | LV_4033-3_0_5_line_112 |  | 108 | 109 | 0.02101 | 0.125 | 0.08 | 261 | 0 | 0.364 | 1 | 1 | cs | TRUE
113 | LV_4033-3_0_5_line_113 |  | 108 | 110 | 0.003577 | 0.125 | 0.08 | 261 | 0 | 0.364 | 1 | 1 | cs | TRUE
114 | LV_4033-3_0_5_line_114 |  | 109 | 111 | 0.029714 | 0.125 | 0.08 | 261 | 0 | 0.364 | 1 | 1 | cs | TRUE
115 | LV_4033-3_0_5_line_115 |  | 109 | 112 | 0.01594 | 0.125 | 0.08 | 261 | 0 | 0.364 | 1 | 1 | cs | TRUE
116 | LV_4033-3_0_5_line_116 |  | 110 | 113 | 0.023933 | 0.125 | 0.08 | 261 | 0 | 0.364 | 1 | 1 | cs | TRUE
117 | LV_4033-3_0_5_line_117 |  | 111 | 114 | 0.024965 | 0.125 | 0.08 | 261 | 0 | 0.364 | 1 | 1 | cs | TRUE
118 | LV_4033-3_0_5_line_118 |  | 111 | 115 | 0.018798 | 0.125 | 0.08 | 261 | 0 | 0.364 | 1 | 1 | cs | TRUE
119 | LV_4033-3_0_5_line_119 |  | 112 | 116 | 0.038512 | 0.125 | 0.08 | 261 | 0 | 0.364 | 1 | 1 | cs | TRUE
120 | LV_4033-3_0_5_line_120 |  | 113 | 119 | 0.024 | 0.125 | 0.08 | 261 | 0 | 0.364 | 1 | 1 | cs | TRUE
121 | LV_4033-3_0_5_line_121 |  | 114 | 134 | 0.016422 | 0.125 | 0.08 | 261 | 0 | 0.364 | 1 | 1 | cs | TRUE
122 | LV_4033-3_0_5_line_122 |  | 117 | 118 | 0.081325 | 0.125 | 0.08 | 261 | 0 | 0.364 | 1 | 1 | cs | TRUE
123 | LV_4033-3_0_5_line_123 |  | 119 | 126 | 0.036335 | 0.125 | 0.08 | 261 | 0 | 0.364 | 1 | 1 | cs | TRUE
124 | LV_4033-3_0_5_line_124 |  | 120 | 121 | 0.0083149 | 0.125 | 0.08 | 261 | 0 | 0.364 | 1 | 1 | cs | TRUE
125 | LV_4033-3_0_5_line_125 |  | 120 | 122 | 0.0088447 | 0.125 | 0.08 | 261 | 0 | 0.364 | 1 | 1 | cs | TRUE
126 | LV_4033-3_0_5_line_126 |  | 121 | 123 | 0.015921 | 0.125 | 0.08 | 261 | 0 | 0.364 | 1 | 1 | cs | TRUE
127 | LV_4033-3_0_5_line_127 |  | 121 | 124 | 0.027956 | 0.125 | 0.08 | 261 | 0 | 0.364 | 1 | 1 | cs | TRUE
128 | LV_4033-3_0_5_line_128 |  | 123 | 125 | 0.052261 | 0.125 | 0.08 | 261 | 0 | 0.364 | 1 | 1 | cs | TRUE
129 | LV_4033-3_0_5_line_129 |  | 124 | 126 | 0.010295 | 0.125 | 0.08 | 261 | 0 | 0.364 | 1 | 1 | cs | TRUE
130 | LV_4033-3_0_5_line_130 |  | 124 | 127 | 0.0091724 | 0.125 | 0.08 | 261 | 0 | 0.364 | 1 | 1 | cs | TRUE
131 | LV_4033-3_0_5_line_131 |  | 127 | 128 | 0.0082739 | 0.125 | 0.08 | 261 | 0 | 0.364 | 1 | 1 | cs | TRUE
132 | LV_4033-3_0_5_line_132 |  | 128 | 129 | 0.013467 | 0.125 | 0.08 | 261 | 0 | 0.364 | 1 | 1 | cs | TRUE
133 | LV_4033-3_0_5_line_133 |  | 130 | 131 | 0.031807 | 0.125 | 0.08 | 261 | 0 | 0.364 | 1 | 2 | cs | TRUE
134 | LV_4033-3_0_5_line_134 |  | 131 | 133 | 0.031697 | 0.125 | 0.08 | 261 | 0 | 0.364 | 1 | 2 | cs | TRUE
135 | LV_4033-3_0_5_line_135 |  | 132 | 135 | 0.0045564 | 0.125 | 0.08 | 261 | 0 | 0.364 | 1 | 1 | cs | TRUE
136 | LV_4033-3_0_5_line_136 |  | 136 | 137 | 0.0076269 | 0.125 | 0.08 | 261 | 0 | 0.364 | 1 | 1 | cs | TRUE

## trafo
| name | std_type | hv_bus | lv_bus | sn_mva | vn_hv_kv | vn_lv_kv | vk_percent | vkr_percent | pfe_kw | i0_percent | shift_degree | tap_side | tap_neutral | tap_min | tap_max | tap_step_percent | tap_step_degree | tap_pos | tap_phase_shifter | parallel | df | in_service
0 | LV_4033-3_0_5_trafo_93 | 0.63 MVA 20/0.4 kV | 138 | 82 | 0.63 | 20 | 0.4 | 6 | 1.206 | 1.65 | 0.2619 | 150 | hv | 0 | -2 | 2 | 2.5 | 0 | 0 | FALSE | 1 | 1 | TRUE

## line_geodata
| x0 | y0 | x1 | y1 | x2 | y2 | x3 | y3 | x4 | y4 | x5 | y5 | x6 | y6 | x7 | y7 | x8 | y8 | x9 | y9 | x10 | y10
0 | 2662925.4244 | 1252349.3012 | 2662932.1877 | 1252354.4016 | 2662932.1877 | 1252354.4016
1 | 2662914.2571 | 1252340.8795 | 2662925.4244 | 1252349.3012
2 | 2662942.3641 | 1252344.8474 | 2662932.1877 | 1252354.4016
3 | 2662914.2571 | 1252340.8795 | 2662912.9889 | 1252343.3535
4 | 2662914.2571 | 1252340.8795 | 2662922.2324 | 1252330.0175
5 | 2662952.1196 | 1252336.5451 | 2662942.3641 | 1252344.8474
6 | 2662942.3641 | 1252344.8474 | 2662953.2872 | 1252355.204 | 2662954.775 | 1252353.6854
7 | 2662912.9889 | 1252343.3535 | 2662909.2402 | 1252350.6665 | 2662904.94 | 1252362.607
8 | 2662930.6288 | 1252318.5819 | 2662922.2324 | 1252330.0175
9 | 2662952.1196 | 1252336.5451 | 2662963.1084 | 1252331.5027 | 2662969.7267 | 1252335.776 | 2662971.3659 | 1252337.3791
10 | 2662964.1027 | 1252363.6249 | 2662954.775 | 1252353.6854
11 | 2662941.9049 | 1252302.835 | 2662930.6288 | 1252318.5819
12 | 2662964.1027 | 1252363.6249 | 2662951.3468 | 1252375.1753 | 2662939.0843 | 1252385.4978
13 | 2662941.9049 | 1252302.835 | 2662946.6356 | 1252298.4939
14 | 2662941.9049 | 1252302.835 | 2662939.6048 | 1252300.5534 | 2662931.9244 | 1252292.9279
15 | 2663080.9812 | 1252291.0384 | 2663083.8601 | 1252294.5367
16 | 2663080.9812 | 1252291.0384 | 2663090.7933 | 1252282.2094
17 | 2663080.9812 | 1252291.0384 | 2663071.2066 | 1252286.2199 | 2663065.4821 | 1252280.6746
18 | 2663099.5118 | 1252274.3644 | 2663090.7933 | 1252282.2094
19 | 2663057.2402 | 1252272.506 | 2663059.8676 | 1252275.2359 | 2663065.4821 | 1252280.6746
20 | 2663099.5118 | 1252274.3644 | 2663100.7165 | 1252273.2804 | 2663104.515 | 1252271.3463
21 | 2663057.2402 | 1252272.506 | 2663047.1374 | 1252282.8087
22 | 2663057.2402 | 1252272.506 | 2663058.7508 | 1252270.9655 | 2663060.6505 | 1252264.7813 | 2663058.787 | 1252259.769 | 2663054.1325 | 1252255.3386
23 | 2663009.6312 | 1252320.4003 | 2663005.1834 | 1252316.4058 | 2662996.4014 | 1252308.4421
24 | 2663009.6312 | 1252320.4003 | 2663011.672 | 1252322.2233 | 2663011.7989 | 1252323.7813 | 2663012.583 | 1252324.5569 | 2663012.4074 | 1252324.744 | 2663010.5677 | 1252326.7147
25 | 2663009.6312 | 1252320.4003 | 2663027.6305 | 1252301.2114 | 2663030.4383 | 1252298.6405
26 | 2662982.8518 | 1252295.8983 | 2662989.9351 | 1252302.5783 | 2662996.4014 | 1252308.4421
27 | 2663010.5677 | 1252326.7147 | 2663015.9536 | 1252331.909 | 2663019.7102 | 1252335.5863
28 | 2663032.2641 | 1252296.9688 | 2663030.4383 | 1252298.6405
29 | 2662813.6067 | 1252231.3011 | 2662821.6115 | 1252228.684 | 2662842.4853 | 1252224.4632
30 | 2662813.6067 | 1252231.3011 | 2662812.5817 | 1252229.7558 | 2662809.2505 | 1252223.5736
31 | 2662865.2425 | 1252219.8616 | 2662842.4853 | 1252224.4632
32 | 2662881.7322 | 1252253.3168 | 2662910.7542 | 1252238.681
33 | 2662881.7322 | 1252253.3168 | 2662878.1499 | 1252245.9736
34 | 2662910.7542 | 1252238.681 | 2662912.5162 | 1252242.6025 | 2662918.1505 | 1252239.3489 | 2662924.0669 | 1252234.4082 | 2662926.5684 | 1252230.5209 | 2662928.0075 | 1252223.6424
35 | 2663112.1593 | 1252265.3853 | 2663107.925 | 1252269.6101 | 2663104.515 | 1252271.3463
36 | 2663054.1325 | 1252255.3386 | 2663075.754 | 1252232.6748 | 2663082.2632 | 1252229.4744
37 | 2663054.1325 | 1252255.3386 | 2663048.8823 | 1252253.7038 | 2663040.8473 | 1252255.9952
38 | 2662962.0222 | 1252282.4675 | 2662962.9239 | 1252283.5445 | 2662958.938 | 1252287.2048
39 | 2662962.0222 | 1252282.4675 | 2662957.4844 | 1252279.8286 | 2662953.4324 | 1252274.0926 | 2662952.6631 | 1252272.6278 | 2662952.5421 | 1252272.3977
40 | 2662975.3655 | 1252303.7021 | 2662968.3393 | 1252297.334 | 2662958.938 | 1252287.2048
41 | 2662958.938 | 1252287.2048 | 2662946.6356 | 1252298.4939
42 | 2662945.2896 | 1252259.8738 | 2662949.0903 | 1252265.8295 | 2662950.6289 | 1252268.759 | 2662952.5421 | 1252272.3977
43 | 2662945.2896 | 1252259.8738 | 2662950.6068 | 1252257.3396 | 2662953.4209 | 1252256.0019 | 2662951.4388 | 1252251.4887
44 | 2662951.4388 | 1252251.4887 | 2662946.1295 | 1252236.9443
45 | 2662951.4388 | 1252251.4887 | 2662957.0692 | 1252250.0253 | 2662961.7068 | 1252248.3487
46 | 2662946.1295 | 1252236.9443 | 2662944.52 | 1252230.0334 | 2662943.2827 | 1252223.6046
47 | 2662946.1295 | 1252236.9443 | 2662956.3939 | 1252233.9472
48 | 2662961.7068 | 1252248.3487 | 2662971.4407 | 1252244.8298 | 2662990.6092 | 1252237.7729 | 2663004.1701 | 1252233.1815
49 | 2662943.2827 | 1252223.6046 | 2662941.8173 | 1252215.9169 | 2662941.77 | 1252215.2703
50 | 2662941.165 | 1252206.9926 | 2662951.7246 | 1252205.4258 | 2662966.8796 | 1252203.1826
51 | 2662941.165 | 1252206.9926 | 2662941.77 | 1252215.2703
52 | 2662928.9419 | 1252207.4409 | 2662934.8829 | 1252207.2816 | 2662941.165 | 1252206.9926
53 | 2662941.165 | 1252206.9926 | 2662941.2049 | 1252194.006 | 2662941.8766 | 1252178.1223
54 | 2662981.5794 | 1252201.0067 | 2662966.8796 | 1252203.1826
55 | 2662928.9419 | 1252207.4409 | 2662928.1342 | 1252221.4446
56 | 2662928.9419 | 1252207.4409 | 2662925.5282 | 1252207.6715 | 2662885.0435 | 1252215.8577
57 | 2662942.8368 | 1252161.8784 | 2662942.2431 | 1252169.4552 | 2662941.8766 | 1252178.1223
58 | 2662928.0075 | 1252223.6424 | 2662928.1342 | 1252221.4446
59 | 2662865.2425 | 1252219.8616 | 2662885.0435 | 1252215.8577
60 | 2662975.3655 | 1252303.7021 | 2662975.9607 | 1252303.0858 | 2662979.1124 | 1252299.8058 | 2662982.2718 | 1252296.5037 | 2662982.8518 | 1252295.8983
61 | 2662975.3655 | 1252303.7021 | 2662982.5637 | 1252310.2165 | 2662988.7647 | 1252315.3211
62 | 2663007.0861 | 1252269.4928 | 2663011.5062 | 1252266.8712 | 2663018.0902 | 1252263.8652
63 | 2663007.0861 | 1252269.4928 | 2663013.2556 | 1252277.0379
64 | 2663018.0902 | 1252263.8652 | 2663026.1426 | 1252260.1888 | 2663035.7571 | 1252257.4469
65 | 2663023.3564 | 1252288.0787 | 2663017.5234 | 1252282.2572 | 2663013.2556 | 1252277.0379
66 | 2662942.8368 | 1252161.8784 | 2662951.5984 | 1252161.9159 | 2662962.361 | 1252161.1408 | 2662968.6274 | 1252160.41
67 | 2662942.8368 | 1252161.8784 | 2662945.0568 | 1252133.2813
68 | 2662932.5052 | 1252150.5051 | 2662938.1627 | 1252150.7542 | 2662937.5619 | 1252161.8446 | 2662942.8368 | 1252161.8784
69 | 2662968.6274 | 1252160.41 | 2662971.9726 | 1252160.0199 | 2662985.0513 | 1252157.0786
70 | 2662945.0568 | 1252133.2813 | 2662946.0546 | 1252120.4277 | 2662946.3751 | 1252113.8861
71 | 2662932.5052 | 1252150.5051 | 2662923.3776 | 1252152.2427 | 2662904.8541 | 1252158.2393 | 2662900.1338 | 1252159.5861
72 | 2662932.5052 | 1252150.5051 | 2662933.7633 | 1252134.415
73 | 2662888.4729 | 1252162.9132 | 2662900.1338 | 1252159.5861
74 | 2662936.0402 | 1252082.7391 | 2662936.3416 | 1252089.8918 | 2662935.7628 | 1252108.8435 | 2662933.7633 | 1252134.415
75 | 2662928.3206 | 1252082.646 | 2662936.0402 | 1252082.7391
76 | 2662936.0402 | 1252082.7391 | 2662934.9367 | 1252070.819 | 2662933.3258 | 1252062.9905
77 | 2662928.3206 | 1252082.646 | 2662903.1742 | 1252082.6235
78 | 2662935.1988 | 1252029.1033 | 2662952.5983 | 1252020.8166
79 | 2662935.1988 | 1252029.1033 | 2662933.8957 | 1252026.7323 | 2662932.7711 | 1252021.7724 | 2662931.315 | 1252016.0418 | 2662930.2195 | 1252012.5944 | 2662925.946 | 1252004.9547 | 2662930.1532 | 1252002.4976 | 2662932.9816 | 1252001.9606 | 2662952.1305 | 1251989.7108 | 2662960.8195 | 1251982.398 | 2662978.4622 | 1252001.7991
80 | 2662935.1988 | 1252029.1033 | 2662939.781 | 1252041.7832 | 2662944.059 | 1252058.2291 | 2662945.4593 | 1252066.2255
81 | 2662978.4622 | 1252001.7991 | 2662990.8071 | 1251990.053
82 | 2662978.4622 | 1252001.7991 | 2662989.0816 | 1252015.9442 | 2662996.0323 | 1252026.6968
83 | 2662945.4593 | 1252066.2255 | 2662945.9161 | 1252068.8341 | 2662947.0803 | 1252080.7216 | 2662947.2592 | 1252095.8453 | 2662947.2592 | 1252095.8453
84 | 2662903.1742 | 1252082.6235 | 2662903.1537 | 1252098.1022
85 | 2662903.1537 | 1252098.1022 | 2662903.1323 | 1252114.2788
86 | 2662991.2114 | 1251989.6683 | 2662990.8071 | 1251990.053
87 | 2663032.2641 | 1252296.9688 | 2663023.3564 | 1252288.0787
88 | 2662915.5748 | 1252404.2475 | 2662919.2583 | 1252402.1871 | 2662928.8223 | 1252394.1362
89 | 2662939.0843 | 1252385.4978 | 2662928.8223 | 1252394.1362
90 | 2663040.8473 | 1252255.9952 | 2663035.7571 | 1252257.4469
91 | 2662981.5794 | 1252201.0067 | 2662991.6727 | 1252199.5127 | 2663024.565 | 1252186.2706
92 | 2662947.0694 | 1252099.7182 | 2662946.3751 | 1252113.8861
93 | 2662888.4729 | 1252162.9132 | 2662875.3014 | 1252166.665 | 2662849.09 | 1252170.1448
94 | 2662888.4729 | 1252162.9132 | 2662885.2021 | 1252148.6955
95 | 2662947.2592 | 1252095.8453 | 2662947.0694 | 1252099.7182
96 | 2663007.6255 | 1251974.0504 | 2663014.9736 | 1251967.0588
97 | 2663007.6255 | 1251974.0504 | 2662991.2114 | 1251989.6683
98 | 2663146.5846 | 1252193.4012 | 2663124.4054 | 1252207.2286
99 | 2663146.5846 | 1252193.4012 | 2663131.8829 | 1252179.279
100 | 2663146.5846 | 1252193.4012 | 2663152.5851 | 1252190.5075 | 2663156.2672 | 1252194.116 | 2663161.5792 | 1252199.8766 | 2663170.8936 | 1252211.0505
101 | 2663122.2545 | 1252159.3179 | 2663129.2309 | 1252166.8197 | 2663132.0368 | 1252171.9199 | 2663133.125 | 1252173.9107 | 2663131.8829 | 1252179.279
102 | 2663182.451 | 1252194.4842 | 2663170.8936 | 1252211.0505
103 | 2663122.2545 | 1252159.3179 | 2663113.3679 | 1252149.7609
104 | 2663182.451 | 1252194.4842 | 2663196.7945 | 1252167.896 | 2663197.5083 | 1252166.1291
105 | 2663216.0575 | 1252120.2121 | 2663197.5083 | 1252166.1291
106 | 2663113.3679 | 1252149.7609 | 2663089.0237 | 1252163.0112 | 2663084.2951 | 1252164.7102
107 | 2663110.1819 | 1252146.3357 | 2663113.3679 | 1252149.7609
108 | 2663216.0575 | 1252120.2121 | 2663202.4235 | 1252126.2763
109 | 2663218.918 | 1252113.1265 | 2663216.0575 | 1252120.2121
110 | 2663187.6933 | 1252065.0754 | 2663196.0879 | 1252076.3904 | 2663208.7592 | 1252089.1558
111 | 2663173.2468 | 1252045.6029 | 2663187.6933 | 1252065.0754
112 | 2663173.2468 | 1252045.6029 | 2663179.3999 | 1252035.4946 | 2663184.1554 | 1252027.6286
113 | 2663173.2468 | 1252045.6029 | 2663171.1031 | 1252048.4709
114 | 2663184.1554 | 1252027.6286 | 2663199.5437 | 1252002.1858
115 | 2663184.1554 | 1252027.6286 | 2663194.9742 | 1252039.3347
116 | 2663171.1031 | 1252048.4709 | 2663157.5463 | 1252067.7846 | 2663157.3141 | 1252068.0282
117 | 2663199.5437 | 1252002.1858 | 2663201.0418 | 1251999.7111 | 2663209.64 | 1251982.5462 | 2663210.6199 | 1251979.8325
118 | 2663199.5437 | 1252002.1858 | 2663212.6718 | 1252015.6406
119 | 2663221.1133 | 1252067.6174 | 2663194.9742 | 1252039.3347
120 | 2663157.3141 | 1252068.0282 | 2663140.7533 | 1252085.3988
121 | 2663210.6199 | 1251979.8325 | 2663224.8453 | 1251988.0368
122 | 2663218.918 | 1252113.1265 | 2663251.283 | 1252038.519
123 | 2663112.349 | 1252107.9761 | 2663119.8891 | 1252102.9639 | 2663139.969 | 1252086.2215 | 2663140.7533 | 1252085.3988
124 | 2663098.4972 | 1252133.7691 | 2663104.1592 | 1252139.8584
125 | 2663110.1819 | 1252146.3357 | 2663104.1592 | 1252139.8584
126 | 2663098.4972 | 1252133.7691 | 2663087.6331 | 1252122.1007
127 | 2663119.5685 | 1252115.3359 | 2663117.3569 | 1252117.4917 | 2663098.4972 | 1252133.7691
128 | 2663087.6331 | 1252122.1007 | 2663039.0116 | 1252141.2627
129 | 2663119.5685 | 1252115.3359 | 2663112.349 | 1252107.9761
130 | 2663119.5685 | 1252115.3359 | 2663125.9941 | 1252121.8816
131 | 2663131.7903 | 1252127.786 | 2663125.9941 | 1252121.8816
132 | 2663131.7903 | 1252127.786 | 2663141.2272 | 1252137.3933
133 | 2663054.3615 | 1252175.4658 | 2663084.2951 | 1252164.7102
134 | 2663054.3615 | 1252175.4658 | 2663026.8408 | 1252185.3543 | 2663024.565 | 1252186.2706
135 | 2663198.2603 | 1252128.1279 | 2663202.4235 | 1252126.2763
136 | 2662883.4922 | 1252141.2627 | 2662885.2021 | 1252148.6955

## bus_geodata
| x | y | coords
0 | 2662925.4244 | 1252349.3012
1 | 2662932.1877 | 1252354.4016
2 | 2662914.2571 | 1252340.8795
3 | 2662942.3641 | 1252344.8474
4 | 2662912.9889 | 1252343.3535
5 | 2662922.2324 | 1252330.0175
6 | 2662952.1196 | 1252336.5451
7 | 2662954.775 | 1252353.6854
8 | 2662904.94 | 1252362.607
9 | 2662930.6288 | 1252318.5819
10 | 2662971.3659 | 1252337.3791
11 | 2662964.1027 | 1252363.6249
12 | 2662941.9049 | 1252302.835
13 | 2663083.8601 | 1252294.5367
14 | 2663080.9812 | 1252291.0384
15 | 2663090.7933 | 1252282.2094
16 | 2663065.4821 | 1252280.6746
17 | 2663099.5118 | 1252274.3644
18 | 2663057.2402 | 1252272.506
19 | 2663009.6312 | 1252320.4003
20 | 2662996.4014 | 1252308.4421
21 | 2663010.5677 | 1252326.7147
22 | 2663030.4383 | 1252298.6405
23 | 2663019.7102 | 1252335.5863
24 | 2662813.6067 | 1252231.3011
25 | 2662842.4853 | 1252224.4632
26 | 2662809.2505 | 1252223.5736
27 | 2662881.7322 | 1252253.3168
28 | 2662910.7542 | 1252238.681
29 | 2662878.1499 | 1252245.9736
30 | 2663104.515 | 1252271.3463
31 | 2663047.1374 | 1252282.8087
32 | 2663054.1325 | 1252255.3386
33 | 2662962.0222 | 1252282.4675
34 | 2662958.938 | 1252287.2048
35 | 2662952.5421 | 1252272.3977
36 | 2662945.2896 | 1252259.8738
37 | 2662951.4388 | 1252251.4887
38 | 2662946.1295 | 1252236.9443
39 | 2662961.7068 | 1252248.3487
40 | 2662943.2827 | 1252223.6046
41 | 2662956.3939 | 1252233.9472
42 | 2662941.165 | 1252206.9926
43 | 2662966.8796 | 1252203.1826
44 | 2662941.77 | 1252215.2703
45 | 2662928.9419 | 1252207.4409
46 | 2662941.8766 | 1252178.1223
47 | 2662928.0075 | 1252223.6424
48 | 2662928.1342 | 1252221.4446
49 | 2662885.0435 | 1252215.8577
50 | 2662982.8518 | 1252295.8983
51 | 2662975.3655 | 1252303.7021
52 | 2663007.0861 | 1252269.4928
53 | 2663018.0902 | 1252263.8652
54 | 2663013.2556 | 1252277.0379
55 | 2662946.6356 | 1252298.4939
56 | 2662988.7647 | 1252315.3211
57 | 2662942.8368 | 1252161.8784
58 | 2662968.6274 | 1252160.41
59 | 2662945.0568 | 1252133.2813
60 | 2662932.5052 | 1252150.5051
61 | 2662900.1338 | 1252159.5861
62 | 2662933.7633 | 1252134.415
63 | 2662936.0402 | 1252082.7391
64 | 2662928.3206 | 1252082.646
65 | 2662933.3258 | 1252062.9905
66 | 2662935.1988 | 1252029.1033
67 | 2662952.5983 | 1252020.8166
68 | 2662978.4622 | 1252001.7991
69 | 2662945.4593 | 1252066.2255
70 | 2662903.1742 | 1252082.6235
71 | 2662903.1537 | 1252098.1022
72 | 2662990.8071 | 1251990.053
73 | 2662996.0323 | 1252026.6968
74 | 2663032.2641 | 1252296.9688
75 | 2662915.5748 | 1252404.2475
76 | 2662928.8223 | 1252394.1362
77 | 2662865.2425 | 1252219.8616
78 | 2662931.9244 | 1252292.9279
79 | 2663023.3564 | 1252288.0787
80 | 2663035.7571 | 1252257.4469
81 | 2663040.8473 | 1252255.9952
82 | 2663004.1701 | 1252233.1815
83 | 2662981.5794 | 1252201.0067
84 | 2662985.0513 | 1252157.0786
85 | 2662946.3751 | 1252113.8861
86 | 2662888.4729 | 1252162.9132
87 | 2662947.2592 | 1252095.8453
88 | 2662849.09 | 1252170.1448
89 | 2662903.1323 | 1252114.2788
90 | 2663014.9736 | 1251967.0588
91 | 2663007.6255 | 1251974.0504
92 | 2662991.2114 | 1251989.6683
93 | 2663082.2632 | 1252229.4744
94 | 2663124.4054 | 1252207.2286
95 | 2663146.5846 | 1252193.4012
96 | 2663131.8829 | 1252179.279
97 | 2663170.8936 | 1252211.0505
98 | 2663122.2545 | 1252159.3179
99 | 2663182.451 | 1252194.4842
100 | 2663197.5083 | 1252166.1291
101 | 2662939.0843 | 1252385.4978
102 | 2663112.1593 | 1252265.3853
103 | 2663113.3679 | 1252149.7609
104 | 2663216.0575 | 1252120.2121
105 | 2662947.0694 | 1252099.7182
106 | 2663187.6933 | 1252065.0754
107 | 2663208.7592 | 1252089.1558
108 | 2663173.2468 | 1252045.6029
109 | 2663184.1554 | 1252027.6286
110 | 2663171.1031 | 1252048.4709
111 | 2663199.5437 | 1252002.1858
112 | 2663194.9742 | 1252039.3347
113 | 2663157.3141 | 1252068.0282
114 | 2663210.6199 | 1251979.8325
115 | 2663212.6718 | 1252015.6406
116 | 2663221.1133 | 1252067.6174
117 | 2663218.918 | 1252113.1265
118 | 2663251.283 | 1252038.519
119 | 2663140.7533 | 1252085.3988
120 | 2663104.1592 | 1252139.8584
121 | 2663098.4972 | 1252133.7691
122 | 2663110.1819 | 1252146.3357
123 | 2663087.6331 | 1252122.1007
124 | 2663119.5685 | 1252115.3359
125 | 2663039.0116 | 1252141.2627
126 | 2663112.349 | 1252107.9761
127 | 2663125.9941 | 1252121.8816
128 | 2663131.7903 | 1252127.786
129 | 2663141.2272 | 1252137.3933
130 | 2663084.2951 | 1252164.7102
131 | 2663054.3615 | 1252175.4658
132 | 2663202.4235 | 1252126.2763
133 | 2663024.565 | 1252186.2706
134 | 2663224.8453 | 1251988.0368
135 | 2663198.2603 | 1252128.1279
136 | 2662883.4922 | 1252141.2627
137 | 2662885.2021 | 1252148.6955
138 | 2662951.4388 | 1252251.4887

## line_std_types
| c_nf_per_km | r_ohm_per_km | x_ohm_per_km | max_i_ka | type | q_mm2 | alpha | voltage_rating
NAYY 4x50 SE | 210 | 0.642 | 0.083 | 0.142 | cs | 50 | 0.00403 | LV
NAYY 4x120 SE | 264 | 0.225 | 0.08 | 0.242 | cs | 120 | 0.00403 | LV
NAYY 4x150 SE | 261 | 0.208 | 0.08 | 0.27 | cs | 150 | 0.00403 | LV
NA2XS2Y 1x95 RM/25 12/20 kV | 216 | 0.313 | 0.132 | 0.252 | cs | 95 | 0.00403 | MV
NA2XS2Y 1x185 RM/25 12/20 kV | 273 | 0.161 | 0.117 | 0.362 | cs | 185 | 0.00403 | MV
NA2XS2Y 1x240 RM/25 12/20 kV | 304 | 0.122 | 0.112 | 0.421 | cs | 240 | 0.00403 | MV
NA2XS2Y 1x95 RM/25 6/10 kV | 315 | 0.313 | 0.123 | 0.249 | cs | 95 | 0.00403 | MV
NA2XS2Y 1x185 RM/25 6/10 kV | 406 | 0.161 | 0.11 | 0.358 | cs | 185 | 0.00403 | MV
NA2XS2Y 1x240 RM/25 6/10 kV | 456 | 0.122 | 0.105 | 0.416 | cs | 240 | 0.00403 | MV
NA2XS2Y 1x150 RM/25 12/20 kV | 250 | 0.206 | 0.116 | 0.319 | cs | 150 | 0.00403 | MV
NA2XS2Y 1x120 RM/25 12/20 kV | 230 | 0.253 | 0.119 | 0.283 | cs | 120 | 0.00403 | MV
NA2XS2Y 1x70 RM/25 12/20 kV | 190 | 0.443 | 0.132 | 0.22 | cs | 70 | 0.00403 | MV
NA2XS2Y 1x150 RM/25 6/10 kV | 360 | 0.206 | 0.11 | 0.315 | cs | 150 | 0.00403 | MV
NA2XS2Y 1x120 RM/25 6/10 kV | 340 | 0.253 | 0.113 | 0.28 | cs | 120 | 0.00403 | MV
NA2XS2Y 1x70 RM/25 6/10 kV | 280 | 0.443 | 0.123 | 0.217 | cs | 70 | 0.00403 | MV
N2XS(FL)2Y 1x120 RM/35 64/110 kV | 112 | 0.153 | 0.166 | 0.366 | cs | 120 | 0.00393 | HV
N2XS(FL)2Y 1x185 RM/35 64/110 kV | 125 | 0.099 | 0.156 | 0.457 | cs | 185 | 0.00393 | HV
N2XS(FL)2Y 1x240 RM/35 64/110 kV | 135 | 0.075 | 0.149 | 0.526 | cs | 240 | 0.00393 | HV
N2XS(FL)2Y 1x300 RM/35 64/110 kV | 144 | 0.06 | 0.144 | 0.588 | cs | 300 | 0.00393 | HV
15-AL1/3-ST1A 0.4 | 11 | 1.8769 | 0.35 | 0.105 | ol | 16 | 0.00403 | LV
24-AL1/4-ST1A 0.4 | 11.25 | 1.2012 | 0.335 | 0.14 | ol | 24 | 0.00403 | LV
48-AL1/8-ST1A 0.4 | 12.2 | 0.5939 | 0.3 | 0.21 | ol | 48 | 0.00403 | LV
94-AL1/15-ST1A 0.4 | 13.2 | 0.306 | 0.29 | 0.35 | ol | 94 | 0.00403 | LV
34-AL1/6-ST1A 10.0 | 9.7 | 0.8342 | 0.36 | 0.17 | ol | 34 | 0.00403 | MV
48-AL1/8-ST1A 10.0 | 10.1 | 0.5939 | 0.35 | 0.21 | ol | 48 | 0.00403 | MV
70-AL1/11-ST1A 10.0 | 10.4 | 0.4132 | 0.339 | 0.29 | ol | 70 | 0.00403 | MV
94-AL1/15-ST1A 10.0 | 10.75 | 0.306 | 0.33 | 0.35 | ol | 94 | 0.00403 | MV
122-AL1/20-ST1A 10.0 | 11.1 | 0.2376 | 0.323 | 0.41 | ol | 122 | 0.00403 | MV
149-AL1/24-ST1A 10.0 | 11.25 | 0.194 | 0.315 | 0.47 | ol | 149 | 0.00403 | MV
34-AL1/6-ST1A 20.0 | 9.15 | 0.8342 | 0.382 | 0.17 | ol | 34 | 0.00403 | MV
48-AL1/8-ST1A 20.0 | 9.5 | 0.5939 | 0.372 | 0.21 | ol | 48 | 0.00403 | MV
70-AL1/11-ST1A 20.0 | 9.7 | 0.4132 | 0.36 | 0.29 | ol | 70 | 0.00403 | MV
94-AL1/15-ST1A 20.0 | 10 | 0.306 | 0.35 | 0.35 | ol | 94 | 0.00403 | MV
122-AL1/20-ST1A 20.0 | 10.3 | 0.2376 | 0.344 | 0.41 | ol | 122 | 0.00403 | MV
149-AL1/24-ST1A 20.0 | 10.5 | 0.194 | 0.337 | 0.47 | ol | 149 | 0.00403 | MV
184-AL1/30-ST1A 20.0 | 10.75 | 0.1571 | 0.33 | 0.535 | ol | 184 | 0.00403 | MV
243-AL1/39-ST1A 20.0 | 11 | 0.1188 | 0.32 | 0.645 | ol | 243 | 0.00403 | MV
48-AL1/8-ST1A 110.0 | 8 | 0.5939 | 0.46 | 0.21 | ol | 48 | 0.00403 | HV
70-AL1/11-ST1A 110.0 | 8.4 | 0.4132 | 0.45 | 0.29 | ol | 70 | 0.00403 | HV
94-AL1/15-ST1A 110.0 | 8.65 | 0.306 | 0.44 | 0.35 | ol | 94 | 0.00403 | HV
122-AL1/20-ST1A 110.0 | 8.5 | 0.2376 | 0.43 | 0.41 | ol | 122 | 0.00403 | HV
149-AL1/24-ST1A 110.0 | 8.75 | 0.194 | 0.41 | 0.47 | ol | 149 | 0.00403 | HV
184-AL1/30-ST1A 110.0 | 8.8 | 0.1571 | 0.4 | 0.535 | ol | 184 | 0.00403 | HV
243-AL1/39-ST1A 110.0 | 9 | 0.1188 | 0.39 | 0.645 | ol | 243 | 0.00403 | HV
305-AL1/39-ST1A 110.0 | 9.2 | 0.0949 | 0.38 | 0.74 | ol | 305 | 0.00403 | HV
490-AL1/64-ST1A 110.0 | 9.75 | 0.059 | 0.37 | 0.96 | ol | 490 | 0.00403 | HV
679-AL1/86-ST1A 110.0 | 9.95 | 0.042 | 0.36 | 1.15 | ol | 679 | 0.00403 | HV
490-AL1/64-ST1A 220.0 | 10 | 0.059 | 0.285 | 0.96 | ol | 490 | 0.00403 | HV
679-AL1/86-ST1A 220.0 | 11.7 | 0.042 | 0.275 | 1.15 | ol | 679 | 0.00403 | HV
490-AL1/64-ST1A 380.0 | 11 | 0.059 | 0.253 | 0.96 | ol | 490 | 0.00403 | HV
679-AL1/86-ST1A 380.0 | 14.6 | 0.042 | 0.25 | 1.15 | ol | 679 | 0.00403 | HV

## trafo_std_types
| i0_percent | pfe_kw | vkr_percent | sn_mva | vn_lv_kv | vn_hv_kv | vk_percent | shift_degree | vector_group | tap_side | tap_neutral | tap_min | tap_max | tap_step_degree | tap_step_percent | tap_phase_shifter
160 MVA 380/110 kV | 0.06 | 60 | 0.25 | 160 | 110 | 380 | 12.2 | 0 | Yy0 | hv | 0 | -9 | 9 | 0 | 1.5 | FALSE
100 MVA 220/110 kV | 0.06 | 55 | 0.26 | 100 | 110 | 220 | 12 | 0 | Yy0 | hv | 0 | -9 | 9 | 0 | 1.5 | FALSE
63 MVA 110/20 kV | 0.04 | 22 | 0.32 | 63 | 20 | 110 | 18 | 150 | YNd5 | hv | 0 | -9 | 9 | 0 | 1.5 | FALSE
40 MVA 110/20 kV | 0.05 | 18 | 0.34 | 40 | 20 | 110 | 16.2 | 150 | YNd5 | hv | 0 | -9 | 9 | 0 | 1.5 | FALSE
25 MVA 110/20 kV | 0.07 | 14 | 0.41 | 25 | 20 | 110 | 12 | 150 | YNd5 | hv | 0 | -9 | 9 | 0 | 1.5 | FALSE
63 MVA 110/10 kV | 0.04 | 22 | 0.32 | 63 | 10 | 110 | 18 | 150 | YNd5 | hv | 0 | -9 | 9 | 0 | 1.5 | FALSE
40 MVA 110/10 kV | 0.05 | 18 | 0.34 | 40 | 10 | 110 | 16.2 | 150 | YNd5 | hv | 0 | -9 | 9 | 0 | 1.5 | FALSE
25 MVA 110/10 kV | 0.07 | 14 | 0.41 | 25 | 10 | 110 | 12 | 150 | YNd5 | hv | 0 | -9 | 9 | 0 | 1.5 | FALSE
0.25 MVA 20/0.4 kV | 0.32 | 0.8 | 1.44 | 0.25 | 0.4 | 20 | 6 | 150 | Yzn5 | hv | 0 | -2 | 2 | 0 | 2.5 | FALSE
0.4 MVA 20/0.4 kV | 0.3375 | 1.35 | 1.425 | 0.4 | 0.4 | 20 | 6 | 150 | Dyn5 | hv | 0 | -2 | 2 | 0 | 2.5 | FALSE
0.63 MVA 20/0.4 kV | 0.2619 | 1.65 | 1.206 | 0.63 | 0.4 | 20 | 6 | 150 | Dyn5 | hv | 0 | -2 | 2 | 0 | 2.5 | FALSE
0.25 MVA 10/0.4 kV | 0.24 | 0.6 | 1.2 | 0.25 | 0.4 | 10 | 4 | 150 | Dyn5 | hv | 0 | -2 | 2 | 0 | 2.5 | FALSE
0.4 MVA 10/0.4 kV | 0.2375 | 0.95 | 1.325 | 0.4 | 0.4 | 10 | 4 | 150 | Dyn5 | hv | 0 | -2 | 2 | 0 | 2.5 | FALSE
0.63 MVA 10/0.4 kV | 0.1873 | 1.18 | 1.0794 | 0.63 | 0.4 | 10 | 4 | 150 | Dyn5 | hv | 0 | -2 | 2 | 0 | 2.5 | FALSE

## trafo3w_std_types
| sn_hv_mva | sn_mv_mva | sn_lv_mva | vn_hv_kv | vn_mv_kv | vn_lv_kv | vk_hv_percent | vk_mv_percent | vk_lv_percent | vkr_hv_percent | vkr_mv_percent | vkr_lv_percent | pfe_kw | i0_percent | shift_mv_degree | shift_lv_degree | vector_group | tap_side | tap_neutral | tap_min | tap_max | tap_step_percent
63/25/38 MVA 110/20/10 kV | 63 | 25 | 38 | 110 | 20 | 10 | 10.4 | 10.4 | 10.4 | 0.28 | 0.32 | 0.35 | 35 | 0.89 | 0 | 0 | YN0yn0yn0 | hv | 0 | -10 | 10 | 1.2
63/25/38 MVA 110/10/10 kV | 63 | 25 | 38 | 110 | 10 | 10 | 10.4 | 10.4 | 10.4 | 0.28 | 0.32 | 0.35 | 35 | 0.89 | 0 | 0 | YN0yn0yn0 | hv | 0 | -10 | 10 | 1.2

## fuse_std_types
| fuse_type | i_rated_a | t_avg | t_min | t_total | x_avg | x_min | x_total
HV 100A | HV 100A | 100 | 0 | [10.0, 3.64, 0.854, 0.281, 0.1, 0.0531, 0.022, 0.01] | [10.0, 4.267, 1.21, 0.403, 0.1, 0.058, 0.022, 0.01] | 0 | [300.0, 350.0, 450.0, 550.0, 700.0, 850.0, 1200.0, 1752.0] | [600.0, 700.0, 900.0, 1150.0, 1665.0, 2000.0, 3000.0, 4313.0]
HV 10A | HV 10A | 10 | 0 | [10.0, 1675.0, 0.344, 0.156, 0.1, 0.0417, 0.0171, 0.01] | [10.0, 1.3, 0.3, 0.155, 0.1, 0.0555, 0.023, 0.01] | 0 | [30.0, 32.0, 35.0, 37.0, 39.0, 50.0, 70.0, 88.0] | [60.0, 70.0, 80.0, 87.0, 94.0, 110.0, 150.0, 216.0]
HV 125A | HV 125A | 125 | 0 | [10.0, 1.82, 0.344, 0.1, 0.0467, 0.0269, 0.01] | [10.0, 2.478, 0.426, 0.1, 0.0427, 0.0211, 0.01] | 0 | [375.0, 500.0, 700.0, 925.0, 1200.0, 1500.0, 2341.0] | [750.0, 1000.0, 1500.0, 2200.0, 3000.0, 4000.0, 5765.0]
HV 160A | HV 160A | 160 | 0 | [10.0, 4.15, 1.03, 0.198, 0.1, 0.051, 0.0172, 0.01] | [10.0, 2.3, 0.734, 0.274, 0.1, 0.046, 0.0177, 0.01] | 0 | [480.0, 550.0, 700.0, 1000.0, 1260.0, 1600.0, 2500.0, 3227.0] | [960.0, 1300.0, 1700.0, 2200.0, 2996.0, 4000.0, 6000.0, 7946.0]
HV 16A | HV 16A | 16 | 0 | [10.0, 0.352, 0.164, 0.1, 0.0649, 0.0342, 0.01] | [10.0, 2.34, 0.722, 0.181, 0.1, 0.055, 0.0296, 0.01] | 0 | [48.0, 60.0, 65.0, 71.0, 80.0, 100.0, 162.0] | [96.0, 110.0, 125.0, 150.0, 168.0, 200.0, 250.0, 398.0]
HV 200A | HV 200A | 200 | 0 | [10.0, 4.267, 1.21, 0.403, 0.1, 0.058, 0.022, 0.01] | [10.0, 3.73, 1.654, 0.328, 0.1, 0.0531, 0.019, 0.01] | 0 | [600.0, 700.0, 900.0, 1150.0, 1665.0, 2000.0, 3000.0, 4313.0] | [1200.0, 1500.0, 1800.0, 2700.0, 3960.0, 5000.0, 7500.0, 10620.0]
HV 20A | HV 20A | 20 | 0 | [10.0, 1.3, 0.3, 0.155, 0.1, 0.0555, 0.023, 0.01] | [10.0, 1.3, 0.161, 0.1, 0.0611, 0.0399, 0.0141, 0.01] | 0 | [60.0, 70.0, 80.0, 87.0, 94.0, 110.0, 150.0, 216.0] | [120.0, 150.0, 200.0, 223.0, 260.0, 300.0, 450.0, 532.0]
HV 25A | HV 25A | 25 | 0 | [10.0, 2.512, 0.833, 0.299, 0.1, 0.0372, 0.0223, 0.01] | [10.0, 3.125, 0.597, 0.198, 0.1, 0.0378, 0.022, 0.01] | 0 | [75.0, 82.0, 90.0, 100.0, 124.0, 170.0, 200.0, 289.0] | [150.0, 170.0, 210.0, 250.0, 294.0, 400.0, 500.0, 711.0]
HV 31.5A | HV 31.5A | 31.5 | 0 | [10.0, 2.34, 0.722, 0.181, 0.1, 0.055, 0.0296, 0.01] | [10.0, 2.84, 0.368, 0.164, 0.1, 0.0621, 0.0378, 0.0195, 0.01] | 0 | [95.0, 110.0, 125.0, 150.0, 165.0, 200.0, 250.0, 390.0] | [189.0, 220.0, 300.0, 350.0, 393.0, 450.0, 530.0, 700.0, 960.0]
HV 40A | HV 40A | 40 | 0 | [10.0, 1.3, 0.161, 0.1, 0.0611, 0.0399, 0.0141, 0.01] | [10.0, 2.05, 0.369, 0.198, 0.1, 0.051, 0.0298, 0.01] | 0 | [120.0, 150.0, 200.0, 223.0, 260.0, 300.0, 450.0, 532.0] | [240.0, 300.0, 400.0, 450.0, 530.0, 650.0, 800.0, 1311.0]
HV 50A | HV 50A | 50 | 0 | [10.0, 3.215, 0.597, 0.198, 0.1, 0.0378, 0.022, 0.01] | [10.0, 3.64, 0.854, 0.281, 0.1, 0.0531, 0.022, 0.01] | 0 | [150.0, 170.0, 210.0, 250.0, 294.0, 400.0, 500.0, 711.0] | [300.0, 350.0, 450.0, 550.0, 700.0, 850.0, 1200.0, 1752.0]
HV 6.3A | HV 6.3A | 6.3 | 0 | [10.0, 1.39, 0.344, 0.168, 0.1, 0.056, 0.0263, 0.01] | [10.0, 1.711, 0.516, 0.198, 0.1, 0.0634, 0.0303, 0.01] | 0 | [19.0, 19.5, 20.4, 20.8, 22.0, 25.0, 32.0, 48.0] | [38.0, 40.0, 43.0, 48.0, 53.0, 60.0, 75.0, 118.0]
HV 63A | HV 63A | 63 | 0 | [10.0, 2.84, 0.368, 0.164, 0.1, 0.0621, 0.0378, 0.0195, 0.01] | [10.0, 1.82, 0.344, 0.1, 0.0467, 0.0269, 0.01] | 0 | [189.0, 220.0, 300.0, 350.0, 393.0, 450.0, 530.0, 700.0, 961.0] | [378.0, 500.0, 700.0, 934.0, 1200.0, 1500.0, 2366.0]
HV 80A | HV 80A | 80 | 0 | [10.0, 2.05, 0.369, 0.198, 0.1, 0.051, 0.0298, 0.01] | [10.0, 4.15, 1.03, 0.198, 0.1, 0.051, 0.0172, 0.01] | 0 | [240.0, 300.0, 400.0, 450.0, 530.0, 650.0, 800.0, 1311.0] | [480.0, 550.0, 700.0, 1000.0, 1260.0, 1600.0, 2500.0, 3227.0]
Siemens NH-1-100 | Siemens NH-1-100 | 100 | [5400.0, 2000.0, 400.0, 20.0, 1.0, 0.2, 0.012, 0.004] | 0 | 0 | [150.0, 190.0, 250.0, 430.0, 900.0, 1250.0, 2700.0, 3600.0] | 0 | 0
Siemens NH-1-125 | Siemens NH-1-125 | 125 | [4800.0, 120.0, 7.0, 0.1, 0.004] | 0 | 0 | [180.0, 400.0, 740.0, 2000.0, 4250.0] | 0 | 0
Siemens NH-1-16 | Siemens NH-1-16 | 16 | [4000.0, 400.0, 2.0, 0.1, 0.04, 0.01] | 0 | 0 | [26.0, 35.0, 75.0, 150.0, 200.0, 300.0] | 0 | 0
Siemens NH-1-160 | Siemens NH-1-160 | 160 | [4800.0, 120.0, 7.0, 0.1, 0.004] | 0 | 0 | [210.0, 500.0, 900.0, 2300.0, 5000.0] | 0 | 0
Siemens NH-1-25 | Siemens NH-1-25 | 25 | [4000.0, 1000.0, 10.0, 0.2, 0.02, 0.01] | 0 | 0 | [40.0, 50.0, 100.0, 210.0, 400.0, 500.0] | 0 | 0
Siemens NH-1-50 | Siemens NH-1-50 | 50 | [4000.0, 40.0, 4.0, 1.0, 0.02, 0.01] | 0 | 0 | [86.0, 200.0, 300.0, 400.0, 1000.0, 1280.0] | 0 | 0
Siemens NH-1-63 | Siemens NH-1-63 | 63 | [4000.0, 100.0, 10.0, 2.0, 0.04, 0.01] | 0 | 0 | [100.0, 200.0, 300.0, 400.0, 1000.0, 1500.0] | 0 | 0
Siemens NH-1-80 | Siemens NH-1-80 | 80 | [4800.0, 120.0, 7.0, 0.1, 0.01] | 0 | 0 | [150.58, 250.0, 450.0, 1150.0, 2470.0] | 0 | 0
Siemens NH-2-1000 | Siemens NH-2-1000 | 1000 | [4800.0, 120.0, 7.0, 0.1, 0.004] | 0 | 0 | [1900.0, 3500.0, 8400.0, 24000.0, 52000.0] | 0 | 0
Siemens NH-2-200 | Siemens NH-2-200 | 200 | [4800.0, 120.0, 7.0, 0.1, 0.004] | 0 | 0 | [280.0, 650.0, 1200.0, 3000.0, 7000.0] | 0 | 0
Siemens NH-2-224 | Siemens NH-2-224 | 224 | [4800.0, 120.0, 7.0, 0.2, 0.04, 0.004] | 0 | 0 | [400.0, 750.0, 1453.0, 3025.0, 4315.0, 7600.0] | 0 | 0
Siemens NH-2-250 | Siemens NH-2-250 | 250 | [4800.0, 120.0, 7.0, 0.1, 0.004] | 0 | 0 | [450.0, 800.0, 1650.0, 4000.0, 8500.0] | 0 | 0
Siemens NH-2-315 | Siemens NH-2-315 | 315 | [4800.0, 120.0, 7.0, 0.1, 0.004] | 0 | 0 | [550.0, 920.0, 1900.0, 5000.0, 11000.0] | 0 | 0
Siemens NH-2-355 | Siemens NH-2-355 | 355 | [4800.0, 120.0, 6.0, 0.1, 0.004] | 0 | 0 | [650.0, 1116.27, 2350.0, 5840.0, 12790.0] | 0 | 0
Siemens NH-2-400 | Siemens NH-2-400 | 400 | [4800.0, 120.0, 7.0, 0.1, 0.004] | 0 | 0 | [720.0, 1350.0, 2800.0, 6500.0, 15000.0] | 0 | 0
Siemens NH-2-425 | Siemens NH-2-425 | 425 | [4800.0, 120.0, 7.0, 0.1, 0.004] | 0 | 0 | [850.0, 1500.0, 3050.0, 7500.0, 16500.0] | 0 | 0
Siemens NH-2-630 | Siemens NH-2-630 | 630 | [4800.0, 120.0, 7.0, 0.1, 0.004] | 0 | 0 | [1200.0, 2000.0, 4800.0, 12000.0, 26000.0] | 0 | 0

## dtypes
| element | column | dtype
0 | bus | name | object
1 | bus | vn_kv | float64
2 | bus | type | object
3 | bus | zone | object
4 | bus | in_service | bool
5 | load | name | object
6 | load | bus | uint32
7 | load | p_mw | float64
8 | load | q_mvar | float64
9 | load | const_z_percent | float64
10 | load | const_i_percent | float64
11 | load | sn_mva | float64
12 | load | scaling | float64
13 | load | in_service | bool
14 | load | type | object
15 | ext_grid | name | object
16 | ext_grid | bus | uint32
17 | ext_grid | vm_pu | float64
18 | ext_grid | va_degree | float64
19 | ext_grid | slack_weight | float64
20 | ext_grid | in_service | bool
21 | line | name | object
22 | line | std_type | object
23 | line | from_bus | uint32
24 | line | to_bus | uint32
25 | line | length_km | float64
26 | line | r_ohm_per_km | float64
27 | line | x_ohm_per_km | float64
28 | line | c_nf_per_km | float64
29 | line | g_us_per_km | float64
30 | line | max_i_ka | float64
31 | line | df | float64
32 | line | parallel | uint32
33 | line | type | object
34 | line | in_service | bool
35 | trafo | name | object
36 | trafo | std_type | object
37 | trafo | hv_bus | uint32
38 | trafo | lv_bus | uint32
39 | trafo | sn_mva | float64
40 | trafo | vn_hv_kv | float64
41 | trafo | vn_lv_kv | float64
42 | trafo | vk_percent | float64
43 | trafo | vkr_percent | float64
44 | trafo | pfe_kw | float64
45 | trafo | i0_percent | float64
46 | trafo | shift_degree | float64
47 | trafo | tap_side | object
48 | trafo | tap_neutral | int32
49 | trafo | tap_min | int32
50 | trafo | tap_max | int32
51 | trafo | tap_step_percent | float64
52 | trafo | tap_step_degree | float64
53 | trafo | tap_pos | int32
54 | trafo | tap_phase_shifter | bool
55 | trafo | parallel | uint32
56 | trafo | df | float64
57 | trafo | in_service | bool
58 | line_geodata | coords | object
59 | bus_geodata | x | float64
60 | bus_geodata | y | float64
61 | bus_geodata | coords | object

## parameters
| version | format_version | converged | OPF_converged | name | f_hz | sn_mva
0 | 2.14.6 | 2.14.0 | FALSE | FALSE |  | 50 | 1