## bus
| name | vn_kv | type | zone | in_service
0 | bus_LV_4039-1_0_5_node_0 | 0.4 | n |  | TRUE
1 | bus_LV_4039-1_0_5_node_1 | 0.4 | n |  | TRUE
2 | bus_LV_4039-1_0_5_node_2 | 0.4 | n |  | TRUE
3 | bus_LV_4039-1_0_5_node_3 | 0.4 | n |  | TRUE
4 | bus_LV_4039-1_0_5_node_53 | 0.4 | n |  | TRUE
5 | bus_LV_4039-1_0_5_node_51 | 0.4 | n |  | TRUE
6 | bus_LV_4039-1_0_5_node_10 | 0.4 | n |  | TRUE
7 | bus_LV_4039-1_0_5_node_11 | 0.4 | n |  | TRUE
8 | bus_LV_4039-1_0_5_node_99 | 0.4 | n |  | TRUE
9 | bus_LV_4039-1_0_5_node_100 | 0.4 | n |  | TRUE
10 | bus_LV_4039-1_0_5_node_20 | 0.4 | n |  | TRUE
11 | bus_LV_4039-1_0_5_node_98 | 0.4 | n |  | TRUE
12 | bus_LV_4039-1_0_5_node_45 | 0.4 | n |  | TRUE
13 | bus_LV_4039-1_0_5_node_18 | 0.4 | n |  | TRUE
14 | bus_LV_4039-1_0_5_node_5 | 0.4 | n |  | TRUE
15 | bus_LV_4039-1_0_5_node_6 | 0.4 | n |  | TRUE
16 | bus_LV_4039-1_0_5_node_7 | 0.4 | n |  | TRUE
17 | bus_LV_4039-1_0_5_node_8 | 0.4 | n |  | TRUE
18 | bus_LV_4039-1_0_5_node_9 | 0.4 | n |  | TRUE
19 | bus_LV_4039-1_0_5_node_13 | 0.4 | n |  | TRUE
20 | bus_LV_4039-1_0_5_node_22 | 0.4 | n |  | TRUE
21 | bus_LV_4039-1_0_5_node_23 | 0.4 | n |  | TRUE
22 | bus_LV_4039-1_0_5_node_19 | 0.4 | n |  | TRUE
23 | bus_LV_4039-1_0_5_node_21 | 0.4 | n |  | TRUE
24 | bus_LV_4039-1_0_5_node_34 | 0.4 | n |  | TRUE
25 | bus_LV_4039-1_0_5_node_12 | 0.4 | n |  | TRUE
26 | bus_LV_4039-1_0_5_node_17 | 0.4 | n |  | TRUE
27 | bus_LV_4039-1_0_5_node_24 | 0.4 | n |  | TRUE
28 | bus_LV_4039-1_0_5_node_15 | 0.4 | n |  | TRUE
29 | bus_LV_4039-1_0_5_node_38 | 0.4 | n |  | TRUE
30 | bus_LV_4039-1_0_5_node_14 | 0.4 | n |  | TRUE
31 | bus_LV_4039-1_0_5_node_16 | 0.4 | n |  | TRUE
32 | bus_LV_4039-1_0_5_node_43 | 0.4 | n |  | TRUE
33 | bus_LV_4039-1_0_5_node_46 | 0.4 | n |  | TRUE
34 | bus_LV_4039-1_0_5_node_32 | 0.4 | n |  | TRUE
35 | bus_LV_4039-1_0_5_node_42 | 0.4 | n |  | TRUE
36 | bus_LV_4039-1_0_5_node_25 | 0.4 | n |  | TRUE
37 | bus_LV_4039-1_0_5_node_26 | 0.4 | n |  | TRUE
38 | bus_LV_4039-1_0_5_node_27 | 0.4 | n |  | TRUE
39 | bus_LV_4039-1_0_5_node_28 | 0.4 | n |  | TRUE
40 | bus_LV_4039-1_0_5_node_29 | 0.4 | n |  | TRUE
41 | bus_LV_4039-1_0_5_node_30 | 0.4 | n |  | TRUE
42 | bus_LV_4039-1_0_5_node_31 | 0.4 | n |  | TRUE
43 | bus_LV_4039-1_0_5_node_41 | 0.4 | n |  | TRUE
44 | bus_LV_4039-1_0_5_node_37 | 0.4 | n |  | TRUE
45 | bus_LV_4039-1_0_5_node_39 | 0.4 | n |  | TRUE
46 | bus_LV_4039-1_0_5_node_33 | 0.4 | n |  | TRUE
47 | bus_LV_4039-1_0_5_node_35 | 0.4 | n |  | TRUE
48 | bus_LV_4039-1_0_5_node_36 | 0.4 | n |  | TRUE
49 | bus_LV_4039-1_0_5_node_40 | 0.4 | n |  | TRUE
50 | bus_LV_4039-1_0_5_node_44 | 0.4 | n |  | TRUE
51 | bus_LV_4039-1_0_5_node_47 | 0.4 | n |  | TRUE
52 | bus_LV_4039-1_0_5_node_48 | 0.4 | n |  | TRUE
53 | bus_LV_4039-1_0_5_node_49 | 0.4 | n |  | TRUE
54 | bus_LV_4039-1_0_5_node_50 | 0.4 | n |  | TRUE
55 | bus_LV_4039-1_0_5_node_59 | 0.4 | n |  | TRUE
56 | bus_LV_4039-1_0_5_node_57 | 0.4 | n |  | TRUE
57 | bus_LV_4039-1_0_5_node_52 | 0.4 | n |  | TRUE
58 | bus_LV_4039-1_0_5_node_54 | 0.4 | n |  | TRUE
59 | bus_LV_4039-1_0_5_node_64 | 0.4 | n |  | TRUE
60 | bus_LV_4039-1_0_5_node_65 | 0.4 | n |  | TRUE
61 | bus_LV_4039-1_0_5_node_55 | 0.4 | n |  | TRUE
62 | bus_LV_4039-1_0_5_node_56 | 0.4 | n |  | TRUE
63 | bus_LV_4039-1_0_5_node_58 | 0.4 | n |  | TRUE
64 | bus_LV_4039-1_0_5_node_60 | 0.4 | n |  | TRUE
65 | bus_LV_4039-1_0_5_node_61 | 0.4 | n |  | TRUE
66 | bus_LV_4039-1_0_5_node_63 | 0.4 | n |  | TRUE
67 | bus_LV_4039-1_0_5_node_62 | 0.4 | n |  | TRUE
68 | bus_LV_4039-1_0_5_node_82 | 0.4 | n |  | TRUE
69 | bus_LV_4039-1_0_5_node_79 | 0.4 | n |  | TRUE
70 | bus_LV_4039-1_0_5_node_68 | 0.4 | n |  | TRUE
71 | bus_LV_4039-1_0_5_node_94 | 0.4 | n |  | TRUE
72 | bus_LV_4039-1_0_5_node_80 | 0.4 | n |  | TRUE
73 | bus_LV_4039-1_0_5_node_69 | 0.4 | n |  | TRUE
74 | bus_LV_4039-1_0_5_node_66 | 0.4 | n |  | TRUE
75 | bus_LV_4039-1_0_5_node_67 | 0.4 | n |  | TRUE
76 | bus_LV_4039-1_0_5_node_95 | 0.4 | n |  | TRUE
77 | bus_LV_4039-1_0_5_node_96 | 0.4 | n |  | TRUE
78 | bus_LV_4039-1_0_5_node_97 | 0.4 | n |  | TRUE
79 | bus_LV_4039-1_0_5_node_93 | 0.4 | n |  | TRUE
80 | bus_LV_4039-1_0_5_node_70 | 0.4 | n |  | TRUE
81 | bus_LV_4039-1_0_5_node_71 | 0.4 | n |  | TRUE
82 | bus_LV_4039-1_0_5_node_72 | 0.4 | n |  | TRUE
83 | bus_LV_4039-1_0_5_node_83 | 0.4 | n |  | TRUE
84 | bus_LV_4039-1_0_5_node_73 | 0.4 | n |  | TRUE
85 | bus_LV_4039-1_0_5_node_84 | 0.4 | n |  | TRUE
86 | bus_LV_4039-1_0_5_node_74 | 0.4 | n |  | TRUE
87 | bus_LV_4039-1_0_5_node_75 | 0.4 | n |  | TRUE
88 | bus_LV_4039-1_0_5_node_77 | 0.4 | n |  | TRUE
89 | bus_LV_4039-1_0_5_node_76 | 0.4 | n |  | TRUE
90 | bus_LV_4039-1_0_5_node_78 | 0.4 | n |  | TRUE
91 | bus_LV_4039-1_0_5_node_81 | 0.4 | n |  | TRUE
92 | bus_LV_4039-1_0_5_node_85 | 0.4 | n |  | TRUE
93 | bus_LV_4039-1_0_5_node_86 | 0.4 | n |  | TRUE
94 | bus_LV_4039-1_0_5_node_87 | 0.4 | n |  | TRUE
95 | bus_LV_4039-1_0_5_node_102 | 0.4 | n |  | TRUE
96 | bus_LV_4039-1_0_5_node_101 | 0.4 | n |  | TRUE
97 | bus_LV_4039-1_0_5_node_88 | 0.4 | n |  | TRUE
98 | bus_LV_4039-1_0_5_node_118 | 0.4 | n |  | TRUE
99 | bus_LV_4039-1_0_5_node_112 | 0.4 | n |  | TRUE
100 | bus_LV_4039-1_0_5_node_110 | 0.4 | n |  | TRUE
101 | bus_LV_4039-1_0_5_node_119 | 0.4 | n |  | TRUE
102 | bus_LV_4039-1_0_5_node_117 | 0.4 | n |  | TRUE
103 | bus_LV_4039-1_0_5_node_89 | 0.4 | n |  | TRUE
104 | bus_LV_4039-1_0_5_node_90 | 0.4 | n |  | TRUE
105 | bus_LV_4039-1_0_5_node_91 | 0.4 | n |  | TRUE
106 | bus_LV_4039-1_0_5_node_92 | 0.4 | n |  | TRUE
107 | bus_LV_4039-1_0_5_node_109 | 0.4 | n |  | TRUE
108 | bus_LV_4039-1_0_5_node_103 | 0.4 | n |  | TRUE
109 | bus_LV_4039-1_0_5_node_104 | 0.4 | n |  | TRUE
110 | bus_LV_4039-1_0_5_node_105 | 0.4 | n |  | TRUE
111 | bus_LV_4039-1_0_5_node_106 | 0.4 | n |  | TRUE
112 | bus_LV_4039-1_0_5_node_107 | 0.4 | n |  | TRUE
113 | bus_LV_4039-1_0_5_node_108 | 0.4 | n |  | TRUE
114 | bus_LV_4039-1_0_5_node_113 | 0.4 | n |  | TRUE
115 | bus_LV_4039-1_0_5_node_115 | 0.4 | n |  | TRUE
116 | bus_LV_4039-1_0_5_node_114 | 0.4 | n |  | TRUE
117 | bus_LV_4039-1_0_5_node_116 | 0.4 | n |  | TRUE
118 | bus_LV_4039-1_0_5_node_122 | 0.4 | n |  | TRUE
119 | bus_LV_4039-1_0_5_node_120 | 0.4 | n |  | TRUE
120 | bus_LV_4039-1_0_5_node_121 | 0.4 | n |  | TRUE
121 | bus_MV_424_1_node_199 | 20 | n |  | TRUE

## load
| name | bus | p_mw | q_mvar | const_z_percent | const_i_percent | sn_mva | scaling | in_service | type
0 | LV_4039-1_0_5_load_0 | 0 | 0.0012758 | 0.00031974 | 0 | 0 |  | 1 | TRUE | wye
1 | LV_4039-1_0_5_load_1 | 1 | 0.0011589 | 0.00029045 | 0 | 0 |  | 1 | TRUE | wye
2 | LV_4039-1_0_5_load_2 | 2 | 0.00089 | 0.00022306 | 0 | 0 |  | 1 | TRUE | wye
3 | LV_4039-1_0_5_load_3 | 3 | 0.00060329 | 0.0001512 | 0 | 0 |  | 1 | TRUE | wye
4 | LV_4039-1_0_5_load_53 | 4 | 0.0034366 | 0.00086129 | 0 | 0 |  | 1 | TRUE | wye
5 | LV_4039-1_0_5_load_51 | 5 | 0.0024907 | 0.00062423 | 0 | 0 |  | 1 | TRUE | wye
6 | LV_4039-1_0_5_load_10 | 6 | 0.0011197 | 0.00028062 | 0 | 0 |  | 1 | TRUE | wye
7 | LV_4039-1_0_5_load_11 | 7 | 0.00082827 | 0.00020758 | 0 | 0 |  | 1 | TRUE | wye
8 | LV_4039-1_0_5_load_20 | 10 | 0.001678 | 0.00042055 | 0 | 0 |  | 1 | TRUE | wye
9 | LV_4039-1_0_5_load_98 | 11 | 0.0030695 | 0.0007693 | 0 | 0 |  | 1 | TRUE | wye
10 | LV_4039-1_0_5_load_45 | 12 | 0.0011755 | 0.00029461 | 0 | 0 |  | 1 | TRUE | wye
11 | LV_4039-1_0_5_load_5 | 14 | 0.0024212 | 0.00060681 | 0 | 0 |  | 1 | TRUE | wye
12 | LV_4039-1_0_5_load_6 | 15 | 0.00034254 | 8.5848e-05 | 0 | 0 |  | 1 | TRUE | wye
13 | LV_4039-1_0_5_load_7 | 16 | 0.0022513 | 0.00056424 | 0 | 0 |  | 1 | TRUE | wye
14 | LV_4039-1_0_5_load_8 | 17 | 0.0010688 | 0.00026786 | 0 | 0 |  | 1 | TRUE | wye
15 | LV_4039-1_0_5_load_13 | 19 | 0.0012811 | 0.00032107 | 0 | 0 |  | 1 | TRUE | wye
16 | LV_4039-1_0_5_load_22 | 20 | 0.0014069 | 0.0003526 | 0 | 0 |  | 1 | TRUE | wye
17 | LV_4039-1_0_5_load_23 | 21 | 0.00095076 | 0.00023828 | 0 | 0 |  | 1 | TRUE | wye
18 | LV_4039-1_0_5_load_19 | 22 | 0.00056193 | 0.00014083 | 0 | 0 |  | 1 | TRUE | wye
19 | LV_4039-1_0_5_load_34 | 24 | 0.00053714 | 0.00013462 | 0 | 0 |  | 1 | TRUE | wye
20 | LV_4039-1_0_5_load_24 | 27 | 0.0033825 | 0.00084774 | 0 | 0 |  | 1 | TRUE | wye
21 | LV_4039-1_0_5_load_15 | 28 | 0.0011157 | 0.00027962 | 0 | 0 |  | 1 | TRUE | wye
22 | LV_4039-1_0_5_load_38 | 29 | 0.0045044 | 0.0011289 | 0 | 0 |  | 1 | TRUE | wye
23 | LV_4039-1_0_5_load_14 | 30 | 0.0012777 | 0.00032023 | 0 | 0 |  | 1 | TRUE | wye
24 | LV_4039-1_0_5_load_43 | 32 | 0.0027149 | 0.00068042 | 0 | 0 |  | 1 | TRUE | wye
25 | LV_4039-1_0_5_load_46 | 33 | 0.0020659 | 0.00051776 | 0 | 0 |  | 1 | TRUE | wye
26 | LV_4039-1_0_5_load_32 | 34 | 0.00089715 | 0.00022485 | 0 | 0 |  | 1 | TRUE | wye
27 | LV_4039-1_0_5_load_42 | 35 | 0.0012678 | 0.00031775 | 0 | 0 |  | 1 | TRUE | wye
28 | LV_4039-1_0_5_load_25 | 36 | 0.0014175 | 0.00035527 | 0 | 0 |  | 1 | TRUE | wye
29 | LV_4039-1_0_5_load_26 | 37 | 0.0018034 | 0.00045197 | 0 | 0 |  | 1 | TRUE | wye
30 | LV_4039-1_0_5_load_27 | 38 | 0.00093564 | 0.00023449 | 0 | 0 |  | 1 | TRUE | wye
31 | LV_4039-1_0_5_load_28 | 39 | 0.0025959 | 0.0006506 | 0 | 0 |  | 1 | TRUE | wye
32 | LV_4039-1_0_5_load_29 | 40 | 0.0028204 | 0.00070686 | 0 | 0 |  | 1 | TRUE | wye
33 | LV_4039-1_0_5_load_30 | 41 | 0.0027753 | 0.00069556 | 0 | 0 |  | 1 | TRUE | wye
34 | LV_4039-1_0_5_load_37 | 44 | 0.0024997 | 0.00062649 | 0 | 0 |  | 1 | TRUE | wye
35 | LV_4039-1_0_5_load_39 | 45 | 0.00045824 | 0.00011485 | 0 | 0 |  | 1 | TRUE | wye
36 | LV_4039-1_0_5_load_33 | 46 | 0.0032004 | 0.00080211 | 0 | 0 |  | 1 | TRUE | wye
37 | LV_4039-1_0_5_load_35 | 47 | 0.0098563 | 0.0024702 | 0 | 0 |  | 1 | TRUE | wye
38 | LV_4039-1_0_5_load_36 | 48 | 0.0027282 | 0.00068376 | 0 | 0 |  | 1 | TRUE | wye
39 | LV_4039-1_0_5_load_40 | 49 | 0.0018123 | 0.0004542 | 0 | 0 |  | 1 | TRUE | wye
40 | LV_4039-1_0_5_load_44 | 50 | 0.004413 | 0.001106 | 0 | 0 |  | 1 | TRUE | wye
41 | LV_4039-1_0_5_load_47 | 51 | 0.0034868 | 0.00087388 | 0 | 0 |  | 1 | TRUE | wye
42 | LV_4039-1_0_5_load_48 | 52 | 0.0027549 | 0.00069044 | 0 | 0 |  | 1 | TRUE | wye
43 | LV_4039-1_0_5_load_49 | 53 | 0.0013066 | 0.00032746 | 0 | 0 |  | 1 | TRUE | wye
44 | LV_4039-1_0_5_load_50 | 54 | 0.002994 | 0.00075037 | 0 | 0 |  | 1 | TRUE | wye
45 | LV_4039-1_0_5_load_59 | 55 | 0.0035505 | 0.00088984 | 0 | 0 |  | 1 | TRUE | wye
46 | LV_4039-1_0_5_load_57 | 56 | 0.0036369 | 0.00091149 | 0 | 0 |  | 1 | TRUE | wye
47 | LV_4039-1_0_5_load_52 | 57 | 0.0024901 | 0.00062408 | 0 | 0 |  | 1 | TRUE | wye
48 | LV_4039-1_0_5_load_54 | 58 | 0.0034174 | 0.00085647 | 0 | 0 |  | 1 | TRUE | wye
49 | LV_4039-1_0_5_load_64 | 59 | 0.0020746 | 0.00051994 | 0 | 0 |  | 1 | TRUE | wye
50 | LV_4039-1_0_5_load_65 | 60 | 0.001738 | 0.00043558 | 0 | 0 |  | 1 | TRUE | wye
51 | LV_4039-1_0_5_load_55 | 61 | 0.003832 | 0.0009604 | 0 | 0 |  | 1 | TRUE | wye
52 | LV_4039-1_0_5_load_56 | 62 | 0.00093842 | 0.00023519 | 0 | 0 |  | 1 | TRUE | wye
53 | LV_4039-1_0_5_load_58 | 63 | 0.0021449 | 0.00053755 | 0 | 0 |  | 1 | TRUE | wye
54 | LV_4039-1_0_5_load_60 | 64 | 0.0025482 | 0.00063864 | 0 | 0 |  | 1 | TRUE | wye
55 | LV_4039-1_0_5_load_82 | 68 | 0.0017746 | 0.00044476 | 0 | 0 |  | 1 | TRUE | wye
56 | LV_4039-1_0_5_load_79 | 69 | 0.0025183 | 0.00063114 | 0 | 0 |  | 1 | TRUE | wye
57 | LV_4039-1_0_5_load_68 | 70 | 0.0043227 | 0.0010834 | 0 | 0 |  | 1 | TRUE | wye
58 | LV_4039-1_0_5_load_94 | 71 | 0.00090105 | 0.00022582 | 0 | 0 |  | 1 | TRUE | wye
59 | LV_4039-1_0_5_load_80 | 72 | 0.0050555 | 0.001267 | 0 | 0 |  | 1 | TRUE | wye
60 | LV_4039-1_0_5_load_66 | 74 | 0.0015603 | 0.00039104 | 0 | 0 |  | 1 | TRUE | wye
61 | LV_4039-1_0_5_load_95 | 76 | 0.0014829 | 0.00037164 | 0 | 0 |  | 1 | TRUE | wye
62 | LV_4039-1_0_5_load_96 | 77 | 0.0030706 | 0.00076956 | 0 | 0 |  | 1 | TRUE | wye
63 | LV_4039-1_0_5_load_97 | 78 | 0.0048102 | 0.0012055 | 0 | 0 |  | 1 | TRUE | wye
64 | LV_4039-1_0_5_load_93 | 79 | 0.0030685 | 0.00076903 | 0 | 0 |  | 1 | TRUE | wye
65 | LV_4039-1_0_5_load_70 | 80 | 0.0012081 | 0.00030277 | 0 | 0 |  | 1 | TRUE | wye
66 | LV_4039-1_0_5_load_72 | 82 | 0.001828 | 0.00045813 | 0 | 0 |  | 1 | TRUE | wye
67 | LV_4039-1_0_5_load_83 | 83 | 0.0030018 | 0.00075232 | 0 | 0 |  | 1 | TRUE | wye
68 | LV_4039-1_0_5_load_84 | 85 | 0.0025866 | 0.00064826 | 0 | 0 |  | 1 | TRUE | wye
69 | LV_4039-1_0_5_load_74 | 86 | 0.00179 | 0.00044863 | 0 | 0 |  | 1 | TRUE | wye
70 | LV_4039-1_0_5_load_75 | 87 | 0.0011563 | 0.00028979 | 0 | 0 |  | 1 | TRUE | wye
71 | LV_4039-1_0_5_load_77 | 88 | 0.002291 | 0.00057418 | 0 | 0 |  | 1 | TRUE | wye
72 | LV_4039-1_0_5_load_76 | 89 | 0.00097593 | 0.00024459 | 0 | 0 |  | 1 | TRUE | wye
73 | LV_4039-1_0_5_load_78 | 90 | 0.0085096 | 0.0021327 | 0 | 0 |  | 1 | TRUE | wye
74 | LV_4039-1_0_5_load_81 | 91 | 0.0018348 | 0.00045984 | 0 | 0 |  | 1 | TRUE | wye
75 | LV_4039-1_0_5_load_85 | 92 | 0.01215 | 0.0030451 | 0 | 0 |  | 1 | TRUE | wye
76 | LV_4039-1_0_5_load_101 | 96 | 0.0069669 | 0.0017461 | 0 | 0 |  | 1 | TRUE | wye
77 | LV_4039-1_0_5_load_88 | 97 | 0.004558 | 0.0011423 | 0 | 0 |  | 1 | TRUE | wye
78 | LV_4039-1_0_5_load_112 | 99 | 0.0055647 | 0.0013946 | 0 | 0 |  | 1 | TRUE | wye
79 | LV_4039-1_0_5_load_110 | 100 | 0.0047401 | 0.001188 | 0 | 0 |  | 1 | TRUE | wye
80 | LV_4039-1_0_5_load_119 | 101 | 0.0017137 | 0.00042949 | 0 | 0 |  | 1 | TRUE | wye
81 | LV_4039-1_0_5_load_117 | 102 | 0.0044523 | 0.0011159 | 0 | 0 |  | 1 | TRUE | wye
82 | LV_4039-1_0_5_load_89 | 103 | 0.0019173 | 0.00048052 | 0 | 0 |  | 1 | TRUE | wye
83 | LV_4039-1_0_5_load_90 | 104 | 0.0030691 | 0.00076919 | 0 | 0 |  | 1 | TRUE | wye
84 | LV_4039-1_0_5_load_91 | 105 | 0.0028953 | 0.00072564 | 0 | 0 |  | 1 | TRUE | wye
85 | LV_4039-1_0_5_load_92 | 106 | 0.002766 | 0.00069324 | 0 | 0 |  | 1 | TRUE | wye
86 | LV_4039-1_0_5_load_109 | 107 | 0.002562 | 0.00064209 | 0 | 0 |  | 1 | TRUE | wye
87 | LV_4039-1_0_5_load_103 | 108 | 0.0031851 | 0.00079826 | 0 | 0 |  | 1 | TRUE | wye
88 | LV_4039-1_0_5_load_104 | 109 | 0.0061655 | 0.0015452 | 0 | 0 |  | 1 | TRUE | wye
89 | LV_4039-1_0_5_load_105 | 110 | 0.0059977 | 0.0015032 | 0 | 0 |  | 1 | TRUE | wye
90 | LV_4039-1_0_5_load_106 | 111 | 0.002577 | 0.00064585 | 0 | 0 |  | 1 | TRUE | wye
91 | LV_4039-1_0_5_load_107 | 112 | 0.0037983 | 0.00095194 | 0 | 0 |  | 1 | TRUE | wye
92 | LV_4039-1_0_5_load_108 | 113 | 0.0042292 | 0.0010599 | 0 | 0 |  | 1 | TRUE | wye
93 | LV_4039-1_0_5_load_114 | 116 | 0.0032507 | 0.00081471 | 0 | 0 |  | 1 | TRUE | wye
94 | LV_4039-1_0_5_load_120 | 119 | 0.0013724 | 0.00034396 | 0 | 0 |  | 1 | TRUE | wye
95 | LV_4039-1_0_5_load_121 | 120 | 0.0014756 | 0.00036982 | 0 | 0 |  | 1 | TRUE | wye

## ext_grid
| name | bus | vm_pu | va_degree | slack_weight | in_service
0 |  | 8 | 1 | 0 | 1 | TRUE

## line
| name | std_type | from_bus | to_bus | length_km | r_ohm_per_km | x_ohm_per_km | c_nf_per_km | g_us_per_km | max_i_ka | df | parallel | type | in_service
0 | LV_4039-1_0_5_line_0 |  | 0 | 1 | 0.0066549 | 0.125 | 0.08 | 261 | 0 | 0.364 | 1 | 1 | cs | TRUE
1 | LV_4039-1_0_5_line_1 |  | 0 | 2 | 0.054641 | 0.125 | 0.08 | 261 | 0 | 0.364 | 1 | 1 | cs | TRUE
2 | LV_4039-1_0_5_line_2 |  | 1 | 3 | 0.024971 | 0.125 | 0.08 | 261 | 0 | 0.364 | 1 | 1 | cs | TRUE
3 | LV_4039-1_0_5_line_3 |  | 3 | 6 | 0.00092083 | 0.125 | 0.08 | 261 | 0 | 0.364 | 1 | 1 | cs | TRUE
4 | LV_4039-1_0_5_line_4 |  | 4 | 5 | 0.018194 | 0.125 | 0.08 | 261 | 0 | 0.364 | 1 | 1 | cs | TRUE
5 | LV_4039-1_0_5_line_5 |  | 5 | 57 | 0.021233 | 0.125 | 0.08 | 261 | 0 | 0.364 | 1 | 1 | cs | TRUE
6 | LV_4039-1_0_5_line_6 |  | 6 | 7 | 0.013698 | 0.125 | 0.08 | 261 | 0 | 0.364 | 1 | 1 | cs | TRUE
7 | LV_4039-1_0_5_line_7 |  | 7 | 25 | 0.0054792 | 0.125 | 0.08 | 261 | 0 | 0.364 | 1 | 1 | cs | TRUE
8 | LV_4039-1_0_5_line_8 |  | 8 | 9 | 0.015271 | 0.125 | 0.08 | 261 | 0 | 0.364 | 1 | 2 | cs | TRUE
9 | LV_4039-1_0_5_line_9 |  | 8 | 10 | 0.33605 | 0.125 | 0.08 | 261 | 0 | 0.364 | 1 | 2 | cs | TRUE
10 | LV_4039-1_0_5_line_10 |  | 8 | 11 | 0.051776 | 0.125 | 0.08 | 261 | 0 | 0.364 | 1 | 1 | cs | TRUE
11 | LV_4039-1_0_5_line_11 |  | 9 | 96 | 0.065667 | 0.125 | 0.08 | 261 | 0 | 0.364 | 1 | 2 | cs | TRUE
12 | LV_4039-1_0_5_line_12 |  | 10 | 22 | 0.016196 | 0.125 | 0.08 | 261 | 0 | 0.364 | 1 | 1 | cs | TRUE
13 | LV_4039-1_0_5_line_13 |  | 11 | 78 | 0.0399 | 0.125 | 0.08 | 261 | 0 | 0.364 | 1 | 1 | cs | TRUE
14 | LV_4039-1_0_5_line_14 |  | 12 | 13 | 0.047374 | 0.125 | 0.08 | 261 | 0 | 0.364 | 1 | 1 | cs | TRUE
15 | LV_4039-1_0_5_line_15 |  | 13 | 31 | 0.020119 | 0.125 | 0.08 | 261 | 0 | 0.364 | 1 | 1 | cs | TRUE
16 | LV_4039-1_0_5_line_16 |  | 14 | 15 | 0.040453 | 0.125 | 0.08 | 261 | 0 | 0.364 | 1 | 1 | cs | TRUE
17 | LV_4039-1_0_5_line_17 |  | 14 | 16 | 0.011348 | 0.125 | 0.08 | 261 | 0 | 0.364 | 1 | 1 | cs | TRUE
18 | LV_4039-1_0_5_line_18 |  | 15 | 17 | 0.0067769 | 0.125 | 0.08 | 261 | 0 | 0.364 | 1 | 1 | cs | TRUE
19 | LV_4039-1_0_5_line_19 |  | 16 | 18 | 0.011883 | 0.125 | 0.08 | 261 | 0 | 0.364 | 1 | 1 | cs | TRUE
20 | LV_4039-1_0_5_line_20 |  | 17 | 19 | 0.018807 | 0.125 | 0.08 | 261 | 0 | 0.364 | 1 | 1 | cs | TRUE
21 | LV_4039-1_0_5_line_21 |  | 18 | 20 | 0.0022567 | 0.125 | 0.08 | 261 | 0 | 0.364 | 1 | 1 | cs | TRUE
22 | LV_4039-1_0_5_line_22 |  | 18 | 21 | 0.014984 | 0.125 | 0.08 | 261 | 0 | 0.364 | 1 | 1 | cs | TRUE
23 | LV_4039-1_0_5_line_23 |  | 19 | 22 | 0.029133 | 0.125 | 0.08 | 261 | 0 | 0.364 | 1 | 1 | cs | TRUE
24 | LV_4039-1_0_5_line_24 |  | 20 | 23 | 0.034203 | 0.125 | 0.08 | 261 | 0 | 0.364 | 1 | 1 | cs | TRUE
25 | LV_4039-1_0_5_line_25 |  | 21 | 24 | 0.022213 | 0.125 | 0.08 | 261 | 0 | 0.364 | 1 | 1 | cs | TRUE
26 | LV_4039-1_0_5_line_26 |  | 23 | 29 | 0.019483 | 0.125 | 0.08 | 261 | 0 | 0.364 | 1 | 1 | cs | TRUE
27 | LV_4039-1_0_5_line_27 |  | 23 | 25 | 0.013665 | 0.125 | 0.08 | 261 | 0 | 0.364 | 1 | 1 | cs | TRUE
28 | LV_4039-1_0_5_line_28 |  | 24 | 34 | 0.0087302 | 0.125 | 0.08 | 261 | 0 | 0.364 | 1 | 1 | cs | TRUE
29 | LV_4039-1_0_5_line_29 |  | 25 | 26 | 0.015982 | 0.125 | 0.08 | 261 | 0 | 0.364 | 1 | 1 | cs | TRUE
30 | LV_4039-1_0_5_line_30 |  | 26 | 27 | 0.0098088 | 0.125 | 0.08 | 261 | 0 | 0.364 | 1 | 1 | cs | TRUE
31 | LV_4039-1_0_5_line_31 |  | 26 | 28 | 0.026967 | 0.125 | 0.08 | 261 | 0 | 0.364 | 1 | 1 | cs | TRUE
32 | LV_4039-1_0_5_line_32 |  | 27 | 32 | 0.030545 | 0.125 | 0.08 | 261 | 0 | 0.364 | 1 | 1 | cs | TRUE
33 | LV_4039-1_0_5_line_33 |  | 28 | 30 | 0.0050491 | 0.125 | 0.08 | 261 | 0 | 0.364 | 1 | 1 | cs | TRUE
34 | LV_4039-1_0_5_line_34 |  | 29 | 33 | 0.0089064 | 0.125 | 0.08 | 261 | 0 | 0.364 | 1 | 1 | cs | TRUE
35 | LV_4039-1_0_5_line_35 |  | 30 | 31 | 0.020591 | 0.125 | 0.08 | 261 | 0 | 0.364 | 1 | 1 | cs | TRUE
36 | LV_4039-1_0_5_line_36 |  | 32 | 35 | 0.041371 | 0.125 | 0.08 | 261 | 0 | 0.364 | 1 | 1 | cs | TRUE
37 | LV_4039-1_0_5_line_37 |  | 33 | 42 | 0.01356 | 0.125 | 0.08 | 261 | 0 | 0.364 | 1 | 1 | cs | TRUE
38 | LV_4039-1_0_5_line_38 |  | 34 | 46 | 0.042726 | 0.125 | 0.08 | 261 | 0 | 0.364 | 1 | 1 | cs | TRUE
39 | LV_4039-1_0_5_line_39 |  | 35 | 50 | 0.028414 | 0.125 | 0.08 | 261 | 0 | 0.364 | 1 | 1 | cs | TRUE
40 | LV_4039-1_0_5_line_40 |  | 36 | 37 | 0.0099556 | 0.125 | 0.08 | 261 | 0 | 0.364 | 1 | 1 | cs | TRUE
41 | LV_4039-1_0_5_line_41 |  | 36 | 38 | 0.042401 | 0.125 | 0.08 | 261 | 0 | 0.364 | 1 | 1 | cs | TRUE
42 | LV_4039-1_0_5_line_42 |  | 37 | 39 | 0.0091521 | 0.125 | 0.08 | 261 | 0 | 0.364 | 1 | 1 | cs | TRUE
43 | LV_4039-1_0_5_line_43 |  | 39 | 40 | 0.013403 | 0.125 | 0.08 | 261 | 0 | 0.364 | 1 | 1 | cs | TRUE
44 | LV_4039-1_0_5_line_44 |  | 40 | 41 | 0.0070427 | 0.125 | 0.08 | 261 | 0 | 0.364 | 1 | 1 | cs | TRUE
45 | LV_4039-1_0_5_line_45 |  | 41 | 42 | 0.039659 | 0.125 | 0.08 | 261 | 0 | 0.364 | 1 | 1 | cs | TRUE
46 | LV_4039-1_0_5_line_46 |  | 42 | 43 | 0.015414 | 0.125 | 0.08 | 261 | 0 | 0.364 | 1 | 1 | cs | TRUE
47 | LV_4039-1_0_5_line_47 |  | 43 | 44 | 0.0031409 | 0.125 | 0.08 | 261 | 0 | 0.364 | 1 | 1 | cs | TRUE
48 | LV_4039-1_0_5_line_48 |  | 43 | 45 | 0.041386 | 0.125 | 0.08 | 261 | 0 | 0.364 | 1 | 1 | cs | TRUE
49 | LV_4039-1_0_5_line_49 |  | 44 | 48 | 0.015667 | 0.125 | 0.08 | 261 | 0 | 0.364 | 1 | 1 | cs | TRUE
50 | LV_4039-1_0_5_line_50 |  | 45 | 49 | 0.017246 | 0.125 | 0.08 | 261 | 0 | 0.364 | 1 | 1 | cs | TRUE
51 | LV_4039-1_0_5_line_51 |  | 47 | 48 | 0.00027241 | 0.125 | 0.08 | 261 | 0 | 0.364 | 1 | 1 | cs | TRUE
52 | LV_4039-1_0_5_line_52 |  | 51 | 52 | 0.0045595 | 0.125 | 0.08 | 261 | 0 | 0.364 | 1 | 1 | cs | TRUE
53 | LV_4039-1_0_5_line_53 |  | 51 | 53 | 0.022301 | 0.125 | 0.08 | 261 | 0 | 0.364 | 1 | 1 | cs | TRUE
54 | LV_4039-1_0_5_line_54 |  | 52 | 54 | 0.022824 | 0.125 | 0.08 | 261 | 0 | 0.364 | 1 | 1 | cs | TRUE
55 | LV_4039-1_0_5_line_55 |  | 54 | 55 | 0.0020896 | 0.125 | 0.08 | 261 | 0 | 0.364 | 1 | 1 | cs | TRUE
56 | LV_4039-1_0_5_line_56 |  | 55 | 56 | 0.033816 | 0.125 | 0.08 | 261 | 0 | 0.364 | 1 | 1 | cs | TRUE
57 | LV_4039-1_0_5_line_57 |  | 56 | 61 | 0.00084237 | 0.125 | 0.08 | 261 | 0 | 0.364 | 1 | 1 | cs | TRUE
58 | LV_4039-1_0_5_line_58 |  | 57 | 58 | 0.02166 | 0.125 | 0.08 | 261 | 0 | 0.364 | 1 | 1 | cs | TRUE
59 | LV_4039-1_0_5_line_59 |  | 58 | 59 | 0.024671 | 0.125 | 0.08 | 261 | 0 | 0.364 | 1 | 1 | cs | TRUE
60 | LV_4039-1_0_5_line_60 |  | 59 | 60 | 0.025789 | 0.125 | 0.08 | 261 | 0 | 0.364 | 1 | 1 | cs | TRUE
61 | LV_4039-1_0_5_line_61 |  | 60 | 74 | 0.037681 | 0.125 | 0.08 | 261 | 0 | 0.364 | 1 | 1 | cs | TRUE
62 | LV_4039-1_0_5_line_62 |  | 61 | 62 | 0.019071 | 0.125 | 0.08 | 261 | 0 | 0.364 | 1 | 1 | cs | TRUE
63 | LV_4039-1_0_5_line_63 |  | 62 | 63 | 0.017103 | 0.125 | 0.08 | 261 | 0 | 0.364 | 1 | 1 | cs | TRUE
64 | LV_4039-1_0_5_line_64 |  | 63 | 64 | 0.0044886 | 0.125 | 0.08 | 261 | 0 | 0.364 | 1 | 1 | cs | TRUE
65 | LV_4039-1_0_5_line_65 |  | 64 | 65 | 0.010391 | 0.125 | 0.08 | 261 | 0 | 0.364 | 1 | 1 | cs | TRUE
66 | LV_4039-1_0_5_line_66 |  | 65 | 66 | 0.081426 | 0.125 | 0.08 | 261 | 0 | 0.364 | 1 | 1 | cs | TRUE
67 | LV_4039-1_0_5_line_67 |  | 66 | 70 | 0.032877 | 0.125 | 0.08 | 261 | 0 | 0.364 | 1 | 1 | cs | TRUE
68 | LV_4039-1_0_5_line_68 |  | 67 | 68 | 0.0084905 | 0.125 | 0.08 | 261 | 0 | 0.364 | 1 | 1 | cs | TRUE
69 | LV_4039-1_0_5_line_69 |  | 67 | 69 | 0.013878 | 0.125 | 0.08 | 261 | 0 | 0.364 | 1 | 1 | cs | TRUE
70 | LV_4039-1_0_5_line_70 |  | 68 | 71 | 0.0085575 | 0.125 | 0.08 | 261 | 0 | 0.364 | 1 | 1 | cs | TRUE
71 | LV_4039-1_0_5_line_71 |  | 69 | 72 | 0.01741 | 0.125 | 0.08 | 261 | 0 | 0.364 | 1 | 1 | cs | TRUE
72 | LV_4039-1_0_5_line_72 |  | 70 | 73 | 0.048501 | 0.125 | 0.08 | 261 | 0 | 0.364 | 1 | 1 | cs | TRUE
73 | LV_4039-1_0_5_line_73 |  | 71 | 75 | 0.016428 | 0.125 | 0.08 | 261 | 0 | 0.364 | 1 | 1 | cs | TRUE
74 | LV_4039-1_0_5_line_74 |  | 72 | 91 | 0.008333 | 0.125 | 0.08 | 261 | 0 | 0.364 | 1 | 1 | cs | TRUE
75 | LV_4039-1_0_5_line_75 |  | 73 | 80 | 0.017844 | 0.125 | 0.08 | 261 | 0 | 0.364 | 1 | 1 | cs | TRUE
76 | LV_4039-1_0_5_line_76 |  | 73 | 81 | 0.067797 | 0.125 | 0.08 | 261 | 0 | 0.364 | 1 | 1 | cs | TRUE
77 | LV_4039-1_0_5_line_77 |  | 74 | 75 | 0.019539 | 0.125 | 0.08 | 261 | 0 | 0.364 | 1 | 1 | cs | TRUE
78 | LV_4039-1_0_5_line_78 |  | 75 | 76 | 0.041305 | 0.125 | 0.08 | 261 | 0 | 0.364 | 1 | 1 | cs | TRUE
79 | LV_4039-1_0_5_line_79 |  | 75 | 77 | 0.05604 | 0.125 | 0.08 | 261 | 0 | 0.364 | 1 | 1 | cs | TRUE
80 | LV_4039-1_0_5_line_80 |  | 75 | 78 | 0.040148 | 0.125 | 0.08 | 261 | 0 | 0.364 | 1 | 1 | cs | TRUE
81 | LV_4039-1_0_5_line_81 |  | 77 | 79 | 0.0069458 | 0.125 | 0.08 | 261 | 0 | 0.364 | 1 | 1 | cs | TRUE
82 | LV_4039-1_0_5_line_82 |  | 79 | 105 | 0.0074362 | 0.125 | 0.08 | 261 | 0 | 0.364 | 1 | 1 | cs | TRUE
83 | LV_4039-1_0_5_line_83 |  | 80 | 82 | 0.001127 | 0.125 | 0.08 | 261 | 0 | 0.364 | 1 | 1 | cs | TRUE
84 | LV_4039-1_0_5_line_84 |  | 81 | 83 | 0.053635 | 0.125 | 0.08 | 261 | 0 | 0.364 | 1 | 1 | cs | TRUE
85 | LV_4039-1_0_5_line_85 |  | 82 | 84 | 0.013462 | 0.125 | 0.08 | 261 | 0 | 0.364 | 1 | 1 | cs | TRUE
86 | LV_4039-1_0_5_line_86 |  | 83 | 85 | 0.037213 | 0.125 | 0.08 | 261 | 0 | 0.364 | 1 | 1 | cs | TRUE
87 | LV_4039-1_0_5_line_87 |  | 84 | 86 | 0.0099419 | 0.125 | 0.08 | 261 | 0 | 0.364 | 1 | 1 | cs | TRUE
88 | LV_4039-1_0_5_line_88 |  | 84 | 87 | 0.010207 | 0.125 | 0.08 | 261 | 0 | 0.364 | 1 | 1 | cs | TRUE
89 | LV_4039-1_0_5_line_89 |  | 85 | 92 | 0.065484 | 0.125 | 0.08 | 261 | 0 | 0.364 | 1 | 1 | cs | TRUE
90 | LV_4039-1_0_5_line_90 |  | 86 | 88 | 0.018829 | 0.125 | 0.08 | 261 | 0 | 0.364 | 1 | 1 | cs | TRUE
91 | LV_4039-1_0_5_line_91 |  | 88 | 89 | 0.0050278 | 0.125 | 0.08 | 261 | 0 | 0.364 | 1 | 1 | cs | TRUE
92 | LV_4039-1_0_5_line_92 |  | 89 | 90 | 0.01536 | 0.125 | 0.08 | 261 | 0 | 0.364 | 1 | 1 | cs | TRUE
93 | LV_4039-1_0_5_line_93 |  | 92 | 93 | 0.021314 | 0.125 | 0.08 | 261 | 0 | 0.364 | 1 | 1 | cs | TRUE
94 | LV_4039-1_0_5_line_94 |  | 93 | 94 | 0.009108 | 0.125 | 0.08 | 261 | 0 | 0.364 | 1 | 1 | cs | TRUE
95 | LV_4039-1_0_5_line_95 |  | 94 | 95 | 0.064649 | 0.125 | 0.08 | 261 | 0 | 0.364 | 1 | 1 | cs | TRUE
96 | LV_4039-1_0_5_line_96 |  | 94 | 96 | 0.058117 | 0.125 | 0.08 | 261 | 0 | 0.364 | 1 | 2 | cs | TRUE
97 | LV_4039-1_0_5_line_97 |  | 95 | 99 | 0.012925 | 0.125 | 0.08 | 261 | 0 | 0.364 | 1 | 1 | cs | TRUE
98 | LV_4039-1_0_5_line_98 |  | 95 | 100 | 0.036648 | 0.125 | 0.08 | 261 | 0 | 0.364 | 1 | 1 | cs | TRUE
99 | LV_4039-1_0_5_line_99 |  | 97 | 98 | 0.04388 | 0.125 | 0.08 | 261 | 0 | 0.364 | 1 | 1 | cs | TRUE
100 | LV_4039-1_0_5_line_100 |  | 98 | 101 | 0.00044848 | 0.125 | 0.08 | 261 | 0 | 0.364 | 1 | 1 | cs | TRUE
101 | LV_4039-1_0_5_line_101 |  | 98 | 102 | 0.030993 | 0.125 | 0.08 | 261 | 0 | 0.364 | 1 | 1 | cs | TRUE
102 | LV_4039-1_0_5_line_102 |  | 99 | 107 | 0.011646 | 0.125 | 0.08 | 261 | 0 | 0.364 | 1 | 1 | cs | TRUE
103 | LV_4039-1_0_5_line_103 |  | 101 | 118 | 0.029155 | 0.125 | 0.08 | 261 | 0 | 0.364 | 1 | 1 | cs | TRUE
104 | LV_4039-1_0_5_line_104 |  | 102 | 115 | 0.0084675 | 0.125 | 0.08 | 261 | 0 | 0.364 | 1 | 1 | cs | TRUE
105 | LV_4039-1_0_5_line_105 |  | 103 | 104 | 0.0056198 | 0.125 | 0.08 | 261 | 0 | 0.364 | 1 | 1 | cs | TRUE
106 | LV_4039-1_0_5_line_106 |  | 103 | 105 | 0.012073 | 0.125 | 0.08 | 261 | 0 | 0.364 | 1 | 1 | cs | TRUE
107 | LV_4039-1_0_5_line_107 |  | 104 | 106 | 0.0056918 | 0.125 | 0.08 | 261 | 0 | 0.364 | 1 | 1 | cs | TRUE
108 | LV_4039-1_0_5_line_108 |  | 107 | 113 | 0.014135 | 0.125 | 0.08 | 261 | 0 | 0.364 | 1 | 1 | cs | TRUE
109 | LV_4039-1_0_5_line_109 |  | 108 | 109 | 0.026017 | 0.125 | 0.08 | 261 | 0 | 0.364 | 1 | 1 | cs | TRUE
110 | LV_4039-1_0_5_line_110 |  | 108 | 110 | 0.0075948 | 0.125 | 0.08 | 261 | 0 | 0.364 | 1 | 1 | cs | TRUE
111 | LV_4039-1_0_5_line_111 |  | 109 | 111 | 0.0048028 | 0.125 | 0.08 | 261 | 0 | 0.364 | 1 | 1 | cs | TRUE
112 | LV_4039-1_0_5_line_112 |  | 110 | 112 | 0.014595 | 0.125 | 0.08 | 261 | 0 | 0.364 | 1 | 1 | cs | TRUE
113 | LV_4039-1_0_5_line_113 |  | 111 | 113 | 0.026428 | 0.125 | 0.08 | 261 | 0 | 0.364 | 1 | 1 | cs | TRUE
114 | LV_4039-1_0_5_line_114 |  | 112 | 114 | 0.010171 | 0.125 | 0.08 | 261 | 0 | 0.364 | 1 | 1 | cs | TRUE
115 | LV_4039-1_0_5_line_115 |  | 114 | 115 | 0.006429 | 0.125 | 0.08 | 261 | 0 | 0.364 | 1 | 1 | cs | TRUE
116 | LV_4039-1_0_5_line_116 |  | 115 | 117 | 0.009362 | 0.125 | 0.08 | 261 | 0 | 0.364 | 1 | 1 | cs | TRUE
117 | LV_4039-1_0_5_line_117 |  | 116 | 117 | 0.0054212 | 0.125 | 0.08 | 261 | 0 | 0.364 | 1 | 1 | cs | TRUE
118 | LV_4039-1_0_5_line_118 |  | 118 | 119 | 0.057057 | 0.125 | 0.08 | 261 | 0 | 0.364 | 1 | 1 | cs | TRUE
119 | LV_4039-1_0_5_line_119 |  | 119 | 120 | 0.0081219 | 0.125 | 0.08 | 261 | 0 | 0.364 | 1 | 1 | cs | TRUE

## trafo
| name | std_type | hv_bus | lv_bus | sn_mva | vn_hv_kv | vn_lv_kv | vk_percent | vkr_percent | pfe_kw | i0_percent | shift_degree | tap_side | tap_neutral | tap_min | tap_max | tap_step_percent | tap_step_degree | tap_pos | tap_phase_shifter | parallel | df | in_service
0 | LV_4039-1_0_5_trafo_99 | 0.63 MVA 20/0.4 kV | 121 | 8 | 0.63 | 20 | 0.4 | 6 | 1.206 | 1.65 | 0.2619 | 150 | hv | 0 | -2 | 2 | 2.5 | 0 | 0 | FALSE | 1 | 1 | TRUE

## line_geodata
| x0 | y0 | x1 | y1 | x2 | y2 | x3 | y3 | x4 | y4 | x5 | y5 | x6 | y6 | x7 | y7 | x8 | y8
0 | 2668137.5377 | 1251041.3708 | 2668143.9155 | 1251043.2712
1 | 2668137.5377 | 1251041.3708 | 2668104.5943 | 1251031.555 | 2668085.2334 | 1251025.5641
2 | 2668168.2399 | 1251048.8927 | 2668167.9459 | 1251048.8733 | 2668157.1206 | 1251046.3136 | 2668144.6904 | 1251043.5021 | 2668143.9155 | 1251043.2712
3 | 2668169.1587 | 1251048.9533 | 2668168.2399 | 1251048.8927
4 | 2667712.5551 | 1251045.4405 | 2667703.1388 | 1251061.008
5 | 2667703.1388 | 1251061.008 | 2667692.1497 | 1251079.1758
6 | 2668169.1587 | 1251048.9533 | 2668176.1072 | 1251049.412 | 2668182.83 | 1251049.0112
7 | 2668188.0646 | 1251047.3925 | 2668182.83 | 1251049.0112
8 | 2667750.0184 | 1251226.9203 | 2667738.7439 | 1251237.2544
9 | 2667750.0184 | 1251226.9203 | 2668067.2654 | 1251116.0982
10 | 2667750.0184 | 1251226.9203 | 2667746.2331 | 1251221.2952 | 2667702.6833 | 1251209.9786
11 | 2667738.7439 | 1251237.2544 | 2667688.3729 | 1251279.3848
12 | 2668083.0994 | 1251112.6976 | 2668071.9976 | 1251115.1736 | 2668067.2654 | 1251116.0982
13 | 2667702.6833 | 1251209.9786 | 2667664.0661 | 1251199.9437
14 | 2668157.8591 | 1250964.4192 | 2668150.6147 | 1250961.6006 | 2668145.8761 | 1250960.1228 | 2668141.2284 | 1250959.9248 | 2668132.1605 | 1250963.3786 | 2668121.5505 | 1250969.6612 | 2668114.9474 | 1250974.0904
15 | 2668167.0435 | 1250982.3265 | 2668163.5859 | 1250975.1371 | 2668160.7565 | 1250969.7786 | 2668157.8591 | 1250964.4192
16 | 2668174.578 | 1251087.5053 | 2668173.9877 | 1251087.3147 | 2668170.7201 | 1251087.2326 | 2668165.3264 | 1251088.249 | 2668135.5836 | 1251097.2524
17 | 2668174.578 | 1251087.5053 | 2668182.8393 | 1251090.1741 | 2668185.368 | 1251091.0198
18 | 2668135.5836 | 1251097.2524 | 2668129.0973 | 1251099.2159
19 | 2668196.923 | 1251093.5941 | 2668190.0354 | 1251092.5808 | 2668185.368 | 1251091.0198
20 | 2668111.0917 | 1251104.648 | 2668113.8026 | 1251103.8457 | 2668129.0973 | 1251099.2159
21 | 2668196.923 | 1251093.5941 | 2668197.0407 | 1251091.3404
22 | 2668196.923 | 1251093.5941 | 2668196.3148 | 1251108.5658
23 | 2668111.0917 | 1251104.648 | 2668086.3159 | 1251111.9802 | 2668083.0994 | 1251112.6976
24 | 2668197.5756 | 1251057.2311 | 2668198.4625 | 1251064.1241 | 2668197.0407 | 1251091.3404
25 | 2668196.3148 | 1251108.5658 | 2668196.2489 | 1251110.1871 | 2668194.3437 | 1251124.8756 | 2668193.4815 | 1251130.5893
26 | 2668197.5756 | 1251057.2311 | 2668211.9886 | 1251059.5987 | 2668216.5599 | 1251061.2971
27 | 2668197.5756 | 1251057.2311 | 2668188.0646 | 1251047.3925
28 | 2668192.0924 | 1251139.2058 | 2668192.3824 | 1251137.8735 | 2668193.4815 | 1251130.5893
29 | 2668188.0646 | 1251047.3925 | 2668181.3701 | 1251032.8718
30 | 2668181.3701 | 1251032.8718 | 2668186.6684 | 1251029.0077 | 2668187.7863 | 1251025.9548
31 | 2668181.3701 | 1251032.8718 | 2668172.9364 | 1251007.2571
32 | 2668187.7863 | 1251025.9548 | 2668192.4746 | 1251013.1521 | 2668196.4874 | 1250996.7239
33 | 2668172.9364 | 1251007.2571 | 2668171.3706 | 1251002.5018 | 2668171.3617 | 1251002.46
34 | 2668224.906 | 1251064.4058 | 2668224.7438 | 1251064.3377 | 2668216.5599 | 1251061.2971
35 | 2668167.0435 | 1250982.3265 | 2668171.3617 | 1251002.46
36 | 2668203.7726 | 1250956.0142 | 2668202.0976 | 1250964.0944 | 2668197.4337 | 1250992.8502 | 2668196.4874 | 1250996.7239
37 | 2668237.4093 | 1251069.654 | 2668224.906 | 1251064.4058
38 | 2668192.0924 | 1251139.2058 | 2668184.8908 | 1251172.2897 | 2668182.6038 | 1251180.8566
39 | 2668222.2556 | 1250938.9084 | 2668215.7102 | 1250938.9665 | 2668209.8645 | 1250942.5128 | 2668206.5055 | 1250947.0886 | 2668204.4154 | 1250952.9131 | 2668203.7726 | 1250956.0142
40 | 2668272.6155 | 1250998.7737 | 2668268.6187 | 1251007.8918
41 | 2668272.6155 | 1250998.7737 | 2668278.8655 | 1250984.515 | 2668288.963 | 1250959.6552
42 | 2668268.6187 | 1251007.8918 | 2668264.9446 | 1251016.274
43 | 2668259.5639 | 1251028.5493 | 2668264.9446 | 1251016.274
44 | 2668259.5639 | 1251028.5493 | 2668259.2985 | 1251029.1548 | 2668256.2996 | 1251034.7879
45 | 2668237.4093 | 1251069.654 | 2668241.036 | 1251063.458 | 2668256.2996 | 1251034.7879
46 | 2668251.4583 | 1251076.087 | 2668237.4093 | 1251069.654
47 | 2668251.4583 | 1251076.087 | 2668254.4187 | 1251077.1364
48 | 2668251.4583 | 1251076.087 | 2668245.1017 | 1251095.8168 | 2668245.3367 | 1251116.4728
49 | 2668269.1851 | 1251082.3707 | 2668254.4187 | 1251077.1364
50 | 2668244.2734 | 1251133.6454 | 2668245.2289 | 1251127.363 | 2668245.3455 | 1251117.246 | 2668245.3367 | 1251116.4728
51 | 2668269.4418 | 1251082.4617 | 2668269.1851 | 1251082.3707
52 | 2667650.3599 | 1251023.8221 | 2667648.1217 | 1251027.7945
53 | 2667650.3599 | 1251023.8221 | 2667661.3069 | 1251004.3933
54 | 2667648.1217 | 1251027.7945 | 2667636.9177 | 1251047.6797
55 | 2667635.8919 | 1251049.5003 | 2667636.9177 | 1251047.6797
56 | 2667635.8919 | 1251049.5003 | 2667619.2923 | 1251078.9615
57 | 2667619.2923 | 1251078.9615 | 2667618.8788 | 1251079.6953
58 | 2667680.9395 | 1251097.7091 | 2667692.1497 | 1251079.1758
59 | 2667680.9395 | 1251097.7091 | 2667668.1707 | 1251118.8192
60 | 2667654.8233 | 1251140.8859 | 2667668.1707 | 1251118.8192
61 | 2667654.8233 | 1251140.8859 | 2667635.3214 | 1251173.1275
62 | 2667618.8788 | 1251079.6953 | 2667609.5171 | 1251096.3107
63 | 2667601.1214 | 1251111.2115 | 2667609.5171 | 1251096.3107
64 | 2667601.1214 | 1251111.2115 | 2667598.918 | 1251115.1221
65 | 2667593.8174 | 1251124.1749 | 2667598.918 | 1251115.1221
66 | 2667593.8174 | 1251124.1749 | 2667587.3749 | 1251124.5017 | 2667570.8262 | 1251126.7146 | 2667554.3707 | 1251130.6965 | 2667515.1069 | 1251144.359
67 | 2667515.1069 | 1251144.359 | 2667516.1611 | 1251150.542 | 2667516.2195 | 1251156.0133 | 2667508.9219 | 1251175.8461
68 | 2667598.8708 | 1251207.87 | 2667607.1663 | 1251206.5525 | 2667607.2442 | 1251206.5053
69 | 2667598.8708 | 1251207.87 | 2667592.3417 | 1251220.1164
70 | 2667614.5633 | 1251202.0713 | 2667607.2442 | 1251206.5053
71 | 2667592.3417 | 1251220.1164 | 2667584.1509 | 1251235.4798
72 | 2667492.1732 | 1251221.3638 | 2667508.9219 | 1251175.8461
73 | 2667625.2086 | 1251189.8464 | 2667617.6326 | 1251200.2118 | 2667614.5633 | 1251202.0713
74 | 2667580.2307 | 1251242.833 | 2667584.1509 | 1251235.4798
75 | 2667492.1732 | 1251221.3638 | 2667496.8694 | 1251223.252 | 2667508.744 | 1251227.9827
76 | 2667492.1732 | 1251221.3638 | 2667473.8611 | 1251264.4417 | 2667465.084 | 1251283.5332
77 | 2667625.2086 | 1251189.8464 | 2667635.3214 | 1251173.1275
78 | 2667611.995 | 1251153.1695 | 2667611.2209 | 1251158.8314 | 2667610.6455 | 1251167.5755 | 2667612.9729 | 1251173.9733 | 2667625.2086 | 1251189.8464
79 | 2667625.2086 | 1251189.8464 | 2667631.3045 | 1251194.7528 | 2667634.8938 | 1251199.6973 | 2667636.2256 | 1251205.361 | 2667633.5083 | 1251212.624 | 2667634.782 | 1251219.4101 | 2667642.6521 | 1251227.5835 | 2667650.0661 | 1251234.7065 | 2667650.0661 | 1251234.7065
80 | 2667625.2086 | 1251189.8464 | 2667664.0661 | 1251199.9437
81 | 2667645.697 | 1251240.1061 | 2667650.0661 | 1251234.7065
82 | 2667645.697 | 1251240.1061 | 2667641.0194 | 1251245.8868
83 | 2667509.791 | 1251228.3998 | 2667508.744 | 1251227.9827
84 | 2667465.084 | 1251283.5332 | 2667492.1853 | 1251289.2013 | 2667517.394 | 1251295.3483
85 | 2667522.2972 | 1251233.3821 | 2667509.791 | 1251228.3998
86 | 2667517.394 | 1251295.3483 | 2667517.394 | 1251295.3483 | 2667543.7714 | 1251306.9015 | 2667551.6807 | 1251309.7787
87 | 2667522.2972 | 1251233.3821 | 2667526.3893 | 1251224.3215
88 | 2667522.2972 | 1251233.3821 | 2667518.2525 | 1251242.754
89 | 2667615.8336 | 1251318.9204 | 2667609.7502 | 1251318.7621 | 2667596.4756 | 1251319.1999 | 2667581.4319 | 1251318.5613 | 2667563.2403 | 1251313.984 | 2667551.6807 | 1251309.7787
90 | 2667526.3893 | 1251224.3215 | 2667534.1396 | 1251207.1614
91 | 2667536.2092 | 1251202.5792 | 2667534.1396 | 1251207.1614
92 | 2667542.5315 | 1251188.5807 | 2667536.2092 | 1251202.5792
93 | 2667636.5816 | 1251322.2596 | 2667631.6563 | 1251319.9573 | 2667625.74 | 1251319.1781 | 2667615.8336 | 1251318.9204
94 | 2667636.5816 | 1251322.2596 | 2667638.0441 | 1251321.0977 | 2667643.7935 | 1251316.6712
95 | 2667654.7653 | 1251370.4793 | 2667661.4851 | 1251353.7885 | 2667663.7772 | 1251343.4295 | 2667662.9982 | 1251333.6581 | 2667660.7725 | 1251328.9404 | 2667655.0837 | 1251323.4382 | 2667643.7935 | 1251316.6712
96 | 2667643.7935 | 1251316.6712 | 2667688.3729 | 1251279.3848
97 | 2667654.7653 | 1251370.4793 | 2667649.9782 | 1251367.9784 | 2667642.4559 | 1251367.8236
98 | 2667654.7653 | 1251370.4793 | 2667653.5224 | 1251373.5673 | 2667649.4939 | 1251396.5044 | 2667648.8184 | 1251406.5132
99 | 2667533.4077 | 1251387.6855 | 2667572.4043 | 1251367.5674
100 | 2667533.0043 | 1251387.8815 | 2667533.4077 | 1251387.6855
101 | 2667533.4077 | 1251387.6855 | 2667538.8886 | 1251396.8656 | 2667538.8146 | 1251406.6607 | 2667537.9804 | 1251417.133
102 | 2667642.4559 | 1251367.8236 | 2667641.4811 | 1251367.8036 | 2667637.5883 | 1251368.9489 | 2667633.1694 | 1251373.8686 | 2667633.1694 | 1251373.8686
103 | 2667506.7817 | 1251400.6248 | 2667533.0043 | 1251387.8815
104 | 2667539.3555 | 1251425.4247 | 2667537.8456 | 1251418.825 | 2667537.9804 | 1251417.133
105 | 2667633.4252 | 1251255.2722 | 2667631.9514 | 1251257.0936 | 2667630.1916 | 1251259.8578
106 | 2667633.4252 | 1251255.2722 | 2667641.0194 | 1251245.8868
107 | 2667630.1916 | 1251259.8578 | 2667627.135 | 1251264.6592
108 | 2667621.6529 | 1251382.0636 | 2667633.1694 | 1251373.8686
109 | 2667573.9418 | 1251413.6375 | 2667587.9282 | 1251405.4529 | 2667595.9975 | 1251399.8718
110 | 2667573.9418 | 1251413.6375 | 2667567.3868 | 1251417.4733
111 | 2667599.9476 | 1251397.1397 | 2667595.9975 | 1251399.8718
112 | 2667554.7902 | 1251424.8446 | 2667554.7902 | 1251424.8446 | 2667567.3868 | 1251417.4733
113 | 2667599.9476 | 1251397.1397 | 2667618.4671 | 1251384.3306 | 2667621.6529 | 1251382.0636
114 | 2667545.0065 | 1251427.624 | 2667554.7902 | 1251424.8446
115 | 2667539.3555 | 1251425.4247 | 2667540.6858 | 1251425.2619 | 2667541.967 | 1251425.4322 | 2667543.6039 | 1251426.1847 | 2667545.0065 | 1251427.624
116 | 2667539.3555 | 1251425.4247 | 2667537.7547 | 1251426.1403 | 2667536.4574 | 1251427.3819 | 2667535.6691 | 1251428.9963 | 2667535.464 | 1251430.4283 | 2667536.0998 | 1251432.9263
117 | 2667536.0998 | 1251432.9263 | 2667537.6127 | 1251434.6225 | 2667539.3244 | 1251435.4315 | 2667540.5679 | 1251435.6013
118 | 2667506.7817 | 1251400.6248 | 2667505.458 | 1251392.9264 | 2667506.985 | 1251380.8018 | 2667511.1924 | 1251363.3039 | 2667512.0934 | 1251353.7852 | 2667510.1206 | 1251344.5259
119 | 2667510.1206 | 1251344.5259 | 2667509.9798 | 1251343.8651 | 2667506.6591 | 1251337.2003

## bus_geodata
| x | y | coords
0 | 2668137.5377 | 1251041.3708
1 | 2668143.9155 | 1251043.2712
2 | 2668085.2334 | 1251025.5641
3 | 2668168.2399 | 1251048.8927
4 | 2667712.5551 | 1251045.4405
5 | 2667703.1388 | 1251061.008
6 | 2668169.1587 | 1251048.9533
7 | 2668182.83 | 1251049.0112
8 | 2667750.0184 | 1251226.9203
9 | 2667738.7439 | 1251237.2544
10 | 2668067.2654 | 1251116.0982
11 | 2667702.6833 | 1251209.9786
12 | 2668114.9474 | 1250974.0904
13 | 2668157.8591 | 1250964.4192
14 | 2668174.578 | 1251087.5053
15 | 2668135.5836 | 1251097.2524
16 | 2668185.368 | 1251091.0198
17 | 2668129.0973 | 1251099.2159
18 | 2668196.923 | 1251093.5941
19 | 2668111.0917 | 1251104.648
20 | 2668197.0407 | 1251091.3404
21 | 2668196.3148 | 1251108.5658
22 | 2668083.0994 | 1251112.6976
23 | 2668197.5756 | 1251057.2312
24 | 2668193.4815 | 1251130.5893
25 | 2668188.0646 | 1251047.3925
26 | 2668181.3701 | 1251032.8718
27 | 2668187.7863 | 1251025.9548
28 | 2668172.9364 | 1251007.2571
29 | 2668216.5599 | 1251061.2971
30 | 2668171.3617 | 1251002.46
31 | 2668167.0435 | 1250982.3265
32 | 2668196.4874 | 1250996.7239
33 | 2668224.906 | 1251064.4058
34 | 2668192.0924 | 1251139.2058
35 | 2668203.7726 | 1250956.0142
36 | 2668272.6155 | 1250998.7737
37 | 2668268.6187 | 1251007.8918
38 | 2668288.963 | 1250959.6552
39 | 2668264.9446 | 1251016.274
40 | 2668259.5639 | 1251028.5493
41 | 2668256.2996 | 1251034.7879
42 | 2668237.4093 | 1251069.654
43 | 2668251.4583 | 1251076.087
44 | 2668254.4187 | 1251077.1364
45 | 2668245.3367 | 1251116.4728
46 | 2668182.6038 | 1251180.8566
47 | 2668269.4418 | 1251082.4617
48 | 2668269.1851 | 1251082.3707
49 | 2668244.2734 | 1251133.6454
50 | 2668222.2556 | 1250938.9084
51 | 2667650.3599 | 1251023.8221
52 | 2667648.1218 | 1251027.7945
53 | 2667661.3069 | 1251004.3933
54 | 2667636.9177 | 1251047.6797
55 | 2667635.8919 | 1251049.5003
56 | 2667619.2923 | 1251078.9615
57 | 2667692.1497 | 1251079.1758
58 | 2667680.9395 | 1251097.7091
59 | 2667668.1707 | 1251118.8192
60 | 2667654.8233 | 1251140.8859
61 | 2667618.8788 | 1251079.6953
62 | 2667609.5171 | 1251096.3107
63 | 2667601.1214 | 1251111.2115
64 | 2667598.918 | 1251115.1221
65 | 2667593.8174 | 1251124.1749
66 | 2667515.1069 | 1251144.359
67 | 2667598.8708 | 1251207.87
68 | 2667607.2442 | 1251206.5054
69 | 2667592.3417 | 1251220.1164
70 | 2667508.9219 | 1251175.8461
71 | 2667614.5633 | 1251202.0713
72 | 2667584.1509 | 1251235.4798
73 | 2667492.1732 | 1251221.3638
74 | 2667635.3214 | 1251173.1275
75 | 2667625.2086 | 1251189.8464
76 | 2667611.995 | 1251153.1695
77 | 2667650.0661 | 1251234.7065
78 | 2667664.0661 | 1251199.9437
79 | 2667645.697 | 1251240.1061
80 | 2667508.744 | 1251227.9827
81 | 2667465.084 | 1251283.5332
82 | 2667509.791 | 1251228.3998
83 | 2667517.394 | 1251295.3483
84 | 2667522.2972 | 1251233.3821
85 | 2667551.6807 | 1251309.7787
86 | 2667526.3893 | 1251224.3215
87 | 2667518.2525 | 1251242.754
88 | 2667534.1396 | 1251207.1614
89 | 2667536.2092 | 1251202.5792
90 | 2667542.5315 | 1251188.5807
91 | 2667580.2307 | 1251242.833
92 | 2667615.8336 | 1251318.9204
93 | 2667636.5816 | 1251322.2596
94 | 2667643.7935 | 1251316.6712
95 | 2667654.7653 | 1251370.4793
96 | 2667688.3729 | 1251279.3848
97 | 2667572.4043 | 1251367.5674
98 | 2667533.4077 | 1251387.6855
99 | 2667642.4559 | 1251367.8236
100 | 2667648.8184 | 1251406.5132
101 | 2667533.0043 | 1251387.8815
102 | 2667537.9804 | 1251417.133
103 | 2667633.4252 | 1251255.2722
104 | 2667630.1916 | 1251259.8578
105 | 2667641.0194 | 1251245.8868
106 | 2667627.135 | 1251264.6592
107 | 2667633.1694 | 1251373.8686
108 | 2667573.9418 | 1251413.6375
109 | 2667595.9975 | 1251399.8718
110 | 2667567.3868 | 1251417.4733
111 | 2667599.9476 | 1251397.1397
112 | 2667554.7902 | 1251424.8446
113 | 2667621.6529 | 1251382.0636
114 | 2667545.0065 | 1251427.624
115 | 2667539.3555 | 1251425.4247
116 | 2667540.5679 | 1251435.6013
117 | 2667536.0998 | 1251432.9263
118 | 2667506.7817 | 1251400.6248
119 | 2667510.1206 | 1251344.5259
120 | 2667506.6591 | 1251337.2003
121 | 2667738.7439 | 1251237.2544

## line_std_types
| c_nf_per_km | r_ohm_per_km | x_ohm_per_km | max_i_ka | type | q_mm2 | alpha | voltage_rating
NAYY 4x50 SE | 210 | 0.642 | 0.083 | 0.142 | cs | 50 | 0.00403 | LV
NAYY 4x120 SE | 264 | 0.225 | 0.08 | 0.242 | cs | 120 | 0.00403 | LV
NAYY 4x150 SE | 261 | 0.208 | 0.08 | 0.27 | cs | 150 | 0.00403 | LV
NA2XS2Y 1x95 RM/25 12/20 kV | 216 | 0.313 | 0.132 | 0.252 | cs | 95 | 0.00403 | MV
NA2XS2Y 1x185 RM/25 12/20 kV | 273 | 0.161 | 0.117 | 0.362 | cs | 185 | 0.00403 | MV
NA2XS2Y 1x240 RM/25 12/20 kV | 304 | 0.122 | 0.112 | 0.421 | cs | 240 | 0.00403 | MV
NA2XS2Y 1x95 RM/25 6/10 kV | 315 | 0.313 | 0.123 | 0.249 | cs | 95 | 0.00403 | MV
NA2XS2Y 1x185 RM/25 6/10 kV | 406 | 0.161 | 0.11 | 0.358 | cs | 185 | 0.00403 | MV
NA2XS2Y 1x240 RM/25 6/10 kV | 456 | 0.122 | 0.105 | 0.416 | cs | 240 | 0.00403 | MV
NA2XS2Y 1x150 RM/25 12/20 kV | 250 | 0.206 | 0.116 | 0.319 | cs | 150 | 0.00403 | MV
NA2XS2Y 1x120 RM/25 12/20 kV | 230 | 0.253 | 0.119 | 0.283 | cs | 120 | 0.00403 | MV
NA2XS2Y 1x70 RM/25 12/20 kV | 190 | 0.443 | 0.132 | 0.22 | cs | 70 | 0.00403 | MV
NA2XS2Y 1x150 RM/25 6/10 kV | 360 | 0.206 | 0.11 | 0.315 | cs | 150 | 0.00403 | MV
NA2XS2Y 1x120 RM/25 6/10 kV | 340 | 0.253 | 0.113 | 0.28 | cs | 120 | 0.00403 | MV
NA2XS2Y 1x70 RM/25 6/10 kV | 280 | 0.443 | 0.123 | 0.217 | cs | 70 | 0.00403 | MV
N2XS(FL)2Y 1x120 RM/35 64/110 kV | 112 | 0.153 | 0.166 | 0.366 | cs | 120 | 0.00393 | HV
N2XS(FL)2Y 1x185 RM/35 64/110 kV | 125 | 0.099 | 0.156 | 0.457 | cs | 185 | 0.00393 | HV
N2XS(FL)2Y 1x240 RM/35 64/110 kV | 135 | 0.075 | 0.149 | 0.526 | cs | 240 | 0.00393 | HV
N2XS(FL)2Y 1x300 RM/35 64/110 kV | 144 | 0.06 | 0.144 | 0.588 | cs | 300 | 0.00393 | HV
15-AL1/3-ST1A 0.4 | 11 | 1.8769 | 0.35 | 0.105 | ol | 16 | 0.00403 | LV
24-AL1/4-ST1A 0.4 | 11.25 | 1.2012 | 0.335 | 0.14 | ol | 24 | 0.00403 | LV
48-AL1/8-ST1A 0.4 | 12.2 | 0.5939 | 0.3 | 0.21 | ol | 48 | 0.00403 | LV
94-AL1/15-ST1A 0.4 | 13.2 | 0.306 | 0.29 | 0.35 | ol | 94 | 0.00403 | LV
34-AL1/6-ST1A 10.0 | 9.7 | 0.8342 | 0.36 | 0.17 | ol | 34 | 0.00403 | MV
48-AL1/8-ST1A 10.0 | 10.1 | 0.5939 | 0.35 | 0.21 | ol | 48 | 0.00403 | MV
70-AL1/11-ST1A 10.0 | 10.4 | 0.4132 | 0.339 | 0.29 | ol | 70 | 0.00403 | MV
94-AL1/15-ST1A 10.0 | 10.75 | 0.306 | 0.33 | 0.35 | ol | 94 | 0.00403 | MV
122-AL1/20-ST1A 10.0 | 11.1 | 0.2376 | 0.323 | 0.41 | ol | 122 | 0.00403 | MV
149-AL1/24-ST1A 10.0 | 11.25 | 0.194 | 0.315 | 0.47 | ol | 149 | 0.00403 | MV
34-AL1/6-ST1A 20.0 | 9.15 | 0.8342 | 0.382 | 0.17 | ol | 34 | 0.00403 | MV
48-AL1/8-ST1A 20.0 | 9.5 | 0.5939 | 0.372 | 0.21 | ol | 48 | 0.00403 | MV
70-AL1/11-ST1A 20.0 | 9.7 | 0.4132 | 0.36 | 0.29 | ol | 70 | 0.00403 | MV
94-AL1/15-ST1A 20.0 | 10 | 0.306 | 0.35 | 0.35 | ol | 94 | 0.00403 | MV
122-AL1/20-ST1A 20.0 | 10.3 | 0.2376 | 0.344 | 0.41 | ol | 122 | 0.00403 | MV
149-AL1/24-ST1A 20.0 | 10.5 | 0.194 | 0.337 | 0.47 | ol | 149 | 0.00403 | MV
184-AL1/30-ST1A 20.0 | 10.75 | 0.1571 | 0.33 | 0.535 | ol | 184 | 0.00403 | MV
243-AL1/39-ST1A 20.0 | 11 | 0.1188 | 0.32 | 0.645 | ol | 243 | 0.00403 | MV
48-AL1/8-ST1A 110.0 | 8 | 0.5939 | 0.46 | 0.21 | ol | 48 | 0.00403 | HV
70-AL1/11-ST1A 110.0 | 8.4 | 0.4132 | 0.45 | 0.29 | ol | 70 | 0.00403 | HV
94-AL1/15-ST1A 110.0 | 8.65 | 0.306 | 0.44 | 0.35 | ol | 94 | 0.00403 | HV
122-AL1/20-ST1A 110.0 | 8.5 | 0.2376 | 0.43 | 0.41 | ol | 122 | 0.00403 | HV
149-AL1/24-ST1A 110.0 | 8.75 | 0.194 | 0.41 | 0.47 | ol | 149 | 0.00403 | HV
184-AL1/30-ST1A 110.0 | 8.8 | 0.1571 | 0.4 | 0.535 | ol | 184 | 0.00403 | HV
243-AL1/39-ST1A 110.0 | 9 | 0.1188 | 0.39 | 0.645 | ol | 243 | 0.00403 | HV
305-AL1/39-ST1A 110.0 | 9.2 | 0.0949 | 0.38 | 0.74 | ol | 305 | 0.00403 | HV
490-AL1/64-ST1A 110.0 | 9.75 | 0.059 | 0.37 | 0.96 | ol | 490 | 0.00403 | HV
679-AL1/86-ST1A 110.0 | 9.95 | 0.042 | 0.36 | 1.15 | ol | 679 | 0.00403 | HV
490-AL1/64-ST1A 220.0 | 10 | 0.059 | 0.285 | 0.96 | ol | 490 | 0.00403 | HV
679-AL1/86-ST1A 220.0 | 11.7 | 0.042 | 0.275 | 1.15 | ol | 679 | 0.00403 | HV
490-AL1/64-ST1A 380.0 | 11 | 0.059 | 0.253 | 0.96 | ol | 490 | 0.00403 | HV
679-AL1/86-ST1A 380.0 | 14.6 | 0.042 | 0.25 | 1.15 | ol | 679 | 0.00403 | HV

## trafo_std_types
| i0_percent | pfe_kw | vkr_percent | sn_mva | vn_lv_kv | vn_hv_kv | vk_percent | shift_degree | vector_group | tap_side | tap_neutral | tap_min | tap_max | tap_step_degree | tap_step_percent | tap_phase_shifter
160 MVA 380/110 kV | 0.06 | 60 | 0.25 | 160 | 110 | 380 | 12.2 | 0 | Yy0 | hv | 0 | -9 | 9 | 0 | 1.5 | FALSE
100 MVA 220/110 kV | 0.06 | 55 | 0.26 | 100 | 110 | 220 | 12 | 0 | Yy0 | hv | 0 | -9 | 9 | 0 | 1.5 | FALSE
63 MVA 110/20 kV | 0.04 | 22 | 0.32 | 63 | 20 | 110 | 18 | 150 | YNd5 | hv | 0 | -9 | 9 | 0 | 1.5 | FALSE
40 MVA 110/20 kV | 0.05 | 18 | 0.34 | 40 | 20 | 110 | 16.2 | 150 | YNd5 | hv | 0 | -9 | 9 | 0 | 1.5 | FALSE
25 MVA 110/20 kV | 0.07 | 14 | 0.41 | 25 | 20 | 110 | 12 | 150 | YNd5 | hv | 0 | -9 | 9 | 0 | 1.5 | FALSE
63 MVA 110/10 kV | 0.04 | 22 | 0.32 | 63 | 10 | 110 | 18 | 150 | YNd5 | hv | 0 | -9 | 9 | 0 | 1.5 | FALSE
40 MVA 110/10 kV | 0.05 | 18 | 0.34 | 40 | 10 | 110 | 16.2 | 150 | YNd5 | hv | 0 | -9 | 9 | 0 | 1.5 | FALSE
25 MVA 110/10 kV | 0.07 | 14 | 0.41 | 25 | 10 | 110 | 12 | 150 | YNd5 | hv | 0 | -9 | 9 | 0 | 1.5 | FALSE
0.25 MVA 20/0.4 kV | 0.32 | 0.8 | 1.44 | 0.25 | 0.4 | 20 | 6 | 150 | Yzn5 | hv | 0 | -2 | 2 | 0 | 2.5 | FALSE
0.4 MVA 20/0.4 kV | 0.3375 | 1.35 | 1.425 | 0.4 | 0.4 | 20 | 6 | 150 | Dyn5 | hv | 0 | -2 | 2 | 0 | 2.5 | FALSE
0.63 MVA 20/0.4 kV | 0.2619 | 1.65 | 1.206 | 0.63 | 0.4 | 20 | 6 | 150 | Dyn5 | hv | 0 | -2 | 2 | 0 | 2.5 | FALSE
0.25 MVA 10/0.4 kV | 0.24 | 0.6 | 1.2 | 0.25 | 0.4 | 10 | 4 | 150 | Dyn5 | hv | 0 | -2 | 2 | 0 | 2.5 | FALSE
0.4 MVA 10/0.4 kV | 0.2375 | 0.95 | 1.325 | 0.4 | 0.4 | 10 | 4 | 150 | Dyn5 | hv | 0 | -2 | 2 | 0 | 2.5 | FALSE
0.63 MVA 10/0.4 kV | 0.1873 | 1.18 | 1.0794 | 0.63 | 0.4 | 10 | 4 | 150 | Dyn5 | hv | 0 | -2 | 2 | 0 | 2.5 | FALSE

## trafo3w_std_types
| sn_hv_mva | sn_mv_mva | sn_lv_mva | vn_hv_kv | vn_mv_kv | vn_lv_kv | vk_hv_percent | vk_mv_percent | vk_lv_percent | vkr_hv_percent | vkr_mv_percent | vkr_lv_percent | pfe_kw | i0_percent | shift_mv_degree | shift_lv_degree | vector_group | tap_side | tap_neutral | tap_min | tap_max | tap_step_percent
63/25/38 MVA 110/20/10 kV | 63 | 25 | 38 | 110 | 20 | 10 | 10.4 | 10.4 | 10.4 | 0.28 | 0.32 | 0.35 | 35 | 0.89 | 0 | 0 | YN0yn0yn0 | hv | 0 | -10 | 10 | 1.2
63/25/38 MVA 110/10/10 kV | 63 | 25 | 38 | 110 | 10 | 10 | 10.4 | 10.4 | 10.4 | 0.28 | 0.32 | 0.35 | 35 | 0.89 | 0 | 0 | YN0yn0yn0 | hv | 0 | -10 | 10 | 1.2

## fuse_std_types
| fuse_type | i_rated_a | t_avg | t_min | t_total | x_avg | x_min | x_total
HV 100A | HV 100A | 100 | 0 | [10.0, 3.64, 0.854, 0.281, 0.1, 0.0531, 0.022, 0.01] | [10.0, 4.267, 1.21, 0.403, 0.1, 0.058, 0.022, 0.01] | 0 | [300.0, 350.0, 450.0, 550.0, 700.0, 850.0, 1200.0, 1752.0] | [600.0, 700.0, 900.0, 1150.0, 1665.0, 2000.0, 3000.0, 4313.0]
HV 10A | HV 10A | 10 | 0 | [10.0, 1675.0, 0.344, 0.156, 0.1, 0.0417, 0.0171, 0.01] | [10.0, 1.3, 0.3, 0.155, 0.1, 0.0555, 0.023, 0.01] | 0 | [30.0, 32.0, 35.0, 37.0, 39.0, 50.0, 70.0, 88.0] | [60.0, 70.0, 80.0, 87.0, 94.0, 110.0, 150.0, 216.0]
HV 125A | HV 125A | 125 | 0 | [10.0, 1.82, 0.344, 0.1, 0.0467, 0.0269, 0.01] | [10.0, 2.478, 0.426, 0.1, 0.0427, 0.0211, 0.01] | 0 | [375.0, 500.0, 700.0, 925.0, 1200.0, 1500.0, 2341.0] | [750.0, 1000.0, 1500.0, 2200.0, 3000.0, 4000.0, 5765.0]
HV 160A | HV 160A | 160 | 0 | [10.0, 4.15, 1.03, 0.198, 0.1, 0.051, 0.0172, 0.01] | [10.0, 2.3, 0.734, 0.274, 0.1, 0.046, 0.0177, 0.01] | 0 | [480.0, 550.0, 700.0, 1000.0, 1260.0, 1600.0, 2500.0, 3227.0] | [960.0, 1300.0, 1700.0, 2200.0, 2996.0, 4000.0, 6000.0, 7946.0]
HV 16A | HV 16A | 16 | 0 | [10.0, 0.352, 0.164, 0.1, 0.0649, 0.0342, 0.01] | [10.0, 2.34, 0.722, 0.181, 0.1, 0.055, 0.0296, 0.01] | 0 | [48.0, 60.0, 65.0, 71.0, 80.0, 100.0, 162.0] | [96.0, 110.0, 125.0, 150.0, 168.0, 200.0, 250.0, 398.0]
HV 200A | HV 200A | 200 | 0 | [10.0, 4.267, 1.21, 0.403, 0.1, 0.058, 0.022, 0.01] | [10.0, 3.73, 1.654, 0.328, 0.1, 0.0531, 0.019, 0.01] | 0 | [600.0, 700.0, 900.0, 1150.0, 1665.0, 2000.0, 3000.0, 4313.0] | [1200.0, 1500.0, 1800.0, 2700.0, 3960.0, 5000.0, 7500.0, 10620.0]
HV 20A | HV 20A | 20 | 0 | [10.0, 1.3, 0.3, 0.155, 0.1, 0.0555, 0.023, 0.01] | [10.0, 1.3, 0.161, 0.1, 0.0611, 0.0399, 0.0141, 0.01] | 0 | [60.0, 70.0, 80.0, 87.0, 94.0, 110.0, 150.0, 216.0] | [120.0, 150.0, 200.0, 223.0, 260.0, 300.0, 450.0, 532.0]
HV 25A | HV 25A | 25 | 0 | [10.0, 2.512, 0.833, 0.299, 0.1, 0.0372, 0.0223, 0.01] | [10.0, 3.125, 0.597, 0.198, 0.1, 0.0378, 0.022, 0.01] | 0 | [75.0, 82.0, 90.0, 100.0, 124.0, 170.0, 200.0, 289.0] | [150.0, 170.0, 210.0, 250.0, 294.0, 400.0, 500.0, 711.0]
HV 31.5A | HV 31.5A | 31.5 | 0 | [10.0, 2.34, 0.722, 0.181, 0.1, 0.055, 0.0296, 0.01] | [10.0, 2.84, 0.368, 0.164, 0.1, 0.0621, 0.0378, 0.0195, 0.01] | 0 | [95.0, 110.0, 125.0, 150.0, 165.0, 200.0, 250.0, 390.0] | [189.0, 220.0, 300.0, 350.0, 393.0, 450.0, 530.0, 700.0, 960.0]
HV 40A | HV 40A | 40 | 0 | [10.0, 1.3, 0.161, 0.1, 0.0611, 0.0399, 0.0141, 0.01] | [10.0, 2.05, 0.369, 0.198, 0.1, 0.051, 0.0298, 0.01] | 0 | [120.0, 150.0, 200.0, 223.0, 260.0, 300.0, 450.0, 532.0] | [240.0, 300.0, 400.0, 450.0, 530.0, 650.0, 800.0, 1311.0]
HV 50A | HV 50A | 50 | 0 | [10.0, 3.215, 0.597, 0.198, 0.1, 0.0378, 0.022, 0.01] | [10.0, 3.64, 0.854, 0.281, 0.1, 0.0531, 0.022, 0.01] | 0 | [150.0, 170.0, 210.0, 250.0, 294.0, 400.0, 500.0, 711.0] | [300.0, 350.0, 450.0, 550.0, 700.0, 850.0, 1200.0, 1752.0]
HV 6.3A | HV 6.3A | 6.3 | 0 | [10.0, 1.39, 0.344, 0.168, 0.1, 0.056, 0.0263, 0.01] | [10.0, 1.711, 0.516, 0.198, 0.1, 0.0634, 0.0303, 0.01] | 0 | [19.0, 19.5, 20.4, 20.8, 22.0, 25.0, 32.0, 48.0] | [38.0, 40.0, 43.0, 48.0, 53.0, 60.0, 75.0, 118.0]
HV 63A | HV 63A | 63 | 0 | [10.0, 2.84, 0.368, 0.164, 0.1, 0.0621, 0.0378, 0.0195, 0.01] | [10.0, 1.82, 0.344, 0.1, 0.0467, 0.0269, 0.01] | 0 | [189.0, 220.0, 300.0, 350.0, 393.0, 450.0, 530.0, 700.0, 961.0] | [378.0, 500.0, 700.0, 934.0, 1200.0, 1500.0, 2366.0]
HV 80A | HV 80A | 80 | 0 | [10.0, 2.05, 0.369, 0.198, 0.1, 0.051, 0.0298, 0.01] | [10.0, 4.15, 1.03, 0.198, 0.1, 0.051, 0.0172, 0.01] | 0 | [240.0, 300.0, 400.0, 450.0, 530.0, 650.0, 800.0, 1311.0] | [480.0, 550.0, 700.0, 1000.0, 1260.0, 1600.0, 2500.0, 3227.0]
Siemens NH-1-100 | Siemens NH-1-100 | 100 | [5400.0, 2000.0, 400.0, 20.0, 1.0, 0.2, 0.012, 0.004] | 0 | 0 | [150.0, 190.0, 250.0, 430.0, 900.0, 1250.0, 2700.0, 3600.0] | 0 | 0
Siemens NH-1-125 | Siemens NH-1-125 | 125 | [4800.0, 120.0, 7.0, 0.1, 0.004] | 0 | 0 | [180.0, 400.0, 740.0, 2000.0, 4250.0] | 0 | 0
Siemens NH-1-16 | Siemens NH-1-16 | 16 | [4000.0, 400.0, 2.0, 0.1, 0.04, 0.01] | 0 | 0 | [26.0, 35.0, 75.0, 150.0, 200.0, 300.0] | 0 | 0
Siemens NH-1-160 | Siemens NH-1-160 | 160 | [4800.0, 120.0, 7.0, 0.1, 0.004] | 0 | 0 | [210.0, 500.0, 900.0, 2300.0, 5000.0] | 0 | 0
Siemens NH-1-25 | Siemens NH-1-25 | 25 | [4000.0, 1000.0, 10.0, 0.2, 0.02, 0.01] | 0 | 0 | [40.0, 50.0, 100.0, 210.0, 400.0, 500.0] | 0 | 0
Siemens NH-1-50 | Siemens NH-1-50 | 50 | [4000.0, 40.0, 4.0, 1.0, 0.02, 0.01] | 0 | 0 | [86.0, 200.0, 300.0, 400.0, 1000.0, 1280.0] | 0 | 0
Siemens NH-1-63 | Siemens NH-1-63 | 63 | [4000.0, 100.0, 10.0, 2.0, 0.04, 0.01] | 0 | 0 | [100.0, 200.0, 300.0, 400.0, 1000.0, 1500.0] | 0 | 0
Siemens NH-1-80 | Siemens NH-1-80 | 80 | [4800.0, 120.0, 7.0, 0.1, 0.01] | 0 | 0 | [150.58, 250.0, 450.0, 1150.0, 2470.0] | 0 | 0
Siemens NH-2-1000 | Siemens NH-2-1000 | 1000 | [4800.0, 120.0, 7.0, 0.1, 0.004] | 0 | 0 | [1900.0, 3500.0, 8400.0, 24000.0, 52000.0] | 0 | 0
Siemens NH-2-200 | Siemens NH-2-200 | 200 | [4800.0, 120.0, 7.0, 0.1, 0.004] | 0 | 0 | [280.0, 650.0, 1200.0, 3000.0, 7000.0] | 0 | 0
Siemens NH-2-224 | Siemens NH-2-224 | 224 | [4800.0, 120.0, 7.0, 0.2, 0.04, 0.004] | 0 | 0 | [400.0, 750.0, 1453.0, 3025.0, 4315.0, 7600.0] | 0 | 0
Siemens NH-2-250 | Siemens NH-2-250 | 250 | [4800.0, 120.0, 7.0, 0.1, 0.004] | 0 | 0 | [450.0, 800.0, 1650.0, 4000.0, 8500.0] | 0 | 0
Siemens NH-2-315 | Siemens NH-2-315 | 315 | [4800.0, 120.0, 7.0, 0.1, 0.004] | 0 | 0 | [550.0, 920.0, 1900.0, 5000.0, 11000.0] | 0 | 0
Siemens NH-2-355 | Siemens NH-2-355 | 355 | [4800.0, 120.0, 6.0, 0.1, 0.004] | 0 | 0 | [650.0, 1116.27, 2350.0, 5840.0, 12790.0] | 0 | 0
Siemens NH-2-400 | Siemens NH-2-400 | 400 | [4800.0, 120.0, 7.0, 0.1, 0.004] | 0 | 0 | [720.0, 1350.0, 2800.0, 6500.0, 15000.0] | 0 | 0
Siemens NH-2-425 | Siemens NH-2-425 | 425 | [4800.0, 120.0, 7.0, 0.1, 0.004] | 0 | 0 | [850.0, 1500.0, 3050.0, 7500.0, 16500.0] | 0 | 0
Siemens NH-2-630 | Siemens NH-2-630 | 630 | [4800.0, 120.0, 7.0, 0.1, 0.004] | 0 | 0 | [1200.0, 2000.0, 4800.0, 12000.0, 26000.0] | 0 | 0

## dtypes
| element | column | dtype
0 | bus | name | object
1 | bus | vn_kv | float64
2 | bus | type | object
3 | bus | zone | object
4 | bus | in_service | bool
5 | load | name | object
6 | load | bus | uint32
7 | load | p_mw | float64
8 | load | q_mvar | float64
9 | load | const_z_percent | float64
10 | load | const_i_percent | float64
11 | load | sn_mva | float64
12 | load | scaling | float64
13 | load | in_service | bool
14 | load | type | object
15 | ext_grid | name | object
16 | ext_grid | bus | uint32
17 | ext_grid | vm_pu | float64
18 | ext_grid | va_degree | float64
19 | ext_grid | slack_weight | float64
20 | ext_grid | in_service | bool
21 | line | name | object
22 | line | std_type | object
23 | line | from_bus | uint32
24 | line | to_bus | uint32
25 | line | length_km | float64
26 | line | r_ohm_per_km | float64
27 | line | x_ohm_per_km | float64
28 | line | c_nf_per_km | float64
29 | line | g_us_per_km | float64
30 | line | max_i_ka | float64
31 | line | df | float64
32 | line | parallel | uint32
33 | line | type | object
34 | line | in_service | bool
35 | trafo | name | object
36 | trafo | std_type | object
37 | trafo | hv_bus | uint32
38 | trafo | lv_bus | uint32
39 | trafo | sn_mva | float64
40 | trafo | vn_hv_kv | float64
41 | trafo | vn_lv_kv | float64
42 | trafo | vk_percent | float64
43 | trafo | vkr_percent | float64
44 | trafo | pfe_kw | float64
45 | trafo | i0_percent | float64
46 | trafo | shift_degree | float64
47 | trafo | tap_side | object
48 | trafo | tap_neutral | int32
49 | trafo | tap_min | int32
50 | trafo | tap_max | int32
51 | trafo | tap_step_percent | float64
52 | trafo | tap_step_degree | float64
53 | trafo | tap_pos | int32
54 | trafo | tap_phase_shifter | bool
55 | trafo | parallel | uint32
56 | trafo | df | float64
57 | trafo | in_service | bool
58 | line_geodata | coords | object
59 | bus_geodata | x | float64
60 | bus_geodata | y | float64
61 | bus_geodata | coords | object

## parameters
| version | format_version | converged | OPF_converged | name | f_hz | sn_mva
0 | 2.14.6 | 2.14.0 | FALSE | FALSE |  | 50 | 1