## bus
| name | vn_kv | type | zone | in_service
0 | bus_LV_4061-3_0_2_node_0 | 0.4 | n |  | TRUE
1 | bus_LV_4061-3_0_2_node_1 | 0.4 | n |  | TRUE
2 | bus_LV_4061-3_0_2_node_124 | 0.4 | n |  | TRUE
3 | bus_LV_4061-3_0_2_node_126 | 0.4 | n |  | TRUE
4 | bus_LV_4061-3_0_2_node_122 | 0.4 | n |  | TRUE
5 | bus_LV_4061-3_0_2_node_142 | 0.4 | n |  | TRUE
6 | bus_LV_4061-3_0_2_node_143 | 0.4 | n |  | TRUE
7 | bus_LV_4061-3_0_2_node_121 | 0.4 | n |  | TRUE
8 | bus_LV_4061-3_0_2_node_3 | 0.4 | n |  | TRUE
9 | bus_LV_4061-3_0_2_node_4 | 0.4 | n |  | TRUE
10 | bus_LV_4061-3_0_2_node_117 | 0.4 | n |  | TRUE
11 | bus_LV_4061-3_0_2_node_118 | 0.4 | n |  | TRUE
12 | bus_LV_4061-3_0_2_node_119 | 0.4 | n |  | TRUE
13 | bus_LV_4061-3_0_2_node_120 | 0.4 | n |  | TRUE
14 | bus_LV_4061-3_0_2_node_5 | 0.4 | n |  | TRUE
15 | bus_LV_4061-3_0_2_node_154 | 0.4 | n |  | TRUE
16 | bus_LV_4061-3_0_2_node_6 | 0.4 | n |  | TRUE
17 | bus_LV_4061-3_0_2_node_7 | 0.4 | n |  | TRUE
18 | bus_LV_4061-3_0_2_node_8 | 0.4 | n |  | TRUE
19 | bus_LV_4061-3_0_2_node_10 | 0.4 | n |  | TRUE
20 | bus_LV_4061-3_0_2_node_11 | 0.4 | n |  | TRUE
21 | bus_LV_4061-3_0_2_node_104 | 0.4 | n |  | TRUE
22 | bus_LV_4061-3_0_2_node_105 | 0.4 | n |  | TRUE
23 | bus_LV_4061-3_0_2_node_132 | 0.4 | n |  | TRUE
24 | bus_LV_4061-3_0_2_node_151 | 0.4 | n |  | TRUE
25 | bus_LV_4061-3_0_2_node_129 | 0.4 | n |  | TRUE
26 | bus_LV_4061-3_0_2_node_12 | 0.4 | n |  | TRUE
27 | bus_LV_4061-3_0_2_node_13 | 0.4 | n |  | TRUE
28 | bus_LV_4061-3_0_2_node_14 | 0.4 | n |  | TRUE
29 | bus_LV_4061-3_0_2_node_16 | 0.4 | n |  | TRUE
30 | bus_LV_4061-3_0_2_node_17 | 0.4 | n |  | TRUE
31 | bus_LV_4061-3_0_2_node_15 | 0.4 | n |  | TRUE
32 | bus_LV_4061-3_0_2_node_18 | 0.4 | n |  | TRUE
33 | bus_LV_4061-3_0_2_node_19 | 0.4 | n |  | TRUE
34 | bus_LV_4061-3_0_2_node_133 | 0.4 | n |  | TRUE
35 | bus_LV_4061-3_0_2_node_131 | 0.4 | n |  | TRUE
36 | bus_LV_4061-3_0_2_node_20 | 0.4 | n |  | TRUE
37 | bus_LV_4061-3_0_2_node_97 | 0.4 | n |  | TRUE
38 | bus_LV_4061-3_0_2_node_95 | 0.4 | n |  | TRUE
39 | bus_LV_4061-3_0_2_node_99 | 0.4 | n |  | TRUE
40 | bus_LV_4061-3_0_2_node_90 | 0.4 | n |  | TRUE
41 | bus_LV_4061-3_0_2_node_52 | 0.4 | n |  | TRUE
42 | bus_LV_4061-3_0_2_node_53 | 0.4 | n |  | TRUE
43 | bus_LV_4061-3_0_2_node_54 | 0.4 | n |  | TRUE
44 | bus_LV_4061-3_0_2_node_55 | 0.4 | n |  | TRUE
45 | bus_LV_4061-3_0_2_node_56 | 0.4 | n |  | TRUE
46 | bus_LV_4061-3_0_2_node_57 | 0.4 | n |  | TRUE
47 | bus_LV_4061-3_0_2_node_58 | 0.4 | n |  | TRUE
48 | bus_LV_4061-3_0_2_node_89 | 0.4 | n |  | TRUE
49 | bus_LV_4061-3_0_2_node_80 | 0.4 | n |  | TRUE
50 | bus_LV_4061-3_0_2_node_86 | 0.4 | n |  | TRUE
51 | bus_LV_4061-3_0_2_node_79 | 0.4 | n |  | TRUE
52 | bus_LV_4061-3_0_2_node_59 | 0.4 | n |  | TRUE
53 | bus_LV_4061-3_0_2_node_60 | 0.4 | n |  | TRUE
54 | bus_LV_4061-3_0_2_node_61 | 0.4 | n |  | TRUE
55 | bus_LV_4061-3_0_2_node_62 | 0.4 | n |  | TRUE
56 | bus_LV_4061-3_0_2_node_63 | 0.4 | n |  | TRUE
57 | bus_LV_4061-3_0_2_node_64 | 0.4 | n |  | TRUE
58 | bus_LV_4061-3_0_2_node_65 | 0.4 | n |  | TRUE
59 | bus_LV_4061-3_0_2_node_66 | 0.4 | n |  | TRUE
60 | bus_LV_4061-3_0_2_node_78 | 0.4 | n |  | TRUE
61 | bus_LV_4061-3_0_2_node_103 | 0.4 | n |  | TRUE
62 | bus_LV_4061-3_0_2_node_150 | 0.4 | n |  | TRUE
63 | bus_LV_4061-3_0_2_node_67 | 0.4 | n |  | TRUE
64 | bus_LV_4061-3_0_2_node_76 | 0.4 | n |  | TRUE
65 | bus_LV_4061-3_0_2_node_102 | 0.4 | n |  | TRUE
66 | bus_LV_4061-3_0_2_node_174 | 0.4 | n |  | TRUE
67 | bus_LV_4061-3_0_2_node_72 | 0.4 | n |  | TRUE
68 | bus_LV_4061-3_0_2_node_68 | 0.4 | n |  | TRUE
69 | bus_LV_4061-3_0_2_node_70 | 0.4 | n |  | TRUE
70 | bus_LV_4061-3_0_2_node_73 | 0.4 | n |  | TRUE
71 | bus_LV_4061-3_0_2_node_75 | 0.4 | n |  | TRUE
72 | bus_LV_4061-3_0_2_node_77 | 0.4 | n |  | TRUE
73 | bus_LV_4061-3_0_2_node_153 | 0.4 | n |  | TRUE
74 | bus_LV_4061-3_0_2_node_91 | 0.4 | n |  | TRUE
75 | bus_LV_4061-3_0_2_node_87 | 0.4 | n |  | TRUE
76 | bus_LV_4061-3_0_2_node_81 | 0.4 | n |  | TRUE
77 | bus_LV_4061-3_0_2_node_82 | 0.4 | n |  | TRUE
78 | bus_LV_4061-3_0_2_node_83 | 0.4 | n |  | TRUE
79 | bus_LV_4061-3_0_2_node_84 | 0.4 | n |  | TRUE
80 | bus_LV_4061-3_0_2_node_85 | 0.4 | n |  | TRUE
81 | bus_LV_4061-3_0_2_node_88 | 0.4 | n |  | TRUE
82 | bus_LV_4061-3_0_2_node_100 | 0.4 | n |  | TRUE
83 | bus_LV_4061-3_0_2_node_96 | 0.4 | n |  | TRUE
84 | bus_LV_4061-3_0_2_node_101 | 0.4 | n |  | TRUE
85 | bus_LV_4061-3_0_2_node_98 | 0.4 | n |  | TRUE
86 | bus_LV_4061-3_0_2_node_94 | 0.4 | n |  | TRUE
87 | bus_LV_4061-3_0_2_node_130 | 0.4 | n |  | TRUE
88 | bus_LV_4061-3_0_2_node_152 | 0.4 | n |  | TRUE
89 | bus_LV_4061-3_0_2_node_111 | 0.4 | n |  | TRUE
90 | bus_LV_4061-3_0_2_node_106 | 0.4 | n |  | TRUE
91 | bus_LV_4061-3_0_2_node_107 | 0.4 | n |  | TRUE
92 | bus_LV_4061-3_0_2_node_108 | 0.4 | n |  | TRUE
93 | bus_LV_4061-3_0_2_node_109 | 0.4 | n |  | TRUE
94 | bus_LV_4061-3_0_2_node_110 | 0.4 | n |  | TRUE
95 | bus_LV_4061-3_0_2_node_116 | 0.4 | n |  | TRUE
96 | bus_LV_4061-3_0_2_node_148 | 0.4 | n |  | TRUE
97 | bus_LV_4061-3_0_2_node_114 | 0.4 | n |  | TRUE
98 | bus_LV_4061-3_0_2_node_112 | 0.4 | n |  | TRUE
99 | bus_LV_4061-3_0_2_node_113 | 0.4 | n |  | TRUE
100 | bus_LV_4061-3_0_2_node_115 | 0.4 | n |  | TRUE
101 | bus_LV_4061-3_0_2_node_146 | 0.4 | n |  | TRUE
102 | bus_LV_4061-3_0_2_node_123 | 0.4 | n |  | TRUE
103 | bus_LV_4061-3_0_2_node_125 | 0.4 | n |  | TRUE
104 | bus_LV_4061-3_0_2_node_127 | 0.4 | n |  | TRUE
105 | bus_LV_4061-3_0_2_node_128 | 0.4 | n |  | TRUE
106 | bus_LV_4061-3_0_2_node_134 | 0.4 | n |  | TRUE
107 | bus_LV_4061-3_0_2_node_140 | 0.4 | n |  | TRUE
108 | bus_LV_4061-3_0_2_node_138 | 0.4 | n |  | TRUE
109 | bus_LV_4061-3_0_2_node_135 | 0.4 | n |  | TRUE
110 | bus_LV_4061-3_0_2_node_136 | 0.4 | n |  | TRUE
111 | bus_LV_4061-3_0_2_node_137 | 0.4 | n |  | TRUE
112 | bus_LV_4061-3_0_2_node_139 | 0.4 | n |  | TRUE
113 | bus_LV_4061-3_0_2_node_141 | 0.4 | n |  | TRUE
114 | bus_LV_4061-3_0_2_node_144 | 0.4 | n |  | TRUE
115 | bus_LV_4061-3_0_2_node_145 | 0.4 | n |  | TRUE
116 | bus_LV_4061-3_0_2_node_147 | 0.4 | n |  | TRUE
117 | bus_LV_4061-3_0_2_node_149 | 0.4 | n |  | TRUE
118 | bus_LV_4061-3_0_2_node_175 | 0.4 | n |  | TRUE
119 | bus_LV_4061-3_0_2_node_176 | 0.4 | n |  | TRUE
120 | bus_MV_420_1_node_185 | 20 | n |  | TRUE

## load
| name | bus | p_mw | q_mvar | const_z_percent | const_i_percent | sn_mva | scaling | in_service | type
0 | LV_4061-3_0_2_load_0 | 0 | 0.0057587 | 0.0014433 | 0 | 0 |  | 1 | TRUE | wye
1 | LV_4061-3_0_2_load_1 | 1 | 0.0096322 | 0.0024141 | 0 | 0 |  | 1 | TRUE | wye
2 | LV_4061-3_0_2_load_124 | 2 | 0.0011664 | 0.00029232 | 0 | 0 |  | 1 | TRUE | wye
3 | LV_4061-3_0_2_load_126 | 3 | 0.0018212 | 0.00045644 | 0 | 0 |  | 1 | TRUE | wye
4 | LV_4061-3_0_2_load_122 | 4 | 0.00090472 | 0.00022674 | 0 | 0 |  | 1 | TRUE | wye
5 | LV_4061-3_0_2_load_142 | 5 | 0.0031548 | 0.00079067 | 0 | 0 |  | 1 | TRUE | wye
6 | LV_4061-3_0_2_load_143 | 6 | 0.002988 | 0.00074887 | 0 | 0 |  | 1 | TRUE | wye
7 | LV_4061-3_0_2_load_121 | 7 | 0.0038361 | 0.00096141 | 0 | 0 |  | 1 | TRUE | wye
8 | LV_4061-3_0_2_load_3 | 8 | 0.0019899 | 0.0004987 | 0 | 0 |  | 1 | TRUE | wye
9 | LV_4061-3_0_2_load_118 | 11 | 0.0034243 | 0.00085822 | 0 | 0 |  | 1 | TRUE | wye
10 | LV_4061-3_0_2_load_120 | 13 | 0.0024395 | 0.00061139 | 0 | 0 |  | 1 | TRUE | wye
11 | LV_4061-3_0_2_load_5 | 14 | 0.006652 | 0.0016671 | 0 | 0 |  | 1 | TRUE | wye
12 | LV_4061-3_0_2_load_154 | 15 | 0.0030448 | 0.00076311 | 0 | 0 |  | 1 | TRUE | wye
13 | LV_4061-3_0_2_load_6 | 16 | 0.0034649 | 0.0008684 | 0 | 0 |  | 1 | TRUE | wye
14 | LV_4061-3_0_2_load_7 | 17 | 0.0055839 | 0.0013994 | 0 | 0 |  | 1 | TRUE | wye
15 | LV_4061-3_0_2_load_8 | 18 | 0.0025286 | 0.00063373 | 0 | 0 |  | 1 | TRUE | wye
16 | LV_4061-3_0_2_load_10 | 19 | 0.0054516 | 0.0013663 | 0 | 0 |  | 1 | TRUE | wye
17 | LV_4061-3_0_2_load_104 | 21 | 0.0032673 | 0.00081887 | 0 | 0 |  | 1 | TRUE | wye
18 | LV_4061-3_0_2_load_132 | 23 | 0.0017364 | 0.00043519 | 0 | 0 |  | 1 | TRUE | wye
19 | LV_4061-3_0_2_load_151 | 24 | 0.0025703 | 0.00064417 | 0 | 0 |  | 1 | TRUE | wye
20 | LV_4061-3_0_2_load_129 | 25 | 0.0012835 | 0.00032168 | 0 | 0 |  | 1 | TRUE | wye
21 | LV_4061-3_0_2_load_12 | 26 | 0.0010309 | 0.00025837 | 0 | 0 |  | 1 | TRUE | wye
22 | LV_4061-3_0_2_load_13 | 27 | 0.0036927 | 0.00092547 | 0 | 0 |  | 1 | TRUE | wye
23 | LV_4061-3_0_2_load_14 | 28 | 0.001556 | 0.00038996 | 0 | 0 |  | 1 | TRUE | wye
24 | LV_4061-3_0_2_load_16 | 29 | 0.00029853 | 7.4819e-05 | 0 | 0 |  | 1 | TRUE | wye
25 | LV_4061-3_0_2_load_17 | 30 | 0.00050352 | 0.00012619 | 0 | 0 |  | 1 | TRUE | wye
26 | LV_4061-3_0_2_load_15 | 31 | 0.00074138 | 0.00018581 | 0 | 0 |  | 1 | TRUE | wye
27 | LV_4061-3_0_2_load_18 | 32 | 0.00065876 | 0.0001651 | 0 | 0 |  | 1 | TRUE | wye
28 | LV_4061-3_0_2_load_19 | 33 | 0.0020848 | 0.0005225 | 0 | 0 |  | 1 | TRUE | wye
29 | LV_4061-3_0_2_load_133 | 34 | 0.00063333 | 0.00015873 | 0 | 0 |  | 1 | TRUE | wye
30 | LV_4061-3_0_2_load_97 | 37 | 0.00091619 | 0.00022962 | 0 | 0 |  | 1 | TRUE | wye
31 | LV_4061-3_0_2_load_95 | 38 | 0.0011323 | 0.00028378 | 0 | 0 |  | 1 | TRUE | wye
32 | LV_4061-3_0_2_load_99 | 39 | 0.0014138 | 0.00035434 | 0 | 0 |  | 1 | TRUE | wye
33 | LV_4061-3_0_2_load_52 | 41 | 0.0024304 | 0.00060913 | 0 | 0 |  | 1 | TRUE | wye
34 | LV_4061-3_0_2_load_53 | 42 | 0.00094391 | 0.00023657 | 0 | 0 |  | 1 | TRUE | wye
35 | LV_4061-3_0_2_load_54 | 43 | 0.00064856 | 0.00016255 | 0 | 0 |  | 1 | TRUE | wye
36 | LV_4061-3_0_2_load_55 | 44 | 0.0014509 | 0.00036363 | 0 | 0 |  | 1 | TRUE | wye
37 | LV_4061-3_0_2_load_56 | 45 | 0.0011838 | 0.0002967 | 0 | 0 |  | 1 | TRUE | wye
38 | LV_4061-3_0_2_load_57 | 46 | 0.0014746 | 0.00036957 | 0 | 0 |  | 1 | TRUE | wye
39 | LV_4061-3_0_2_load_58 | 47 | 0.0011832 | 0.00029654 | 0 | 0 |  | 1 | TRUE | wye
40 | LV_4061-3_0_2_load_89 | 48 | 0.0025862 | 0.00064816 | 0 | 0 |  | 1 | TRUE | wye
41 | LV_4061-3_0_2_load_80 | 49 | 0.0014441 | 0.00036192 | 0 | 0 |  | 1 | TRUE | wye
42 | LV_4061-3_0_2_load_86 | 50 | 0.0022387 | 0.00056107 | 0 | 0 |  | 1 | TRUE | wye
43 | LV_4061-3_0_2_load_79 | 51 | 0.001271 | 0.00031855 | 0 | 0 |  | 1 | TRUE | wye
44 | LV_4061-3_0_2_load_59 | 52 | 0.0023471 | 0.00058825 | 0 | 0 |  | 1 | TRUE | wye
45 | LV_4061-3_0_2_load_60 | 53 | 0.0039616 | 0.00099286 | 0 | 0 |  | 1 | TRUE | wye
46 | LV_4061-3_0_2_load_61 | 54 | 0.0017758 | 0.00044505 | 0 | 0 |  | 1 | TRUE | wye
47 | LV_4061-3_0_2_load_62 | 55 | 0.0014931 | 0.00037421 | 0 | 0 |  | 1 | TRUE | wye
48 | LV_4061-3_0_2_load_64 | 57 | 0.0011444 | 0.00028681 | 0 | 0 |  | 1 | TRUE | wye
49 | LV_4061-3_0_2_load_65 | 58 | 0.002111 | 0.00052908 | 0 | 0 |  | 1 | TRUE | wye
50 | LV_4061-3_0_2_load_66 | 59 | 0.0013119 | 0.00032879 | 0 | 0 |  | 1 | TRUE | wye
51 | LV_4061-3_0_2_load_78 | 60 | 0.0014111 | 0.00035367 | 0 | 0 |  | 1 | TRUE | wye
52 | LV_4061-3_0_2_load_103 | 61 | 0.0026205 | 0.00065675 | 0 | 0 |  | 1 | TRUE | wye
53 | LV_4061-3_0_2_load_150 | 62 | 0.0017793 | 0.00044594 | 0 | 0 |  | 1 | TRUE | wye
54 | LV_4061-3_0_2_load_67 | 63 | 0.0016086 | 0.00040316 | 0 | 0 |  | 1 | TRUE | wye
55 | LV_4061-3_0_2_load_76 | 64 | 0.0016088 | 0.0004032 | 0 | 0 |  | 1 | TRUE | wye
56 | LV_4061-3_0_2_load_102 | 65 | 0.0022838 | 0.00057236 | 0 | 0 |  | 1 | TRUE | wye
57 | LV_4061-3_0_2_load_174 | 66 | 0.0018975 | 0.00047555 | 0 | 0 |  | 1 | TRUE | wye
58 | LV_4061-3_0_2_load_68 | 68 | 0.0026424 | 0.00066225 | 0 | 0 |  | 1 | TRUE | wye
59 | LV_4061-3_0_2_load_73 | 70 | 0.0016086 | 0.00040315 | 0 | 0 |  | 1 | TRUE | wye
60 | LV_4061-3_0_2_load_75 | 71 | 0.0024557 | 0.00061545 | 0 | 0 |  | 1 | TRUE | wye
61 | LV_4061-3_0_2_load_77 | 72 | 0.0010906 | 0.00027334 | 0 | 0 |  | 1 | TRUE | wye
62 | LV_4061-3_0_2_load_153 | 73 | 0.0050722 | 0.0012712 | 0 | 0 |  | 1 | TRUE | wye
63 | LV_4061-3_0_2_load_91 | 74 | 0.00074419 | 0.00018651 | 0 | 0 |  | 1 | TRUE | wye
64 | LV_4061-3_0_2_load_81 | 76 | 0.0014994 | 0.00037579 | 0 | 0 |  | 1 | TRUE | wye
65 | LV_4061-3_0_2_load_82 | 77 | 0.00091628 | 0.00022964 | 0 | 0 |  | 1 | TRUE | wye
66 | LV_4061-3_0_2_load_83 | 78 | 0.0018183 | 0.0004557 | 0 | 0 |  | 1 | TRUE | wye
67 | LV_4061-3_0_2_load_85 | 80 | 0.0014622 | 0.00036646 | 0 | 0 |  | 1 | TRUE | wye
68 | LV_4061-3_0_2_load_88 | 81 | 0.0031563 | 0.00079104 | 0 | 0 |  | 1 | TRUE | wye
69 | LV_4061-3_0_2_load_100 | 82 | 0.0012772 | 0.0003201 | 0 | 0 |  | 1 | TRUE | wye
70 | LV_4061-3_0_2_load_96 | 83 | 0.001254 | 0.00031428 | 0 | 0 |  | 1 | TRUE | wye
71 | LV_4061-3_0_2_load_101 | 84 | 0.0023181 | 0.00058098 | 0 | 0 |  | 1 | TRUE | wye
72 | LV_4061-3_0_2_load_98 | 85 | 0.00091291 | 0.0002288 | 0 | 0 |  | 1 | TRUE | wye
73 | LV_4061-3_0_2_load_94 | 86 | 0.00047711 | 0.00011958 | 0 | 0 |  | 1 | TRUE | wye
74 | LV_4061-3_0_2_load_130 | 87 | 0.0010262 | 0.0002572 | 0 | 0 |  | 1 | TRUE | wye
75 | LV_4061-3_0_2_load_152 | 88 | 0.0037274 | 0.00093417 | 0 | 0 |  | 1 | TRUE | wye
76 | LV_4061-3_0_2_load_106 | 90 | 0.0015939 | 0.00039947 | 0 | 0 |  | 1 | TRUE | wye
77 | LV_4061-3_0_2_load_107 | 91 | 0.002256 | 0.0005654 | 0 | 0 |  | 1 | TRUE | wye
78 | LV_4061-3_0_2_load_108 | 92 | 0.0024694 | 0.0006189 | 0 | 0 |  | 1 | TRUE | wye
79 | LV_4061-3_0_2_load_110 | 94 | 0.0025406 | 0.00063675 | 0 | 0 |  | 1 | TRUE | wye
80 | LV_4061-3_0_2_load_116 | 95 | 0.0027957 | 0.00070068 | 0 | 0 |  | 1 | TRUE | wye
81 | LV_4061-3_0_2_load_148 | 96 | 0.0023629 | 0.0005922 | 0 | 0 |  | 1 | TRUE | wye
82 | LV_4061-3_0_2_load_114 | 97 | 0.0023464 | 0.00058807 | 0 | 0 |  | 1 | TRUE | wye
83 | LV_4061-3_0_2_load_112 | 98 | 0.0029346 | 0.00073547 | 0 | 0 |  | 1 | TRUE | wye
84 | LV_4061-3_0_2_load_113 | 99 | 0.0025422 | 0.00063713 | 0 | 0 |  | 1 | TRUE | wye
85 | LV_4061-3_0_2_load_115 | 100 | 0.0067063 | 0.0016808 | 0 | 0 |  | 1 | TRUE | wye
86 | LV_4061-3_0_2_load_146 | 101 | 0.0034157 | 0.00085605 | 0 | 0 |  | 1 | TRUE | wye
87 | LV_4061-3_0_2_load_123 | 102 | 0.00045852 | 0.00011492 | 0 | 0 |  | 1 | TRUE | wye
88 | LV_4061-3_0_2_load_125 | 103 | 0.00091151 | 0.00022845 | 0 | 0 |  | 1 | TRUE | wye
89 | LV_4061-3_0_2_load_127 | 104 | 0.0012012 | 0.00030104 | 0 | 0 |  | 1 | TRUE | wye
90 | LV_4061-3_0_2_load_128 | 105 | 0.00099796 | 0.00025011 | 0 | 0 |  | 1 | TRUE | wye
91 | LV_4061-3_0_2_load_134 | 106 | 0.0018822 | 0.00047173 | 0 | 0 |  | 1 | TRUE | wye
92 | LV_4061-3_0_2_load_140 | 107 | 0.0034508 | 0.00086485 | 0 | 0 |  | 1 | TRUE | wye
93 | LV_4061-3_0_2_load_138 | 108 | 0.0036036 | 0.00090314 | 0 | 0 |  | 1 | TRUE | wye
94 | LV_4061-3_0_2_load_135 | 109 | 0.0012386 | 0.00031042 | 0 | 0 |  | 1 | TRUE | wye
95 | LV_4061-3_0_2_load_136 | 110 | 0.0034159 | 0.00085611 | 0 | 0 |  | 1 | TRUE | wye
96 | LV_4061-3_0_2_load_137 | 111 | 0.0043112 | 0.0010805 | 0 | 0 |  | 1 | TRUE | wye
97 | LV_4061-3_0_2_load_139 | 112 | 0.0022624 | 0.000567 | 0 | 0 |  | 1 | TRUE | wye
98 | LV_4061-3_0_2_load_141 | 113 | 0.0024234 | 0.00060737 | 0 | 0 |  | 1 | TRUE | wye
99 | LV_4061-3_0_2_load_144 | 114 | 0.0017614 | 0.00044145 | 0 | 0 |  | 1 | TRUE | wye
100 | LV_4061-3_0_2_load_145 | 115 | 0.0019973 | 0.00050057 | 0 | 0 |  | 1 | TRUE | wye
101 | LV_4061-3_0_2_load_147 | 116 | 0.0023476 | 0.00058837 | 0 | 0 |  | 1 | TRUE | wye
102 | LV_4061-3_0_2_load_149 | 117 | 0.0010411 | 0.00026092 | 0 | 0 |  | 1 | TRUE | wye
103 | LV_4061-3_0_2_load_175 | 118 | 0.0022381 | 0.00056092 | 0 | 0 |  | 1 | TRUE | wye
104 | LV_4061-3_0_2_load_176 | 119 | 0.0049666 | 0.0012448 | 0 | 0 |  | 1 | TRUE | wye

## ext_grid
| name | bus | vm_pu | va_degree | slack_weight | in_service
0 |  | 117 | 1 | 0 | 1 | TRUE

## line
| name | std_type | from_bus | to_bus | length_km | r_ohm_per_km | x_ohm_per_km | c_nf_per_km | g_us_per_km | max_i_ka | df | parallel | type | in_service
0 | LV_4061-3_0_2_line_0 |  | 0 | 1 | 0.045014 | 0.125 | 0.08 | 261 | 0 | 0.364 | 1 | 1 | cs | TRUE
1 | LV_4061-3_0_2_line_1 |  | 0 | 2 | 0.071329 | 0.125 | 0.08 | 261 | 0 | 0.364 | 1 | 1 | cs | TRUE
2 | LV_4061-3_0_2_line_2 |  | 2 | 3 | 0.010604 | 0.125 | 0.08 | 261 | 0 | 0.364 | 1 | 1 | cs | TRUE
3 | LV_4061-3_0_2_line_3 |  | 2 | 4 | 0.010289 | 0.125 | 0.08 | 261 | 0 | 0.364 | 1 | 1 | cs | TRUE
4 | LV_4061-3_0_2_line_4 |  | 3 | 105 | 0.013334 | 0.125 | 0.08 | 261 | 0 | 0.364 | 1 | 1 | cs | TRUE
5 | LV_4061-3_0_2_line_5 |  | 4 | 102 | 0.02629 | 0.125 | 0.08 | 261 | 0 | 0.364 | 1 | 1 | cs | TRUE
6 | LV_4061-3_0_2_line_6 |  | 5 | 6 | 0.018249 | 0.125 | 0.08 | 261 | 0 | 0.364 | 1 | 1 | cs | TRUE
7 | LV_4061-3_0_2_line_7 |  | 5 | 7 | 0.011546 | 0.125 | 0.08 | 261 | 0 | 0.364 | 1 | 1 | cs | TRUE
8 | LV_4061-3_0_2_line_8 |  | 6 | 105 | 0.0086898 | 0.125 | 0.08 | 261 | 0 | 0.364 | 1 | 1 | cs | TRUE
9 | LV_4061-3_0_2_line_9 |  | 7 | 11 | 0.017358 | 0.125 | 0.08 | 261 | 0 | 0.364 | 1 | 1 | cs | TRUE
10 | LV_4061-3_0_2_line_10 |  | 8 | 9 | 0.014539 | 0.125 | 0.08 | 261 | 0 | 0.364 | 1 | 1 | cs | TRUE
11 | LV_4061-3_0_2_line_11 |  | 9 | 10 | 0.006195 | 0.125 | 0.08 | 261 | 0 | 0.364 | 1 | 1 | cs | TRUE
12 | LV_4061-3_0_2_line_12 |  | 9 | 11 | 0.026622 | 0.125 | 0.08 | 261 | 0 | 0.364 | 1 | 1 | cs | TRUE
13 | LV_4061-3_0_2_line_13 |  | 10 | 12 | 0.03017 | 0.125 | 0.08 | 261 | 0 | 0.364 | 1 | 1 | cs | TRUE
14 | LV_4061-3_0_2_line_14 |  | 10 | 13 | 0.019123 | 0.125 | 0.08 | 261 | 0 | 0.364 | 1 | 1 | cs | TRUE
15 | LV_4061-3_0_2_line_15 |  | 12 | 96 | 0.026531 | 0.125 | 0.08 | 261 | 0 | 0.364 | 1 | 2 | cs | TRUE
16 | LV_4061-3_0_2_line_16 |  | 12 | 94 | 0.013295 | 0.125 | 0.08 | 261 | 0 | 0.364 | 1 | 2 | cs | TRUE
17 | LV_4061-3_0_2_line_17 |  | 13 | 15 | 0.017478 | 0.125 | 0.08 | 261 | 0 | 0.364 | 1 | 1 | cs | TRUE
18 | LV_4061-3_0_2_line_18 |  | 14 | 15 | 0.075877 | 0.125 | 0.08 | 261 | 0 | 0.364 | 1 | 1 | cs | TRUE
19 | LV_4061-3_0_2_line_19 |  | 16 | 17 | 9.9186e-05 | 0.125 | 0.08 | 261 | 0 | 0.364 | 1 | 1 | cs | TRUE
20 | LV_4061-3_0_2_line_20 |  | 16 | 18 | 0.024516 | 0.125 | 0.08 | 261 | 0 | 0.364 | 1 | 1 | cs | TRUE
21 | LV_4061-3_0_2_line_21 |  | 18 | 19 | 0.027841 | 0.125 | 0.08 | 261 | 0 | 0.364 | 1 | 1 | cs | TRUE
22 | LV_4061-3_0_2_line_22 |  | 19 | 20 | 0.025082 | 0.125 | 0.08 | 261 | 0 | 0.364 | 1 | 1 | cs | TRUE
23 | LV_4061-3_0_2_line_23 |  | 20 | 21 | 0.0039891 | 0.125 | 0.08 | 261 | 0 | 0.364 | 1 | 2 | cs | TRUE
24 | LV_4061-3_0_2_line_24 |  | 20 | 22 | 0.042506 | 0.125 | 0.08 | 261 | 0 | 0.364 | 1 | 2 | cs | TRUE
25 | LV_4061-3_0_2_line_25 |  | 21 | 23 | 0.013823 | 0.125 | 0.08 | 261 | 0 | 0.364 | 1 | 2 | cs | TRUE
26 | LV_4061-3_0_2_line_26 |  | 22 | 24 | 0.013085 | 0.125 | 0.08 | 261 | 0 | 0.364 | 1 | 1 | cs | TRUE
27 | LV_4061-3_0_2_line_27 |  | 22 | 25 | 0.03241 | 0.125 | 0.08 | 261 | 0 | 0.364 | 1 | 2 | cs | TRUE
28 | LV_4061-3_0_2_line_28 |  | 23 | 35 | 0.042212 | 0.125 | 0.08 | 261 | 0 | 0.364 | 1 | 2 | cs | TRUE
29 | LV_4061-3_0_2_line_29 |  | 24 | 88 | 0.025481 | 0.125 | 0.08 | 261 | 0 | 0.364 | 1 | 1 | cs | TRUE
30 | LV_4061-3_0_2_line_30 |  | 25 | 89 | 0.019321 | 0.125 | 0.08 | 261 | 0 | 0.364 | 1 | 2 | cs | TRUE
31 | LV_4061-3_0_2_line_31 |  | 26 | 27 | 0.030425 | 0.125 | 0.08 | 261 | 0 | 0.364 | 1 | 1 | cs | TRUE
32 | LV_4061-3_0_2_line_32 |  | 27 | 28 | 0.0062812 | 0.125 | 0.08 | 261 | 0 | 0.364 | 1 | 1 | cs | TRUE
33 | LV_4061-3_0_2_line_33 |  | 28 | 31 | 0.045495 | 0.125 | 0.08 | 261 | 0 | 0.364 | 1 | 1 | cs | TRUE
34 | LV_4061-3_0_2_line_34 |  | 29 | 30 | 0.021089 | 0.125 | 0.08 | 261 | 0 | 0.364 | 1 | 1 | cs | TRUE
35 | LV_4061-3_0_2_line_35 |  | 30 | 34 | 0.018264 | 0.125 | 0.08 | 261 | 0 | 0.364 | 1 | 1 | cs | TRUE
36 | LV_4061-3_0_2_line_36 |  | 31 | 32 | 0.12447 | 0.125 | 0.08 | 261 | 0 | 0.364 | 1 | 1 | cs | TRUE
37 | LV_4061-3_0_2_line_37 |  | 32 | 33 | 0.0034372 | 0.125 | 0.08 | 261 | 0 | 0.364 | 1 | 1 | cs | TRUE
38 | LV_4061-3_0_2_line_38 |  | 33 | 36 | 0.022875 | 0.125 | 0.08 | 261 | 0 | 0.364 | 1 | 1 | cs | TRUE
39 | LV_4061-3_0_2_line_39 |  | 34 | 35 | 0.017483 | 0.125 | 0.08 | 261 | 0 | 0.364 | 1 | 1 | cs | TRUE
40 | LV_4061-3_0_2_line_40 |  | 35 | 87 | 0.003576 | 0.125 | 0.08 | 261 | 0 | 0.364 | 1 | 2 | cs | TRUE
41 | LV_4061-3_0_2_line_41 |  | 36 | 37 | 0.045353 | 0.125 | 0.08 | 261 | 0 | 0.364 | 1 | 2 | cs | TRUE
42 | LV_4061-3_0_2_line_42 |  | 36 | 38 | 0.0015355 | 0.125 | 0.08 | 261 | 0 | 0.364 | 1 | 2 | cs | TRUE
43 | LV_4061-3_0_2_line_43 |  | 37 | 39 | 0.025263 | 0.125 | 0.08 | 261 | 0 | 0.364 | 1 | 2 | cs | TRUE
44 | LV_4061-3_0_2_line_44 |  | 38 | 40 | 0.031042 | 0.125 | 0.08 | 261 | 0 | 0.364 | 1 | 2 | cs | TRUE
45 | LV_4061-3_0_2_line_45 |  | 39 | 87 | 0.0070282 | 0.125 | 0.08 | 261 | 0 | 0.364 | 1 | 2 | cs | TRUE
46 | LV_4061-3_0_2_line_46 |  | 40 | 83 | 0.0056843 | 0.125 | 0.08 | 261 | 0 | 0.364 | 1 | 1 | cs | TRUE
47 | LV_4061-3_0_2_line_47 |  | 40 | 75 | 0.047636 | 0.125 | 0.08 | 261 | 0 | 0.364 | 1 | 2 | cs | TRUE
48 | LV_4061-3_0_2_line_48 |  | 41 | 42 | 0.0217 | 0.125 | 0.08 | 261 | 0 | 0.364 | 1 | 2 | cs | TRUE
49 | LV_4061-3_0_2_line_49 |  | 41 | 43 | 0.0047371 | 0.125 | 0.08 | 261 | 0 | 0.364 | 1 | 2 | cs | TRUE
50 | LV_4061-3_0_2_line_50 |  | 42 | 44 | 0.0033703 | 0.125 | 0.08 | 261 | 0 | 0.364 | 1 | 2 | cs | TRUE
51 | LV_4061-3_0_2_line_51 |  | 43 | 45 | 0.017324 | 0.125 | 0.08 | 261 | 0 | 0.364 | 1 | 2 | cs | TRUE
52 | LV_4061-3_0_2_line_52 |  | 44 | 46 | 0.014478 | 0.125 | 0.08 | 261 | 0 | 0.364 | 1 | 2 | cs | TRUE
53 | LV_4061-3_0_2_line_53 |  | 45 | 47 | 0.0093272 | 0.125 | 0.08 | 261 | 0 | 0.364 | 1 | 2 | cs | TRUE
54 | LV_4061-3_0_2_line_54 |  | 46 | 48 | 0.011272 | 0.125 | 0.08 | 261 | 0 | 0.364 | 1 | 2 | cs | TRUE
55 | LV_4061-3_0_2_line_55 |  | 47 | 49 | 0.013297 | 0.125 | 0.08 | 261 | 0 | 0.364 | 1 | 2 | cs | TRUE
56 | LV_4061-3_0_2_line_56 |  | 48 | 50 | 0.027766 | 0.125 | 0.08 | 261 | 0 | 0.364 | 1 | 2 | cs | TRUE
57 | LV_4061-3_0_2_line_57 |  | 49 | 51 | 0.005789 | 0.125 | 0.08 | 261 | 0 | 0.364 | 1 | 1 | cs | TRUE
58 | LV_4061-3_0_2_line_58 |  | 50 | 79 | 0.015131 | 0.125 | 0.08 | 261 | 0 | 0.364 | 1 | 2 | cs | TRUE
59 | LV_4061-3_0_2_line_59 |  | 51 | 60 | 0.0053037 | 0.125 | 0.08 | 261 | 0 | 0.364 | 1 | 1 | cs | TRUE
60 | LV_4061-3_0_2_line_60 |  | 52 | 53 | 0.016833 | 0.125 | 0.08 | 261 | 0 | 0.364 | 1 | 1 | cs | TRUE
61 | LV_4061-3_0_2_line_61 |  | 52 | 54 | 0.0043354 | 0.125 | 0.08 | 261 | 0 | 0.364 | 1 | 1 | cs | TRUE
62 | LV_4061-3_0_2_line_62 |  | 53 | 55 | 0.0076798 | 0.125 | 0.08 | 261 | 0 | 0.364 | 1 | 1 | cs | TRUE
63 | LV_4061-3_0_2_line_63 |  | 54 | 56 | 0.026405 | 0.125 | 0.08 | 261 | 0 | 0.364 | 1 | 1 | cs | TRUE
64 | LV_4061-3_0_2_line_64 |  | 55 | 57 | 0.016397 | 0.125 | 0.08 | 261 | 0 | 0.364 | 1 | 1 | cs | TRUE
65 | LV_4061-3_0_2_line_65 |  | 56 | 58 | 0.014298 | 0.125 | 0.08 | 261 | 0 | 0.364 | 1 | 1 | cs | TRUE
66 | LV_4061-3_0_2_line_66 |  | 56 | 59 | 0.015457 | 0.125 | 0.08 | 261 | 0 | 0.364 | 1 | 1 | cs | TRUE
67 | LV_4061-3_0_2_line_67 |  | 57 | 60 | 0.015721 | 0.125 | 0.08 | 261 | 0 | 0.364 | 1 | 1 | cs | TRUE
68 | LV_4061-3_0_2_line_68 |  | 58 | 61 | 0.028059 | 0.125 | 0.08 | 261 | 0 | 0.364 | 1 | 1 | cs | TRUE
69 | LV_4061-3_0_2_line_69 |  | 59 | 62 | 0.010894 | 0.125 | 0.08 | 261 | 0 | 0.364 | 1 | 1 | cs | TRUE
70 | LV_4061-3_0_2_line_70 |  | 61 | 65 | 0.0047481 | 0.125 | 0.08 | 261 | 0 | 0.364 | 1 | 1 | cs | TRUE
71 | LV_4061-3_0_2_line_71 |  | 62 | 66 | 0.012611 | 0.125 | 0.08 | 261 | 0 | 0.364 | 1 | 1 | cs | TRUE
72 | LV_4061-3_0_2_line_72 |  | 63 | 64 | 0.019219 | 0.125 | 0.08 | 261 | 0 | 0.364 | 1 | 1 | cs | TRUE
73 | LV_4061-3_0_2_line_73 |  | 64 | 67 | 0.0075421 | 0.125 | 0.08 | 261 | 0 | 0.364 | 1 | 1 | cs | TRUE
74 | LV_4061-3_0_2_line_74 |  | 66 | 118 | 0.0142 | 0.125 | 0.08 | 261 | 0 | 0.364 | 1 | 1 | cs | TRUE
75 | LV_4061-3_0_2_line_75 |  | 67 | 71 | 0.020712 | 0.125 | 0.08 | 261 | 0 | 0.364 | 1 | 1 | cs | TRUE
76 | LV_4061-3_0_2_line_76 |  | 67 | 69 | 0.022326 | 0.125 | 0.08 | 261 | 0 | 0.364 | 1 | 1 | cs | TRUE
77 | LV_4061-3_0_2_line_77 |  | 68 | 69 | 0.010648 | 0.125 | 0.08 | 261 | 0 | 0.364 | 1 | 1 | cs | TRUE
78 | LV_4061-3_0_2_line_78 |  | 69 | 70 | 0.020501 | 0.125 | 0.08 | 261 | 0 | 0.364 | 1 | 1 | cs | TRUE
79 | LV_4061-3_0_2_line_79 |  | 70 | 72 | 0.020076 | 0.125 | 0.08 | 261 | 0 | 0.364 | 1 | 1 | cs | TRUE
80 | LV_4061-3_0_2_line_80 |  | 71 | 73 | 0.0039261 | 0.125 | 0.08 | 261 | 0 | 0.364 | 1 | 1 | cs | TRUE
81 | LV_4061-3_0_2_line_81 |  | 72 | 74 | 0.0096456 | 0.125 | 0.08 | 261 | 0 | 0.364 | 1 | 1 | cs | TRUE
82 | LV_4061-3_0_2_line_82 |  | 74 | 75 | 0.017249 | 0.125 | 0.08 | 261 | 0 | 0.364 | 1 | 1 | cs | TRUE
83 | LV_4061-3_0_2_line_83 |  | 75 | 79 | 0.007208 | 0.125 | 0.08 | 261 | 0 | 0.364 | 1 | 2 | cs | TRUE
84 | LV_4061-3_0_2_line_84 |  | 76 | 77 | 0.012202 | 0.125 | 0.08 | 261 | 0 | 0.364 | 1 | 1 | cs | TRUE
85 | LV_4061-3_0_2_line_85 |  | 76 | 78 | 0.018424 | 0.125 | 0.08 | 261 | 0 | 0.364 | 1 | 1 | cs | TRUE
86 | LV_4061-3_0_2_line_86 |  | 77 | 79 | 0.013432 | 0.125 | 0.08 | 261 | 0 | 0.364 | 1 | 1 | cs | TRUE
87 | LV_4061-3_0_2_line_87 |  | 78 | 80 | 0.0054021 | 0.125 | 0.08 | 261 | 0 | 0.364 | 1 | 1 | cs | TRUE
88 | LV_4061-3_0_2_line_88 |  | 80 | 81 | 0.017703 | 0.125 | 0.08 | 261 | 0 | 0.364 | 1 | 1 | cs | TRUE
89 | LV_4061-3_0_2_line_89 |  | 81 | 82 | 0.0067884 | 0.125 | 0.08 | 261 | 0 | 0.364 | 1 | 1 | cs | TRUE
90 | LV_4061-3_0_2_line_90 |  | 82 | 84 | 0.00061376 | 0.125 | 0.08 | 261 | 0 | 0.364 | 1 | 1 | cs | TRUE
91 | LV_4061-3_0_2_line_91 |  | 83 | 85 | 0.019243 | 0.125 | 0.08 | 261 | 0 | 0.364 | 1 | 1 | cs | TRUE
92 | LV_4061-3_0_2_line_92 |  | 85 | 86 | 0.0046223 | 0.125 | 0.08 | 261 | 0 | 0.364 | 1 | 1 | cs | TRUE
93 | LV_4061-3_0_2_line_93 |  | 89 | 95 | 0.012863 | 0.125 | 0.08 | 261 | 0 | 0.364 | 1 | 1 | cs | TRUE
94 | LV_4061-3_0_2_line_94 |  | 89 | 93 | 0.016867 | 0.125 | 0.08 | 261 | 0 | 0.364 | 1 | 2 | cs | TRUE
95 | LV_4061-3_0_2_line_95 |  | 90 | 91 | 0.0077288 | 0.125 | 0.08 | 261 | 0 | 0.364 | 1 | 1 | cs | TRUE
96 | LV_4061-3_0_2_line_96 |  | 90 | 92 | 0.010623 | 0.125 | 0.08 | 261 | 0 | 0.364 | 1 | 1 | cs | TRUE
97 | LV_4061-3_0_2_line_97 |  | 91 | 93 | 0.014019 | 0.125 | 0.08 | 261 | 0 | 0.364 | 1 | 1 | cs | TRUE
98 | LV_4061-3_0_2_line_98 |  | 93 | 94 | 0.0030678 | 0.125 | 0.08 | 261 | 0 | 0.364 | 1 | 2 | cs | TRUE
99 | LV_4061-3_0_2_line_99 |  | 95 | 97 | 0.013558 | 0.125 | 0.08 | 261 | 0 | 0.364 | 1 | 1 | cs | TRUE
100 | LV_4061-3_0_2_line_100 |  | 96 | 101 | 0.011512 | 0.125 | 0.08 | 261 | 0 | 0.364 | 1 | 2 | cs | TRUE
101 | LV_4061-3_0_2_line_101 |  | 97 | 98 | 0.017631 | 0.125 | 0.08 | 261 | 0 | 0.364 | 1 | 1 | cs | TRUE
102 | LV_4061-3_0_2_line_102 |  | 98 | 99 | 0.015872 | 0.125 | 0.08 | 261 | 0 | 0.364 | 1 | 1 | cs | TRUE
103 | LV_4061-3_0_2_line_103 |  | 99 | 100 | 0.0011538 | 0.125 | 0.08 | 261 | 0 | 0.364 | 1 | 1 | cs | TRUE
104 | LV_4061-3_0_2_line_104 |  | 101 | 114 | 0.0080342 | 0.125 | 0.08 | 261 | 0 | 0.364 | 1 | 2 | cs | TRUE
105 | LV_4061-3_0_2_line_105 |  | 102 | 103 | 0.0012921 | 0.125 | 0.08 | 261 | 0 | 0.364 | 1 | 1 | cs | TRUE
106 | LV_4061-3_0_2_line_106 |  | 103 | 104 | 0.02825 | 0.125 | 0.08 | 261 | 0 | 0.364 | 1 | 1 | cs | TRUE
107 | LV_4061-3_0_2_line_107 |  | 104 | 106 | 0.02199 | 0.125 | 0.08 | 261 | 0 | 0.364 | 1 | 1 | cs | TRUE
108 | LV_4061-3_0_2_line_108 |  | 106 | 107 | 0.02154 | 0.125 | 0.08 | 261 | 0 | 0.364 | 1 | 1 | cs | TRUE
109 | LV_4061-3_0_2_line_109 |  | 107 | 108 | 0.024488 | 0.125 | 0.08 | 261 | 0 | 0.364 | 1 | 1 | cs | TRUE
110 | LV_4061-3_0_2_line_110 |  | 108 | 110 | 0.029938 | 0.125 | 0.08 | 261 | 0 | 0.364 | 1 | 1 | cs | TRUE
111 | LV_4061-3_0_2_line_111 |  | 109 | 110 | 0.012571 | 0.125 | 0.08 | 261 | 0 | 0.364 | 1 | 1 | cs | TRUE
112 | LV_4061-3_0_2_line_112 |  | 109 | 111 | 0.012076 | 0.125 | 0.08 | 261 | 0 | 0.364 | 1 | 1 | cs | TRUE
113 | LV_4061-3_0_2_line_113 |  | 111 | 112 | 0.022763 | 0.125 | 0.08 | 261 | 0 | 0.364 | 1 | 1 | cs | TRUE
114 | LV_4061-3_0_2_line_114 |  | 112 | 113 | 0.021234 | 0.125 | 0.08 | 261 | 0 | 0.364 | 1 | 1 | cs | TRUE
115 | LV_4061-3_0_2_line_115 |  | 114 | 115 | 0.017195 | 0.125 | 0.08 | 261 | 0 | 0.364 | 1 | 2 | cs | TRUE
116 | LV_4061-3_0_2_line_116 |  | 115 | 116 | 0.0013145 | 0.125 | 0.08 | 261 | 0 | 0.364 | 1 | 2 | cs | TRUE
117 | LV_4061-3_0_2_line_117 |  | 116 | 117 | 0.0057924 | 0.125 | 0.08 | 261 | 0 | 0.364 | 1 | 2 | cs | TRUE
118 | LV_4061-3_0_2_line_118 |  | 118 | 119 | 0.0013553 | 0.125 | 0.08 | 261 | 0 | 0.364 | 1 | 1 | cs | TRUE

## trafo
| name | std_type | hv_bus | lv_bus | sn_mva | vn_hv_kv | vn_lv_kv | vk_percent | vkr_percent | pfe_kw | i0_percent | shift_degree | tap_side | tap_neutral | tap_min | tap_max | tap_step_percent | tap_step_degree | tap_pos | tap_phase_shifter | parallel | df | in_service
0 | LV_4061-3_0_2_trafo_149 | 0.63 MVA 20/0.4 kV | 120 | 117 | 0.63 | 20 | 0.4 | 6 | 1.206 | 1.65 | 0.2619 | 150 | hv | 0 | -2 | 2 | 2.5 | 0 | 0 | FALSE | 1 | 1 | TRUE

## line_geodata
| x0 | y0 | x1 | y1 | x2 | y2 | x3 | y3 | x4 | y4
0 | 2674684.4991 | 1240914.8773 | 2674683.9944 | 1240899.7048 | 2674685.2014 | 1240875.9033 | 2674684.7202 | 1240869.922
1 | 2674614.3104 | 1240927.5782 | 2674684.4991 | 1240914.8773
2 | 2674614.3104 | 1240927.5782 | 2674612.6339 | 1240917.108
3 | 2674614.3104 | 1240927.5782 | 2674615.9371 | 1240937.738
4 | 2674612.6339 | 1240917.108 | 2674612.1238 | 1240913.9223 | 2674610.3425 | 1240903.9725
5 | 2674615.9371 | 1240937.738 | 2674618.9384 | 1240956.4821 | 2674620.023 | 1240963.7087
6 | 2674605.5952 | 1240877.4554 | 2674608.8111 | 1240895.4187
7 | 2674603.5605 | 1240866.0905 | 2674605.5952 | 1240877.4554
8 | 2674610.3425 | 1240903.9725 | 2674608.8111 | 1240895.4187
9 | 2674603.5605 | 1240866.0905 | 2674600.5016 | 1240849.0041
10 | 2674587.9755 | 1240825.8239 | 2674602.4596 | 1240827.0891
11 | 2674587.9755 | 1240825.8239 | 2674581.9049 | 1240824.5023
12 | 2674587.9755 | 1240825.8239 | 2674594.2421 | 1240835.0091 | 2674599.7522 | 1240844.8185 | 2674600.5016 | 1240849.0041
13 | 2674552.1504 | 1240819.0137 | 2674581.9049 | 1240824.5023
14 | 2674581.9049 | 1240824.5023 | 2674585.5623 | 1240805.7318
15 | 2674552.1504 | 1240819.0137 | 2674548.6558 | 1240845.3137
16 | 2674552.1504 | 1240819.0137 | 2674539.5469 | 1240814.7809
17 | 2674588.905 | 1240788.5762 | 2674585.5623 | 1240805.7318
18 | 2674588.905 | 1240788.5762 | 2674651.239 | 1240745.3129
19 | 2674462.7051 | 1240710.1622 | 2674462.6635 | 1240710.2523
20 | 2674462.6635 | 1240710.2523 | 2674452.3697 | 1240732.503
21 | 2674440.822 | 1240757.8361 | 2674446.525 | 1240745.1368 | 2674452.3697 | 1240732.503
22 | 2674430.5467 | 1240780.7169 | 2674440.822 | 1240757.8361
23 | 2674430.5467 | 1240780.7169 | 2674428.8672 | 1240784.3351
24 | 2674430.5467 | 1240780.7169 | 2674437.816 | 1240784.1437 | 2674471.3283 | 1240792.6921
25 | 2674428.8672 | 1240784.3351 | 2674423.0474 | 1240796.8733
26 | 2674471.3283 | 1240792.6921 | 2674476.4032 | 1240780.6309
27 | 2674471.3283 | 1240792.6921 | 2674502.0889 | 1240802.9006
28 | 2674406.9353 | 1240835.8706 | 2674417.529 | 1240808.7622 | 2674423.0474 | 1240796.8733
29 | 2674486.2856 | 1240757.1438 | 2674476.4032 | 1240780.6309
30 | 2674520.4263 | 1240808.9862 | 2674502.0889 | 1240802.9006
31 | 2674223.8363 | 1240818.6934 | 2674231.8858 | 1240789.3529
32 | 2674223.8363 | 1240818.6934 | 2674222.1745 | 1240824.7507
33 | 2674222.1745 | 1240824.7507 | 2674218.6025 | 1240837.7704 | 2674220.2632 | 1240851.3006 | 2674234.9107 | 1240862.3744
34 | 2674384.9629 | 1240787.1765 | 2674387.9251 | 1240802.7092 | 2674388.9405 | 1240807.8869
35 | 2674393.6758 | 1240825.2639 | 2674391.8839 | 1240822.8952 | 2674388.9405 | 1240807.8869
36 | 2674352.4442 | 1240903.34 | 2674234.9107 | 1240862.3744
37 | 2674355.7314 | 1240904.3442 | 2674352.4442 | 1240903.34
38 | 2674377.4338 | 1240911.5428 | 2674368.8234 | 1240908.3438 | 2674355.7314 | 1240904.3442
39 | 2674406.9353 | 1240835.8706 | 2674398.7793 | 1240832.0101 | 2674393.6758 | 1240825.2639
40 | 2674406.9353 | 1240835.8706 | 2674405.6074 | 1240839.1909
41 | 2674377.4338 | 1240911.5428 | 2674393.7971 | 1240869.2442
42 | 2674377.4338 | 1240911.5428 | 2674376.8085 | 1240912.9452
43 | 2674393.7971 | 1240869.2442 | 2674399.9798 | 1240853.2623 | 2674402.9976 | 1240845.7165
44 | 2674364.1683 | 1240941.2974 | 2674376.8085 | 1240912.9452
45 | 2674405.6074 | 1240839.1909 | 2674402.9976 | 1240845.7165
46 | 2674364.1683 | 1240941.2974 | 2674361.7385 | 1240946.4362
47 | 2674411.4918 | 1240946.4717 | 2674393.4161 | 1240944.9441 | 2674374.5456 | 1240944.0849 | 2674364.1683 | 1240941.2974
48 | 2674512.3652 | 1240949.659 | 2674490.6656 | 1240949.5639
49 | 2674512.3652 | 1240949.659 | 2674517.1023 | 1240949.6798
50 | 2674490.6656 | 1240949.5639 | 2674487.2953 | 1240949.5491
51 | 2674517.1023 | 1240949.6798 | 2674534.4256 | 1240949.7558
52 | 2674487.2953 | 1240949.5491 | 2674476.7176 | 1240949.5027 | 2674472.8221 | 1240949.3119
53 | 2674534.4256 | 1240949.7558 | 2674535.2257 | 1240949.7593 | 2674542.7756 | 1240953.723
54 | 2674461.5638 | 1240948.7606 | 2674472.8221 | 1240949.3119
55 | 2674552.1736 | 1240962.8034 | 2674552.1736 | 1240962.8034 | 2674546.3135 | 1240955.5803 | 2674542.7756 | 1240953.723
56 | 2674461.5638 | 1240948.7606 | 2674433.8309 | 1240947.4025
57 | 2674552.166 | 1240968.5924 | 2674552.1736 | 1240962.8034
58 | 2674418.7182 | 1240946.6624 | 2674433.8309 | 1240947.4025
59 | 2674552.159 | 1240973.8961 | 2674552.166 | 1240968.5924
60 | 2674530.5765 | 1241012.6316 | 2674547.4073 | 1241012.356
61 | 2674526.2418 | 1241012.7026 | 2674530.5765 | 1241012.6316
62 | 2674551.5272 | 1241006.0056 | 2674551.5088 | 1241006.6924 | 2674547.4073 | 1241012.356 | 2674547.4073 | 1241012.356
63 | 2674499.8477 | 1241013.3931 | 2674510.9005 | 1241012.9537 | 2674526.2418 | 1241012.7026
64 | 2674551.9684 | 1240989.6145 | 2674551.5272 | 1241006.0056
65 | 2674499.8477 | 1241013.3931 | 2674499.8886 | 1240999.0953
66 | 2674499.8477 | 1241013.3931 | 2674500.1382 | 1241028.8472
67 | 2674552.159 | 1240973.8961 | 2674552.1469 | 1240982.9839 | 2674551.9684 | 1240989.6145
68 | 2674499.8886 | 1240999.0953 | 2674499.9689 | 1240971.0364
69 | 2674500.3429 | 1241039.7391 | 2674500.1382 | 1241028.8472
70 | 2674499.9825 | 1240966.2884 | 2674499.9689 | 1240971.0364
71 | 2674500.3429 | 1241039.7391 | 2674500.5799 | 1241052.3475
72 | 2674464.1561 | 1241014.2035 | 2674444.9425 | 1241014.6397
73 | 2674437.4023 | 1241014.8109 | 2674444.9425 | 1241014.6397
74 | 2674500.5799 | 1241052.3475 | 2674500.8467 | 1241066.5446
75 | 2674437.4023 | 1241014.8109 | 2674437.3439 | 1241035.5231
76 | 2674415.3708 | 1241013.4004 | 2674419.3956 | 1241015.0409 | 2674427.0949 | 1241015.5044 | 2674437.4023 | 1241014.8109
77 | 2674415.3708 | 1241013.4004 | 2674412.1394 | 1241016.0173 | 2674405.7327 | 1241014.9807 | 2674405.7327 | 1241014.9807
78 | 2674415.3708 | 1241013.4004 | 2674413.1796 | 1241009.0477 | 2674412.7582 | 1240993.4251
79 | 2674412.2169 | 1240973.3565 | 2674412.7582 | 1240993.4251
80 | 2674437.3439 | 1241035.5231 | 2674437.3329 | 1241039.4492
81 | 2674412.2169 | 1240973.3565 | 2674411.9568 | 1240963.7144
82 | 2674411.4918 | 1240946.4717 | 2674411.9568 | 1240963.7144
83 | 2674411.4918 | 1240946.4717 | 2674418.7182 | 1240946.6624
84 | 2674420.8253 | 1240921.1626 | 2674420.8051 | 1240921.3486 | 2674419.4306 | 1240933.2843
85 | 2674420.8253 | 1240921.1626 | 2674422.0107 | 1240910.2337 | 2674425.1004 | 1240903.4756
86 | 2674418.7182 | 1240946.6624 | 2674418.5394 | 1240941.0229 | 2674419.4306 | 1240933.2843
87 | 2674427.3466 | 1240898.5625 | 2674425.1004 | 1240903.4756
88 | 2674434.7072 | 1240882.4624 | 2674427.3466 | 1240898.5625
89 | 2674434.7072 | 1240882.4624 | 2674434.7072 | 1240882.4624 | 2674441.0857 | 1240884.7857
90 | 2674441.6624 | 1240884.9958 | 2674441.0857 | 1240884.7857
91 | 2674353.513 | 1240963.8325 | 2674361.7385 | 1240946.4362
92 | 2674353.513 | 1240963.8325 | 2674351.5372 | 1240968.0113
93 | 2674520.4263 | 1240808.9862 | 2674519.5033 | 1240812.6438 | 2674519.9438 | 1240821.7236
94 | 2674520.4263 | 1240808.9862 | 2674536.6387 | 1240813.8042
95 | 2674540.6108 | 1240792.4225 | 2674539.1992 | 1240800.0213
96 | 2674542.551 | 1240781.9784 | 2674540.6108 | 1240792.4225
97 | 2674536.6387 | 1240813.8042 | 2674539.1992 | 1240800.0213
98 | 2674536.6387 | 1240813.8042 | 2674539.5469 | 1240814.7809
99 | 2674518.5635 | 1240835.1332 | 2674520.164 | 1240826.2617 | 2674519.9438 | 1240821.7236
100 | 2674547.1395 | 1240856.7253 | 2674548.6558 | 1240845.3137
101 | 2674518.5635 | 1240835.1332 | 2674515.4332 | 1240852.4838
102 | 2674512.6153 | 1240868.1034 | 2674515.4332 | 1240852.4838
103 | 2674512.4104 | 1240869.2388 | 2674512.6153 | 1240868.1034
104 | 2674547.1395 | 1240856.7253 | 2674546.0813 | 1240864.6896
105 | 2674620.023 | 1240963.7087 | 2674620.2148 | 1240964.9865
106 | 2674620.2148 | 1240964.9865 | 2674621.1152 | 1240970.9863 | 2674621.2177 | 1240983.8855 | 2674619.7585 | 1240993.0539
107 | 2674616.3025 | 1241014.7704 | 2674619.7585 | 1240993.0539
108 | 2674616.3025 | 1241014.7704 | 2674612.9581 | 1241035.7847 | 2674612.9247 | 1241036.044
109 | 2674599.0413 | 1241050.9134 | 2674604.8103 | 1241051.1486 | 2674611.5923 | 1241046.386 | 2674612.9247 | 1241036.044
110 | 2674577.8424 | 1241064.6859 | 2674577.8424 | 1241064.6859 | 2674581.5013 | 1241053.324 | 2674589.8236 | 1241050.5377 | 2674599.0413 | 1241050.9134
111 | 2674577.8424 | 1241064.6859 | 2674577.9533 | 1241077.2565
112 | 2674578.0599 | 1241089.3324 | 2674577.9533 | 1241077.2565
113 | 2674578.2608 | 1241112.0948 | 2674578.0599 | 1241089.3324
114 | 2674578.2608 | 1241112.0948 | 2674578.3882 | 1241126.5361 | 2674578.0594 | 1241133.3198
115 | 2674546.0813 | 1240864.6896 | 2674543.8165 | 1240881.7345
116 | 2674543.6434 | 1240883.0375 | 2674543.8165 | 1240881.7345
117 | 2674542.8804 | 1240888.7794 | 2674543.6434 | 1240883.0375
118 | 2674500.8722 | 1241067.8997 | 2674500.8467 | 1241066.5446

## bus_geodata
| x | y | coords
0 | 2674684.4991 | 1240914.8773
1 | 2674684.7202 | 1240869.922
2 | 2674614.3104 | 1240927.5782
3 | 2674612.6339 | 1240917.108
4 | 2674615.9371 | 1240937.738
5 | 2674605.5952 | 1240877.4554
6 | 2674608.8111 | 1240895.4187
7 | 2674603.5605 | 1240866.0905
8 | 2674602.4596 | 1240827.0891
9 | 2674587.9755 | 1240825.8239
10 | 2674581.9049 | 1240824.5023
11 | 2674600.5016 | 1240849.0041
12 | 2674552.1504 | 1240819.0137
13 | 2674585.5623 | 1240805.7318
14 | 2674651.239 | 1240745.3129
15 | 2674588.905 | 1240788.5762
16 | 2674462.6635 | 1240710.2523
17 | 2674462.7051 | 1240710.1622
18 | 2674452.3697 | 1240732.503
19 | 2674440.822 | 1240757.8361
20 | 2674430.5467 | 1240780.7169
21 | 2674428.8672 | 1240784.3351
22 | 2674471.3283 | 1240792.6921
23 | 2674423.0474 | 1240796.8733
24 | 2674476.4032 | 1240780.6309
25 | 2674502.0889 | 1240802.9006
26 | 2674231.8858 | 1240789.3529
27 | 2674223.8363 | 1240818.6934
28 | 2674222.1745 | 1240824.7507
29 | 2674384.9629 | 1240787.1765
30 | 2674388.9405 | 1240807.8869
31 | 2674234.9107 | 1240862.3744
32 | 2674352.4442 | 1240903.34
33 | 2674355.7314 | 1240904.3442
34 | 2674393.6758 | 1240825.2639
35 | 2674406.9353 | 1240835.8706
36 | 2674377.4338 | 1240911.5428
37 | 2674393.7971 | 1240869.2442
38 | 2674376.8085 | 1240912.9452
39 | 2674402.9976 | 1240845.7165
40 | 2674364.1683 | 1240941.2974
41 | 2674512.3652 | 1240949.659
42 | 2674490.6656 | 1240949.5639
43 | 2674517.1023 | 1240949.6798
44 | 2674487.2953 | 1240949.5491
45 | 2674534.4256 | 1240949.7558
46 | 2674472.8221 | 1240949.3119
47 | 2674542.7756 | 1240953.723
48 | 2674461.5638 | 1240948.7606
49 | 2674552.1736 | 1240962.8034
50 | 2674433.8309 | 1240947.4025
51 | 2674552.166 | 1240968.5924
52 | 2674530.5765 | 1241012.6316
53 | 2674547.4073 | 1241012.356
54 | 2674526.2418 | 1241012.7026
55 | 2674551.5272 | 1241006.0056
56 | 2674499.8477 | 1241013.3931
57 | 2674551.9684 | 1240989.6145
58 | 2674499.8886 | 1240999.0953
59 | 2674500.1382 | 1241028.8472
60 | 2674552.159 | 1240973.8961
61 | 2674499.9689 | 1240971.0364
62 | 2674500.3429 | 1241039.7391
63 | 2674464.1561 | 1241014.2035
64 | 2674444.9425 | 1241014.6397
65 | 2674499.9825 | 1240966.2884
66 | 2674500.5799 | 1241052.3475
67 | 2674437.4023 | 1241014.8109
68 | 2674405.7327 | 1241014.9807
69 | 2674415.3708 | 1241013.4004
70 | 2674412.7582 | 1240993.4251
71 | 2674437.3439 | 1241035.5231
72 | 2674412.2169 | 1240973.3565
73 | 2674437.3329 | 1241039.4492
74 | 2674411.9568 | 1240963.7144
75 | 2674411.4918 | 1240946.4717
76 | 2674420.8253 | 1240921.1626
77 | 2674419.4306 | 1240933.2843
78 | 2674425.1004 | 1240903.4756
79 | 2674418.7182 | 1240946.6624
80 | 2674427.3466 | 1240898.5625
81 | 2674434.7072 | 1240882.4624
82 | 2674441.0857 | 1240884.7857
83 | 2674361.7385 | 1240946.4362
84 | 2674441.6624 | 1240884.9958
85 | 2674353.513 | 1240963.8325
86 | 2674351.5372 | 1240968.0113
87 | 2674405.6074 | 1240839.1909
88 | 2674486.2856 | 1240757.1438
89 | 2674520.4263 | 1240808.9862
90 | 2674540.6108 | 1240792.4225
91 | 2674539.1992 | 1240800.0213
92 | 2674542.551 | 1240781.9784
93 | 2674536.6387 | 1240813.8042
94 | 2674539.5469 | 1240814.7809
95 | 2674519.9438 | 1240821.7236
96 | 2674548.6558 | 1240845.3137
97 | 2674518.5635 | 1240835.1332
98 | 2674515.4332 | 1240852.4838
99 | 2674512.6153 | 1240868.1034
100 | 2674512.4104 | 1240869.2388
101 | 2674547.1395 | 1240856.7253
102 | 2674620.023 | 1240963.7087
103 | 2674620.2148 | 1240964.9865
104 | 2674619.7585 | 1240993.0539
105 | 2674610.3425 | 1240903.9725
106 | 2674616.3025 | 1241014.7704
107 | 2674612.9247 | 1241036.044
108 | 2674599.0413 | 1241050.9134
109 | 2674577.9533 | 1241077.2565
110 | 2674577.8424 | 1241064.6859
111 | 2674578.0599 | 1241089.3324
112 | 2674578.2608 | 1241112.0948
113 | 2674578.0594 | 1241133.3198
114 | 2674546.0813 | 1240864.6896
115 | 2674543.8165 | 1240881.7345
116 | 2674543.6434 | 1240883.0375
117 | 2674542.8804 | 1240888.7794
118 | 2674500.8467 | 1241066.5446
119 | 2674500.8722 | 1241067.8997
120 | 2674552.1504 | 1240819.0137

## line_std_types
| c_nf_per_km | r_ohm_per_km | x_ohm_per_km | max_i_ka | type | q_mm2 | alpha | voltage_rating
NAYY 4x50 SE | 210 | 0.642 | 0.083 | 0.142 | cs | 50 | 0.00403 | LV
NAYY 4x120 SE | 264 | 0.225 | 0.08 | 0.242 | cs | 120 | 0.00403 | LV
NAYY 4x150 SE | 261 | 0.208 | 0.08 | 0.27 | cs | 150 | 0.00403 | LV
NA2XS2Y 1x95 RM/25 12/20 kV | 216 | 0.313 | 0.132 | 0.252 | cs | 95 | 0.00403 | MV
NA2XS2Y 1x185 RM/25 12/20 kV | 273 | 0.161 | 0.117 | 0.362 | cs | 185 | 0.00403 | MV
NA2XS2Y 1x240 RM/25 12/20 kV | 304 | 0.122 | 0.112 | 0.421 | cs | 240 | 0.00403 | MV
NA2XS2Y 1x95 RM/25 6/10 kV | 315 | 0.313 | 0.123 | 0.249 | cs | 95 | 0.00403 | MV
NA2XS2Y 1x185 RM/25 6/10 kV | 406 | 0.161 | 0.11 | 0.358 | cs | 185 | 0.00403 | MV
NA2XS2Y 1x240 RM/25 6/10 kV | 456 | 0.122 | 0.105 | 0.416 | cs | 240 | 0.00403 | MV
NA2XS2Y 1x150 RM/25 12/20 kV | 250 | 0.206 | 0.116 | 0.319 | cs | 150 | 0.00403 | MV
NA2XS2Y 1x120 RM/25 12/20 kV | 230 | 0.253 | 0.119 | 0.283 | cs | 120 | 0.00403 | MV
NA2XS2Y 1x70 RM/25 12/20 kV | 190 | 0.443 | 0.132 | 0.22 | cs | 70 | 0.00403 | MV
NA2XS2Y 1x150 RM/25 6/10 kV | 360 | 0.206 | 0.11 | 0.315 | cs | 150 | 0.00403 | MV
NA2XS2Y 1x120 RM/25 6/10 kV | 340 | 0.253 | 0.113 | 0.28 | cs | 120 | 0.00403 | MV
NA2XS2Y 1x70 RM/25 6/10 kV | 280 | 0.443 | 0.123 | 0.217 | cs | 70 | 0.00403 | MV
N2XS(FL)2Y 1x120 RM/35 64/110 kV | 112 | 0.153 | 0.166 | 0.366 | cs | 120 | 0.00393 | HV
N2XS(FL)2Y 1x185 RM/35 64/110 kV | 125 | 0.099 | 0.156 | 0.457 | cs | 185 | 0.00393 | HV
N2XS(FL)2Y 1x240 RM/35 64/110 kV | 135 | 0.075 | 0.149 | 0.526 | cs | 240 | 0.00393 | HV
N2XS(FL)2Y 1x300 RM/35 64/110 kV | 144 | 0.06 | 0.144 | 0.588 | cs | 300 | 0.00393 | HV
15-AL1/3-ST1A 0.4 | 11 | 1.8769 | 0.35 | 0.105 | ol | 16 | 0.00403 | LV
24-AL1/4-ST1A 0.4 | 11.25 | 1.2012 | 0.335 | 0.14 | ol | 24 | 0.00403 | LV
48-AL1/8-ST1A 0.4 | 12.2 | 0.5939 | 0.3 | 0.21 | ol | 48 | 0.00403 | LV
94-AL1/15-ST1A 0.4 | 13.2 | 0.306 | 0.29 | 0.35 | ol | 94 | 0.00403 | LV
34-AL1/6-ST1A 10.0 | 9.7 | 0.8342 | 0.36 | 0.17 | ol | 34 | 0.00403 | MV
48-AL1/8-ST1A 10.0 | 10.1 | 0.5939 | 0.35 | 0.21 | ol | 48 | 0.00403 | MV
70-AL1/11-ST1A 10.0 | 10.4 | 0.4132 | 0.339 | 0.29 | ol | 70 | 0.00403 | MV
94-AL1/15-ST1A 10.0 | 10.75 | 0.306 | 0.33 | 0.35 | ol | 94 | 0.00403 | MV
122-AL1/20-ST1A 10.0 | 11.1 | 0.2376 | 0.323 | 0.41 | ol | 122 | 0.00403 | MV
149-AL1/24-ST1A 10.0 | 11.25 | 0.194 | 0.315 | 0.47 | ol | 149 | 0.00403 | MV
34-AL1/6-ST1A 20.0 | 9.15 | 0.8342 | 0.382 | 0.17 | ol | 34 | 0.00403 | MV
48-AL1/8-ST1A 20.0 | 9.5 | 0.5939 | 0.372 | 0.21 | ol | 48 | 0.00403 | MV
70-AL1/11-ST1A 20.0 | 9.7 | 0.4132 | 0.36 | 0.29 | ol | 70 | 0.00403 | MV
94-AL1/15-ST1A 20.0 | 10 | 0.306 | 0.35 | 0.35 | ol | 94 | 0.00403 | MV
122-AL1/20-ST1A 20.0 | 10.3 | 0.2376 | 0.344 | 0.41 | ol | 122 | 0.00403 | MV
149-AL1/24-ST1A 20.0 | 10.5 | 0.194 | 0.337 | 0.47 | ol | 149 | 0.00403 | MV
184-AL1/30-ST1A 20.0 | 10.75 | 0.1571 | 0.33 | 0.535 | ol | 184 | 0.00403 | MV
243-AL1/39-ST1A 20.0 | 11 | 0.1188 | 0.32 | 0.645 | ol | 243 | 0.00403 | MV
48-AL1/8-ST1A 110.0 | 8 | 0.5939 | 0.46 | 0.21 | ol | 48 | 0.00403 | HV
70-AL1/11-ST1A 110.0 | 8.4 | 0.4132 | 0.45 | 0.29 | ol | 70 | 0.00403 | HV
94-AL1/15-ST1A 110.0 | 8.65 | 0.306 | 0.44 | 0.35 | ol | 94 | 0.00403 | HV
122-AL1/20-ST1A 110.0 | 8.5 | 0.2376 | 0.43 | 0.41 | ol | 122 | 0.00403 | HV
149-AL1/24-ST1A 110.0 | 8.75 | 0.194 | 0.41 | 0.47 | ol | 149 | 0.00403 | HV
184-AL1/30-ST1A 110.0 | 8.8 | 0.1571 | 0.4 | 0.535 | ol | 184 | 0.00403 | HV
243-AL1/39-ST1A 110.0 | 9 | 0.1188 | 0.39 | 0.645 | ol | 243 | 0.00403 | HV
305-AL1/39-ST1A 110.0 | 9.2 | 0.0949 | 0.38 | 0.74 | ol | 305 | 0.00403 | HV
490-AL1/64-ST1A 110.0 | 9.75 | 0.059 | 0.37 | 0.96 | ol | 490 | 0.00403 | HV
679-AL1/86-ST1A 110.0 | 9.95 | 0.042 | 0.36 | 1.15 | ol | 679 | 0.00403 | HV
490-AL1/64-ST1A 220.0 | 10 | 0.059 | 0.285 | 0.96 | ol | 490 | 0.00403 | HV
679-AL1/86-ST1A 220.0 | 11.7 | 0.042 | 0.275 | 1.15 | ol | 679 | 0.00403 | HV
490-AL1/64-ST1A 380.0 | 11 | 0.059 | 0.253 | 0.96 | ol | 490 | 0.00403 | HV
679-AL1/86-ST1A 380.0 | 14.6 | 0.042 | 0.25 | 1.15 | ol | 679 | 0.00403 | HV

## trafo_std_types
| i0_percent | pfe_kw | vkr_percent | sn_mva | vn_lv_kv | vn_hv_kv | vk_percent | shift_degree | vector_group | tap_side | tap_neutral | tap_min | tap_max | tap_step_degree | tap_step_percent | tap_phase_shifter
160 MVA 380/110 kV | 0.06 | 60 | 0.25 | 160 | 110 | 380 | 12.2 | 0 | Yy0 | hv | 0 | -9 | 9 | 0 | 1.5 | FALSE
100 MVA 220/110 kV | 0.06 | 55 | 0.26 | 100 | 110 | 220 | 12 | 0 | Yy0 | hv | 0 | -9 | 9 | 0 | 1.5 | FALSE
63 MVA 110/20 kV | 0.04 | 22 | 0.32 | 63 | 20 | 110 | 18 | 150 | YNd5 | hv | 0 | -9 | 9 | 0 | 1.5 | FALSE
40 MVA 110/20 kV | 0.05 | 18 | 0.34 | 40 | 20 | 110 | 16.2 | 150 | YNd5 | hv | 0 | -9 | 9 | 0 | 1.5 | FALSE
25 MVA 110/20 kV | 0.07 | 14 | 0.41 | 25 | 20 | 110 | 12 | 150 | YNd5 | hv | 0 | -9 | 9 | 0 | 1.5 | FALSE
63 MVA 110/10 kV | 0.04 | 22 | 0.32 | 63 | 10 | 110 | 18 | 150 | YNd5 | hv | 0 | -9 | 9 | 0 | 1.5 | FALSE
40 MVA 110/10 kV | 0.05 | 18 | 0.34 | 40 | 10 | 110 | 16.2 | 150 | YNd5 | hv | 0 | -9 | 9 | 0 | 1.5 | FALSE
25 MVA 110/10 kV | 0.07 | 14 | 0.41 | 25 | 10 | 110 | 12 | 150 | YNd5 | hv | 0 | -9 | 9 | 0 | 1.5 | FALSE
0.25 MVA 20/0.4 kV | 0.32 | 0.8 | 1.44 | 0.25 | 0.4 | 20 | 6 | 150 | Yzn5 | hv | 0 | -2 | 2 | 0 | 2.5 | FALSE
0.4 MVA 20/0.4 kV | 0.3375 | 1.35 | 1.425 | 0.4 | 0.4 | 20 | 6 | 150 | Dyn5 | hv | 0 | -2 | 2 | 0 | 2.5 | FALSE
0.63 MVA 20/0.4 kV | 0.2619 | 1.65 | 1.206 | 0.63 | 0.4 | 20 | 6 | 150 | Dyn5 | hv | 0 | -2 | 2 | 0 | 2.5 | FALSE
0.25 MVA 10/0.4 kV | 0.24 | 0.6 | 1.2 | 0.25 | 0.4 | 10 | 4 | 150 | Dyn5 | hv | 0 | -2 | 2 | 0 | 2.5 | FALSE
0.4 MVA 10/0.4 kV | 0.2375 | 0.95 | 1.325 | 0.4 | 0.4 | 10 | 4 | 150 | Dyn5 | hv | 0 | -2 | 2 | 0 | 2.5 | FALSE
0.63 MVA 10/0.4 kV | 0.1873 | 1.18 | 1.0794 | 0.63 | 0.4 | 10 | 4 | 150 | Dyn5 | hv | 0 | -2 | 2 | 0 | 2.5 | FALSE

## trafo3w_std_types
| sn_hv_mva | sn_mv_mva | sn_lv_mva | vn_hv_kv | vn_mv_kv | vn_lv_kv | vk_hv_percent | vk_mv_percent | vk_lv_percent | vkr_hv_percent | vkr_mv_percent | vkr_lv_percent | pfe_kw | i0_percent | shift_mv_degree | shift_lv_degree | vector_group | tap_side | tap_neutral | tap_min | tap_max | tap_step_percent
63/25/38 MVA 110/20/10 kV | 63 | 25 | 38 | 110 | 20 | 10 | 10.4 | 10.4 | 10.4 | 0.28 | 0.32 | 0.35 | 35 | 0.89 | 0 | 0 | YN0yn0yn0 | hv | 0 | -10 | 10 | 1.2
63/25/38 MVA 110/10/10 kV | 63 | 25 | 38 | 110 | 10 | 10 | 10.4 | 10.4 | 10.4 | 0.28 | 0.32 | 0.35 | 35 | 0.89 | 0 | 0 | YN0yn0yn0 | hv | 0 | -10 | 10 | 1.2

## fuse_std_types
| fuse_type | i_rated_a | t_avg | t_min | t_total | x_avg | x_min | x_total
HV 100A | HV 100A | 100 | 0 | [10.0, 3.64, 0.854, 0.281, 0.1, 0.0531, 0.022, 0.01] | [10.0, 4.267, 1.21, 0.403, 0.1, 0.058, 0.022, 0.01] | 0 | [300.0, 350.0, 450.0, 550.0, 700.0, 850.0, 1200.0, 1752.0] | [600.0, 700.0, 900.0, 1150.0, 1665.0, 2000.0, 3000.0, 4313.0]
HV 10A | HV 10A | 10 | 0 | [10.0, 1675.0, 0.344, 0.156, 0.1, 0.0417, 0.0171, 0.01] | [10.0, 1.3, 0.3, 0.155, 0.1, 0.0555, 0.023, 0.01] | 0 | [30.0, 32.0, 35.0, 37.0, 39.0, 50.0, 70.0, 88.0] | [60.0, 70.0, 80.0, 87.0, 94.0, 110.0, 150.0, 216.0]
HV 125A | HV 125A | 125 | 0 | [10.0, 1.82, 0.344, 0.1, 0.0467, 0.0269, 0.01] | [10.0, 2.478, 0.426, 0.1, 0.0427, 0.0211, 0.01] | 0 | [375.0, 500.0, 700.0, 925.0, 1200.0, 1500.0, 2341.0] | [750.0, 1000.0, 1500.0, 2200.0, 3000.0, 4000.0, 5765.0]
HV 160A | HV 160A | 160 | 0 | [10.0, 4.15, 1.03, 0.198, 0.1, 0.051, 0.0172, 0.01] | [10.0, 2.3, 0.734, 0.274, 0.1, 0.046, 0.0177, 0.01] | 0 | [480.0, 550.0, 700.0, 1000.0, 1260.0, 1600.0, 2500.0, 3227.0] | [960.0, 1300.0, 1700.0, 2200.0, 2996.0, 4000.0, 6000.0, 7946.0]
HV 16A | HV 16A | 16 | 0 | [10.0, 0.352, 0.164, 0.1, 0.0649, 0.0342, 0.01] | [10.0, 2.34, 0.722, 0.181, 0.1, 0.055, 0.0296, 0.01] | 0 | [48.0, 60.0, 65.0, 71.0, 80.0, 100.0, 162.0] | [96.0, 110.0, 125.0, 150.0, 168.0, 200.0, 250.0, 398.0]
HV 200A | HV 200A | 200 | 0 | [10.0, 4.267, 1.21, 0.403, 0.1, 0.058, 0.022, 0.01] | [10.0, 3.73, 1.654, 0.328, 0.1, 0.0531, 0.019, 0.01] | 0 | [600.0, 700.0, 900.0, 1150.0, 1665.0, 2000.0, 3000.0, 4313.0] | [1200.0, 1500.0, 1800.0, 2700.0, 3960.0, 5000.0, 7500.0, 10620.0]
HV 20A | HV 20A | 20 | 0 | [10.0, 1.3, 0.3, 0.155, 0.1, 0.0555, 0.023, 0.01] | [10.0, 1.3, 0.161, 0.1, 0.0611, 0.0399, 0.0141, 0.01] | 0 | [60.0, 70.0, 80.0, 87.0, 94.0, 110.0, 150.0, 216.0] | [120.0, 150.0, 200.0, 223.0, 260.0, 300.0, 450.0, 532.0]
HV 25A | HV 25A | 25 | 0 | [10.0, 2.512, 0.833, 0.299, 0.1, 0.0372, 0.0223, 0.01] | [10.0, 3.125, 0.597, 0.198, 0.1, 0.0378, 0.022, 0.01] | 0 | [75.0, 82.0, 90.0, 100.0, 124.0, 170.0, 200.0, 289.0] | [150.0, 170.0, 210.0, 250.0, 294.0, 400.0, 500.0, 711.0]
HV 31.5A | HV 31.5A | 31.5 | 0 | [10.0, 2.34, 0.722, 0.181, 0.1, 0.055, 0.0296, 0.01] | [10.0, 2.84, 0.368, 0.164, 0.1, 0.0621, 0.0378, 0.0195, 0.01] | 0 | [95.0, 110.0, 125.0, 150.0, 165.0, 200.0, 250.0, 390.0] | [189.0, 220.0, 300.0, 350.0, 393.0, 450.0, 530.0, 700.0, 960.0]
HV 40A | HV 40A | 40 | 0 | [10.0, 1.3, 0.161, 0.1, 0.0611, 0.0399, 0.0141, 0.01] | [10.0, 2.05, 0.369, 0.198, 0.1, 0.051, 0.0298, 0.01] | 0 | [120.0, 150.0, 200.0, 223.0, 260.0, 300.0, 450.0, 532.0] | [240.0, 300.0, 400.0, 450.0, 530.0, 650.0, 800.0, 1311.0]
HV 50A | HV 50A | 50 | 0 | [10.0, 3.215, 0.597, 0.198, 0.1, 0.0378, 0.022, 0.01] | [10.0, 3.64, 0.854, 0.281, 0.1, 0.0531, 0.022, 0.01] | 0 | [150.0, 170.0, 210.0, 250.0, 294.0, 400.0, 500.0, 711.0] | [300.0, 350.0, 450.0, 550.0, 700.0, 850.0, 1200.0, 1752.0]
HV 6.3A | HV 6.3A | 6.3 | 0 | [10.0, 1.39, 0.344, 0.168, 0.1, 0.056, 0.0263, 0.01] | [10.0, 1.711, 0.516, 0.198, 0.1, 0.0634, 0.0303, 0.01] | 0 | [19.0, 19.5, 20.4, 20.8, 22.0, 25.0, 32.0, 48.0] | [38.0, 40.0, 43.0, 48.0, 53.0, 60.0, 75.0, 118.0]
HV 63A | HV 63A | 63 | 0 | [10.0, 2.84, 0.368, 0.164, 0.1, 0.0621, 0.0378, 0.0195, 0.01] | [10.0, 1.82, 0.344, 0.1, 0.0467, 0.0269, 0.01] | 0 | [189.0, 220.0, 300.0, 350.0, 393.0, 450.0, 530.0, 700.0, 961.0] | [378.0, 500.0, 700.0, 934.0, 1200.0, 1500.0, 2366.0]
HV 80A | HV 80A | 80 | 0 | [10.0, 2.05, 0.369, 0.198, 0.1, 0.051, 0.0298, 0.01] | [10.0, 4.15, 1.03, 0.198, 0.1, 0.051, 0.0172, 0.01] | 0 | [240.0, 300.0, 400.0, 450.0, 530.0, 650.0, 800.0, 1311.0] | [480.0, 550.0, 700.0, 1000.0, 1260.0, 1600.0, 2500.0, 3227.0]
Siemens NH-1-100 | Siemens NH-1-100 | 100 | [5400.0, 2000.0, 400.0, 20.0, 1.0, 0.2, 0.012, 0.004] | 0 | 0 | [150.0, 190.0, 250.0, 430.0, 900.0, 1250.0, 2700.0, 3600.0] | 0 | 0
Siemens NH-1-125 | Siemens NH-1-125 | 125 | [4800.0, 120.0, 7.0, 0.1, 0.004] | 0 | 0 | [180.0, 400.0, 740.0, 2000.0, 4250.0] | 0 | 0
Siemens NH-1-16 | Siemens NH-1-16 | 16 | [4000.0, 400.0, 2.0, 0.1, 0.04, 0.01] | 0 | 0 | [26.0, 35.0, 75.0, 150.0, 200.0, 300.0] | 0 | 0
Siemens NH-1-160 | Siemens NH-1-160 | 160 | [4800.0, 120.0, 7.0, 0.1, 0.004] | 0 | 0 | [210.0, 500.0, 900.0, 2300.0, 5000.0] | 0 | 0
Siemens NH-1-25 | Siemens NH-1-25 | 25 | [4000.0, 1000.0, 10.0, 0.2, 0.02, 0.01] | 0 | 0 | [40.0, 50.0, 100.0, 210.0, 400.0, 500.0] | 0 | 0
Siemens NH-1-50 | Siemens NH-1-50 | 50 | [4000.0, 40.0, 4.0, 1.0, 0.02, 0.01] | 0 | 0 | [86.0, 200.0, 300.0, 400.0, 1000.0, 1280.0] | 0 | 0
Siemens NH-1-63 | Siemens NH-1-63 | 63 | [4000.0, 100.0, 10.0, 2.0, 0.04, 0.01] | 0 | 0 | [100.0, 200.0, 300.0, 400.0, 1000.0, 1500.0] | 0 | 0
Siemens NH-1-80 | Siemens NH-1-80 | 80 | [4800.0, 120.0, 7.0, 0.1, 0.01] | 0 | 0 | [150.58, 250.0, 450.0, 1150.0, 2470.0] | 0 | 0
Siemens NH-2-1000 | Siemens NH-2-1000 | 1000 | [4800.0, 120.0, 7.0, 0.1, 0.004] | 0 | 0 | [1900.0, 3500.0, 8400.0, 24000.0, 52000.0] | 0 | 0
Siemens NH-2-200 | Siemens NH-2-200 | 200 | [4800.0, 120.0, 7.0, 0.1, 0.004] | 0 | 0 | [280.0, 650.0, 1200.0, 3000.0, 7000.0] | 0 | 0
Siemens NH-2-224 | Siemens NH-2-224 | 224 | [4800.0, 120.0, 7.0, 0.2, 0.04, 0.004] | 0 | 0 | [400.0, 750.0, 1453.0, 3025.0, 4315.0, 7600.0] | 0 | 0
Siemens NH-2-250 | Siemens NH-2-250 | 250 | [4800.0, 120.0, 7.0, 0.1, 0.004] | 0 | 0 | [450.0, 800.0, 1650.0, 4000.0, 8500.0] | 0 | 0
Siemens NH-2-315 | Siemens NH-2-315 | 315 | [4800.0, 120.0, 7.0, 0.1, 0.004] | 0 | 0 | [550.0, 920.0, 1900.0, 5000.0, 11000.0] | 0 | 0
Siemens NH-2-355 | Siemens NH-2-355 | 355 | [4800.0, 120.0, 6.0, 0.1, 0.004] | 0 | 0 | [650.0, 1116.27, 2350.0, 5840.0, 12790.0] | 0 | 0
Siemens NH-2-400 | Siemens NH-2-400 | 400 | [4800.0, 120.0, 7.0, 0.1, 0.004] | 0 | 0 | [720.0, 1350.0, 2800.0, 6500.0, 15000.0] | 0 | 0
Siemens NH-2-425 | Siemens NH-2-425 | 425 | [4800.0, 120.0, 7.0, 0.1, 0.004] | 0 | 0 | [850.0, 1500.0, 3050.0, 7500.0, 16500.0] | 0 | 0
Siemens NH-2-630 | Siemens NH-2-630 | 630 | [4800.0, 120.0, 7.0, 0.1, 0.004] | 0 | 0 | [1200.0, 2000.0, 4800.0, 12000.0, 26000.0] | 0 | 0

## dtypes
| element | column | dtype
0 | bus | name | object
1 | bus | vn_kv | float64
2 | bus | type | object
3 | bus | zone | object
4 | bus | in_service | bool
5 | load | name | object
6 | load | bus | uint32
7 | load | p_mw | float64
8 | load | q_mvar | float64
9 | load | const_z_percent | float64
10 | load | const_i_percent | float64
11 | load | sn_mva | float64
12 | load | scaling | float64
13 | load | in_service | bool
14 | load | type | object
15 | ext_grid | name | object
16 | ext_grid | bus | uint32
17 | ext_grid | vm_pu | float64
18 | ext_grid | va_degree | float64
19 | ext_grid | slack_weight | float64
20 | ext_grid | in_service | bool
21 | line | name | object
22 | line | std_type | object
23 | line | from_bus | uint32
24 | line | to_bus | uint32
25 | line | length_km | float64
26 | line | r_ohm_per_km | float64
27 | line | x_ohm_per_km | float64
28 | line | c_nf_per_km | float64
29 | line | g_us_per_km | float64
30 | line | max_i_ka | float64
31 | line | df | float64
32 | line | parallel | uint32
33 | line | type | object
34 | line | in_service | bool
35 | trafo | name | object
36 | trafo | std_type | object
37 | trafo | hv_bus | uint32
38 | trafo | lv_bus | uint32
39 | trafo | sn_mva | float64
40 | trafo | vn_hv_kv | float64
41 | trafo | vn_lv_kv | float64
42 | trafo | vk_percent | float64
43 | trafo | vkr_percent | float64
44 | trafo | pfe_kw | float64
45 | trafo | i0_percent | float64
46 | trafo | shift_degree | float64
47 | trafo | tap_side | object
48 | trafo | tap_neutral | int32
49 | trafo | tap_min | int32
50 | trafo | tap_max | int32
51 | trafo | tap_step_percent | float64
52 | trafo | tap_step_degree | float64
53 | trafo | tap_pos | int32
54 | trafo | tap_phase_shifter | bool
55 | trafo | parallel | uint32
56 | trafo | df | float64
57 | trafo | in_service | bool
58 | line_geodata | coords | object
59 | bus_geodata | x | float64
60 | bus_geodata | y | float64
61 | bus_geodata | coords | object

## parameters
| version | format_version | converged | OPF_converged | name | f_hz | sn_mva
0 | 2.14.6 | 2.14.0 | FALSE | FALSE |  | 50 | 1