## bus
| name | vn_kv | type | zone | in_service
0 | bus_LV_4065-1_0_4_node_0 | 0.4 | n |  | TRUE
1 | bus_LV_4065-1_0_4_node_1 | 0.4 | n |  | TRUE
2 | bus_LV_4065-1_0_4_node_2 | 0.4 | n |  | TRUE
3 | bus_LV_4065-1_0_4_node_3 | 0.4 | n |  | TRUE
4 | bus_LV_4065-1_0_4_node_4 | 0.4 | n |  | TRUE
5 | bus_LV_4065-1_0_4_node_5 | 0.4 | n |  | TRUE
6 | bus_LV_4065-1_0_4_node_10 | 0.4 | n |  | TRUE
7 | bus_LV_4065-1_0_4_node_11 | 0.4 | n |  | TRUE
8 | bus_LV_4065-1_0_4_node_6 | 0.4 | n |  | TRUE
9 | bus_LV_4065-1_0_4_node_7 | 0.4 | n |  | TRUE
10 | bus_LV_4065-1_0_4_node_8 | 0.4 | n |  | TRUE
11 | bus_LV_4065-1_0_4_node_150 | 0.4 | n |  | TRUE
12 | bus_LV_4065-1_0_4_node_63 | 0.4 | n |  | TRUE
13 | bus_LV_4065-1_0_4_node_67 | 0.4 | n |  | TRUE
14 | bus_LV_4065-1_0_4_node_62 | 0.4 | n |  | TRUE
15 | bus_LV_4065-1_0_4_node_49 | 0.4 | n |  | TRUE
16 | bus_LV_4065-1_0_4_node_46 | 0.4 | n |  | TRUE
17 | bus_LV_4065-1_0_4_node_12 | 0.4 | n |  | TRUE
18 | bus_LV_4065-1_0_4_node_13 | 0.4 | n |  | TRUE
19 | bus_LV_4065-1_0_4_node_14 | 0.4 | n |  | TRUE
20 | bus_LV_4065-1_0_4_node_15 | 0.4 | n |  | TRUE
21 | bus_LV_4065-1_0_4_node_16 | 0.4 | n |  | TRUE
22 | bus_LV_4065-1_0_4_node_42 | 0.4 | n |  | TRUE
23 | bus_LV_4065-1_0_4_node_43 | 0.4 | n |  | TRUE
24 | bus_LV_4065-1_0_4_node_36 | 0.4 | n |  | TRUE
25 | bus_LV_4065-1_0_4_node_47 | 0.4 | n |  | TRUE
26 | bus_LV_4065-1_0_4_node_57 | 0.4 | n |  | TRUE
27 | bus_LV_4065-1_0_4_node_44 | 0.4 | n |  | TRUE
28 | bus_LV_4065-1_0_4_node_40 | 0.4 | n |  | TRUE
29 | bus_LV_4065-1_0_4_node_39 | 0.4 | n |  | TRUE
30 | bus_LV_4065-1_0_4_node_48 | 0.4 | n |  | TRUE
31 | bus_LV_4065-1_0_4_node_17 | 0.4 | n |  | TRUE
32 | bus_LV_4065-1_0_4_node_18 | 0.4 | n |  | TRUE
33 | bus_LV_4065-1_0_4_node_19 | 0.4 | n |  | TRUE
34 | bus_LV_4065-1_0_4_node_20 | 0.4 | n |  | TRUE
35 | bus_LV_4065-1_0_4_node_22 | 0.4 | n |  | TRUE
36 | bus_LV_4065-1_0_4_node_24 | 0.4 | n |  | TRUE
37 | bus_LV_4065-1_0_4_node_25 | 0.4 | n |  | TRUE
38 | bus_LV_4065-1_0_4_node_58 | 0.4 | n |  | TRUE
39 | bus_LV_4065-1_0_4_node_21 | 0.4 | n |  | TRUE
40 | bus_LV_4065-1_0_4_node_72 | 0.4 | n |  | TRUE
41 | bus_LV_4065-1_0_4_node_28 | 0.4 | n |  | TRUE
42 | bus_LV_4065-1_0_4_node_23 | 0.4 | n |  | TRUE
43 | bus_LV_4065-1_0_4_node_82 | 0.4 | n |  | TRUE
44 | bus_LV_4065-1_0_4_node_79 | 0.4 | n |  | TRUE
45 | bus_LV_4065-1_0_4_node_60 | 0.4 | n |  | TRUE
46 | bus_LV_4065-1_0_4_node_84 | 0.4 | n |  | TRUE
47 | bus_LV_4065-1_0_4_node_85 | 0.4 | n |  | TRUE
48 | bus_LV_4065-1_0_4_node_68 | 0.4 | n |  | TRUE
49 | bus_LV_4065-1_0_4_node_69 | 0.4 | n |  | TRUE
50 | bus_LV_4065-1_0_4_node_37 | 0.4 | n |  | TRUE
51 | bus_LV_4065-1_0_4_node_119 | 0.4 | n |  | TRUE
52 | bus_LV_4065-1_0_4_node_118 | 0.4 | n |  | TRUE
53 | bus_LV_4065-1_0_4_node_35 | 0.4 | n |  | TRUE
54 | bus_LV_4065-1_0_4_node_41 | 0.4 | n |  | TRUE
55 | bus_LV_4065-1_0_4_node_51 | 0.4 | n |  | TRUE
56 | bus_LV_4065-1_0_4_node_127 | 0.4 | n |  | TRUE
57 | bus_LV_4065-1_0_4_node_38 | 0.4 | n |  | TRUE
58 | bus_LV_4065-1_0_4_node_108 | 0.4 | n |  | TRUE
59 | bus_LV_4065-1_0_4_node_142 | 0.4 | n |  | TRUE
60 | bus_LV_4065-1_0_4_node_34 | 0.4 | n |  | TRUE
61 | bus_LV_4065-1_0_4_node_33 | 0.4 | n |  | TRUE
62 | bus_LV_4065-1_0_4_node_111 | 0.4 | n |  | TRUE
63 | bus_LV_4065-1_0_4_node_31 | 0.4 | n |  | TRUE
64 | bus_LV_4065-1_0_4_node_106 | 0.4 | n |  | TRUE
65 | bus_LV_4065-1_0_4_node_27 | 0.4 | n |  | TRUE
66 | bus_LV_4065-1_0_4_node_32 | 0.4 | n |  | TRUE
67 | bus_LV_4065-1_0_4_node_109 | 0.4 | n |  | TRUE
68 | bus_LV_4065-1_0_4_node_29 | 0.4 | n |  | TRUE
69 | bus_LV_4065-1_0_4_node_30 | 0.4 | n |  | TRUE
70 | bus_LV_4065-1_0_4_node_26 | 0.4 | n |  | TRUE
71 | bus_LV_4065-1_0_4_node_80 | 0.4 | n |  | TRUE
72 | bus_LV_4065-1_0_4_node_70 | 0.4 | n |  | TRUE
73 | bus_LV_4065-1_0_4_node_86 | 0.4 | n |  | TRUE
74 | bus_LV_4065-1_0_4_node_107 | 0.4 | n |  | TRUE
75 | bus_LV_4065-1_0_4_node_105 | 0.4 | n |  | TRUE
76 | bus_LV_4065-1_0_4_node_110 | 0.4 | n |  | TRUE
77 | bus_LV_4065-1_0_4_node_126 | 0.4 | n |  | TRUE
78 | bus_LV_4065-1_0_4_node_143 | 0.4 | n |  | TRUE
79 | bus_LV_4065-1_0_4_node_50 | 0.4 | n |  | TRUE
80 | bus_LV_4065-1_0_4_node_115 | 0.4 | n |  | TRUE
81 | bus_LV_4065-1_0_4_node_100 | 0.4 | n |  | TRUE
82 | bus_LV_4065-1_0_4_node_45 | 0.4 | n |  | TRUE
83 | bus_LV_4065-1_0_4_node_52 | 0.4 | n |  | TRUE
84 | bus_LV_4065-1_0_4_node_53 | 0.4 | n |  | TRUE
85 | bus_LV_4065-1_0_4_node_54 | 0.4 | n |  | TRUE
86 | bus_LV_4065-1_0_4_node_55 | 0.4 | n |  | TRUE
87 | bus_LV_4065-1_0_4_node_64 | 0.4 | n |  | TRUE
88 | bus_LV_4065-1_0_4_node_65 | 0.4 | n |  | TRUE
89 | bus_LV_4065-1_0_4_node_61 | 0.4 | n |  | TRUE
90 | bus_LV_4065-1_0_4_node_66 | 0.4 | n |  | TRUE
91 | bus_LV_4065-1_0_4_node_76 | 0.4 | n |  | TRUE
92 | bus_LV_4065-1_0_4_node_73 | 0.4 | n |  | TRUE
93 | bus_LV_4065-1_0_4_node_74 | 0.4 | n |  | TRUE
94 | bus_LV_4065-1_0_4_node_71 | 0.4 | n |  | TRUE
95 | bus_LV_4065-1_0_4_node_75 | 0.4 | n |  | TRUE
96 | bus_LV_4065-1_0_4_node_83 | 0.4 | n |  | TRUE
97 | bus_LV_4065-1_0_4_node_81 | 0.4 | n |  | TRUE
98 | bus_LV_4065-1_0_4_node_87 | 0.4 | n |  | TRUE
99 | bus_LV_4065-1_0_4_node_88 | 0.4 | n |  | TRUE
100 | bus_LV_4065-1_0_4_node_89 | 0.4 | n |  | TRUE
101 | bus_LV_4065-1_0_4_node_91 | 0.4 | n |  | TRUE
102 | bus_LV_4065-1_0_4_node_92 | 0.4 | n |  | TRUE
103 | bus_LV_4065-1_0_4_node_93 | 0.4 | n |  | TRUE
104 | bus_LV_4065-1_0_4_node_94 | 0.4 | n |  | TRUE
105 | bus_LV_4065-1_0_4_node_95 | 0.4 | n |  | TRUE
106 | bus_LV_4065-1_0_4_node_97 | 0.4 | n |  | TRUE
107 | bus_LV_4065-1_0_4_node_96 | 0.4 | n |  | TRUE
108 | bus_LV_4065-1_0_4_node_98 | 0.4 | n |  | TRUE
109 | bus_LV_4065-1_0_4_node_149 | 0.4 | n |  | TRUE
110 | bus_LV_4065-1_0_4_node_99 | 0.4 | n |  | TRUE
111 | bus_LV_4065-1_0_4_node_101 | 0.4 | n |  | TRUE
112 | bus_LV_4065-1_0_4_node_147 | 0.4 | n |  | TRUE
113 | bus_LV_4065-1_0_4_node_148 | 0.4 | n |  | TRUE
114 | bus_LV_4065-1_0_4_node_145 | 0.4 | n |  | TRUE
115 | bus_LV_4065-1_0_4_node_144 | 0.4 | n |  | TRUE
116 | bus_LV_4065-1_0_4_node_102 | 0.4 | n |  | TRUE
117 | bus_LV_4065-1_0_4_node_103 | 0.4 | n |  | TRUE
118 | bus_LV_4065-1_0_4_node_104 | 0.4 | n |  | TRUE
119 | bus_LV_4065-1_0_4_node_112 | 0.4 | n |  | TRUE
120 | bus_LV_4065-1_0_4_node_113 | 0.4 | n |  | TRUE
121 | bus_LV_4065-1_0_4_node_114 | 0.4 | n |  | TRUE
122 | bus_LV_4065-1_0_4_node_116 | 0.4 | n |  | TRUE
123 | bus_LV_4065-1_0_4_node_117 | 0.4 | n |  | TRUE
124 | bus_LV_4065-1_0_4_node_121 | 0.4 | n |  | TRUE
125 | bus_LV_4065-1_0_4_node_120 | 0.4 | n |  | TRUE
126 | bus_LV_4065-1_0_4_node_139 | 0.4 | n |  | TRUE
127 | bus_LV_4065-1_0_4_node_141 | 0.4 | n |  | TRUE
128 | bus_LV_4065-1_0_4_node_122 | 0.4 | n |  | TRUE
129 | bus_LV_4065-1_0_4_node_123 | 0.4 | n |  | TRUE
130 | bus_LV_4065-1_0_4_node_124 | 0.4 | n |  | TRUE
131 | bus_LV_4065-1_0_4_node_133 | 0.4 | n |  | TRUE
132 | bus_LV_4065-1_0_4_node_140 | 0.4 | n |  | TRUE
133 | bus_LV_4065-1_0_4_node_125 | 0.4 | n |  | TRUE
134 | bus_LV_4065-1_0_4_node_128 | 0.4 | n |  | TRUE
135 | bus_LV_4065-1_0_4_node_129 | 0.4 | n |  | TRUE
136 | bus_LV_4065-1_0_4_node_130 | 0.4 | n |  | TRUE
137 | bus_LV_4065-1_0_4_node_131 | 0.4 | n |  | TRUE
138 | bus_LV_4065-1_0_4_node_132 | 0.4 | n |  | TRUE
139 | bus_LV_4065-1_0_4_node_134 | 0.4 | n |  | TRUE
140 | bus_LV_4065-1_0_4_node_135 | 0.4 | n |  | TRUE
141 | bus_LV_4065-1_0_4_node_136 | 0.4 | n |  | TRUE
142 | bus_LV_4065-1_0_4_node_137 | 0.4 | n |  | TRUE
143 | bus_LV_4065-1_0_4_node_138 | 0.4 | n |  | TRUE
144 | bus_LV_4065-1_0_4_node_146 | 0.4 | n |  | TRUE
145 | bus_MV_427_0_node_308 | 20 | n |  | TRUE

## load
| name | bus | p_mw | q_mvar | const_z_percent | const_i_percent | sn_mva | scaling | in_service | type
0 | LV_4065-1_0_4_load_0 | 0 | 0.0051646 | 0.0012944 | 0 | 0 |  | 1 | TRUE | wye
1 | LV_4065-1_0_4_load_1 | 1 | 0.0047848 | 0.0011992 | 0 | 0 |  | 1 | TRUE | wye
2 | LV_4065-1_0_4_load_2 | 2 | 0.0015325 | 0.00038409 | 0 | 0 |  | 1 | TRUE | wye
3 | LV_4065-1_0_4_load_3 | 3 | 0.0026498 | 0.00066411 | 0 | 0 |  | 1 | TRUE | wye
4 | LV_4065-1_0_4_load_4 | 4 | 0.0016229 | 0.00040675 | 0 | 0 |  | 1 | TRUE | wye
5 | LV_4065-1_0_4_load_5 | 5 | 0.0025262 | 0.00063311 | 0 | 0 |  | 1 | TRUE | wye
6 | LV_4065-1_0_4_load_10 | 6 | 0.0017216 | 0.00043147 | 0 | 0 |  | 1 | TRUE | wye
7 | LV_4065-1_0_4_load_11 | 7 | 0.0016189 | 0.00040574 | 0 | 0 |  | 1 | TRUE | wye
8 | LV_4065-1_0_4_load_6 | 8 | 0.0025158 | 0.00063052 | 0 | 0 |  | 1 | TRUE | wye
9 | LV_4065-1_0_4_load_150 | 11 | 0.0081683 | 0.0020472 | 0 | 0 |  | 1 | TRUE | wye
10 | LV_4065-1_0_4_load_67 | 13 | 0.022632 | 0.005672 | 0 | 0 |  | 1 | TRUE | wye
11 | LV_4065-1_0_4_load_49 | 15 | 0.0011336 | 0.00028412 | 0 | 0 |  | 1 | TRUE | wye
12 | LV_4065-1_0_4_load_46 | 16 | 0.0011443 | 0.00028678 | 0 | 0 |  | 1 | TRUE | wye
13 | LV_4065-1_0_4_load_12 | 17 | 0.00055881 | 0.00014005 | 0 | 0 |  | 1 | TRUE | wye
14 | LV_4065-1_0_4_load_13 | 18 | 0.0016201 | 0.00040604 | 0 | 0 |  | 1 | TRUE | wye
15 | LV_4065-1_0_4_load_14 | 19 | 0.0012365 | 0.0003099 | 0 | 0 |  | 1 | TRUE | wye
16 | LV_4065-1_0_4_load_43 | 23 | 0.0010997 | 0.0002756 | 0 | 0 |  | 1 | TRUE | wye
17 | LV_4065-1_0_4_load_47 | 25 | 0.0013351 | 0.00033462 | 0 | 0 |  | 1 | TRUE | wye
18 | LV_4065-1_0_4_load_57 | 26 | 0.0039879 | 0.00099947 | 0 | 0 |  | 1 | TRUE | wye
19 | LV_4065-1_0_4_load_44 | 27 | 0.0015035 | 0.00037681 | 0 | 0 |  | 1 | TRUE | wye
20 | LV_4065-1_0_4_load_40 | 28 | 0.0045064 | 0.0011294 | 0 | 0 |  | 1 | TRUE | wye
21 | LV_4065-1_0_4_load_39 | 29 | 0.0040143 | 0.0010061 | 0 | 0 |  | 1 | TRUE | wye
22 | LV_4065-1_0_4_load_48 | 30 | 0.0012942 | 0.00032435 | 0 | 0 |  | 1 | TRUE | wye
23 | LV_4065-1_0_4_load_17 | 31 | 0.011675 | 0.0029261 | 0 | 0 |  | 1 | TRUE | wye
24 | LV_4065-1_0_4_load_25 | 37 | 0.01482 | 0.0037142 | 0 | 0 |  | 1 | TRUE | wye
25 | LV_4065-1_0_4_load_58 | 38 | 0.0049634 | 0.001244 | 0 | 0 |  | 1 | TRUE | wye
26 | LV_4065-1_0_4_load_72 | 40 | 0.006786 | 0.0017007 | 0 | 0 |  | 1 | TRUE | wye
27 | LV_4065-1_0_4_load_82 | 43 | 0.022476 | 0.005633 | 0 | 0 |  | 1 | TRUE | wye
28 | LV_4065-1_0_4_load_79 | 44 | 0.019965 | 0.0050038 | 0 | 0 |  | 1 | TRUE | wye
29 | LV_4065-1_0_4_load_60 | 45 | 0.012622 | 0.0031633 | 0 | 0 |  | 1 | TRUE | wye
30 | LV_4065-1_0_4_load_84 | 46 | 0.013545 | 0.0033947 | 0 | 0 |  | 1 | TRUE | wye
31 | LV_4065-1_0_4_load_85 | 47 | 0.014314 | 0.0035874 | 0 | 0 |  | 1 | TRUE | wye
32 | LV_4065-1_0_4_load_68 | 48 | 0.036532 | 0.0091557 | 0 | 0 |  | 1 | TRUE | wye
33 | LV_4065-1_0_4_load_119 | 51 | 0.00098275 | 0.0002463 | 0 | 0 |  | 1 | TRUE | wye
34 | LV_4065-1_0_4_load_118 | 52 | 0.0031943 | 0.00080058 | 0 | 0 |  | 1 | TRUE | wye
35 | LV_4065-1_0_4_load_51 | 55 | 0.0041927 | 0.0010508 | 0 | 0 |  | 1 | TRUE | wye
36 | LV_4065-1_0_4_load_108 | 58 | 0.0013837 | 0.00034678 | 0 | 0 |  | 1 | TRUE | wye
37 | LV_4065-1_0_4_load_142 | 59 | 0.0013877 | 0.00034779 | 0 | 0 |  | 1 | TRUE | wye
38 | LV_4065-1_0_4_load_111 | 62 | 0.0021114 | 0.00052916 | 0 | 0 |  | 1 | TRUE | wye
39 | LV_4065-1_0_4_load_109 | 67 | 0.0018884 | 0.00047327 | 0 | 0 |  | 1 | TRUE | wye
40 | LV_4065-1_0_4_load_29 | 68 | 0.033227 | 0.0083275 | 0 | 0 |  | 1 | TRUE | wye
41 | LV_4065-1_0_4_load_26 | 70 | 0.0013082 | 0.00032788 | 0 | 0 |  | 1 | TRUE | wye
42 | LV_4065-1_0_4_load_80 | 71 | 0.014579 | 0.0036538 | 0 | 0 |  | 1 | TRUE | wye
43 | LV_4065-1_0_4_load_86 | 73 | 0.0020013 | 0.00050157 | 0 | 0 |  | 1 | TRUE | wye
44 | LV_4065-1_0_4_load_107 | 74 | 0.0040032 | 0.0010033 | 0 | 0 |  | 1 | TRUE | wye
45 | LV_4065-1_0_4_load_105 | 75 | 0.001818 | 0.00045563 | 0 | 0 |  | 1 | TRUE | wye
46 | LV_4065-1_0_4_load_110 | 76 | 0.00264 | 0.00066165 | 0 | 0 |  | 1 | TRUE | wye
47 | LV_4065-1_0_4_load_126 | 77 | 0.0033973 | 0.00085144 | 0 | 0 |  | 1 | TRUE | wye
48 | LV_4065-1_0_4_load_143 | 78 | 0.0011924 | 0.00029885 | 0 | 0 |  | 1 | TRUE | wye
49 | LV_4065-1_0_4_load_50 | 79 | 0.0016355 | 0.00040989 | 0 | 0 |  | 1 | TRUE | wye
50 | LV_4065-1_0_4_load_100 | 81 | 0.0019006 | 0.00047632 | 0 | 0 |  | 1 | TRUE | wye
51 | LV_4065-1_0_4_load_45 | 82 | 0.0014669 | 0.00036764 | 0 | 0 |  | 1 | TRUE | wye
52 | LV_4065-1_0_4_load_52 | 83 | 0.0030297 | 0.00075931 | 0 | 0 |  | 1 | TRUE | wye
53 | LV_4065-1_0_4_load_53 | 84 | 0.0014312 | 0.00035868 | 0 | 0 |  | 1 | TRUE | wye
54 | LV_4065-1_0_4_load_54 | 85 | 0.0006256 | 0.00015679 | 0 | 0 |  | 1 | TRUE | wye
55 | LV_4065-1_0_4_load_55 | 86 | 0.0021089 | 0.00052853 | 0 | 0 |  | 1 | TRUE | wye
56 | LV_4065-1_0_4_load_64 | 87 | 0.0025203 | 0.00063164 | 0 | 0 |  | 1 | TRUE | wye
57 | LV_4065-1_0_4_load_61 | 89 | 0.011796 | 0.0029563 | 0 | 0 |  | 1 | TRUE | wye
58 | LV_4065-1_0_4_load_76 | 91 | 0.025172 | 0.0063087 | 0 | 0 |  | 1 | TRUE | wye
59 | LV_4065-1_0_4_load_73 | 92 | 0.0097856 | 0.0024525 | 0 | 0 |  | 1 | TRUE | wye
60 | LV_4065-1_0_4_load_71 | 94 | 0.016482 | 0.0041307 | 0 | 0 |  | 1 | TRUE | wye
61 | LV_4065-1_0_4_load_83 | 96 | 0.014657 | 0.0036733 | 0 | 0 |  | 1 | TRUE | wye
62 | LV_4065-1_0_4_load_81 | 97 | 0.023028 | 0.0057714 | 0 | 0 |  | 1 | TRUE | wye
63 | LV_4065-1_0_4_load_87 | 98 | 0.0044758 | 0.0011217 | 0 | 0 |  | 1 | TRUE | wye
64 | LV_4065-1_0_4_load_88 | 99 | 0.004343 | 0.0010885 | 0 | 0 |  | 1 | TRUE | wye
65 | LV_4065-1_0_4_load_89 | 100 | 0.001767 | 0.00044286 | 0 | 0 |  | 1 | TRUE | wye
66 | LV_4065-1_0_4_load_91 | 101 | 0.0035895 | 0.00089962 | 0 | 0 |  | 1 | TRUE | wye
67 | LV_4065-1_0_4_load_92 | 102 | 0.0020572 | 0.00051558 | 0 | 0 |  | 1 | TRUE | wye
68 | LV_4065-1_0_4_load_93 | 103 | 0.003206 | 0.0008035 | 0 | 0 |  | 1 | TRUE | wye
69 | LV_4065-1_0_4_load_94 | 104 | 0.0019176 | 0.0004806 | 0 | 0 |  | 1 | TRUE | wye
70 | LV_4065-1_0_4_load_96 | 107 | 0.0020147 | 0.00050494 | 0 | 0 |  | 1 | TRUE | wye
71 | LV_4065-1_0_4_load_149 | 109 | 0.0024672 | 0.00061833 | 0 | 0 |  | 1 | TRUE | wye
72 | LV_4065-1_0_4_load_99 | 110 | 0.0019504 | 0.00048881 | 0 | 0 |  | 1 | TRUE | wye
73 | LV_4065-1_0_4_load_148 | 113 | 0.006468 | 0.001621 | 0 | 0 |  | 1 | TRUE | wye
74 | LV_4065-1_0_4_load_145 | 114 | 0.0017706 | 0.00044375 | 0 | 0 |  | 1 | TRUE | wye
75 | LV_4065-1_0_4_load_144 | 115 | 0.0018853 | 0.0004725 | 0 | 0 |  | 1 | TRUE | wye
76 | LV_4065-1_0_4_load_102 | 116 | 0.0019065 | 0.00047782 | 0 | 0 |  | 1 | TRUE | wye
77 | LV_4065-1_0_4_load_103 | 117 | 0.00087029 | 0.00021812 | 0 | 0 |  | 1 | TRUE | wye
78 | LV_4065-1_0_4_load_104 | 118 | 0.0055535 | 0.0013918 | 0 | 0 |  | 1 | TRUE | wye
79 | LV_4065-1_0_4_load_112 | 119 | 0.0020289 | 0.00050848 | 0 | 0 |  | 1 | TRUE | wye
80 | LV_4065-1_0_4_load_113 | 120 | 0.0034624 | 0.00086776 | 0 | 0 |  | 1 | TRUE | wye
81 | LV_4065-1_0_4_load_116 | 122 | 0.0036802 | 0.00092234 | 0 | 0 |  | 1 | TRUE | wye
82 | LV_4065-1_0_4_load_117 | 123 | 0.00076799 | 0.00019248 | 0 | 0 |  | 1 | TRUE | wye
83 | LV_4065-1_0_4_load_141 | 127 | 0.001131 | 0.00028344 | 0 | 0 |  | 1 | TRUE | wye
84 | LV_4065-1_0_4_load_122 | 128 | 0.0028407 | 0.00071196 | 0 | 0 |  | 1 | TRUE | wye
85 | LV_4065-1_0_4_load_123 | 129 | 0.0019078 | 0.00047814 | 0 | 0 |  | 1 | TRUE | wye
86 | LV_4065-1_0_4_load_124 | 130 | 0.00086544 | 0.0002169 | 0 | 0 |  | 1 | TRUE | wye
87 | LV_4065-1_0_4_load_133 | 131 | 0.0015653 | 0.00039229 | 0 | 0 |  | 1 | TRUE | wye
88 | LV_4065-1_0_4_load_140 | 132 | 0.002539 | 0.00063633 | 0 | 0 |  | 1 | TRUE | wye
89 | LV_4065-1_0_4_load_125 | 133 | 0.0063673 | 0.0015958 | 0 | 0 |  | 1 | TRUE | wye
90 | LV_4065-1_0_4_load_128 | 134 | 0.0027173 | 0.00068101 | 0 | 0 |  | 1 | TRUE | wye
91 | LV_4065-1_0_4_load_129 | 135 | 0.0031008 | 0.00077714 | 0 | 0 |  | 1 | TRUE | wye
92 | LV_4065-1_0_4_load_130 | 136 | 0.0013336 | 0.00033422 | 0 | 0 |  | 1 | TRUE | wye
93 | LV_4065-1_0_4_load_131 | 137 | 0.0022472 | 0.0005632 | 0 | 0 |  | 1 | TRUE | wye
94 | LV_4065-1_0_4_load_134 | 139 | 0.0013154 | 0.00032967 | 0 | 0 |  | 1 | TRUE | wye
95 | LV_4065-1_0_4_load_135 | 140 | 0.0052143 | 0.0013068 | 0 | 0 |  | 1 | TRUE | wye
96 | LV_4065-1_0_4_load_136 | 141 | 0.0011568 | 0.00028992 | 0 | 0 |  | 1 | TRUE | wye
97 | LV_4065-1_0_4_load_137 | 142 | 0.0009909 | 0.00024834 | 0 | 0 |  | 1 | TRUE | wye
98 | LV_4065-1_0_4_load_138 | 143 | 0.0013357 | 0.00033475 | 0 | 0 |  | 1 | TRUE | wye
99 | LV_4065-1_0_4_load_146 | 144 | 0.0013942 | 0.00034943 | 0 | 0 |  | 1 | TRUE | wye

## ext_grid
| name | bus | vm_pu | va_degree | slack_weight | in_service
0 |  | 42 | 1 | 0 | 1 | TRUE

## line
| name | std_type | from_bus | to_bus | length_km | r_ohm_per_km | x_ohm_per_km | c_nf_per_km | g_us_per_km | max_i_ka | df | parallel | type | in_service
0 | LV_4065-1_0_4_line_0 |  | 0 | 1 | 0.001455 | 0.125 | 0.08 | 261 | 0 | 0.364 | 1 | 1 | cs | TRUE
1 | LV_4065-1_0_4_line_1 |  | 0 | 2 | 0.0072548 | 0.125 | 0.08 | 261 | 0 | 0.364 | 1 | 1 | cs | TRUE
2 | LV_4065-1_0_4_line_2 |  | 1 | 3 | 0.026772 | 0.125 | 0.08 | 261 | 0 | 0.364 | 1 | 1 | cs | TRUE
3 | LV_4065-1_0_4_line_3 |  | 2 | 4 | 0.023595 | 0.125 | 0.08 | 261 | 0 | 0.364 | 1 | 1 | cs | TRUE
4 | LV_4065-1_0_4_line_4 |  | 3 | 5 | 0.008213 | 0.125 | 0.08 | 261 | 0 | 0.364 | 1 | 1 | cs | TRUE
5 | LV_4065-1_0_4_line_5 |  | 5 | 6 | 0.023996 | 0.125 | 0.08 | 261 | 0 | 0.364 | 1 | 1 | cs | TRUE
6 | LV_4065-1_0_4_line_6 |  | 6 | 7 | 0.006173 | 0.125 | 0.08 | 261 | 0 | 0.364 | 1 | 1 | cs | TRUE
7 | LV_4065-1_0_4_line_7 |  | 7 | 15 | 0.024157 | 0.125 | 0.08 | 261 | 0 | 0.364 | 1 | 1 | cs | TRUE
8 | LV_4065-1_0_4_line_8 |  | 8 | 9 | 0.017807 | 0.125 | 0.08 | 261 | 0 | 0.364 | 1 | 1 | cs | TRUE
9 | LV_4065-1_0_4_line_9 |  | 9 | 10 | 0.11141 | 0.125 | 0.08 | 261 | 0 | 0.364 | 1 | 1 | cs | TRUE
10 | LV_4065-1_0_4_line_10 |  | 10 | 11 | 0.060076 | 0.125 | 0.08 | 261 | 0 | 0.364 | 1 | 1 | cs | TRUE
11 | LV_4065-1_0_4_line_11 |  | 10 | 12 | 0.12472 | 0.125 | 0.08 | 261 | 0 | 0.364 | 1 | 1 | cs | TRUE
12 | LV_4065-1_0_4_line_12 |  | 12 | 13 | 0.029778 | 0.125 | 0.08 | 261 | 0 | 0.364 | 1 | 1 | cs | TRUE
13 | LV_4065-1_0_4_line_13 |  | 12 | 14 | 0.058627 | 0.125 | 0.08 | 261 | 0 | 0.364 | 1 | 1 | cs | TRUE
14 | LV_4065-1_0_4_line_14 |  | 13 | 88 | 0.032762 | 0.125 | 0.08 | 261 | 0 | 0.364 | 1 | 1 | cs | TRUE
15 | LV_4065-1_0_4_line_15 |  | 14 | 89 | 0.038756 | 0.125 | 0.08 | 261 | 0 | 0.364 | 1 | 1 | cs | TRUE
16 | LV_4065-1_0_4_line_16 |  | 15 | 16 | 0.00033259 | 0.125 | 0.08 | 261 | 0 | 0.364 | 1 | 1 | cs | TRUE
17 | LV_4065-1_0_4_line_17 |  | 16 | 82 | 0.015696 | 0.125 | 0.08 | 261 | 0 | 0.364 | 1 | 1 | cs | TRUE
18 | LV_4065-1_0_4_line_18 |  | 17 | 18 | 0.0035809 | 0.125 | 0.08 | 261 | 0 | 0.364 | 1 | 1 | cs | TRUE
19 | LV_4065-1_0_4_line_19 |  | 17 | 19 | 0.01249 | 0.125 | 0.08 | 261 | 0 | 0.364 | 1 | 1 | cs | TRUE
20 | LV_4065-1_0_4_line_20 |  | 18 | 20 | 0.022857 | 0.125 | 0.08 | 261 | 0 | 0.364 | 1 | 1 | cs | TRUE
21 | LV_4065-1_0_4_line_21 |  | 19 | 21 | 0.020881 | 0.125 | 0.08 | 261 | 0 | 0.364 | 1 | 1 | cs | TRUE
22 | LV_4065-1_0_4_line_22 |  | 20 | 22 | 0.026133 | 0.125 | 0.08 | 261 | 0 | 0.364 | 1 | 1 | cs | TRUE
23 | LV_4065-1_0_4_line_23 |  | 20 | 23 | 0.0056334 | 0.125 | 0.08 | 261 | 0 | 0.364 | 1 | 1 | cs | TRUE
24 | LV_4065-1_0_4_line_24 |  | 21 | 24 | 0.017749 | 0.125 | 0.08 | 261 | 0 | 0.364 | 1 | 1 | cs | TRUE
25 | LV_4065-1_0_4_line_25 |  | 21 | 25 | 0.017126 | 0.125 | 0.08 | 261 | 0 | 0.364 | 1 | 1 | cs | TRUE
26 | LV_4065-1_0_4_line_26 |  | 22 | 26 | 0.023214 | 0.125 | 0.08 | 261 | 0 | 0.364 | 1 | 1 | cs | TRUE
27 | LV_4065-1_0_4_line_27 |  | 23 | 27 | 0.00094693 | 0.125 | 0.08 | 261 | 0 | 0.364 | 1 | 1 | cs | TRUE
28 | LV_4065-1_0_4_line_28 |  | 24 | 28 | 0.022877 | 0.125 | 0.08 | 261 | 0 | 0.364 | 1 | 1 | cs | TRUE
29 | LV_4065-1_0_4_line_29 |  | 24 | 29 | 0.030844 | 0.125 | 0.08 | 261 | 0 | 0.364 | 1 | 1 | cs | TRUE
30 | LV_4065-1_0_4_line_30 |  | 25 | 30 | 0.0037321 | 0.125 | 0.08 | 261 | 0 | 0.364 | 1 | 1 | cs | TRUE
31 | LV_4065-1_0_4_line_31 |  | 26 | 38 | 0.026036 | 0.125 | 0.08 | 261 | 0 | 0.364 | 1 | 1 | cs | TRUE
32 | LV_4065-1_0_4_line_32 |  | 27 | 82 | 0.0092061 | 0.125 | 0.08 | 261 | 0 | 0.364 | 1 | 1 | cs | TRUE
33 | LV_4065-1_0_4_line_33 |  | 28 | 79 | 0.02352 | 0.125 | 0.08 | 261 | 0 | 0.364 | 1 | 1 | cs | TRUE
34 | LV_4065-1_0_4_line_34 |  | 31 | 32 | 0.019346 | 0.125 | 0.08 | 261 | 0 | 0.364 | 1 | 1 | cs | TRUE
35 | LV_4065-1_0_4_line_35 |  | 31 | 33 | 0.026304 | 0.125 | 0.08 | 261 | 0 | 0.364 | 1 | 1 | cs | TRUE
36 | LV_4065-1_0_4_line_36 |  | 32 | 34 | 0.040142 | 0.125 | 0.08 | 261 | 0 | 0.364 | 1 | 1 | cs | TRUE
37 | LV_4065-1_0_4_line_37 |  | 32 | 35 | 0.029394 | 0.125 | 0.08 | 261 | 0 | 0.364 | 1 | 1 | cs | TRUE
38 | LV_4065-1_0_4_line_38 |  | 33 | 36 | 0.037448 | 0.125 | 0.08 | 261 | 0 | 0.364 | 1 | 1 | cs | TRUE
39 | LV_4065-1_0_4_line_39 |  | 33 | 37 | 0.027827 | 0.125 | 0.08 | 261 | 0 | 0.364 | 1 | 1 | cs | TRUE
40 | LV_4065-1_0_4_line_40 |  | 34 | 38 | 0.037696 | 0.125 | 0.08 | 261 | 0 | 0.364 | 1 | 1 | cs | TRUE
41 | LV_4065-1_0_4_line_41 |  | 35 | 41 | 0.022452 | 0.125 | 0.08 | 261 | 0 | 0.364 | 1 | 1 | cs | TRUE
42 | LV_4065-1_0_4_line_42 |  | 35 | 39 | 0.029993 | 0.125 | 0.08 | 261 | 0 | 0.364 | 1 | 2 | cs | TRUE
43 | LV_4065-1_0_4_line_43 |  | 36 | 45 | 0.001843 | 0.125 | 0.08 | 261 | 0 | 0.364 | 1 | 1 | cs | TRUE
44 | LV_4065-1_0_4_line_44 |  | 36 | 46 | 0.029832 | 0.125 | 0.08 | 261 | 0 | 0.364 | 1 | 1 | cs | TRUE
45 | LV_4065-1_0_4_line_45 |  | 37 | 47 | 0.030707 | 0.125 | 0.08 | 261 | 0 | 0.364 | 1 | 1 | cs | TRUE
46 | LV_4065-1_0_4_line_46 |  | 39 | 40 | 0.021688 | 0.125 | 0.08 | 261 | 0 | 0.364 | 1 | 2 | cs | TRUE
47 | LV_4065-1_0_4_line_47 |  | 40 | 43 | 0.0001553 | 0.125 | 0.08 | 261 | 0 | 0.364 | 1 | 2 | cs | TRUE
48 | LV_4065-1_0_4_line_48 |  | 41 | 61 | 0.01187 | 0.125 | 0.08 | 261 | 0 | 0.364 | 1 | 1 | cs | TRUE
49 | LV_4065-1_0_4_line_49 |  | 42 | 43 | 0.022703 | 0.125 | 0.08 | 261 | 0 | 0.364 | 1 | 2 | cs | TRUE
50 | LV_4065-1_0_4_line_50 |  | 42 | 44 | 0.0049785 | 0.125 | 0.08 | 261 | 0 | 0.364 | 1 | 2 | cs | TRUE
51 | LV_4065-1_0_4_line_51 |  | 44 | 71 | 0.023306 | 0.125 | 0.08 | 261 | 0 | 0.364 | 1 | 2 | cs | TRUE
52 | LV_4065-1_0_4_line_52 |  | 48 | 49 | 0.02844 | 0.125 | 0.08 | 261 | 0 | 0.364 | 1 | 1 | cs | TRUE
53 | LV_4065-1_0_4_line_53 |  | 49 | 94 | 0.042982 | 0.125 | 0.08 | 261 | 0 | 0.364 | 1 | 1 | cs | TRUE
54 | LV_4065-1_0_4_line_54 |  | 49 | 72 | 0.02547 | 0.125 | 0.08 | 261 | 0 | 0.364 | 1 | 1 | cs | TRUE
55 | LV_4065-1_0_4_line_55 |  | 50 | 51 | 0.007572 | 0.125 | 0.08 | 261 | 0 | 0.364 | 1 | 1 | cs | TRUE
56 | LV_4065-1_0_4_line_56 |  | 50 | 52 | 0.024789 | 0.125 | 0.08 | 261 | 0 | 0.364 | 1 | 1 | cs | TRUE
57 | LV_4065-1_0_4_line_57 |  | 50 | 53 | 0.024375 | 0.125 | 0.08 | 261 | 0 | 0.364 | 1 | 1 | cs | TRUE
58 | LV_4065-1_0_4_line_58 |  | 51 | 80 | 0.0088209 | 0.125 | 0.08 | 261 | 0 | 0.364 | 1 | 1 | cs | TRUE
59 | LV_4065-1_0_4_line_59 |  | 53 | 59 | 0.01138 | 0.125 | 0.08 | 261 | 0 | 0.364 | 1 | 1 | cs | TRUE
60 | LV_4065-1_0_4_line_60 |  | 53 | 60 | 0.021794 | 0.125 | 0.08 | 261 | 0 | 0.364 | 1 | 1 | cs | TRUE
61 | LV_4065-1_0_4_line_61 |  | 53 | 57 | 0.003984 | 0.125 | 0.08 | 261 | 0 | 0.364 | 1 | 1 | cs | TRUE
62 | LV_4065-1_0_4_line_62 |  | 54 | 55 | 0.005238 | 0.125 | 0.08 | 261 | 0 | 0.364 | 1 | 1 | cs | TRUE
63 | LV_4065-1_0_4_line_63 |  | 54 | 56 | 0.007542 | 0.125 | 0.08 | 261 | 0 | 0.364 | 1 | 1 | cs | TRUE
64 | LV_4065-1_0_4_line_64 |  | 55 | 79 | 0.0092873 | 0.125 | 0.08 | 261 | 0 | 0.364 | 1 | 1 | cs | TRUE
65 | LV_4065-1_0_4_line_65 |  | 56 | 77 | 0.025007 | 0.125 | 0.08 | 261 | 0 | 0.364 | 1 | 1 | cs | TRUE
66 | LV_4065-1_0_4_line_66 |  | 57 | 58 | 0.019398 | 0.125 | 0.08 | 261 | 0 | 0.364 | 1 | 1 | cs | TRUE
67 | LV_4065-1_0_4_line_67 |  | 58 | 81 | 0.032086 | 0.125 | 0.08 | 261 | 0 | 0.364 | 1 | 1 | cs | TRUE
68 | LV_4065-1_0_4_line_68 |  | 59 | 78 | 0.01738 | 0.125 | 0.08 | 261 | 0 | 0.364 | 1 | 1 | cs | TRUE
69 | LV_4065-1_0_4_line_69 |  | 60 | 61 | 0.028945 | 0.125 | 0.08 | 261 | 0 | 0.364 | 1 | 1 | cs | TRUE
70 | LV_4065-1_0_4_line_70 |  | 61 | 62 | 0.0061841 | 0.125 | 0.08 | 261 | 0 | 0.364 | 1 | 1 | cs | TRUE
71 | LV_4065-1_0_4_line_71 |  | 62 | 66 | 0.029899 | 0.125 | 0.08 | 261 | 0 | 0.364 | 1 | 1 | cs | TRUE
72 | LV_4065-1_0_4_line_72 |  | 63 | 64 | 0.006169 | 0.125 | 0.08 | 261 | 0 | 0.364 | 1 | 1 | cs | TRUE
73 | LV_4065-1_0_4_line_73 |  | 63 | 65 | 0.024869 | 0.125 | 0.08 | 261 | 0 | 0.364 | 1 | 1 | cs | TRUE
74 | LV_4065-1_0_4_line_74 |  | 64 | 74 | 0.026558 | 0.125 | 0.08 | 261 | 0 | 0.364 | 1 | 1 | cs | TRUE
75 | LV_4065-1_0_4_line_75 |  | 64 | 75 | 0.018079 | 0.125 | 0.08 | 261 | 0 | 0.364 | 1 | 1 | cs | TRUE
76 | LV_4065-1_0_4_line_76 |  | 65 | 68 | 0.022494 | 0.125 | 0.08 | 261 | 0 | 0.364 | 1 | 1 | cs | TRUE
77 | LV_4065-1_0_4_line_77 |  | 65 | 69 | 0.050215 | 0.125 | 0.08 | 261 | 0 | 0.364 | 1 | 1 | cs | TRUE
78 | LV_4065-1_0_4_line_78 |  | 65 | 70 | 0.057289 | 0.125 | 0.08 | 261 | 0 | 0.364 | 1 | 1 | cs | TRUE
79 | LV_4065-1_0_4_line_79 |  | 66 | 67 | 0.0038486 | 0.125 | 0.08 | 261 | 0 | 0.364 | 1 | 1 | cs | TRUE
80 | LV_4065-1_0_4_line_80 |  | 67 | 76 | 0.021965 | 0.125 | 0.08 | 261 | 0 | 0.364 | 1 | 1 | cs | TRUE
81 | LV_4065-1_0_4_line_81 |  | 68 | 72 | 0.0018566 | 0.125 | 0.08 | 261 | 0 | 0.364 | 1 | 1 | cs | TRUE
82 | LV_4065-1_0_4_line_82 |  | 69 | 73 | 0.035406 | 0.125 | 0.08 | 261 | 0 | 0.364 | 1 | 1 | cs | TRUE
83 | LV_4065-1_0_4_line_83 |  | 71 | 97 | 0.0047436 | 0.125 | 0.08 | 261 | 0 | 0.364 | 1 | 2 | cs | TRUE
84 | LV_4065-1_0_4_line_84 |  | 75 | 101 | 0.011881 | 0.125 | 0.08 | 261 | 0 | 0.364 | 1 | 1 | cs | TRUE
85 | LV_4065-1_0_4_line_85 |  | 80 | 120 | 0.014252 | 0.125 | 0.08 | 261 | 0 | 0.364 | 1 | 1 | cs | TRUE
86 | LV_4065-1_0_4_line_86 |  | 81 | 108 | 0.01328 | 0.125 | 0.08 | 261 | 0 | 0.364 | 1 | 1 | cs | TRUE
87 | LV_4065-1_0_4_line_87 |  | 83 | 84 | 0.0084984 | 0.125 | 0.08 | 261 | 0 | 0.364 | 1 | 1 | cs | TRUE
88 | LV_4065-1_0_4_line_88 |  | 83 | 85 | 0.017508 | 0.125 | 0.08 | 261 | 0 | 0.364 | 1 | 1 | cs | TRUE
89 | LV_4065-1_0_4_line_89 |  | 84 | 86 | 0.013692 | 0.125 | 0.08 | 261 | 0 | 0.364 | 1 | 1 | cs | TRUE
90 | LV_4065-1_0_4_line_90 |  | 86 | 87 | 0.0118 | 0.125 | 0.08 | 261 | 0 | 0.364 | 1 | 1 | cs | TRUE
91 | LV_4065-1_0_4_line_91 |  | 87 | 88 | 0.022166 | 0.125 | 0.08 | 261 | 0 | 0.364 | 1 | 1 | cs | TRUE
92 | LV_4065-1_0_4_line_92 |  | 88 | 90 | 0.050539 | 0.125 | 0.08 | 261 | 0 | 0.364 | 1 | 1 | cs | TRUE
93 | LV_4065-1_0_4_line_93 |  | 90 | 91 | 0.031638 | 0.125 | 0.08 | 261 | 0 | 0.364 | 1 | 1 | cs | TRUE
94 | LV_4065-1_0_4_line_94 |  | 90 | 92 | 0.0085749 | 0.125 | 0.08 | 261 | 0 | 0.364 | 1 | 1 | cs | TRUE
95 | LV_4065-1_0_4_line_95 |  | 92 | 93 | 0.028703 | 0.125 | 0.08 | 261 | 0 | 0.364 | 1 | 1 | cs | TRUE
96 | LV_4065-1_0_4_line_96 |  | 93 | 95 | 0.023378 | 0.125 | 0.08 | 261 | 0 | 0.364 | 1 | 2 | cs | TRUE
97 | LV_4065-1_0_4_line_97 |  | 93 | 94 | 0.054476 | 0.125 | 0.08 | 261 | 0 | 0.364 | 1 | 1 | cs | TRUE
98 | LV_4065-1_0_4_line_98 |  | 95 | 96 | 0.02553 | 0.125 | 0.08 | 261 | 0 | 0.364 | 1 | 2 | cs | TRUE
99 | LV_4065-1_0_4_line_99 |  | 96 | 97 | 0.025858 | 0.125 | 0.08 | 261 | 0 | 0.364 | 1 | 2 | cs | TRUE
100 | LV_4065-1_0_4_line_100 |  | 98 | 99 | 0.002766 | 0.125 | 0.08 | 261 | 0 | 0.364 | 1 | 1 | cs | TRUE
101 | LV_4065-1_0_4_line_101 |  | 98 | 100 | 0.023277 | 0.125 | 0.08 | 261 | 0 | 0.364 | 1 | 1 | cs | TRUE
102 | LV_4065-1_0_4_line_102 |  | 100 | 101 | 0.0064588 | 0.125 | 0.08 | 261 | 0 | 0.364 | 1 | 1 | cs | TRUE
103 | LV_4065-1_0_4_line_103 |  | 102 | 103 | 0.024457 | 0.125 | 0.08 | 261 | 0 | 0.364 | 1 | 1 | cs | TRUE
104 | LV_4065-1_0_4_line_104 |  | 102 | 104 | 0.0060019 | 0.125 | 0.08 | 261 | 0 | 0.364 | 1 | 1 | cs | TRUE
105 | LV_4065-1_0_4_line_105 |  | 103 | 105 | 0.01482 | 0.125 | 0.08 | 261 | 0 | 0.364 | 1 | 1 | cs | TRUE
106 | LV_4065-1_0_4_line_106 |  | 105 | 106 | 0.002109 | 0.125 | 0.08 | 261 | 0 | 0.364 | 1 | 1 | cs | TRUE
107 | LV_4065-1_0_4_line_107 |  | 106 | 109 | 0.02499 | 0.125 | 0.08 | 261 | 0 | 0.364 | 1 | 1 | cs | TRUE
108 | LV_4065-1_0_4_line_108 |  | 107 | 108 | 0.015633 | 0.125 | 0.08 | 261 | 0 | 0.364 | 1 | 1 | cs | TRUE
109 | LV_4065-1_0_4_line_109 |  | 108 | 110 | 0.031714 | 0.125 | 0.08 | 261 | 0 | 0.364 | 1 | 1 | cs | TRUE
110 | LV_4065-1_0_4_line_110 |  | 108 | 111 | 0.003404 | 0.125 | 0.08 | 261 | 0 | 0.364 | 1 | 1 | cs | TRUE
111 | LV_4065-1_0_4_line_111 |  | 109 | 115 | 0.017738 | 0.125 | 0.08 | 261 | 0 | 0.364 | 1 | 1 | cs | TRUE
112 | LV_4065-1_0_4_line_112 |  | 110 | 116 | 0.0010391 | 0.125 | 0.08 | 261 | 0 | 0.364 | 1 | 1 | cs | TRUE
113 | LV_4065-1_0_4_line_113 |  | 111 | 115 | 0.010238 | 0.125 | 0.08 | 261 | 0 | 0.364 | 1 | 1 | cs | TRUE
114 | LV_4065-1_0_4_line_114 |  | 112 | 113 | 0.019208 | 0.125 | 0.08 | 261 | 0 | 0.364 | 1 | 1 | cs | TRUE
115 | LV_4065-1_0_4_line_115 |  | 112 | 114 | 0.0081795 | 0.125 | 0.08 | 261 | 0 | 0.364 | 1 | 1 | cs | TRUE
116 | LV_4065-1_0_4_line_116 |  | 114 | 144 | 0.02175 | 0.125 | 0.08 | 261 | 0 | 0.364 | 1 | 1 | cs | TRUE
117 | LV_4065-1_0_4_line_117 |  | 116 | 117 | 0.013217 | 0.125 | 0.08 | 261 | 0 | 0.364 | 1 | 1 | cs | TRUE
118 | LV_4065-1_0_4_line_118 |  | 117 | 118 | 0.00084249 | 0.125 | 0.08 | 261 | 0 | 0.364 | 1 | 1 | cs | TRUE
119 | LV_4065-1_0_4_line_119 |  | 119 | 120 | 0.0026232 | 0.125 | 0.08 | 261 | 0 | 0.364 | 1 | 1 | cs | TRUE
120 | LV_4065-1_0_4_line_120 |  | 119 | 121 | 0.014084 | 0.125 | 0.08 | 261 | 0 | 0.364 | 1 | 1 | cs | TRUE
121 | LV_4065-1_0_4_line_121 |  | 121 | 122 | 0.010166 | 0.125 | 0.08 | 261 | 0 | 0.364 | 1 | 1 | cs | TRUE
122 | LV_4065-1_0_4_line_122 |  | 121 | 123 | 0.012753 | 0.125 | 0.08 | 261 | 0 | 0.364 | 1 | 1 | cs | TRUE
123 | LV_4065-1_0_4_line_123 |  | 123 | 124 | 0.013554 | 0.125 | 0.08 | 261 | 0 | 0.364 | 1 | 1 | cs | TRUE
124 | LV_4065-1_0_4_line_124 |  | 124 | 128 | 0.014013 | 0.125 | 0.08 | 261 | 0 | 0.364 | 1 | 1 | cs | TRUE
125 | LV_4065-1_0_4_line_125 |  | 124 | 129 | 0.016138 | 0.125 | 0.08 | 261 | 0 | 0.364 | 1 | 1 | cs | TRUE
126 | LV_4065-1_0_4_line_126 |  | 124 | 130 | 0.013774 | 0.125 | 0.08 | 261 | 0 | 0.364 | 1 | 1 | cs | TRUE
127 | LV_4065-1_0_4_line_127 |  | 125 | 126 | 0.006143 | 0.125 | 0.08 | 261 | 0 | 0.364 | 1 | 1 | cs | TRUE
128 | LV_4065-1_0_4_line_128 |  | 125 | 127 | 0.015122 | 0.125 | 0.08 | 261 | 0 | 0.364 | 1 | 1 | cs | TRUE
129 | LV_4065-1_0_4_line_129 |  | 126 | 129 | 0.014925 | 0.125 | 0.08 | 261 | 0 | 0.364 | 1 | 1 | cs | TRUE
130 | LV_4065-1_0_4_line_130 |  | 126 | 131 | 0.033608 | 0.125 | 0.08 | 261 | 0 | 0.364 | 1 | 1 | cs | TRUE
131 | LV_4065-1_0_4_line_131 |  | 127 | 132 | 0.0082831 | 0.125 | 0.08 | 261 | 0 | 0.364 | 1 | 1 | cs | TRUE
132 | LV_4065-1_0_4_line_132 |  | 128 | 133 | 0.02428 | 0.125 | 0.08 | 261 | 0 | 0.364 | 1 | 1 | cs | TRUE
133 | LV_4065-1_0_4_line_133 |  | 131 | 138 | 0.013954 | 0.125 | 0.08 | 261 | 0 | 0.364 | 1 | 1 | cs | TRUE
134 | LV_4065-1_0_4_line_134 |  | 132 | 142 | 0.018496 | 0.125 | 0.08 | 261 | 0 | 0.364 | 1 | 1 | cs | TRUE
135 | LV_4065-1_0_4_line_135 |  | 134 | 135 | 0.018149 | 0.125 | 0.08 | 261 | 0 | 0.364 | 1 | 1 | cs | TRUE
136 | LV_4065-1_0_4_line_136 |  | 135 | 136 | 0.024806 | 0.125 | 0.08 | 261 | 0 | 0.364 | 1 | 1 | cs | TRUE
137 | LV_4065-1_0_4_line_137 |  | 136 | 137 | 0.020422 | 0.125 | 0.08 | 261 | 0 | 0.364 | 1 | 1 | cs | TRUE
138 | LV_4065-1_0_4_line_138 |  | 137 | 138 | 0.020088 | 0.125 | 0.08 | 261 | 0 | 0.364 | 1 | 1 | cs | TRUE
139 | LV_4065-1_0_4_line_139 |  | 139 | 140 | 0.0083373 | 0.125 | 0.08 | 261 | 0 | 0.364 | 1 | 1 | cs | TRUE
140 | LV_4065-1_0_4_line_140 |  | 139 | 141 | 0.0017142 | 0.125 | 0.08 | 261 | 0 | 0.364 | 1 | 1 | cs | TRUE
141 | LV_4065-1_0_4_line_141 |  | 140 | 142 | 0.012977 | 0.125 | 0.08 | 261 | 0 | 0.364 | 1 | 1 | cs | TRUE
142 | LV_4065-1_0_4_line_142 |  | 141 | 143 | 0.00098857 | 0.125 | 0.08 | 261 | 0 | 0.364 | 1 | 1 | cs | TRUE
143 | LV_4065-1_0_4_line_143 |  | 143 | 144 | 0.022012 | 0.125 | 0.08 | 261 | 0 | 0.364 | 1 | 1 | cs | TRUE

## trafo
| name | std_type | hv_bus | lv_bus | sn_mva | vn_hv_kv | vn_lv_kv | vk_percent | vkr_percent | pfe_kw | i0_percent | shift_degree | tap_side | tap_neutral | tap_min | tap_max | tap_step_percent | tap_step_degree | tap_pos | tap_phase_shifter | parallel | df | in_service
0 | LV_4065-1_0_4_trafo_23 | 0.63 MVA 20/0.4 kV | 145 | 42 | 0.63 | 20 | 0.4 | 6 | 1.206 | 1.65 | 0.2619 | 150 | hv | 0 | -2 | 2 | 2.5 | 0 | 0 | FALSE | 1 | 1 | TRUE

## line_geodata
| x0 | y0 | x1 | y1 | x2 | y2 | x3 | y3 | x4 | y4 | x5 | y5 | x6 | y6
0 | 2660203.6084 | 1247368.2612 | 2660202.9857 | 1247369.5762
1 | 2660203.6084 | 1247368.2612 | 2660206.7132 | 1247361.7044
2 | 2660202.9857 | 1247369.5762 | 2660199.2632 | 1247377.4376 | 2660191.6466 | 1247393.8278
3 | 2660206.7132 | 1247361.7044 | 2660216.8111 | 1247340.379
4 | 2660191.6466 | 1247393.8278 | 2660188.1855 | 1247401.2758
5 | 2660178.0731 | 1247423.0368 | 2660188.1855 | 1247401.2758
6 | 2660175.4716 | 1247428.6349 | 2660178.0731 | 1247423.0368
7 | 2660165.2913 | 1247450.5421 | 2660175.4716 | 1247428.6349
8 | 2660358.5084 | 1247349.3697 | 2660376.1061 | 1247346.6485
9 | 2660360.1009 | 1247460.7516 | 2660359.6561 | 1247410.9683 | 2660358.5084 | 1247349.3697
10 | 2660360.1009 | 1247460.7516 | 2660306.2129 | 1247433.8739
11 | 2660360.1009 | 1247460.7516 | 2660367.979 | 1247515.5919 | 2660374.0108 | 1247547.0194 | 2660379.3074 | 1247572.0239 | 2660382.6972 | 1247583.2773
12 | 2660382.6972 | 1247583.2773 | 2660380.5439 | 1247594.4742 | 2660375.7631 | 1247612.2169
13 | 2660382.6972 | 1247583.2773 | 2660389.4221 | 1247594.8426 | 2660414.0568 | 1247632.853
14 | 2660367.2393 | 1247643.8507 | 2660375.7631 | 1247612.2169
15 | 2660414.0568 | 1247632.853 | 2660391.6651 | 1247664.4865
16 | 2660165.1511 | 1247450.8437 | 2660165.2913 | 1247450.5421
17 | 2660165.1511 | 1247450.8437 | 2660158.5365 | 1247465.0778
18 | 2660142.3321 | 1247500.1596 | 2660140.8356 | 1247503.4128
19 | 2660134.9464 | 1247514.3663 | 2660137.2329 | 1247511.2452 | 2660140.8356 | 1247503.4128
20 | 2660151.8837 | 1247479.394 | 2660142.3321 | 1247500.1596
21 | 2660121.9394 | 1247530.5257 | 2660124.3125 | 1247528.882 | 2660134.9464 | 1247514.3663
22 | 2660151.8837 | 1247479.394 | 2660175.5845 | 1247490.5532
23 | 2660151.8837 | 1247479.394 | 2660154.2578 | 1247474.2852
24 | 2660107.3278 | 1247540.6624 | 2660121.9394 | 1247530.5257
25 | 2660121.9394 | 1247530.5257 | 2660126.2322 | 1247542.155 | 2660129.2943 | 1247545.7595
26 | 2660175.5845 | 1247490.5532 | 2660166.6576 | 1247511.9824
27 | 2660154.2578 | 1247474.2852 | 2660154.6569 | 1247473.4265
28 | 2660107.3278 | 1247540.6624 | 2660099.6994 | 1247519.0944
29 | 2660107.3278 | 1247540.6624 | 2660111.6835 | 1247553.5376 | 2660117.7157 | 1247569.7008
30 | 2660131.7105 | 1247548.6039 | 2660129.2943 | 1247545.7595
31 | 2660166.6576 | 1247511.9824 | 2660156.6457 | 1247536.0161
32 | 2660154.6569 | 1247473.4265 | 2660158.5365 | 1247465.0778
33 | 2660099.6994 | 1247519.0944 | 2660094.5008 | 1247504.3963 | 2660091.8913 | 1247496.9088
34 | 2660157.0555 | 1247607.6015 | 2660174.5577 | 1247599.3588
35 | 2660198.3545 | 1247588.1515 | 2660174.5577 | 1247599.3588
36 | 2660142.1497 | 1247570.8139 | 2660142.0385 | 1247575.8162 | 2660157.0555 | 1247607.6015
37 | 2660157.0555 | 1247607.6015 | 2660165.7506 | 1247626.0024 | 2660157.7252 | 1247630.1684
38 | 2660198.3545 | 1247588.1515 | 2660183.5608 | 1247553.7332
39 | 2660198.3545 | 1247588.1515 | 2660223.1858 | 1247575.5926
40 | 2660142.1497 | 1247570.8139 | 2660156.6457 | 1247536.0161
41 | 2660158.9511 | 1247652.2627 | 2660157.0225 | 1247644.3377 | 2660158.0484 | 1247637.7658 | 2660158.1093 | 1247631.7622 | 2660157.7252 | 1247630.1684
42 | 2660157.7252 | 1247630.1684 | 2660165.7506 | 1247626.0024 | 2660174.8716 | 1247644.8635
43 | 2660183.5608 | 1247553.7332 | 2660181.857 | 1247554.436
44 | 2660183.5608 | 1247553.7332 | 2660210.3012 | 1247540.509
45 | 2660223.1858 | 1247575.5926 | 2660250.5877 | 1247561.7335
46 | 2660174.8716 | 1247644.8635 | 2660194.4765 | 1247635.5892
47 | 2660194.4765 | 1247635.5892 | 2660194.6169 | 1247635.5228
48 | 2660158.9511 | 1247652.2627 | 2660153.1205 | 1247654.494 | 2660147.8661 | 1247656.5088
49 | 2660215.1392 | 1247625.8145 | 2660194.6169 | 1247635.5228
50 | 2660215.1392 | 1247625.8145 | 2660219.6918 | 1247623.7999
51 | 2660219.6918 | 1247623.7999 | 2660241.0044 | 1247614.3683
52 | 2660250.9025 | 1247705.1658 | 2660223.9604 | 1247696.0569
53 | 2660250.9025 | 1247705.1658 | 2660265.7687 | 1247664.8368
54 | 2660250.9025 | 1247705.1658 | 2660243.1337 | 1247729.4259
55 | 2660106.2446 | 1247653.4515 | 2660099.5083 | 1247649.9935
56 | 2660106.2446 | 1247653.4515 | 2660115.7864 | 1247636.7811 | 2660117.3484 | 1247632.4495 | 2660117.3796 | 1247631.4738
57 | 2660106.2446 | 1247653.4515 | 2660124.3071 | 1247662.7076 | 2660122.7358 | 1247666.472
58 | 2660091.6609 | 1247645.9652 | 2660099.5083 | 1247649.9935
59 | 2660122.7358 | 1247666.472 | 2660118.3549 | 1247676.9751
60 | 2660122.7358 | 1247666.472 | 2660124.3071 | 1247662.7076 | 2660129.7782 | 1247651.244 | 2660126.1732 | 1247647.7606
61 | 2660122.7358 | 1247666.472 | 2660126.3205 | 1247668.2318
62 | 2660086.3861 | 1247492.7728 | 2660088.8348 | 1247488.1388
63 | 2660086.3861 | 1247492.7728 | 2660082.9194 | 1247499.4756
64 | 2660088.8348 | 1247488.1388 | 2660091.8913 | 1247496.9088
65 | 2660082.9194 | 1247499.4756 | 2660087.666 | 1247509.564 | 2660092.1389 | 1247522.6799
66 | 2660126.3205 | 1247668.2318 | 2660118.6951 | 1247686.0679
67 | 2660106.0818 | 1247715.5706 | 2660118.6951 | 1247686.0679
68 | 2660118.3549 | 1247676.9751 | 2660111.6645 | 1247693.0152
69 | 2660126.1732 | 1247647.7606 | 2660129.7782 | 1247651.244 | 2660132.8373 | 1247654.1882 | 2660135.1038 | 1247651.1424 | 2660140.7968 | 1247649.8214 | 2660145.0781 | 1247652.1553 | 2660147.8661 | 1247656.5088
70 | 2660147.8661 | 1247656.5088 | 2660149.9106 | 1247659.7095 | 2660151.0398 | 1247661.8116
71 | 2660165.8944 | 1247687.7354 | 2660160.1622 | 1247678.7933 | 2660151.0398 | 1247661.8116
72 | 2660213.8702 | 1247755.9471 | 2660216.2843 | 1247750.2676
73 | 2660216.2843 | 1247750.2676 | 2660219.7831 | 1247745.6111 | 2660228.8145 | 1247755.4095 | 2660232.8733 | 1247751.3813
74 | 2660213.8702 | 1247755.9471 | 2660189.9493 | 1247744.2629
75 | 2660213.8702 | 1247755.9471 | 2660207.1193 | 1247772.7178
76 | 2660232.8733 | 1247751.3813 | 2660236.3993 | 1247746.2802 | 2660242.4448 | 1247731.15
77 | 2660232.8733 | 1247751.3813 | 2660228.8145 | 1247755.4095 | 2660252.6652 | 1247780.6692 | 2660255.7511 | 1247783.9361 | 2660251.4457 | 1247786.9611
78 | 2660232.8733 | 1247751.3813 | 2660212.5469 | 1247730.0824 | 2660192.7713 | 1247710.4766
79 | 2660165.8944 | 1247687.7354 | 2660167.8935 | 1247691.0241
80 | 2660167.8935 | 1247691.0241 | 2660171.0424 | 1247696.2046 | 2660180.4364 | 1247708.2415 | 2660180.8153 | 1247708.7501
81 | 2660243.1337 | 1247729.4259 | 2660242.4448 | 1247731.15
82 | 2660251.4457 | 1247786.9611 | 2660248.8236 | 1247789.325 | 2660244.3117 | 1247794.8386 | 2660237.6734 | 1247810.4152 | 2660234.7971 | 1247817.6857
83 | 2660245.3423 | 1247612.4486 | 2660241.0044 | 1247614.3683
84 | 2660202.6828 | 1247783.7389 | 2660207.1193 | 1247772.7178
85 | 2660091.6609 | 1247645.9652 | 2660097.865 | 1247633.1345
86 | 2660100.8612 | 1247727.7816 | 2660106.0818 | 1247715.5706
87 | 2660352.6298 | 1247698.0725 | 2660353.4875 | 1247694.8904 | 2660354.841 | 1247689.8668
88 | 2660352.6298 | 1247698.0725 | 2660348.0735 | 1247714.9768
89 | 2660358.403 | 1247676.6466 | 2660354.841 | 1247689.8668
90 | 2660358.403 | 1247676.6466 | 2660361.4728 | 1247665.253
91 | 2660367.2393 | 1247643.8507 | 2660361.4728 | 1247665.253
92 | 2660367.2393 | 1247643.8507 | 2660319.6305 | 1247626.4988
93 | 2660319.6305 | 1247626.4988 | 2660329.8262 | 1247596.5487
94 | 2660319.6305 | 1247626.4988 | 2660311.5749 | 1247623.56
95 | 2660284.6105 | 1247613.7229 | 2660311.5749 | 1247623.56
96 | 2660292.3347 | 1247591.6528 | 2660284.6105 | 1247613.7229
97 | 2660284.6105 | 1247613.7229 | 2660265.7687 | 1247664.8368
98 | 2660292.3347 | 1247591.6528 | 2660268.9888 | 1247601.9842
99 | 2660268.9888 | 1247601.9842 | 2660245.3423 | 1247612.4486
100 | 2660191.5787 | 1247811.3239 | 2660190.5458 | 1247813.8899
101 | 2660191.5787 | 1247811.3239 | 2660200.271 | 1247789.7305
102 | 2660202.6828 | 1247783.7389 | 2660200.271 | 1247789.7305
103 | 2660115.6012 | 1247792.6781 | 2660093.3241 | 1247782.5849
104 | 2660121.0681 | 1247795.1551 | 2660115.6012 | 1247792.6781
105 | 2660079.825 | 1247776.4687 | 2660093.3241 | 1247782.5849
106 | 2660077.9004 | 1247775.5931 | 2660079.825 | 1247776.4687
107 | 2660077.9004 | 1247775.5931 | 2660087.2483 | 1247752.4171
108 | 2660100.8612 | 1247727.7816 | 2660094.6606 | 1247742.1326
109 | 2660100.8612 | 1247727.7816 | 2660130.1473 | 1247739.9512
110 | 2660097.71 | 1247726.4709 | 2660100.8612 | 1247727.7816
111 | 2660093.8834 | 1247735.9669 | 2660087.2483 | 1247752.4171
112 | 2660131.1069 | 1247740.3499 | 2660130.1473 | 1247739.9512
113 | 2660097.71 | 1247726.4709 | 2660096.052 | 1247730.5903 | 2660093.8834 | 1247735.9669
114 | 2660013.7905 | 1247732.0585 | 2660031.4195 | 1247739.6857
115 | 2660013.7905 | 1247732.0585 | 2660016.8305 | 1247724.4649
116 | 2660016.8305 | 1247724.4649 | 2660024.9139 | 1247704.2733
117 | 2660131.1069 | 1247740.3499 | 2660140.383 | 1247744.2046 | 2660143.3126 | 1247745.4203
118 | 2660144.0908 | 1247745.7432 | 2660143.3126 | 1247745.4203
119 | 2660099.0069 | 1247630.7729 | 2660097.865 | 1247633.1345
120 | 2660105.1379 | 1247618.0936 | 2660099.0069 | 1247630.7729
121 | 2660105.1379 | 1247618.0936 | 2660109.7839 | 1247609.0456
122 | 2660105.1379 | 1247618.0936 | 2660093.8144 | 1247612.2277
123 | 2660081.7794 | 1247605.9931 | 2660093.8144 | 1247612.2277
124 | 2660081.7794 | 1247605.9931 | 2660088.3691 | 1247593.6264
125 | 2660081.7794 | 1247605.9931 | 2660074.1918 | 1247620.2357
126 | 2660069.4638 | 1247599.753 | 2660081.7794 | 1247605.9931
127 | 2660067.1742 | 1247633.4086 | 2660072.6515 | 1247636.2215
128 | 2660072.6515 | 1247636.2215 | 2660066.7606 | 1247650.1489
129 | 2660067.1742 | 1247633.4086 | 2660074.1918 | 1247620.2357
130 | 2660067.1742 | 1247633.4086 | 2660037.2675 | 1247618.0758
131 | 2660066.7606 | 1247650.1489 | 2660063.5339 | 1247657.7776
132 | 2660090.3202 | 1247571.0889 | 2660093.636 | 1247583.7423 | 2660088.3691 | 1247593.6264
133 | 2660024.85 | 1247611.7096 | 2660037.2675 | 1247618.0758
134 | 2660053.1955 | 1247671.8624 | 2660058.7387 | 1247669.1144 | 2660063.5339 | 1247657.7776
135 | 2660054.8648 | 1247553.6983 | 2660063.2049 | 1247537.5789
136 | 2660054.8648 | 1247553.6983 | 2660043.4659 | 1247575.7296
137 | 2660043.4659 | 1247575.7296 | 2660034.0811 | 1247593.8681
138 | 2660024.85 | 1247611.7096 | 2660034.0811 | 1247593.8681
139 | 2660034.0993 | 1247681.329 | 2660034.0993 | 1247681.329 | 2660041.5691 | 1247677.626
140 | 2660033.4622 | 1247682.9204 | 2660034.0993 | 1247681.329
141 | 2660053.1955 | 1247671.8624 | 2660041.5691 | 1247677.626
142 | 2660033.4622 | 1247682.9204 | 2660033.0948 | 1247683.8382
143 | 2660024.9139 | 1247704.2733 | 2660033.0948 | 1247683.8382

## bus_geodata
| x | y | coords
0 | 2660203.6084 | 1247368.2612
1 | 2660202.9857 | 1247369.5762
2 | 2660206.7132 | 1247361.7044
3 | 2660191.6466 | 1247393.8278
4 | 2660216.8111 | 1247340.379
5 | 2660188.1855 | 1247401.2758
6 | 2660178.0731 | 1247423.0368
7 | 2660175.4716 | 1247428.6349
8 | 2660376.1061 | 1247346.6485
9 | 2660358.5084 | 1247349.3697
10 | 2660360.1009 | 1247460.7516
11 | 2660306.2129 | 1247433.8739
12 | 2660382.6972 | 1247583.2773
13 | 2660375.7631 | 1247612.2169
14 | 2660414.0568 | 1247632.853
15 | 2660165.2913 | 1247450.5421
16 | 2660165.1511 | 1247450.8437
17 | 2660140.8356 | 1247503.4128
18 | 2660142.3321 | 1247500.1596
19 | 2660134.9464 | 1247514.3663
20 | 2660151.8837 | 1247479.394
21 | 2660121.9394 | 1247530.5257
22 | 2660175.5845 | 1247490.5532
23 | 2660154.2578 | 1247474.2852
24 | 2660107.3278 | 1247540.6624
25 | 2660129.2943 | 1247545.7595
26 | 2660166.6576 | 1247511.9824
27 | 2660154.6569 | 1247473.4265
28 | 2660099.6994 | 1247519.0944
29 | 2660117.7157 | 1247569.7008
30 | 2660131.7105 | 1247548.6039
31 | 2660174.5577 | 1247599.3588
32 | 2660157.0555 | 1247607.6015
33 | 2660198.3545 | 1247588.1515
34 | 2660142.1497 | 1247570.8139
35 | 2660157.7252 | 1247630.1684
36 | 2660183.5608 | 1247553.7332
37 | 2660223.1858 | 1247575.5926
38 | 2660156.6457 | 1247536.0161
39 | 2660174.8716 | 1247644.8635
40 | 2660194.4765 | 1247635.5892
41 | 2660158.9511 | 1247652.2627
42 | 2660215.1392 | 1247625.8145
43 | 2660194.6169 | 1247635.5228
44 | 2660219.6918 | 1247623.7999
45 | 2660181.857 | 1247554.436
46 | 2660210.3012 | 1247540.509
47 | 2660250.5877 | 1247561.7335
48 | 2660223.9604 | 1247696.0569
49 | 2660250.9025 | 1247705.1658
50 | 2660106.2446 | 1247653.4515
51 | 2660099.5083 | 1247649.9935
52 | 2660117.3796 | 1247631.4738
53 | 2660122.7358 | 1247666.472
54 | 2660086.3861 | 1247492.7728
55 | 2660088.8348 | 1247488.1388
56 | 2660082.9194 | 1247499.4756
57 | 2660126.3205 | 1247668.2318
58 | 2660118.6951 | 1247686.0679
59 | 2660118.3549 | 1247676.9751
60 | 2660126.1732 | 1247647.7606
61 | 2660147.8661 | 1247656.5088
62 | 2660151.0398 | 1247661.8116
63 | 2660216.2843 | 1247750.2676
64 | 2660213.8702 | 1247755.9471
65 | 2660232.8733 | 1247751.3813
66 | 2660165.8944 | 1247687.7354
67 | 2660167.8935 | 1247691.0241
68 | 2660242.4448 | 1247731.15
69 | 2660251.4457 | 1247786.9611
70 | 2660192.7713 | 1247710.4766
71 | 2660241.0044 | 1247614.3683
72 | 2660243.1337 | 1247729.4259
73 | 2660234.7971 | 1247817.6857
74 | 2660189.9493 | 1247744.2629
75 | 2660207.1193 | 1247772.7178
76 | 2660180.8153 | 1247708.7501
77 | 2660092.1389 | 1247522.6799
78 | 2660111.6645 | 1247693.0152
79 | 2660091.8913 | 1247496.9088
80 | 2660091.6609 | 1247645.9652
81 | 2660106.0818 | 1247715.5706
82 | 2660158.5365 | 1247465.0778
83 | 2660352.6298 | 1247698.0725
84 | 2660354.841 | 1247689.8668
85 | 2660348.0735 | 1247714.9768
86 | 2660358.403 | 1247676.6466
87 | 2660361.4728 | 1247665.253
88 | 2660367.2393 | 1247643.8507
89 | 2660391.6651 | 1247664.4865
90 | 2660319.6305 | 1247626.4988
91 | 2660329.8262 | 1247596.5487
92 | 2660311.5749 | 1247623.56
93 | 2660284.6105 | 1247613.7229
94 | 2660265.7687 | 1247664.8368
95 | 2660292.3347 | 1247591.6528
96 | 2660268.9888 | 1247601.9842
97 | 2660245.3423 | 1247612.4486
98 | 2660191.5787 | 1247811.3239
99 | 2660190.5458 | 1247813.8899
100 | 2660200.271 | 1247789.7305
101 | 2660202.6828 | 1247783.7389
102 | 2660115.6012 | 1247792.6781
103 | 2660093.3241 | 1247782.5849
104 | 2660121.0681 | 1247795.1551
105 | 2660079.825 | 1247776.4687
106 | 2660077.9004 | 1247775.5931
107 | 2660094.6606 | 1247742.1326
108 | 2660100.8612 | 1247727.7816
109 | 2660087.2483 | 1247752.4171
110 | 2660130.1473 | 1247739.9512
111 | 2660097.71 | 1247726.471
112 | 2660013.7905 | 1247732.0585
113 | 2660031.4195 | 1247739.6857
114 | 2660016.8305 | 1247724.4649
115 | 2660093.8834 | 1247735.9669
116 | 2660131.1069 | 1247740.3499
117 | 2660143.3126 | 1247745.4203
118 | 2660144.0908 | 1247745.7432
119 | 2660099.0069 | 1247630.7729
120 | 2660097.865 | 1247633.1345
121 | 2660105.1379 | 1247618.0936
122 | 2660109.7839 | 1247609.0456
123 | 2660093.8144 | 1247612.2277
124 | 2660081.7794 | 1247605.9931
125 | 2660072.6515 | 1247636.2215
126 | 2660067.1742 | 1247633.4086
127 | 2660066.7606 | 1247650.1489
128 | 2660088.3691 | 1247593.6264
129 | 2660074.1918 | 1247620.2357
130 | 2660069.4638 | 1247599.753
131 | 2660037.2675 | 1247618.0758
132 | 2660063.5339 | 1247657.7776
133 | 2660090.3203 | 1247571.0889
134 | 2660063.2049 | 1247537.5789
135 | 2660054.8648 | 1247553.6983
136 | 2660043.4659 | 1247575.7296
137 | 2660034.0811 | 1247593.8681
138 | 2660024.85 | 1247611.7096
139 | 2660034.0993 | 1247681.329
140 | 2660041.5691 | 1247677.626
141 | 2660033.4622 | 1247682.9204
142 | 2660053.1955 | 1247671.8624
143 | 2660033.0948 | 1247683.8382
144 | 2660024.9139 | 1247704.2733
145 | 2660198.3545 | 1247588.1515

## line_std_types
| c_nf_per_km | r_ohm_per_km | x_ohm_per_km | max_i_ka | type | q_mm2 | alpha | voltage_rating
NAYY 4x50 SE | 210 | 0.642 | 0.083 | 0.142 | cs | 50 | 0.00403 | LV
NAYY 4x120 SE | 264 | 0.225 | 0.08 | 0.242 | cs | 120 | 0.00403 | LV
NAYY 4x150 SE | 261 | 0.208 | 0.08 | 0.27 | cs | 150 | 0.00403 | LV
NA2XS2Y 1x95 RM/25 12/20 kV | 216 | 0.313 | 0.132 | 0.252 | cs | 95 | 0.00403 | MV
NA2XS2Y 1x185 RM/25 12/20 kV | 273 | 0.161 | 0.117 | 0.362 | cs | 185 | 0.00403 | MV
NA2XS2Y 1x240 RM/25 12/20 kV | 304 | 0.122 | 0.112 | 0.421 | cs | 240 | 0.00403 | MV
NA2XS2Y 1x95 RM/25 6/10 kV | 315 | 0.313 | 0.123 | 0.249 | cs | 95 | 0.00403 | MV
NA2XS2Y 1x185 RM/25 6/10 kV | 406 | 0.161 | 0.11 | 0.358 | cs | 185 | 0.00403 | MV
NA2XS2Y 1x240 RM/25 6/10 kV | 456 | 0.122 | 0.105 | 0.416 | cs | 240 | 0.00403 | MV
NA2XS2Y 1x150 RM/25 12/20 kV | 250 | 0.206 | 0.116 | 0.319 | cs | 150 | 0.00403 | MV
NA2XS2Y 1x120 RM/25 12/20 kV | 230 | 0.253 | 0.119 | 0.283 | cs | 120 | 0.00403 | MV
NA2XS2Y 1x70 RM/25 12/20 kV | 190 | 0.443 | 0.132 | 0.22 | cs | 70 | 0.00403 | MV
NA2XS2Y 1x150 RM/25 6/10 kV | 360 | 0.206 | 0.11 | 0.315 | cs | 150 | 0.00403 | MV
NA2XS2Y 1x120 RM/25 6/10 kV | 340 | 0.253 | 0.113 | 0.28 | cs | 120 | 0.00403 | MV
NA2XS2Y 1x70 RM/25 6/10 kV | 280 | 0.443 | 0.123 | 0.217 | cs | 70 | 0.00403 | MV
N2XS(FL)2Y 1x120 RM/35 64/110 kV | 112 | 0.153 | 0.166 | 0.366 | cs | 120 | 0.00393 | HV
N2XS(FL)2Y 1x185 RM/35 64/110 kV | 125 | 0.099 | 0.156 | 0.457 | cs | 185 | 0.00393 | HV
N2XS(FL)2Y 1x240 RM/35 64/110 kV | 135 | 0.075 | 0.149 | 0.526 | cs | 240 | 0.00393 | HV
N2XS(FL)2Y 1x300 RM/35 64/110 kV | 144 | 0.06 | 0.144 | 0.588 | cs | 300 | 0.00393 | HV
15-AL1/3-ST1A 0.4 | 11 | 1.8769 | 0.35 | 0.105 | ol | 16 | 0.00403 | LV
24-AL1/4-ST1A 0.4 | 11.25 | 1.2012 | 0.335 | 0.14 | ol | 24 | 0.00403 | LV
48-AL1/8-ST1A 0.4 | 12.2 | 0.5939 | 0.3 | 0.21 | ol | 48 | 0.00403 | LV
94-AL1/15-ST1A 0.4 | 13.2 | 0.306 | 0.29 | 0.35 | ol | 94 | 0.00403 | LV
34-AL1/6-ST1A 10.0 | 9.7 | 0.8342 | 0.36 | 0.17 | ol | 34 | 0.00403 | MV
48-AL1/8-ST1A 10.0 | 10.1 | 0.5939 | 0.35 | 0.21 | ol | 48 | 0.00403 | MV
70-AL1/11-ST1A 10.0 | 10.4 | 0.4132 | 0.339 | 0.29 | ol | 70 | 0.00403 | MV
94-AL1/15-ST1A 10.0 | 10.75 | 0.306 | 0.33 | 0.35 | ol | 94 | 0.00403 | MV
122-AL1/20-ST1A 10.0 | 11.1 | 0.2376 | 0.323 | 0.41 | ol | 122 | 0.00403 | MV
149-AL1/24-ST1A 10.0 | 11.25 | 0.194 | 0.315 | 0.47 | ol | 149 | 0.00403 | MV
34-AL1/6-ST1A 20.0 | 9.15 | 0.8342 | 0.382 | 0.17 | ol | 34 | 0.00403 | MV
48-AL1/8-ST1A 20.0 | 9.5 | 0.5939 | 0.372 | 0.21 | ol | 48 | 0.00403 | MV
70-AL1/11-ST1A 20.0 | 9.7 | 0.4132 | 0.36 | 0.29 | ol | 70 | 0.00403 | MV
94-AL1/15-ST1A 20.0 | 10 | 0.306 | 0.35 | 0.35 | ol | 94 | 0.00403 | MV
122-AL1/20-ST1A 20.0 | 10.3 | 0.2376 | 0.344 | 0.41 | ol | 122 | 0.00403 | MV
149-AL1/24-ST1A 20.0 | 10.5 | 0.194 | 0.337 | 0.47 | ol | 149 | 0.00403 | MV
184-AL1/30-ST1A 20.0 | 10.75 | 0.1571 | 0.33 | 0.535 | ol | 184 | 0.00403 | MV
243-AL1/39-ST1A 20.0 | 11 | 0.1188 | 0.32 | 0.645 | ol | 243 | 0.00403 | MV
48-AL1/8-ST1A 110.0 | 8 | 0.5939 | 0.46 | 0.21 | ol | 48 | 0.00403 | HV
70-AL1/11-ST1A 110.0 | 8.4 | 0.4132 | 0.45 | 0.29 | ol | 70 | 0.00403 | HV
94-AL1/15-ST1A 110.0 | 8.65 | 0.306 | 0.44 | 0.35 | ol | 94 | 0.00403 | HV
122-AL1/20-ST1A 110.0 | 8.5 | 0.2376 | 0.43 | 0.41 | ol | 122 | 0.00403 | HV
149-AL1/24-ST1A 110.0 | 8.75 | 0.194 | 0.41 | 0.47 | ol | 149 | 0.00403 | HV
184-AL1/30-ST1A 110.0 | 8.8 | 0.1571 | 0.4 | 0.535 | ol | 184 | 0.00403 | HV
243-AL1/39-ST1A 110.0 | 9 | 0.1188 | 0.39 | 0.645 | ol | 243 | 0.00403 | HV
305-AL1/39-ST1A 110.0 | 9.2 | 0.0949 | 0.38 | 0.74 | ol | 305 | 0.00403 | HV
490-AL1/64-ST1A 110.0 | 9.75 | 0.059 | 0.37 | 0.96 | ol | 490 | 0.00403 | HV
679-AL1/86-ST1A 110.0 | 9.95 | 0.042 | 0.36 | 1.15 | ol | 679 | 0.00403 | HV
490-AL1/64-ST1A 220.0 | 10 | 0.059 | 0.285 | 0.96 | ol | 490 | 0.00403 | HV
679-AL1/86-ST1A 220.0 | 11.7 | 0.042 | 0.275 | 1.15 | ol | 679 | 0.00403 | HV
490-AL1/64-ST1A 380.0 | 11 | 0.059 | 0.253 | 0.96 | ol | 490 | 0.00403 | HV
679-AL1/86-ST1A 380.0 | 14.6 | 0.042 | 0.25 | 1.15 | ol | 679 | 0.00403 | HV

## trafo_std_types
| i0_percent | pfe_kw | vkr_percent | sn_mva | vn_lv_kv | vn_hv_kv | vk_percent | shift_degree | vector_group | tap_side | tap_neutral | tap_min | tap_max | tap_step_degree | tap_step_percent | tap_phase_shifter
160 MVA 380/110 kV | 0.06 | 60 | 0.25 | 160 | 110 | 380 | 12.2 | 0 | Yy0 | hv | 0 | -9 | 9 | 0 | 1.5 | FALSE
100 MVA 220/110 kV | 0.06 | 55 | 0.26 | 100 | 110 | 220 | 12 | 0 | Yy0 | hv | 0 | -9 | 9 | 0 | 1.5 | FALSE
63 MVA 110/20 kV | 0.04 | 22 | 0.32 | 63 | 20 | 110 | 18 | 150 | YNd5 | hv | 0 | -9 | 9 | 0 | 1.5 | FALSE
40 MVA 110/20 kV | 0.05 | 18 | 0.34 | 40 | 20 | 110 | 16.2 | 150 | YNd5 | hv | 0 | -9 | 9 | 0 | 1.5 | FALSE
25 MVA 110/20 kV | 0.07 | 14 | 0.41 | 25 | 20 | 110 | 12 | 150 | YNd5 | hv | 0 | -9 | 9 | 0 | 1.5 | FALSE
63 MVA 110/10 kV | 0.04 | 22 | 0.32 | 63 | 10 | 110 | 18 | 150 | YNd5 | hv | 0 | -9 | 9 | 0 | 1.5 | FALSE
40 MVA 110/10 kV | 0.05 | 18 | 0.34 | 40 | 10 | 110 | 16.2 | 150 | YNd5 | hv | 0 | -9 | 9 | 0 | 1.5 | FALSE
25 MVA 110/10 kV | 0.07 | 14 | 0.41 | 25 | 10 | 110 | 12 | 150 | YNd5 | hv | 0 | -9 | 9 | 0 | 1.5 | FALSE
0.25 MVA 20/0.4 kV | 0.32 | 0.8 | 1.44 | 0.25 | 0.4 | 20 | 6 | 150 | Yzn5 | hv | 0 | -2 | 2 | 0 | 2.5 | FALSE
0.4 MVA 20/0.4 kV | 0.3375 | 1.35 | 1.425 | 0.4 | 0.4 | 20 | 6 | 150 | Dyn5 | hv | 0 | -2 | 2 | 0 | 2.5 | FALSE
0.63 MVA 20/0.4 kV | 0.2619 | 1.65 | 1.206 | 0.63 | 0.4 | 20 | 6 | 150 | Dyn5 | hv | 0 | -2 | 2 | 0 | 2.5 | FALSE
0.25 MVA 10/0.4 kV | 0.24 | 0.6 | 1.2 | 0.25 | 0.4 | 10 | 4 | 150 | Dyn5 | hv | 0 | -2 | 2 | 0 | 2.5 | FALSE
0.4 MVA 10/0.4 kV | 0.2375 | 0.95 | 1.325 | 0.4 | 0.4 | 10 | 4 | 150 | Dyn5 | hv | 0 | -2 | 2 | 0 | 2.5 | FALSE
0.63 MVA 10/0.4 kV | 0.1873 | 1.18 | 1.0794 | 0.63 | 0.4 | 10 | 4 | 150 | Dyn5 | hv | 0 | -2 | 2 | 0 | 2.5 | FALSE

## trafo3w_std_types
| sn_hv_mva | sn_mv_mva | sn_lv_mva | vn_hv_kv | vn_mv_kv | vn_lv_kv | vk_hv_percent | vk_mv_percent | vk_lv_percent | vkr_hv_percent | vkr_mv_percent | vkr_lv_percent | pfe_kw | i0_percent | shift_mv_degree | shift_lv_degree | vector_group | tap_side | tap_neutral | tap_min | tap_max | tap_step_percent
63/25/38 MVA 110/20/10 kV | 63 | 25 | 38 | 110 | 20 | 10 | 10.4 | 10.4 | 10.4 | 0.28 | 0.32 | 0.35 | 35 | 0.89 | 0 | 0 | YN0yn0yn0 | hv | 0 | -10 | 10 | 1.2
63/25/38 MVA 110/10/10 kV | 63 | 25 | 38 | 110 | 10 | 10 | 10.4 | 10.4 | 10.4 | 0.28 | 0.32 | 0.35 | 35 | 0.89 | 0 | 0 | YN0yn0yn0 | hv | 0 | -10 | 10 | 1.2

## fuse_std_types
| fuse_type | i_rated_a | t_avg | t_min | t_total | x_avg | x_min | x_total
HV 100A | HV 100A | 100 | 0 | [10.0, 3.64, 0.854, 0.281, 0.1, 0.0531, 0.022, 0.01] | [10.0, 4.267, 1.21, 0.403, 0.1, 0.058, 0.022, 0.01] | 0 | [300.0, 350.0, 450.0, 550.0, 700.0, 850.0, 1200.0, 1752.0] | [600.0, 700.0, 900.0, 1150.0, 1665.0, 2000.0, 3000.0, 4313.0]
HV 10A | HV 10A | 10 | 0 | [10.0, 1675.0, 0.344, 0.156, 0.1, 0.0417, 0.0171, 0.01] | [10.0, 1.3, 0.3, 0.155, 0.1, 0.0555, 0.023, 0.01] | 0 | [30.0, 32.0, 35.0, 37.0, 39.0, 50.0, 70.0, 88.0] | [60.0, 70.0, 80.0, 87.0, 94.0, 110.0, 150.0, 216.0]
HV 125A | HV 125A | 125 | 0 | [10.0, 1.82, 0.344, 0.1, 0.0467, 0.0269, 0.01] | [10.0, 2.478, 0.426, 0.1, 0.0427, 0.0211, 0.01] | 0 | [375.0, 500.0, 700.0, 925.0, 1200.0, 1500.0, 2341.0] | [750.0, 1000.0, 1500.0, 2200.0, 3000.0, 4000.0, 5765.0]
HV 160A | HV 160A | 160 | 0 | [10.0, 4.15, 1.03, 0.198, 0.1, 0.051, 0.0172, 0.01] | [10.0, 2.3, 0.734, 0.274, 0.1, 0.046, 0.0177, 0.01] | 0 | [480.0, 550.0, 700.0, 1000.0, 1260.0, 1600.0, 2500.0, 3227.0] | [960.0, 1300.0, 1700.0, 2200.0, 2996.0, 4000.0, 6000.0, 7946.0]
HV 16A | HV 16A | 16 | 0 | [10.0, 0.352, 0.164, 0.1, 0.0649, 0.0342, 0.01] | [10.0, 2.34, 0.722, 0.181, 0.1, 0.055, 0.0296, 0.01] | 0 | [48.0, 60.0, 65.0, 71.0, 80.0, 100.0, 162.0] | [96.0, 110.0, 125.0, 150.0, 168.0, 200.0, 250.0, 398.0]
HV 200A | HV 200A | 200 | 0 | [10.0, 4.267, 1.21, 0.403, 0.1, 0.058, 0.022, 0.01] | [10.0, 3.73, 1.654, 0.328, 0.1, 0.0531, 0.019, 0.01] | 0 | [600.0, 700.0, 900.0, 1150.0, 1665.0, 2000.0, 3000.0, 4313.0] | [1200.0, 1500.0, 1800.0, 2700.0, 3960.0, 5000.0, 7500.0, 10620.0]
HV 20A | HV 20A | 20 | 0 | [10.0, 1.3, 0.3, 0.155, 0.1, 0.0555, 0.023, 0.01] | [10.0, 1.3, 0.161, 0.1, 0.0611, 0.0399, 0.0141, 0.01] | 0 | [60.0, 70.0, 80.0, 87.0, 94.0, 110.0, 150.0, 216.0] | [120.0, 150.0, 200.0, 223.0, 260.0, 300.0, 450.0, 532.0]
HV 25A | HV 25A | 25 | 0 | [10.0, 2.512, 0.833, 0.299, 0.1, 0.0372, 0.0223, 0.01] | [10.0, 3.125, 0.597, 0.198, 0.1, 0.0378, 0.022, 0.01] | 0 | [75.0, 82.0, 90.0, 100.0, 124.0, 170.0, 200.0, 289.0] | [150.0, 170.0, 210.0, 250.0, 294.0, 400.0, 500.0, 711.0]
HV 31.5A | HV 31.5A | 31.5 | 0 | [10.0, 2.34, 0.722, 0.181, 0.1, 0.055, 0.0296, 0.01] | [10.0, 2.84, 0.368, 0.164, 0.1, 0.0621, 0.0378, 0.0195, 0.01] | 0 | [95.0, 110.0, 125.0, 150.0, 165.0, 200.0, 250.0, 390.0] | [189.0, 220.0, 300.0, 350.0, 393.0, 450.0, 530.0, 700.0, 960.0]
HV 40A | HV 40A | 40 | 0 | [10.0, 1.3, 0.161, 0.1, 0.0611, 0.0399, 0.0141, 0.01] | [10.0, 2.05, 0.369, 0.198, 0.1, 0.051, 0.0298, 0.01] | 0 | [120.0, 150.0, 200.0, 223.0, 260.0, 300.0, 450.0, 532.0] | [240.0, 300.0, 400.0, 450.0, 530.0, 650.0, 800.0, 1311.0]
HV 50A | HV 50A | 50 | 0 | [10.0, 3.215, 0.597, 0.198, 0.1, 0.0378, 0.022, 0.01] | [10.0, 3.64, 0.854, 0.281, 0.1, 0.0531, 0.022, 0.01] | 0 | [150.0, 170.0, 210.0, 250.0, 294.0, 400.0, 500.0, 711.0] | [300.0, 350.0, 450.0, 550.0, 700.0, 850.0, 1200.0, 1752.0]
HV 6.3A | HV 6.3A | 6.3 | 0 | [10.0, 1.39, 0.344, 0.168, 0.1, 0.056, 0.0263, 0.01] | [10.0, 1.711, 0.516, 0.198, 0.1, 0.0634, 0.0303, 0.01] | 0 | [19.0, 19.5, 20.4, 20.8, 22.0, 25.0, 32.0, 48.0] | [38.0, 40.0, 43.0, 48.0, 53.0, 60.0, 75.0, 118.0]
HV 63A | HV 63A | 63 | 0 | [10.0, 2.84, 0.368, 0.164, 0.1, 0.0621, 0.0378, 0.0195, 0.01] | [10.0, 1.82, 0.344, 0.1, 0.0467, 0.0269, 0.01] | 0 | [189.0, 220.0, 300.0, 350.0, 393.0, 450.0, 530.0, 700.0, 961.0] | [378.0, 500.0, 700.0, 934.0, 1200.0, 1500.0, 2366.0]
HV 80A | HV 80A | 80 | 0 | [10.0, 2.05, 0.369, 0.198, 0.1, 0.051, 0.0298, 0.01] | [10.0, 4.15, 1.03, 0.198, 0.1, 0.051, 0.0172, 0.01] | 0 | [240.0, 300.0, 400.0, 450.0, 530.0, 650.0, 800.0, 1311.0] | [480.0, 550.0, 700.0, 1000.0, 1260.0, 1600.0, 2500.0, 3227.0]
Siemens NH-1-100 | Siemens NH-1-100 | 100 | [5400.0, 2000.0, 400.0, 20.0, 1.0, 0.2, 0.012, 0.004] | 0 | 0 | [150.0, 190.0, 250.0, 430.0, 900.0, 1250.0, 2700.0, 3600.0] | 0 | 0
Siemens NH-1-125 | Siemens NH-1-125 | 125 | [4800.0, 120.0, 7.0, 0.1, 0.004] | 0 | 0 | [180.0, 400.0, 740.0, 2000.0, 4250.0] | 0 | 0
Siemens NH-1-16 | Siemens NH-1-16 | 16 | [4000.0, 400.0, 2.0, 0.1, 0.04, 0.01] | 0 | 0 | [26.0, 35.0, 75.0, 150.0, 200.0, 300.0] | 0 | 0
Siemens NH-1-160 | Siemens NH-1-160 | 160 | [4800.0, 120.0, 7.0, 0.1, 0.004] | 0 | 0 | [210.0, 500.0, 900.0, 2300.0, 5000.0] | 0 | 0
Siemens NH-1-25 | Siemens NH-1-25 | 25 | [4000.0, 1000.0, 10.0, 0.2, 0.02, 0.01] | 0 | 0 | [40.0, 50.0, 100.0, 210.0, 400.0, 500.0] | 0 | 0
Siemens NH-1-50 | Siemens NH-1-50 | 50 | [4000.0, 40.0, 4.0, 1.0, 0.02, 0.01] | 0 | 0 | [86.0, 200.0, 300.0, 400.0, 1000.0, 1280.0] | 0 | 0
Siemens NH-1-63 | Siemens NH-1-63 | 63 | [4000.0, 100.0, 10.0, 2.0, 0.04, 0.01] | 0 | 0 | [100.0, 200.0, 300.0, 400.0, 1000.0, 1500.0] | 0 | 0
Siemens NH-1-80 | Siemens NH-1-80 | 80 | [4800.0, 120.0, 7.0, 0.1, 0.01] | 0 | 0 | [150.58, 250.0, 450.0, 1150.0, 2470.0] | 0 | 0
Siemens NH-2-1000 | Siemens NH-2-1000 | 1000 | [4800.0, 120.0, 7.0, 0.1, 0.004] | 0 | 0 | [1900.0, 3500.0, 8400.0, 24000.0, 52000.0] | 0 | 0
Siemens NH-2-200 | Siemens NH-2-200 | 200 | [4800.0, 120.0, 7.0, 0.1, 0.004] | 0 | 0 | [280.0, 650.0, 1200.0, 3000.0, 7000.0] | 0 | 0
Siemens NH-2-224 | Siemens NH-2-224 | 224 | [4800.0, 120.0, 7.0, 0.2, 0.04, 0.004] | 0 | 0 | [400.0, 750.0, 1453.0, 3025.0, 4315.0, 7600.0] | 0 | 0
Siemens NH-2-250 | Siemens NH-2-250 | 250 | [4800.0, 120.0, 7.0, 0.1, 0.004] | 0 | 0 | [450.0, 800.0, 1650.0, 4000.0, 8500.0] | 0 | 0
Siemens NH-2-315 | Siemens NH-2-315 | 315 | [4800.0, 120.0, 7.0, 0.1, 0.004] | 0 | 0 | [550.0, 920.0, 1900.0, 5000.0, 11000.0] | 0 | 0
Siemens NH-2-355 | Siemens NH-2-355 | 355 | [4800.0, 120.0, 6.0, 0.1, 0.004] | 0 | 0 | [650.0, 1116.27, 2350.0, 5840.0, 12790.0] | 0 | 0
Siemens NH-2-400 | Siemens NH-2-400 | 400 | [4800.0, 120.0, 7.0, 0.1, 0.004] | 0 | 0 | [720.0, 1350.0, 2800.0, 6500.0, 15000.0] | 0 | 0
Siemens NH-2-425 | Siemens NH-2-425 | 425 | [4800.0, 120.0, 7.0, 0.1, 0.004] | 0 | 0 | [850.0, 1500.0, 3050.0, 7500.0, 16500.0] | 0 | 0
Siemens NH-2-630 | Siemens NH-2-630 | 630 | [4800.0, 120.0, 7.0, 0.1, 0.004] | 0 | 0 | [1200.0, 2000.0, 4800.0, 12000.0, 26000.0] | 0 | 0

## dtypes
| element | column | dtype
0 | bus | name | object
1 | bus | vn_kv | float64
2 | bus | type | object
3 | bus | zone | object
4 | bus | in_service | bool
5 | load | name | object
6 | load | bus | uint32
7 | load | p_mw | float64
8 | load | q_mvar | float64
9 | load | const_z_percent | float64
10 | load | const_i_percent | float64
11 | load | sn_mva | float64
12 | load | scaling | float64
13 | load | in_service | bool
14 | load | type | object
15 | ext_grid | name | object
16 | ext_grid | bus | uint32
17 | ext_grid | vm_pu | float64
18 | ext_grid | va_degree | float64
19 | ext_grid | slack_weight | float64
20 | ext_grid | in_service | bool
21 | line | name | object
22 | line | std_type | object
23 | line | from_bus | uint32
24 | line | to_bus | uint32
25 | line | length_km | float64
26 | line | r_ohm_per_km | float64
27 | line | x_ohm_per_km | float64
28 | line | c_nf_per_km | float64
29 | line | g_us_per_km | float64
30 | line | max_i_ka | float64
31 | line | df | float64
32 | line | parallel | uint32
33 | line | type | object
34 | line | in_service | bool
35 | trafo | name | object
36 | trafo | std_type | object
37 | trafo | hv_bus | uint32
38 | trafo | lv_bus | uint32
39 | trafo | sn_mva | float64
40 | trafo | vn_hv_kv | float64
41 | trafo | vn_lv_kv | float64
42 | trafo | vk_percent | float64
43 | trafo | vkr_percent | float64
44 | trafo | pfe_kw | float64
45 | trafo | i0_percent | float64
46 | trafo | shift_degree | float64
47 | trafo | tap_side | object
48 | trafo | tap_neutral | int32
49 | trafo | tap_min | int32
50 | trafo | tap_max | int32
51 | trafo | tap_step_percent | float64
52 | trafo | tap_step_degree | float64
53 | trafo | tap_pos | int32
54 | trafo | tap_phase_shifter | bool
55 | trafo | parallel | uint32
56 | trafo | df | float64
57 | trafo | in_service | bool
58 | line_geodata | coords | object
59 | bus_geodata | x | float64
60 | bus_geodata | y | float64
61 | bus_geodata | coords | object

## parameters
| version | format_version | converged | OPF_converged | name | f_hz | sn_mva
0 | 2.14.6 | 2.14.0 | FALSE | FALSE |  | 50 | 1