## bus
| name | vn_kv | type | zone | in_service
0 | bus_LV_4065-5_0_4_node_0 | 0.4 | n |  | TRUE
1 | bus_LV_4065-5_0_4_node_1 | 0.4 | n |  | TRUE
2 | bus_LV_4065-5_0_4_node_2 | 0.4 | n |  | TRUE
3 | bus_LV_4065-5_0_4_node_3 | 0.4 | n |  | TRUE
4 | bus_LV_4065-5_0_4_node_19 | 0.4 | n |  | TRUE
5 | bus_LV_4065-5_0_4_node_16 | 0.4 | n |  | TRUE
6 | bus_LV_4065-5_0_4_node_135 | 0.4 | n |  | TRUE
7 | bus_LV_4065-5_0_4_node_5 | 0.4 | n |  | TRUE
8 | bus_LV_4065-5_0_4_node_22 | 0.4 | n |  | TRUE
9 | bus_LV_4065-5_0_4_node_21 | 0.4 | n |  | TRUE
10 | bus_LV_4065-5_0_4_node_8 | 0.4 | n |  | TRUE
11 | bus_LV_4065-5_0_4_node_91 | 0.4 | n |  | TRUE
12 | bus_LV_4065-5_0_4_node_93 | 0.4 | n |  | TRUE
13 | bus_LV_4065-5_0_4_node_9 | 0.4 | n |  | TRUE
14 | bus_LV_4065-5_0_4_node_10 | 0.4 | n |  | TRUE
15 | bus_LV_4065-5_0_4_node_20 | 0.4 | n |  | TRUE
16 | bus_LV_4065-5_0_4_node_13 | 0.4 | n |  | TRUE
17 | bus_LV_4065-5_0_4_node_26 | 0.4 | n |  | TRUE
18 | bus_LV_4065-5_0_4_node_11 | 0.4 | n |  | TRUE
19 | bus_LV_4065-5_0_4_node_14 | 0.4 | n |  | TRUE
20 | bus_LV_4065-5_0_4_node_109 | 0.4 | n |  | TRUE
21 | bus_LV_4065-5_0_4_node_115 | 0.4 | n |  | TRUE
22 | bus_LV_4065-5_0_4_node_123 | 0.4 | n |  | TRUE
23 | bus_LV_4065-5_0_4_node_107 | 0.4 | n |  | TRUE
24 | bus_LV_4065-5_0_4_node_112 | 0.4 | n |  | TRUE
25 | bus_LV_4065-5_0_4_node_15 | 0.4 | n |  | TRUE
26 | bus_LV_4065-5_0_4_node_79 | 0.4 | n |  | TRUE
27 | bus_LV_4065-5_0_4_node_77 | 0.4 | n |  | TRUE
28 | bus_LV_4065-5_0_4_node_17 | 0.4 | n |  | TRUE
29 | bus_LV_4065-5_0_4_node_122 | 0.4 | n |  | TRUE
30 | bus_LV_4065-5_0_4_node_102 | 0.4 | n |  | TRUE
31 | bus_LV_4065-5_0_4_node_96 | 0.4 | n |  | TRUE
32 | bus_LV_4065-5_0_4_node_18 | 0.4 | n |  | TRUE
33 | bus_LV_4065-5_0_4_node_103 | 0.4 | n |  | TRUE
34 | bus_LV_4065-5_0_4_node_99 | 0.4 | n |  | TRUE
35 | bus_LV_4065-5_0_4_node_134 | 0.4 | n |  | TRUE
36 | bus_LV_4065-5_0_4_node_23 | 0.4 | n |  | TRUE
37 | bus_LV_4065-5_0_4_node_27 | 0.4 | n |  | TRUE
38 | bus_LV_4065-5_0_4_node_78 | 0.4 | n |  | TRUE
39 | bus_LV_4065-5_0_4_node_24 | 0.4 | n |  | TRUE
40 | bus_LV_4065-5_0_4_node_25 | 0.4 | n |  | TRUE
41 | bus_LV_4065-5_0_4_node_92 | 0.4 | n |  | TRUE
42 | bus_LV_4065-5_0_4_node_108 | 0.4 | n |  | TRUE
43 | bus_LV_4065-5_0_4_node_113 | 0.4 | n |  | TRUE
44 | bus_LV_4065-5_0_4_node_114 | 0.4 | n |  | TRUE
45 | bus_LV_4065-5_0_4_node_90 | 0.4 | n |  | TRUE
46 | bus_LV_4065-5_0_4_node_118 | 0.4 | n |  | TRUE
47 | bus_LV_4065-5_0_4_node_95 | 0.4 | n |  | TRUE
48 | bus_LV_4065-5_0_4_node_139 | 0.4 | n |  | TRUE
49 | bus_LV_4065-5_0_4_node_100 | 0.4 | n |  | TRUE
50 | bus_LV_4065-5_0_4_node_94 | 0.4 | n |  | TRUE
51 | bus_LV_4065-5_0_4_node_86 | 0.4 | n |  | TRUE
52 | bus_LV_4065-5_0_4_node_28 | 0.4 | n |  | TRUE
53 | bus_LV_4065-5_0_4_node_29 | 0.4 | n |  | TRUE
54 | bus_LV_4065-5_0_4_node_30 | 0.4 | n |  | TRUE
55 | bus_LV_4065-5_0_4_node_31 | 0.4 | n |  | TRUE
56 | bus_LV_4065-5_0_4_node_37 | 0.4 | n |  | TRUE
57 | bus_LV_4065-5_0_4_node_38 | 0.4 | n |  | TRUE
58 | bus_LV_4065-5_0_4_node_32 | 0.4 | n |  | TRUE
59 | bus_LV_4065-5_0_4_node_33 | 0.4 | n |  | TRUE
60 | bus_LV_4065-5_0_4_node_35 | 0.4 | n |  | TRUE
61 | bus_LV_4065-5_0_4_node_39 | 0.4 | n |  | TRUE
62 | bus_LV_4065-5_0_4_node_40 | 0.4 | n |  | TRUE
63 | bus_LV_4065-5_0_4_node_143 | 0.4 | n |  | TRUE
64 | bus_LV_4065-5_0_4_node_144 | 0.4 | n |  | TRUE
65 | bus_LV_4065-5_0_4_node_136 | 0.4 | n |  | TRUE
66 | bus_LV_4065-5_0_4_node_42 | 0.4 | n |  | TRUE
67 | bus_LV_4065-5_0_4_node_137 | 0.4 | n |  | TRUE
68 | bus_LV_4065-5_0_4_node_43 | 0.4 | n |  | TRUE
69 | bus_LV_4065-5_0_4_node_41 | 0.4 | n |  | TRUE
70 | bus_LV_4065-5_0_4_node_57 | 0.4 | n |  | TRUE
71 | bus_LV_4065-5_0_4_node_55 | 0.4 | n |  | TRUE
72 | bus_LV_4065-5_0_4_node_44 | 0.4 | n |  | TRUE
73 | bus_LV_4065-5_0_4_node_45 | 0.4 | n |  | TRUE
74 | bus_LV_4065-5_0_4_node_46 | 0.4 | n |  | TRUE
75 | bus_LV_4065-5_0_4_node_47 | 0.4 | n |  | TRUE
76 | bus_LV_4065-5_0_4_node_48 | 0.4 | n |  | TRUE
77 | bus_LV_4065-5_0_4_node_65 | 0.4 | n |  | TRUE
78 | bus_LV_4065-5_0_4_node_61 | 0.4 | n |  | TRUE
79 | bus_LV_4065-5_0_4_node_66 | 0.4 | n |  | TRUE
80 | bus_LV_4065-5_0_4_node_64 | 0.4 | n |  | TRUE
81 | bus_LV_4065-5_0_4_node_59 | 0.4 | n |  | TRUE
82 | bus_LV_4065-5_0_4_node_49 | 0.4 | n |  | TRUE
83 | bus_LV_4065-5_0_4_node_50 | 0.4 | n |  | TRUE
84 | bus_LV_4065-5_0_4_node_51 | 0.4 | n |  | TRUE
85 | bus_LV_4065-5_0_4_node_52 | 0.4 | n |  | TRUE
86 | bus_LV_4065-5_0_4_node_53 | 0.4 | n |  | TRUE
87 | bus_LV_4065-5_0_4_node_54 | 0.4 | n |  | TRUE
88 | bus_LV_4065-5_0_4_node_58 | 0.4 | n |  | TRUE
89 | bus_LV_4065-5_0_4_node_75 | 0.4 | n |  | TRUE
90 | bus_LV_4065-5_0_4_node_133 | 0.4 | n |  | TRUE
91 | bus_LV_4065-5_0_4_node_56 | 0.4 | n |  | TRUE
92 | bus_LV_4065-5_0_4_node_76 | 0.4 | n |  | TRUE
93 | bus_LV_4065-5_0_4_node_60 | 0.4 | n |  | TRUE
94 | bus_LV_4065-5_0_4_node_62 | 0.4 | n |  | TRUE
95 | bus_LV_4065-5_0_4_node_63 | 0.4 | n |  | TRUE
96 | bus_LV_4065-5_0_4_node_130 | 0.4 | n |  | TRUE
97 | bus_LV_4065-5_0_4_node_68 | 0.4 | n |  | TRUE
98 | bus_LV_4065-5_0_4_node_131 | 0.4 | n |  | TRUE
99 | bus_LV_4065-5_0_4_node_67 | 0.4 | n |  | TRUE
100 | bus_LV_4065-5_0_4_node_70 | 0.4 | n |  | TRUE
101 | bus_LV_4065-5_0_4_node_119 | 0.4 | n |  | TRUE
102 | bus_LV_4065-5_0_4_node_73 | 0.4 | n |  | TRUE
103 | bus_LV_4065-5_0_4_node_116 | 0.4 | n |  | TRUE
104 | bus_LV_4065-5_0_4_node_124 | 0.4 | n |  | TRUE
105 | bus_LV_4065-5_0_4_node_98 | 0.4 | n |  | TRUE
106 | bus_LV_4065-5_0_4_node_97 | 0.4 | n |  | TRUE
107 | bus_LV_4065-5_0_4_node_106 | 0.4 | n |  | TRUE
108 | bus_LV_4065-5_0_4_node_117 | 0.4 | n |  | TRUE
109 | bus_LV_4065-5_0_4_node_88 | 0.4 | n |  | TRUE
110 | bus_LV_4065-5_0_4_node_87 | 0.4 | n |  | TRUE
111 | bus_LV_4065-5_0_4_node_128 | 0.4 | n |  | TRUE
112 | bus_LV_4065-5_0_4_node_126 | 0.4 | n |  | TRUE
113 | bus_LV_4065-5_0_4_node_132 | 0.4 | n |  | TRUE
114 | bus_LV_4065-5_0_4_node_129 | 0.4 | n |  | TRUE
115 | bus_LV_4065-5_0_4_node_84 | 0.4 | n |  | TRUE
116 | bus_LV_4065-5_0_4_node_80 | 0.4 | n |  | TRUE
117 | bus_LV_4065-5_0_4_node_82 | 0.4 | n |  | TRUE
118 | bus_LV_4065-5_0_4_node_81 | 0.4 | n |  | TRUE
119 | bus_LV_4065-5_0_4_node_83 | 0.4 | n |  | TRUE
120 | bus_LV_4065-5_0_4_node_85 | 0.4 | n |  | TRUE
121 | bus_LV_4065-5_0_4_node_89 | 0.4 | n |  | TRUE
122 | bus_LV_4065-5_0_4_node_104 | 0.4 | n |  | TRUE
123 | bus_LV_4065-5_0_4_node_105 | 0.4 | n |  | TRUE
124 | bus_LV_4065-5_0_4_node_101 | 0.4 | n |  | TRUE
125 | bus_LV_4065-5_0_4_node_120 | 0.4 | n |  | TRUE
126 | bus_LV_4065-5_0_4_node_121 | 0.4 | n |  | TRUE
127 | bus_LV_4065-5_0_4_node_140 | 0.4 | n |  | TRUE
128 | bus_LV_4065-5_0_4_node_110 | 0.4 | n |  | TRUE
129 | bus_LV_4065-5_0_4_node_111 | 0.4 | n |  | TRUE
130 | bus_LV_4065-5_0_4_node_125 | 0.4 | n |  | TRUE
131 | bus_LV_4065-5_0_4_node_127 | 0.4 | n |  | TRUE
132 | bus_LV_4065-5_0_4_node_138 | 0.4 | n |  | TRUE
133 | bus_LV_4065-5_0_4_node_141 | 0.4 | n |  | TRUE
134 | bus_LV_4065-5_0_4_node_142 | 0.4 | n |  | TRUE
135 | bus_LV_4065-5_0_4_node_147 | 0.4 | n |  | TRUE
136 | bus_LV_4065-5_0_4_node_146 | 0.4 | n |  | TRUE
137 | bus_LV_4065-5_0_4_node_145 | 0.4 | n |  | TRUE
138 | bus_MV_427_0_node_19 | 20 | n |  | TRUE

## load
| name | bus | p_mw | q_mvar | const_z_percent | const_i_percent | sn_mva | scaling | in_service | type
0 | LV_4065-5_0_4_load_0 | 0 | 0.01383 | 0.003466 | 0 | 0 |  | 1 | TRUE | wye
1 | LV_4065-5_0_4_load_19 | 4 | 0.011206 | 0.0028085 | 0 | 0 |  | 1 | TRUE | wye
2 | LV_4065-5_0_4_load_135 | 6 | 0.0026224 | 0.00065723 | 0 | 0 |  | 1 | TRUE | wye
3 | LV_4065-5_0_4_load_21 | 9 | 0.0079715 | 0.0019978 | 0 | 0 |  | 1 | TRUE | wye
4 | LV_4065-5_0_4_load_91 | 11 | 0.0016912 | 0.00042387 | 0 | 0 |  | 1 | TRUE | wye
5 | LV_4065-5_0_4_load_93 | 12 | 0.0042581 | 0.0010672 | 0 | 0 |  | 1 | TRUE | wye
6 | LV_4065-5_0_4_load_20 | 15 | 0.0055612 | 0.0013938 | 0 | 0 |  | 1 | TRUE | wye
7 | LV_4065-5_0_4_load_26 | 17 | 0.0038517 | 0.00096531 | 0 | 0 |  | 1 | TRUE | wye
8 | LV_4065-5_0_4_load_109 | 20 | 0.0017644 | 0.0004422 | 0 | 0 |  | 1 | TRUE | wye
9 | LV_4065-5_0_4_load_115 | 21 | 0.0022679 | 0.00056839 | 0 | 0 |  | 1 | TRUE | wye
10 | LV_4065-5_0_4_load_123 | 22 | 0.0090006 | 0.0022558 | 0 | 0 |  | 1 | TRUE | wye
11 | LV_4065-5_0_4_load_107 | 23 | 0.00067785 | 0.00016988 | 0 | 0 |  | 1 | TRUE | wye
12 | LV_4065-5_0_4_load_112 | 24 | 0.0017241 | 0.0004321 | 0 | 0 |  | 1 | TRUE | wye
13 | LV_4065-5_0_4_load_79 | 26 | 0.0043572 | 0.001092 | 0 | 0 |  | 1 | TRUE | wye
14 | LV_4065-5_0_4_load_77 | 27 | 0.0016585 | 0.00041566 | 0 | 0 |  | 1 | TRUE | wye
15 | LV_4065-5_0_4_load_122 | 29 | 0.0021569 | 0.00054058 | 0 | 0 |  | 1 | TRUE | wye
16 | LV_4065-5_0_4_load_102 | 30 | 0.0010819 | 0.00027114 | 0 | 0 |  | 1 | TRUE | wye
17 | LV_4065-5_0_4_load_96 | 31 | 0.0011058 | 0.00027714 | 0 | 0 |  | 1 | TRUE | wye
18 | LV_4065-5_0_4_load_103 | 33 | 0.0017832 | 0.00044691 | 0 | 0 |  | 1 | TRUE | wye
19 | LV_4065-5_0_4_load_99 | 34 | 0.0022418 | 0.00056184 | 0 | 0 |  | 1 | TRUE | wye
20 | LV_4065-5_0_4_load_134 | 35 | 0.014196 | 0.0035579 | 0 | 0 |  | 1 | TRUE | wye
21 | LV_4065-5_0_4_load_23 | 36 | 0.010094 | 0.0025297 | 0 | 0 |  | 1 | TRUE | wye
22 | LV_4065-5_0_4_load_25 | 40 | 0.0045105 | 0.0011304 | 0 | 0 |  | 1 | TRUE | wye
23 | LV_4065-5_0_4_load_92 | 41 | 0.0050581 | 0.0012677 | 0 | 0 |  | 1 | TRUE | wye
24 | LV_4065-5_0_4_load_108 | 42 | 0.0008322 | 0.00020857 | 0 | 0 |  | 1 | TRUE | wye
25 | LV_4065-5_0_4_load_113 | 43 | 0.0060266 | 0.0015104 | 0 | 0 |  | 1 | TRUE | wye
26 | LV_4065-5_0_4_load_114 | 44 | 0.0019439 | 0.0004872 | 0 | 0 |  | 1 | TRUE | wye
27 | LV_4065-5_0_4_load_118 | 46 | 0.0023527 | 0.00058963 | 0 | 0 |  | 1 | TRUE | wye
28 | LV_4065-5_0_4_load_95 | 47 | 0.0034341 | 0.00086067 | 0 | 0 |  | 1 | TRUE | wye
29 | LV_4065-5_0_4_load_139 | 48 | 0.0023621 | 0.00059199 | 0 | 0 |  | 1 | TRUE | wye
30 | LV_4065-5_0_4_load_100 | 49 | 0.0081769 | 0.0020493 | 0 | 0 |  | 1 | TRUE | wye
31 | LV_4065-5_0_4_load_94 | 50 | 0.0013893 | 0.00034819 | 0 | 0 |  | 1 | TRUE | wye
32 | LV_4065-5_0_4_load_86 | 51 | 0.015359 | 0.0038492 | 0 | 0 |  | 1 | TRUE | wye
33 | LV_4065-5_0_4_load_28 | 52 | 0.00087922 | 0.00022035 | 0 | 0 |  | 1 | TRUE | wye
34 | LV_4065-5_0_4_load_29 | 53 | 0.0012444 | 0.00031188 | 0 | 0 |  | 1 | TRUE | wye
35 | LV_4065-5_0_4_load_30 | 54 | 0.0010268 | 0.00025733 | 0 | 0 |  | 1 | TRUE | wye
36 | LV_4065-5_0_4_load_31 | 55 | 0.001002 | 0.00025113 | 0 | 0 |  | 1 | TRUE | wye
37 | LV_4065-5_0_4_load_37 | 56 | 0.000844 | 0.00021153 | 0 | 0 |  | 1 | TRUE | wye
38 | LV_4065-5_0_4_load_32 | 58 | 0.00091678 | 0.00022977 | 0 | 0 |  | 1 | TRUE | wye
39 | LV_4065-5_0_4_load_33 | 59 | 0.0006756 | 0.00016932 | 0 | 0 |  | 1 | TRUE | wye
40 | LV_4065-5_0_4_load_35 | 60 | 0.003863 | 0.00096815 | 0 | 0 |  | 1 | TRUE | wye
41 | LV_4065-5_0_4_load_39 | 61 | 0.0019031 | 0.00047695 | 0 | 0 |  | 1 | TRUE | wye
42 | LV_4065-5_0_4_load_40 | 62 | 0.00058808 | 0.00014739 | 0 | 0 |  | 1 | TRUE | wye
43 | LV_4065-5_0_4_load_143 | 63 | 0.0011167 | 0.00027988 | 0 | 0 |  | 1 | TRUE | wye
44 | LV_4065-5_0_4_load_144 | 64 | 0.0013348 | 0.00033453 | 0 | 0 |  | 1 | TRUE | wye
45 | LV_4065-5_0_4_load_136 | 65 | 0.00068482 | 0.00017163 | 0 | 0 |  | 1 | TRUE | wye
46 | LV_4065-5_0_4_load_137 | 67 | 0.0014586 | 0.00036555 | 0 | 0 |  | 1 | TRUE | wye
47 | LV_4065-5_0_4_load_43 | 68 | 0.0025931 | 0.0006499 | 0 | 0 |  | 1 | TRUE | wye
48 | LV_4065-5_0_4_load_41 | 69 | 0.0029519 | 0.00073982 | 0 | 0 |  | 1 | TRUE | wye
49 | LV_4065-5_0_4_load_57 | 70 | 0.0013534 | 0.00033919 | 0 | 0 |  | 1 | TRUE | wye
50 | LV_4065-5_0_4_load_55 | 71 | 0.0030701 | 0.00076943 | 0 | 0 |  | 1 | TRUE | wye
51 | LV_4065-5_0_4_load_44 | 72 | 0.0019364 | 0.00048531 | 0 | 0 |  | 1 | TRUE | wye
52 | LV_4065-5_0_4_load_45 | 73 | 0.0015996 | 0.0004009 | 0 | 0 |  | 1 | TRUE | wye
53 | LV_4065-5_0_4_load_46 | 74 | 0.0014566 | 0.00036506 | 0 | 0 |  | 1 | TRUE | wye
54 | LV_4065-5_0_4_load_47 | 75 | 0.00054098 | 0.00013558 | 0 | 0 |  | 1 | TRUE | wye
55 | LV_4065-5_0_4_load_65 | 77 | 0.00099809 | 0.00025014 | 0 | 0 |  | 1 | TRUE | wye
56 | LV_4065-5_0_4_load_66 | 79 | 0.0014219 | 0.00035637 | 0 | 0 |  | 1 | TRUE | wye
57 | LV_4065-5_0_4_load_59 | 81 | 0.0014654 | 0.00036727 | 0 | 0 |  | 1 | TRUE | wye
58 | LV_4065-5_0_4_load_49 | 82 | 0.0012997 | 0.00032574 | 0 | 0 |  | 1 | TRUE | wye
59 | LV_4065-5_0_4_load_50 | 83 | 0.0017619 | 0.00044157 | 0 | 0 |  | 1 | TRUE | wye
60 | LV_4065-5_0_4_load_52 | 85 | 0.0020019 | 0.00050172 | 0 | 0 |  | 1 | TRUE | wye
61 | LV_4065-5_0_4_load_53 | 86 | 0.0087722 | 0.0021985 | 0 | 0 |  | 1 | TRUE | wye
62 | LV_4065-5_0_4_load_54 | 87 | 0.0055382 | 0.001388 | 0 | 0 |  | 1 | TRUE | wye
63 | LV_4065-5_0_4_load_58 | 88 | 0.0023005 | 0.00057656 | 0 | 0 |  | 1 | TRUE | wye
64 | LV_4065-5_0_4_load_75 | 89 | 0.00089878 | 0.00022526 | 0 | 0 |  | 1 | TRUE | wye
65 | LV_4065-5_0_4_load_133 | 90 | 0.0073218 | 0.001835 | 0 | 0 |  | 1 | TRUE | wye
66 | LV_4065-5_0_4_load_56 | 91 | 0.0030688 | 0.00076912 | 0 | 0 |  | 1 | TRUE | wye
67 | LV_4065-5_0_4_load_76 | 92 | 0.0019624 | 0.00049182 | 0 | 0 |  | 1 | TRUE | wye
68 | LV_4065-5_0_4_load_62 | 94 | 0.0021069 | 0.00052805 | 0 | 0 |  | 1 | TRUE | wye
69 | LV_4065-5_0_4_load_63 | 95 | 0.00071888 | 0.00018017 | 0 | 0 |  | 1 | TRUE | wye
70 | LV_4065-5_0_4_load_130 | 96 | 0.0011441 | 0.00028674 | 0 | 0 |  | 1 | TRUE | wye
71 | LV_4065-5_0_4_load_68 | 97 | 0.0017463 | 0.00043767 | 0 | 0 |  | 1 | TRUE | wye
72 | LV_4065-5_0_4_load_131 | 98 | 0.00089514 | 0.00022434 | 0 | 0 |  | 1 | TRUE | wye
73 | LV_4065-5_0_4_load_67 | 99 | 0.0013881 | 0.00034788 | 0 | 0 |  | 1 | TRUE | wye
74 | LV_4065-5_0_4_load_119 | 101 | 0.0003353 | 8.4034e-05 | 0 | 0 |  | 1 | TRUE | wye
75 | LV_4065-5_0_4_load_116 | 103 | 0.00080454 | 0.00020164 | 0 | 0 |  | 1 | TRUE | wye
76 | LV_4065-5_0_4_load_124 | 104 | 0.00047028 | 0.00011786 | 0 | 0 |  | 1 | TRUE | wye
77 | LV_4065-5_0_4_load_97 | 106 | 0.0019121 | 0.00047921 | 0 | 0 |  | 1 | TRUE | wye
78 | LV_4065-5_0_4_load_106 | 107 | 0.0010002 | 0.00025067 | 0 | 0 |  | 1 | TRUE | wye
79 | LV_4065-5_0_4_load_117 | 108 | 0.0018616 | 0.00046655 | 0 | 0 |  | 1 | TRUE | wye
80 | LV_4065-5_0_4_load_88 | 109 | 0.00096872 | 0.00024278 | 0 | 0 |  | 1 | TRUE | wye
81 | LV_4065-5_0_4_load_128 | 111 | 0.00063998 | 0.00016039 | 0 | 0 |  | 1 | TRUE | wye
82 | LV_4065-5_0_4_load_129 | 114 | 0.0037885 | 0.00094948 | 0 | 0 |  | 1 | TRUE | wye
83 | LV_4065-5_0_4_load_84 | 115 | 0.00083254 | 0.00020865 | 0 | 0 |  | 1 | TRUE | wye
84 | LV_4065-5_0_4_load_80 | 116 | 0.0031992 | 0.00080179 | 0 | 0 |  | 1 | TRUE | wye
85 | LV_4065-5_0_4_load_81 | 118 | 0.0054501 | 0.0013659 | 0 | 0 |  | 1 | TRUE | wye
86 | LV_4065-5_0_4_load_83 | 119 | 0.00086346 | 0.0002164 | 0 | 0 |  | 1 | TRUE | wye
87 | LV_4065-5_0_4_load_85 | 120 | 0.00088507 | 0.00022182 | 0 | 0 |  | 1 | TRUE | wye
88 | LV_4065-5_0_4_load_104 | 122 | 0.0042313 | 0.0010605 | 0 | 0 |  | 1 | TRUE | wye
89 | LV_4065-5_0_4_load_105 | 123 | 0.00060465 | 0.00015154 | 0 | 0 |  | 1 | TRUE | wye
90 | LV_4065-5_0_4_load_101 | 124 | 0.01025 | 0.0025689 | 0 | 0 |  | 1 | TRUE | wye
91 | LV_4065-5_0_4_load_120 | 125 | 0.0072198 | 0.0018095 | 0 | 0 |  | 1 | TRUE | wye
92 | LV_4065-5_0_4_load_121 | 126 | 0.0021918 | 0.00054932 | 0 | 0 |  | 1 | TRUE | wye
93 | LV_4065-5_0_4_load_110 | 128 | 0.001597 | 0.00040026 | 0 | 0 |  | 1 | TRUE | wye
94 | LV_4065-5_0_4_load_111 | 129 | 0.0032306 | 0.00080966 | 0 | 0 |  | 1 | TRUE | wye
95 | LV_4065-5_0_4_load_125 | 130 | 0.0018744 | 0.00046978 | 0 | 0 |  | 1 | TRUE | wye
96 | LV_4065-5_0_4_load_127 | 131 | 0.047718 | 0.011959 | 0 | 0 |  | 1 | TRUE | wye
97 | LV_4065-5_0_4_load_138 | 132 | 0.0013144 | 0.00032942 | 0 | 0 |  | 1 | TRUE | wye
98 | LV_4065-5_0_4_load_142 | 134 | 0.0035811 | 0.0008975 | 0 | 0 |  | 1 | TRUE | wye
99 | LV_4065-5_0_4_load_147 | 135 | 0.0011217 | 0.00028112 | 0 | 0 |  | 1 | TRUE | wye
100 | LV_4065-5_0_4_load_146 | 136 | 0.0010806 | 0.00027083 | 0 | 0 |  | 1 | TRUE | wye
101 | LV_4065-5_0_4_load_145 | 137 | 0.0057586 | 0.0014432 | 0 | 0 |  | 1 | TRUE | wye

## ext_grid
| name | bus | vm_pu | va_degree | slack_weight | in_service
0 |  | 124 | 1 | 0 | 1 | TRUE

## line
| name | std_type | from_bus | to_bus | length_km | r_ohm_per_km | x_ohm_per_km | c_nf_per_km | g_us_per_km | max_i_ka | df | parallel | type | in_service
0 | LV_4065-5_0_4_line_0 |  | 0 | 1 | 0.0051477 | 0.125 | 0.08 | 261 | 0 | 0.364 | 1 | 1 | cs | TRUE
1 | LV_4065-5_0_4_line_1 |  | 0 | 2 | 0.021115 | 0.125 | 0.08 | 261 | 0 | 0.364 | 1 | 1 | cs | TRUE
2 | LV_4065-5_0_4_line_2 |  | 1 | 3 | 0.014455 | 0.125 | 0.08 | 261 | 0 | 0.364 | 1 | 1 | cs | TRUE
3 | LV_4065-5_0_4_line_3 |  | 2 | 4 | 0.022285 | 0.125 | 0.08 | 261 | 0 | 0.364 | 1 | 1 | cs | TRUE
4 | LV_4065-5_0_4_line_4 |  | 3 | 5 | 0.016921 | 0.125 | 0.08 | 261 | 0 | 0.364 | 1 | 1 | cs | TRUE
5 | LV_4065-5_0_4_line_5 |  | 3 | 6 | 0.04773 | 0.125 | 0.08 | 261 | 0 | 0.364 | 1 | 1 | cs | TRUE
6 | LV_4065-5_0_4_line_6 |  | 4 | 9 | 0.038824 | 0.125 | 0.08 | 261 | 0 | 0.364 | 1 | 1 | cs | TRUE
7 | LV_4065-5_0_4_line_7 |  | 5 | 22 | 0.017689 | 0.125 | 0.08 | 261 | 0 | 0.364 | 1 | 3 | cs | TRUE
8 | LV_4065-5_0_4_line_8 |  | 5 | 28 | 0.024541 | 0.125 | 0.08 | 261 | 0 | 0.364 | 1 | 3 | cs | TRUE
9 | LV_4065-5_0_4_line_9 |  | 5 | 29 | 0.038515 | 0.125 | 0.08 | 261 | 0 | 0.364 | 1 | 1 | cs | TRUE
10 | LV_4065-5_0_4_line_10 |  | 6 | 35 | 0.046074 | 0.125 | 0.08 | 261 | 0 | 0.364 | 1 | 1 | cs | TRUE
11 | LV_4065-5_0_4_line_11 |  | 7 | 8 | 0.013254 | 0.125 | 0.08 | 261 | 0 | 0.364 | 1 | 1 | cs | TRUE
12 | LV_4065-5_0_4_line_12 |  | 7 | 9 | 0.031076 | 0.125 | 0.08 | 261 | 0 | 0.364 | 1 | 1 | cs | TRUE
13 | LV_4065-5_0_4_line_13 |  | 8 | 36 | 0.031272 | 0.125 | 0.08 | 261 | 0 | 0.364 | 1 | 1 | cs | TRUE
14 | LV_4065-5_0_4_line_14 |  | 10 | 11 | 0.0073592 | 0.125 | 0.08 | 261 | 0 | 0.364 | 1 | 1 | cs | TRUE
15 | LV_4065-5_0_4_line_15 |  | 10 | 12 | 0.0062009 | 0.125 | 0.08 | 261 | 0 | 0.364 | 1 | 1 | cs | TRUE
16 | LV_4065-5_0_4_line_16 |  | 11 | 26 | 0.019617 | 0.125 | 0.08 | 261 | 0 | 0.364 | 1 | 1 | cs | TRUE
17 | LV_4065-5_0_4_line_17 |  | 12 | 41 | 0.029183 | 0.125 | 0.08 | 261 | 0 | 0.364 | 1 | 1 | cs | TRUE
18 | LV_4065-5_0_4_line_18 |  | 13 | 14 | 0.032324 | 0.125 | 0.08 | 261 | 0 | 0.364 | 1 | 1 | cs | TRUE
19 | LV_4065-5_0_4_line_19 |  | 13 | 15 | 0.015468 | 0.125 | 0.08 | 261 | 0 | 0.364 | 1 | 1 | cs | TRUE
20 | LV_4065-5_0_4_line_20 |  | 14 | 16 | 0.01466 | 0.125 | 0.08 | 261 | 0 | 0.364 | 1 | 1 | cs | TRUE
21 | LV_4065-5_0_4_line_21 |  | 14 | 17 | 0.048643 | 0.125 | 0.08 | 261 | 0 | 0.364 | 1 | 1 | cs | TRUE
22 | LV_4065-5_0_4_line_22 |  | 16 | 21 | 0.033229 | 0.125 | 0.08 | 261 | 0 | 0.364 | 1 | 2 | cs | TRUE
23 | LV_4065-5_0_4_line_23 |  | 16 | 22 | 0.0018274 | 0.125 | 0.08 | 261 | 0 | 0.364 | 1 | 3 | cs | TRUE
24 | LV_4065-5_0_4_line_24 |  | 18 | 19 | 0.007223 | 0.125 | 0.08 | 261 | 0 | 0.364 | 1 | 1 | cs | TRUE
25 | LV_4065-5_0_4_line_25 |  | 18 | 20 | 0.0038092 | 0.125 | 0.08 | 261 | 0 | 0.364 | 1 | 1 | cs | TRUE
26 | LV_4065-5_0_4_line_26 |  | 19 | 23 | 0.024442 | 0.125 | 0.08 | 261 | 0 | 0.364 | 1 | 1 | cs | TRUE
27 | LV_4065-5_0_4_line_27 |  | 19 | 24 | 0.012442 | 0.125 | 0.08 | 261 | 0 | 0.364 | 1 | 1 | cs | TRUE
28 | LV_4065-5_0_4_line_28 |  | 20 | 42 | 0.011237 | 0.125 | 0.08 | 261 | 0 | 0.364 | 1 | 1 | cs | TRUE
29 | LV_4065-5_0_4_line_29 |  | 21 | 44 | 0.029288 | 0.125 | 0.08 | 261 | 0 | 0.364 | 1 | 2 | cs | TRUE
30 | LV_4065-5_0_4_line_30 |  | 23 | 45 | 0.023173 | 0.125 | 0.08 | 261 | 0 | 0.364 | 1 | 1 | cs | TRUE
31 | LV_4065-5_0_4_line_31 |  | 24 | 43 | 0.016675 | 0.125 | 0.08 | 261 | 0 | 0.364 | 1 | 1 | cs | TRUE
32 | LV_4065-5_0_4_line_32 |  | 25 | 26 | 0.016584 | 0.125 | 0.08 | 261 | 0 | 0.364 | 1 | 1 | cs | TRUE
33 | LV_4065-5_0_4_line_33 |  | 25 | 27 | 0.018548 | 0.125 | 0.08 | 261 | 0 | 0.364 | 1 | 1 | cs | TRUE
34 | LV_4065-5_0_4_line_34 |  | 27 | 37 | 0.061624 | 0.125 | 0.08 | 261 | 0 | 0.364 | 1 | 1 | cs | TRUE
35 | LV_4065-5_0_4_line_35 |  | 28 | 30 | 0.009019 | 0.125 | 0.08 | 261 | 0 | 0.364 | 1 | 3 | cs | TRUE
36 | LV_4065-5_0_4_line_36 |  | 28 | 31 | 0.028099 | 0.125 | 0.08 | 261 | 0 | 0.364 | 1 | 1 | cs | TRUE
37 | LV_4065-5_0_4_line_37 |  | 29 | 46 | 0.035402 | 0.125 | 0.08 | 261 | 0 | 0.364 | 1 | 1 | cs | TRUE
38 | LV_4065-5_0_4_line_38 |  | 30 | 32 | 0.029535 | 0.125 | 0.08 | 261 | 0 | 0.364 | 1 | 3 | cs | TRUE
39 | LV_4065-5_0_4_line_39 |  | 31 | 47 | 0.030589 | 0.125 | 0.08 | 261 | 0 | 0.364 | 1 | 1 | cs | TRUE
40 | LV_4065-5_0_4_line_40 |  | 32 | 33 | 0.0080653 | 0.125 | 0.08 | 261 | 0 | 0.364 | 1 | 3 | cs | TRUE
41 | LV_4065-5_0_4_line_41 |  | 32 | 34 | 0.033132 | 0.125 | 0.08 | 261 | 0 | 0.364 | 1 | 3 | cs | TRUE
42 | LV_4065-5_0_4_line_42 |  | 33 | 48 | 0.017756 | 0.125 | 0.08 | 261 | 0 | 0.364 | 1 | 3 | cs | TRUE
43 | LV_4065-5_0_4_line_43 |  | 34 | 49 | 0.021552 | 0.125 | 0.08 | 261 | 0 | 0.364 | 1 | 3 | cs | TRUE
44 | LV_4065-5_0_4_line_44 |  | 36 | 39 | 0.023018 | 0.125 | 0.08 | 261 | 0 | 0.364 | 1 | 1 | cs | TRUE
45 | LV_4065-5_0_4_line_45 |  | 37 | 38 | 0.007254 | 0.125 | 0.08 | 261 | 0 | 0.364 | 1 | 1 | cs | TRUE
46 | LV_4065-5_0_4_line_46 |  | 38 | 50 | 0.007952 | 0.125 | 0.08 | 261 | 0 | 0.364 | 1 | 1 | cs | TRUE
47 | LV_4065-5_0_4_line_47 |  | 38 | 51 | 0.02908 | 0.125 | 0.08 | 261 | 0 | 0.364 | 1 | 1 | cs | TRUE
48 | LV_4065-5_0_4_line_48 |  | 39 | 40 | 0.0084502 | 0.125 | 0.08 | 261 | 0 | 0.364 | 1 | 1 | cs | TRUE
49 | LV_4065-5_0_4_line_49 |  | 41 | 121 | 0.0075666 | 0.125 | 0.08 | 261 | 0 | 0.364 | 1 | 1 | cs | TRUE
50 | LV_4065-5_0_4_line_50 |  | 42 | 128 | 0.01123 | 0.125 | 0.08 | 261 | 0 | 0.364 | 1 | 1 | cs | TRUE
51 | LV_4065-5_0_4_line_51 |  | 44 | 129 | 0.01711 | 0.125 | 0.08 | 261 | 0 | 0.364 | 1 | 1 | cs | TRUE
52 | LV_4065-5_0_4_line_52 |  | 45 | 122 | 0.011785 | 0.125 | 0.08 | 261 | 0 | 0.364 | 1 | 1 | cs | TRUE
53 | LV_4065-5_0_4_line_53 |  | 45 | 121 | 0.046431 | 0.125 | 0.08 | 261 | 0 | 0.364 | 1 | 1 | cs | TRUE
54 | LV_4065-5_0_4_line_54 |  | 48 | 127 | 0.044085 | 0.125 | 0.08 | 261 | 0 | 0.364 | 1 | 3 | cs | TRUE
55 | LV_4065-5_0_4_line_55 |  | 49 | 124 | 0.025379 | 0.125 | 0.08 | 261 | 0 | 0.364 | 1 | 3 | cs | TRUE
56 | LV_4065-5_0_4_line_56 |  | 51 | 115 | 0.010609 | 0.125 | 0.08 | 261 | 0 | 0.364 | 1 | 1 | cs | TRUE
57 | LV_4065-5_0_4_line_57 |  | 52 | 53 | 0.0070096 | 0.125 | 0.08 | 261 | 0 | 0.364 | 1 | 1 | cs | TRUE
58 | LV_4065-5_0_4_line_58 |  | 52 | 54 | 0.01202 | 0.125 | 0.08 | 261 | 0 | 0.364 | 1 | 1 | cs | TRUE
59 | LV_4065-5_0_4_line_59 |  | 53 | 55 | 0.020129 | 0.125 | 0.08 | 261 | 0 | 0.364 | 1 | 1 | cs | TRUE
60 | LV_4065-5_0_4_line_60 |  | 55 | 56 | 0.0029737 | 0.125 | 0.08 | 261 | 0 | 0.364 | 1 | 1 | cs | TRUE
61 | LV_4065-5_0_4_line_61 |  | 56 | 57 | 0.016415 | 0.125 | 0.08 | 261 | 0 | 0.364 | 1 | 1 | cs | TRUE
62 | LV_4065-5_0_4_line_62 |  | 57 | 65 | 0.032683 | 0.125 | 0.08 | 261 | 0 | 0.364 | 1 | 3 | cs | TRUE
63 | LV_4065-5_0_4_line_63 |  | 57 | 66 | 0.025804 | 0.125 | 0.08 | 261 | 0 | 0.364 | 1 | 3 | cs | TRUE
64 | LV_4065-5_0_4_line_64 |  | 58 | 59 | 0.017045 | 0.125 | 0.08 | 261 | 0 | 0.364 | 1 | 1 | cs | TRUE
65 | LV_4065-5_0_4_line_65 |  | 59 | 60 | 0.0083241 | 0.125 | 0.08 | 261 | 0 | 0.364 | 1 | 1 | cs | TRUE
66 | LV_4065-5_0_4_line_66 |  | 60 | 61 | 0.00039468 | 0.125 | 0.08 | 261 | 0 | 0.364 | 1 | 1 | cs | TRUE
67 | LV_4065-5_0_4_line_67 |  | 61 | 62 | 0.0033088 | 0.125 | 0.08 | 261 | 0 | 0.364 | 1 | 1 | cs | TRUE
68 | LV_4065-5_0_4_line_68 |  | 62 | 69 | 0.028296 | 0.125 | 0.08 | 261 | 0 | 0.364 | 1 | 1 | cs | TRUE
69 | LV_4065-5_0_4_line_69 |  | 63 | 64 | 0.0012761 | 0.125 | 0.08 | 261 | 0 | 0.364 | 1 | 1 | cs | TRUE
70 | LV_4065-5_0_4_line_70 |  | 64 | 137 | 0.02456 | 0.125 | 0.08 | 261 | 0 | 0.364 | 1 | 1 | cs | TRUE
71 | LV_4065-5_0_4_line_71 |  | 65 | 67 | 0.017132 | 0.125 | 0.08 | 261 | 0 | 0.364 | 1 | 3 | cs | TRUE
72 | LV_4065-5_0_4_line_72 |  | 66 | 68 | 0.025764 | 0.125 | 0.08 | 261 | 0 | 0.364 | 1 | 3 | cs | TRUE
73 | LV_4065-5_0_4_line_73 |  | 66 | 69 | 0.0045547 | 0.125 | 0.08 | 261 | 0 | 0.364 | 1 | 1 | cs | TRUE
74 | LV_4065-5_0_4_line_74 |  | 67 | 132 | 0.018119 | 0.125 | 0.08 | 261 | 0 | 0.364 | 1 | 3 | cs | TRUE
75 | LV_4065-5_0_4_line_75 |  | 68 | 70 | 0.02872 | 0.125 | 0.08 | 261 | 0 | 0.364 | 1 | 3 | cs | TRUE
76 | LV_4065-5_0_4_line_76 |  | 70 | 71 | 0.0054303 | 0.125 | 0.08 | 261 | 0 | 0.364 | 1 | 3 | cs | TRUE
77 | LV_4065-5_0_4_line_77 |  | 71 | 91 | 0.026761 | 0.125 | 0.08 | 261 | 0 | 0.364 | 1 | 3 | cs | TRUE
78 | LV_4065-5_0_4_line_78 |  | 72 | 73 | 0.0056265 | 0.125 | 0.08 | 261 | 0 | 0.364 | 1 | 1 | cs | TRUE
79 | LV_4065-5_0_4_line_79 |  | 73 | 74 | 0.0070101 | 0.125 | 0.08 | 261 | 0 | 0.364 | 1 | 1 | cs | TRUE
80 | LV_4065-5_0_4_line_80 |  | 74 | 75 | 0.010117 | 0.125 | 0.08 | 261 | 0 | 0.364 | 1 | 1 | cs | TRUE
81 | LV_4065-5_0_4_line_81 |  | 75 | 76 | 0.010265 | 0.125 | 0.08 | 261 | 0 | 0.364 | 1 | 1 | cs | TRUE
82 | LV_4065-5_0_4_line_82 |  | 76 | 77 | 0.023386 | 0.125 | 0.08 | 261 | 0 | 0.364 | 1 | 1 | cs | TRUE
83 | LV_4065-5_0_4_line_83 |  | 76 | 78 | 0.02281 | 0.125 | 0.08 | 261 | 0 | 0.364 | 1 | 1 | cs | TRUE
84 | LV_4065-5_0_4_line_84 |  | 77 | 79 | 0.00078005 | 0.125 | 0.08 | 261 | 0 | 0.364 | 1 | 1 | cs | TRUE
85 | LV_4065-5_0_4_line_85 |  | 78 | 80 | 0.035002 | 0.125 | 0.08 | 261 | 0 | 0.364 | 1 | 1 | cs | TRUE
86 | LV_4065-5_0_4_line_86 |  | 78 | 81 | 0.013475 | 0.125 | 0.08 | 261 | 0 | 0.364 | 1 | 1 | cs | TRUE
87 | LV_4065-5_0_4_line_87 |  | 79 | 99 | 0.018281 | 0.125 | 0.08 | 261 | 0 | 0.364 | 1 | 1 | cs | TRUE
88 | LV_4065-5_0_4_line_88 |  | 80 | 97 | 0.029739 | 0.125 | 0.08 | 261 | 0 | 0.364 | 1 | 1 | cs | TRUE
89 | LV_4065-5_0_4_line_89 |  | 81 | 93 | 0.019024 | 0.125 | 0.08 | 261 | 0 | 0.364 | 1 | 1 | cs | TRUE
90 | LV_4065-5_0_4_line_90 |  | 82 | 83 | 0.00050692 | 0.125 | 0.08 | 261 | 0 | 0.364 | 1 | 3 | cs | TRUE
91 | LV_4065-5_0_4_line_91 |  | 82 | 84 | 0.01361 | 0.125 | 0.08 | 261 | 0 | 0.364 | 1 | 3 | cs | TRUE
92 | LV_4065-5_0_4_line_92 |  | 83 | 85 | 0.00069857 | 0.125 | 0.08 | 261 | 0 | 0.364 | 1 | 3 | cs | TRUE
93 | LV_4065-5_0_4_line_93 |  | 84 | 86 | 0.026725 | 0.125 | 0.08 | 261 | 0 | 0.364 | 1 | 3 | cs | TRUE
94 | LV_4065-5_0_4_line_94 |  | 84 | 87 | 0.012819 | 0.125 | 0.08 | 261 | 0 | 0.364 | 1 | 1 | cs | TRUE
95 | LV_4065-5_0_4_line_95 |  | 85 | 88 | 0.017225 | 0.125 | 0.08 | 261 | 0 | 0.364 | 1 | 3 | cs | TRUE
96 | LV_4065-5_0_4_line_96 |  | 86 | 89 | 0.0036381 | 0.125 | 0.08 | 261 | 0 | 0.364 | 1 | 3 | cs | TRUE
97 | LV_4065-5_0_4_line_97 |  | 87 | 90 | 0.011247 | 0.125 | 0.08 | 261 | 0 | 0.364 | 1 | 1 | cs | TRUE
98 | LV_4065-5_0_4_line_98 |  | 88 | 91 | 0.0076294 | 0.125 | 0.08 | 261 | 0 | 0.364 | 1 | 3 | cs | TRUE
99 | LV_4065-5_0_4_line_99 |  | 89 | 92 | 0.021429 | 0.125 | 0.08 | 261 | 0 | 0.364 | 1 | 3 | cs | TRUE
100 | LV_4065-5_0_4_line_100 |  | 92 | 113 | 0.016146 | 0.125 | 0.08 | 261 | 0 | 0.364 | 1 | 2 | cs | TRUE
101 | LV_4065-5_0_4_line_101 |  | 93 | 94 | 0.00042435 | 0.125 | 0.08 | 261 | 0 | 0.364 | 1 | 1 | cs | TRUE
102 | LV_4065-5_0_4_line_102 |  | 93 | 95 | 0.013319 | 0.125 | 0.08 | 261 | 0 | 0.364 | 1 | 1 | cs | TRUE
103 | LV_4065-5_0_4_line_103 |  | 94 | 96 | 0.014703 | 0.125 | 0.08 | 261 | 0 | 0.364 | 1 | 1 | cs | TRUE
104 | LV_4065-5_0_4_line_104 |  | 96 | 98 | 0.0067722 | 0.125 | 0.08 | 261 | 0 | 0.364 | 1 | 1 | cs | TRUE
105 | LV_4065-5_0_4_line_105 |  | 98 | 113 | 0.013821 | 0.125 | 0.08 | 261 | 0 | 0.364 | 1 | 1 | cs | TRUE
106 | LV_4065-5_0_4_line_106 |  | 100 | 101 | 0.011177 | 0.125 | 0.08 | 261 | 0 | 0.364 | 1 | 1 | cs | TRUE
107 | LV_4065-5_0_4_line_107 |  | 100 | 102 | 0.005341 | 0.125 | 0.08 | 261 | 0 | 0.364 | 1 | 1 | cs | TRUE
108 | LV_4065-5_0_4_line_108 |  | 100 | 103 | 0.040693 | 0.125 | 0.08 | 261 | 0 | 0.364 | 1 | 1 | cs | TRUE
109 | LV_4065-5_0_4_line_109 |  | 101 | 107 | 0.0017259 | 0.125 | 0.08 | 261 | 0 | 0.364 | 1 | 1 | cs | TRUE
110 | LV_4065-5_0_4_line_110 |  | 102 | 104 | 0.0055134 | 0.125 | 0.08 | 261 | 0 | 0.364 | 1 | 1 | cs | TRUE
111 | LV_4065-5_0_4_line_111 |  | 103 | 108 | 0.022533 | 0.125 | 0.08 | 261 | 0 | 0.364 | 1 | 1 | cs | TRUE
112 | LV_4065-5_0_4_line_112 |  | 104 | 105 | 0.010233 | 0.125 | 0.08 | 261 | 0 | 0.364 | 1 | 1 | cs | TRUE
113 | LV_4065-5_0_4_line_113 |  | 105 | 106 | 0.014683 | 0.125 | 0.08 | 261 | 0 | 0.364 | 1 | 1 | cs | TRUE
114 | LV_4065-5_0_4_line_114 |  | 107 | 123 | 0.043166 | 0.125 | 0.08 | 261 | 0 | 0.364 | 1 | 1 | cs | TRUE
115 | LV_4065-5_0_4_line_115 |  | 109 | 110 | 0.012881 | 0.125 | 0.08 | 261 | 0 | 0.364 | 1 | 1 | cs | TRUE
116 | LV_4065-5_0_4_line_116 |  | 110 | 120 | 0.014412 | 0.125 | 0.08 | 261 | 0 | 0.364 | 1 | 1 | cs | TRUE
117 | LV_4065-5_0_4_line_117 |  | 111 | 112 | 0.00074967 | 0.125 | 0.08 | 261 | 0 | 0.364 | 1 | 1 | cs | TRUE
118 | LV_4065-5_0_4_line_118 |  | 112 | 114 | 0.030056 | 0.125 | 0.08 | 261 | 0 | 0.364 | 1 | 1 | cs | TRUE
119 | LV_4065-5_0_4_line_119 |  | 112 | 130 | 0.033426 | 0.125 | 0.08 | 261 | 0 | 0.364 | 1 | 1 | cs | TRUE
120 | LV_4065-5_0_4_line_120 |  | 113 | 114 | 0.026815 | 0.125 | 0.08 | 261 | 0 | 0.364 | 1 | 1 | cs | TRUE
121 | LV_4065-5_0_4_line_121 |  | 115 | 117 | 0.0096229 | 0.125 | 0.08 | 261 | 0 | 0.364 | 1 | 1 | cs | TRUE
122 | LV_4065-5_0_4_line_122 |  | 116 | 117 | 0.023512 | 0.125 | 0.08 | 261 | 0 | 0.364 | 1 | 1 | cs | TRUE
123 | LV_4065-5_0_4_line_123 |  | 117 | 120 | 0.012509 | 0.125 | 0.08 | 261 | 0 | 0.364 | 1 | 1 | cs | TRUE
124 | LV_4065-5_0_4_line_124 |  | 118 | 119 | 0.00075666 | 0.125 | 0.08 | 261 | 0 | 0.364 | 1 | 1 | cs | TRUE
125 | LV_4065-5_0_4_line_125 |  | 119 | 121 | 0.021111 | 0.125 | 0.08 | 261 | 0 | 0.364 | 1 | 1 | cs | TRUE
126 | LV_4065-5_0_4_line_126 |  | 122 | 123 | 0.0017683 | 0.125 | 0.08 | 261 | 0 | 0.364 | 1 | 1 | cs | TRUE
127 | LV_4065-5_0_4_line_127 |  | 124 | 125 | 0.021304 | 0.125 | 0.08 | 261 | 0 | 0.364 | 1 | 1 | cs | TRUE
128 | LV_4065-5_0_4_line_128 |  | 125 | 126 | 0.015489 | 0.125 | 0.08 | 261 | 0 | 0.364 | 1 | 1 | cs | TRUE
129 | LV_4065-5_0_4_line_129 |  | 127 | 133 | 0.012988 | 0.125 | 0.08 | 261 | 0 | 0.364 | 1 | 3 | cs | TRUE
130 | LV_4065-5_0_4_line_130 |  | 128 | 129 | 0.020755 | 0.125 | 0.08 | 261 | 0 | 0.364 | 1 | 1 | cs | TRUE
131 | LV_4065-5_0_4_line_131 |  | 130 | 131 | 0.055936 | 0.125 | 0.08 | 261 | 0 | 0.364 | 1 | 1 | cs | TRUE
132 | LV_4065-5_0_4_line_132 |  | 132 | 133 | 0.010641 | 0.125 | 0.08 | 261 | 0 | 0.364 | 1 | 3 | cs | TRUE
133 | LV_4065-5_0_4_line_133 |  | 133 | 134 | 0.01602 | 0.125 | 0.08 | 261 | 0 | 0.364 | 1 | 1 | cs | TRUE
134 | LV_4065-5_0_4_line_134 |  | 134 | 135 | 0.016343 | 0.125 | 0.08 | 261 | 0 | 0.364 | 1 | 1 | cs | TRUE
135 | LV_4065-5_0_4_line_135 |  | 135 | 136 | 0.029216 | 0.125 | 0.08 | 261 | 0 | 0.364 | 1 | 1 | cs | TRUE
136 | LV_4065-5_0_4_line_136 |  | 136 | 137 | 0.0039979 | 0.125 | 0.08 | 261 | 0 | 0.364 | 1 | 1 | cs | TRUE

## trafo
| name | std_type | hv_bus | lv_bus | sn_mva | vn_hv_kv | vn_lv_kv | vk_percent | vkr_percent | pfe_kw | i0_percent | shift_degree | tap_side | tap_neutral | tap_min | tap_max | tap_step_percent | tap_step_degree | tap_pos | tap_phase_shifter | parallel | df | in_service
0 | LV_4065-5_0_4_trafo_101 | 0.63 MVA 20/0.4 kV | 138 | 124 | 0.63 | 20 | 0.4 | 6 | 1.206 | 1.65 | 0.2619 | 150 | hv | 0 | -2 | 2 | 2.5 | 0 | 0 | FALSE | 1 | 1 | TRUE

## line_geodata
| x0 | y0 | x1 | y1 | x2 | y2 | x3 | y3 | x4 | y4 | x5 | y5 | x6 | y6 | x7 | y7 | x8 | y8
0 | 2660540.9658 | 1248472.6168 | 2660536.6448 | 1248475.4146
1 | 2660518.9206 | 1248486.8906 | 2660536.6448 | 1248475.4146
2 | 2660540.9658 | 1248472.6168 | 2660541.5331 | 1248473.2675 | 2660544.9738 | 1248477.2387 | 2660549.8996 | 1248482.9374 | 2660550.4296 | 1248483.5432
3 | 2660518.9206 | 1248486.8906 | 2660517.3013 | 1248487.9415 | 2660499.3489 | 1248497.5351
4 | 2660550.4296 | 1248483.5432 | 2660554.2879 | 1248483.5938 | 2660555.201 | 1248482.9137 | 2660558.9297 | 1248480.1388 | 2660564.264 | 1248476.1571 | 2660564.7586 | 1248475.7842
5 | 2660550.4296 | 1248483.5432 | 2660546.178 | 1248484.2892 | 2660530.2857 | 1248492.7996 | 2660514.7315 | 1248497.7888 | 2660506.6558 | 1248501.8759
6 | 2660499.3489 | 1248497.5351 | 2660495.2514 | 1248499.7247 | 2660475.9791 | 1248510.1688 | 2660466.5978 | 1248518.0589
7 | 2660564.7586 | 1248475.7842 | 2660562.1895 | 1248472.2444 | 2660562.5143 | 1248470.0239 | 2660563.5474 | 1248467.2103 | 2660569.5023 | 1248461.7586
8 | 2660573.993 | 1248488.465 | 2660568.8199 | 1248486.2773 | 2660563.3695 | 1248483.1417 | 2660558.9297 | 1248480.1388 | 2660564.264 | 1248476.1571 | 2660564.7586 | 1248475.7842
9 | 2660564.7586 | 1248475.7842 | 2660569.638 | 1248480.1148 | 2660575.6229 | 1248483.4115 | 2660582.8485 | 1248485.0086 | 2660590.4668 | 1248485.131 | 2660598.9181 | 1248483.5384 | 2660600.3376 | 1248482.9437
10 | 2660468.2402 | 1248527.0974 | 2660479.2568 | 1248518.2745 | 2660499.1401 | 1248505.6796 | 2660506.6558 | 1248501.8759
11 | 2660436.2337 | 1248526.6306 | 2660440.0121 | 1248534.519 | 2660442.8153 | 1248538.0612
12 | 2660442.8153 | 1248538.0612 | 2660466.5978 | 1248518.0589
13 | 2660436.2337 | 1248526.6306 | 2660422.7368 | 1248498.4215
14 | 2660768.4841 | 1248349.8918 | 2660771.757 | 1248348.8579 | 2660775.1639 | 1248346.9052
15 | 2660768.4841 | 1248349.8918 | 2660766.3627 | 1248355.7185 | 2660766.3627 | 1248355.7185
16 | 2660791.4355 | 1248335.9594 | 2660777.1504 | 1248345.7666 | 2660775.1639 | 1248346.9052
17 | 2660766.3627 | 1248355.7185 | 2660756.8435 | 1248363.4819 | 2660744.354 | 1248374.8664
18 | 2660536.0879 | 1248443.0021 | 2660539.8838 | 1248440.2945 | 2660543.911 | 1248437.1223 | 2660547.2231 | 1248440.3806 | 2660551.3802 | 1248444.4481 | 2660554.7712 | 1248447.3736 | 2660557.2744 | 1248448.4999 | 2660559.9498 | 1248449.0276 | 2660562.0591 | 1248448.7934
19 | 2660536.0879 | 1248443.0021 | 2660524.5367 | 1248453.289
20 | 2660562.0591 | 1248448.7934 | 2660562.7595 | 1248449.7235 | 2660566.4471 | 1248454.6534 | 2660570.2764 | 1248459.7627 | 2660570.8501 | 1248460.5247
21 | 2660562.0591 | 1248448.7934 | 2660571.6314 | 1248440.2297 | 2660582.3175 | 1248432.7892 | 2660591.7626 | 1248429.2833 | 2660602.3634 | 1248422.2833
22 | 2660570.8501 | 1248460.5247 | 2660578.6965 | 1248453.1108 | 2660591.0067 | 1248441.9177 | 2660595.3835 | 1248438.1183
23 | 2660570.8501 | 1248460.5247 | 2660569.5023 | 1248461.7586
24 | 2660671.6058 | 1248384.2905 | 2660676.9644 | 1248379.4308
25 | 2660671.6058 | 1248384.2905 | 2660668.2013 | 1248385.9992
26 | 2660676.9644 | 1248379.4308 | 2660694.2704 | 1248396.6907
27 | 2660676.9644 | 1248379.4308 | 2660683.5128 | 1248373.427 | 2660686.3464 | 1248371.276
28 | 2660658.9054 | 1248392.3015 | 2660667.5676 | 1248386.3173 | 2660668.2013 | 1248385.9992
29 | 2660618.5443 | 1248420.2539 | 2660605.0337 | 1248429.7414 | 2660595.3835 | 1248438.1183
30 | 2660710.6781 | 1248413.0547 | 2660694.2704 | 1248396.6907
31 | 2660686.3464 | 1248371.276 | 2660694.0918 | 1248365.3964 | 2660699.0333 | 1248360.5077
32 | 2660805.1075 | 1248326.5732 | 2660791.4355 | 1248335.9594
33 | 2660805.1075 | 1248326.5732 | 2660814.0663 | 1248341.0528 | 2660815.0234 | 1248342.2345
34 | 2660860.9809 | 1248382.6629 | 2660856.1158 | 1248379.8999 | 2660830.6088 | 1248359.7799 | 2660826.162 | 1248355.9872 | 2660815.0234 | 1248342.2345
35 | 2660573.993 | 1248488.465 | 2660571.4277 | 1248497.1115
36 | 2660573.993 | 1248488.465 | 2660582.4086 | 1248490.3634 | 2660590.1597 | 1248490.0535 | 2660598.1142 | 1248489.0452 | 2660601.4534 | 1248487.46
37 | 2660631.3978 | 1248466.0214 | 2660605.084 | 1248480.9552 | 2660600.3376 | 1248482.9437
38 | 2660550.9524 | 1248518.117 | 2660557.0435 | 1248513.9652 | 2660562.13 | 1248507.6349 | 2660571.4277 | 1248497.1115
39 | 2660628.5821 | 1248473.4294 | 2660621.5016 | 1248477.9431 | 2660601.4534 | 1248487.46
40 | 2660550.9524 | 1248518.117 | 2660546.8633 | 1248519.9543 | 2660544.3231 | 1248522.4804
41 | 2660550.9524 | 1248518.117 | 2660553.1098 | 1248522.7756 | 2660556.6549 | 1248524.6575 | 2660562.94 | 1248523.6988 | 2660579.5186 | 1248517.7117
42 | 2660537.3207 | 1248537.6578 | 2660536.9916 | 1248537.1432 | 2660537.5373 | 1248531.7784 | 2660539.4572 | 1248527.1615 | 2660542.9344 | 1248523.8613 | 2660544.3231 | 1248522.4804
43 | 2660579.5186 | 1248517.7117 | 2660582.8209 | 1248516.5191 | 2660599.6787 | 1248510.0946
44 | 2660412.8022 | 1248477.658 | 2660422.7368 | 1248498.4215
45 | 2660857.5848 | 1248389.0769 | 2660860.9809 | 1248382.6629
46 | 2660857.5848 | 1248389.0769 | 2660863.7208 | 1248390.8856 | 2660865.1386 | 1248391.5241
47 | 2660857.5848 | 1248389.0769 | 2660850.4335 | 1248389.0591 | 2660842.6425 | 1248389.5684 | 2660834.4253 | 1248393.3423 | 2660830.3438 | 1248396.3645
48 | 2660412.8022 | 1248477.658 | 2660409.1531 | 1248470.0363
49 | 2660738.7619 | 1248379.9637 | 2660744.354 | 1248374.8664
50 | 2660658.9054 | 1248392.3015 | 2660649.6658 | 1248398.6847
51 | 2660632.5893 | 1248410.4819 | 2660624.6198 | 1248415.9876 | 2660618.5443 | 1248420.2539
52 | 2660710.6781 | 1248413.0547 | 2660709.1009 | 1248415.8961 | 2660705.3251 | 1248422.5287 | 2660705.0425 | 1248423.387
53 | 2660710.6781 | 1248413.0547 | 2660723.3521 | 1248405.457 | 2660732.5104 | 1248398.268 | 2660732.7959 | 1248389.5648 | 2660738.7619 | 1248379.9637
54 | 2660570.562 | 1248562.6147 | 2660561.7626 | 1248550.9835 | 2660557.1228 | 1248545.3767 | 2660553.0152 | 1248544.6008 | 2660547.8038 | 1248543.9472 | 2660542.6448 | 1248542.6047 | 2660539.1174 | 1248540.4672 | 2660537.3207 | 1248537.6578
55 | 2660623.3937 | 1248501.0569 | 2660599.6787 | 1248510.0946
56 | 2660822.692 | 1248403.6932 | 2660829.1824 | 1248397.2246 | 2660830.3438 | 1248396.3645
57 | 2660537.4772 | 1248656.3908 | 2660544.3377 | 1248654.9526
58 | 2660525.7128 | 1248658.857 | 2660537.4772 | 1248656.3908
59 | 2660564.0384 | 1248650.8227 | 2660544.3377 | 1248654.9526
60 | 2660564.0384 | 1248650.8227 | 2660566.9489 | 1248650.2126
61 | 2660583.0142 | 1248646.8448 | 2660566.9489 | 1248650.2126
62 | 2660583.0142 | 1248646.8448 | 2660581.2 | 1248627.8242 | 2660578.9902 | 1248614.4293
63 | 2660583.7171 | 1248672.6365 | 2660583.0142 | 1248646.8448
64 | 2660540.233 | 1248683.7366 | 2660537.564 | 1248684.4179 | 2660524.0272 | 1248688.9979
65 | 2660548.2985 | 1248681.6777 | 2660540.233 | 1248683.7366
66 | 2660548.2985 | 1248681.6777 | 2660548.681 | 1248681.5801
67 | 2660551.8869 | 1248680.7617 | 2660548.681 | 1248681.5801
68 | 2660551.8869 | 1248680.7617 | 2660579.304 | 1248673.763
69 | 2660480.755 | 1248611.2089 | 2660481.8554 | 1248610.5628
70 | 2660502.8682 | 1248597.8528 | 2660491.7175 | 1248604.7726 | 2660481.8554 | 1248610.5628
71 | 2660578.9902 | 1248614.4293 | 2660578.2987 | 1248610.2379 | 2660576.0706 | 1248597.5483
72 | 2660583.7171 | 1248672.6365 | 2660600.2025 | 1248668.8579 | 2660608.6777 | 1248666.3058
73 | 2660583.7171 | 1248672.6365 | 2660579.304 | 1248673.763
74 | 2660570.3373 | 1248580.6794 | 2660574.2383 | 1248587.1137 | 2660576.0706 | 1248597.5483
75 | 2660608.6777 | 1248666.3058 | 2660615.8441 | 1248664.1478 | 2660633.285 | 1248655.5534 | 2660634.8056 | 1248654.6039
76 | 2660639.4117 | 1248651.7279 | 2660634.8056 | 1248654.6039
77 | 2660639.4117 | 1248651.7279 | 2660656.4115 | 1248641.1132 | 2660662.035 | 1248637.4356
78 | 2660842.8794 | 1248634.9176 | 2660842.8183 | 1248632.8612 | 2660839.9632 | 1248630.7193
79 | 2660833.4044 | 1248628.2447 | 2660839.9632 | 1248630.7193 | 2660839.9632 | 1248630.7193
80 | 2660833.4044 | 1248628.2447 | 2660823.9391 | 1248624.6735
81 | 2660814.3349 | 1248621.0498 | 2660823.9391 | 1248624.6735
82 | 2660814.3349 | 1248621.0498 | 2660813.4651 | 1248630.7476 | 2660800.168 | 1248633.8264
83 | 2660816.3728 | 1248598.3327 | 2660814.3349 | 1248621.0498
84 | 2660800.168 | 1248633.8264 | 2660799.408 | 1248634.0024
85 | 2660816.3728 | 1248598.3327 | 2660826.0978 | 1248596.2421 | 2660839.8762 | 1248594.3154 | 2660851.0909 | 1248593.4966
86 | 2660816.3728 | 1248598.3327 | 2660813.0646 | 1248596.1862 | 2660804.31 | 1248592.417
87 | 2660781.5982 | 1248638.1261 | 2660799.408 | 1248634.0024
88 | 2660851.0909 | 1248593.4966 | 2660861.3262 | 1248595.4029 | 2660880.1027 | 1248599.9847
89 | 2660787.9727 | 1248582.7974 | 2660799.0432 | 1248590.1493 | 2660804.31 | 1248592.417
90 | 2660683.8084 | 1248623.1173 | 2660683.3903 | 1248623.4038
91 | 2660695.0354 | 1248615.4238 | 2660683.8084 | 1248623.1173
92 | 2660683.3903 | 1248623.4038 | 2660682.814 | 1248623.7987
93 | 2660695.0354 | 1248615.4238 | 2660717.0814 | 1248600.3183
94 | 2660695.0354 | 1248615.4238 | 2660687.8758 | 1248604.7904
95 | 2660682.814 | 1248623.7987 | 2660681.2708 | 1248624.8562 | 2660668.4203 | 1248633.2599
96 | 2660717.0814 | 1248600.3183 | 2660717.3554 | 1248600.1306 | 2660720.146 | 1248598.3581
97 | 2660681.5944 | 1248595.4613 | 2660687.8758 | 1248604.7904
98 | 2660662.035 | 1248637.4356 | 2660668.4203 | 1248633.2599
99 | 2660738.235 | 1248586.8685 | 2660720.146 | 1248598.3581
100 | 2660752.6038 | 1248579.6551 | 2660748.8007 | 1248580.8503 | 2660738.235 | 1248586.8685
101 | 2660787.9727 | 1248582.7974 | 2660787.5513 | 1248582.7473
102 | 2660787.9727 | 1248582.7974 | 2660801.1378 | 1248584.817
103 | 2660772.9509 | 1248581.0102 | 2660787.5513 | 1248582.7473
104 | 2660772.9509 | 1248581.0102 | 2660766.2261 | 1248580.2101
105 | 2660752.6038 | 1248579.6551 | 2660755.0433 | 1248578.8795 | 2660766.2261 | 1248580.2101
106 | 2660728.526 | 1248471.6892 | 2660720.9727 | 1248463.4508
107 | 2660728.8716 | 1248477.0186 | 2660728.526 | 1248471.6892
108 | 2660728.526 | 1248471.6892 | 2660720.2133 | 1248466.3782 | 2660699.9768 | 1248455.141 | 2660692.9735 | 1248451.9854
109 | 2660720.9727 | 1248463.4508 | 2660719.8063 | 1248462.1786
110 | 2660728.8716 | 1248477.0186 | 2660724.1091 | 1248474.2408
111 | 2660692.9735 | 1248451.9854 | 2660686.8974 | 1248449.2475 | 2660681.706 | 1248447.3709 | 2660675.6461 | 1248446.2415 | 2660671.479 | 1248446.6144
112 | 2660715.2695 | 1248469.085 | 2660724.1091 | 1248474.2408
113 | 2660715.2695 | 1248469.085 | 2660702.5893 | 1248461.6812
114 | 2660719.8063 | 1248462.1786 | 2660708.1604 | 1248449.4764 | 2660704.6298 | 1248443.9698 | 2660702.789 | 1248437.1573 | 2660702.9791 | 1248429.6541 | 2660704.4895 | 1248425.0666
115 | 2660796.2044 | 1248428.8639 | 2660790.9248 | 1248436.3261 | 2660789.2635 | 1248439.6763
116 | 2660796.2044 | 1248428.8639 | 2660806.7358 | 1248419.0253
117 | 2660722.7017 | 1248533.5241 | 2660722.6591 | 1248534.2725
118 | 2660722.6591 | 1248534.2725 | 2660722.4193 | 1248538.5174 | 2660724.1135 | 1248544.8948 | 2660738.0456 | 1248558.1142
119 | 2660722.6591 | 1248534.2725 | 2660692.622 | 1248548.9374
120 | 2660752.6038 | 1248579.6551 | 2660750.634 | 1248571.4403 | 2660745.555 | 1248565.2396 | 2660738.0456 | 1248558.1142
121 | 2660815.8762 | 1248410.4862 | 2660822.692 | 1248403.6932
122 | 2660815.8762 | 1248410.4862 | 2660799.2923 | 1248393.8194
123 | 2660815.8762 | 1248410.4862 | 2660806.7358 | 1248419.0253
124 | 2660754.1949 | 1248394.3685 | 2660754.7481 | 1248394.8848
125 | 2660738.7619 | 1248379.9637 | 2660754.1949 | 1248394.3685
126 | 2660705.0425 | 1248423.387 | 2660704.4895 | 1248425.0666
127 | 2660643.301 | 1248493.4703 | 2660623.3937 | 1248501.0569
128 | 2660657.775 | 1248487.9542 | 2660643.301 | 1248493.4703
129 | 2660570.562 | 1248562.6147 | 2660562.9856 | 1248573.178
130 | 2660632.5893 | 1248410.4819 | 2660649.6658 | 1248398.6847
131 | 2660641.5982 | 1248571.4912 | 2660653.0415 | 1248568.2615 | 2660692.622 | 1248548.9374
132 | 2660562.9856 | 1248573.178 | 2660568.5201 | 1248577.6821 | 2660570.3373 | 1248580.6794
133 | 2660562.9856 | 1248573.178 | 2660551.2516 | 1248575.3041 | 2660547.4065 | 1248576.7128
134 | 2660532.0611 | 1248582.3344 | 2660547.4065 | 1248576.7128
135 | 2660532.0611 | 1248582.3344 | 2660521.8421 | 1248586.0781 | 2660506.2652 | 1248595.7447
136 | 2660506.2652 | 1248595.7447 | 2660502.8682 | 1248597.8528

## bus_geodata
| x | y | coords
0 | 2660536.6448 | 1248475.4146
1 | 2660540.9658 | 1248472.6168
2 | 2660518.9206 | 1248486.8906
3 | 2660550.4296 | 1248483.5432
4 | 2660499.3489 | 1248497.5351
5 | 2660564.7586 | 1248475.7842
6 | 2660506.6558 | 1248501.8759
7 | 2660442.8153 | 1248538.0612
8 | 2660436.2337 | 1248526.6306
9 | 2660466.5978 | 1248518.0589
10 | 2660768.4841 | 1248349.8918
11 | 2660775.1639 | 1248346.9052
12 | 2660766.3627 | 1248355.7185
13 | 2660536.0879 | 1248443.0021
14 | 2660562.0591 | 1248448.7934
15 | 2660524.5367 | 1248453.289
16 | 2660570.8501 | 1248460.5247
17 | 2660602.3634 | 1248422.2833
18 | 2660671.6058 | 1248384.2905
19 | 2660676.9644 | 1248379.4308
20 | 2660668.2013 | 1248385.9992
21 | 2660595.3835 | 1248438.1183
22 | 2660569.5023 | 1248461.7586
23 | 2660694.2704 | 1248396.6907
24 | 2660686.3464 | 1248371.276
25 | 2660805.1075 | 1248326.5732
26 | 2660791.4355 | 1248335.9594
27 | 2660815.0234 | 1248342.2345
28 | 2660573.993 | 1248488.465
29 | 2660600.3376 | 1248482.9437
30 | 2660571.4277 | 1248497.1115
31 | 2660601.4534 | 1248487.46
32 | 2660550.9524 | 1248518.117
33 | 2660544.3231 | 1248522.4804
34 | 2660579.5186 | 1248517.7117
35 | 2660468.2402 | 1248527.0974
36 | 2660422.7368 | 1248498.4215
37 | 2660860.9809 | 1248382.6629
38 | 2660857.5848 | 1248389.0769
39 | 2660412.8022 | 1248477.658
40 | 2660409.1531 | 1248470.0363
41 | 2660744.354 | 1248374.8664
42 | 2660658.9054 | 1248392.3015
43 | 2660699.0333 | 1248360.5077
44 | 2660618.5443 | 1248420.2539
45 | 2660710.6781 | 1248413.0547
46 | 2660631.3978 | 1248466.0214
47 | 2660628.5821 | 1248473.4294
48 | 2660537.3207 | 1248537.6578
49 | 2660599.6787 | 1248510.0946
50 | 2660865.1386 | 1248391.5241
51 | 2660830.3438 | 1248396.3645
52 | 2660537.4772 | 1248656.3908
53 | 2660544.3377 | 1248654.9526
54 | 2660525.7128 | 1248658.857
55 | 2660564.0384 | 1248650.8227
56 | 2660566.9489 | 1248650.2126
57 | 2660583.0142 | 1248646.8448
58 | 2660524.0272 | 1248688.9979
59 | 2660540.233 | 1248683.7366
60 | 2660548.2985 | 1248681.6777
61 | 2660548.681 | 1248681.5801
62 | 2660551.8869 | 1248680.7617
63 | 2660480.755 | 1248611.2089
64 | 2660481.8554 | 1248610.5628
65 | 2660578.9902 | 1248614.4293
66 | 2660583.7171 | 1248672.6365
67 | 2660576.0706 | 1248597.5483
68 | 2660608.6777 | 1248666.3058
69 | 2660579.304 | 1248673.763
70 | 2660634.8056 | 1248654.604
71 | 2660639.4117 | 1248651.7279
72 | 2660842.8794 | 1248634.9176
73 | 2660839.9632 | 1248630.7193
74 | 2660833.4044 | 1248628.2447
75 | 2660823.9391 | 1248624.6735
76 | 2660814.3349 | 1248621.0498
77 | 2660800.168 | 1248633.8264
78 | 2660816.3728 | 1248598.3327
79 | 2660799.408 | 1248634.0024
80 | 2660851.0909 | 1248593.4966
81 | 2660804.31 | 1248592.417
82 | 2660683.8084 | 1248623.1173
83 | 2660683.3903 | 1248623.4038
84 | 2660695.0354 | 1248615.4238
85 | 2660682.814 | 1248623.7987
86 | 2660717.0814 | 1248600.3183
87 | 2660687.8758 | 1248604.7904
88 | 2660668.4203 | 1248633.2599
89 | 2660720.146 | 1248598.3581
90 | 2660681.5944 | 1248595.4613
91 | 2660662.035 | 1248637.4356
92 | 2660738.235 | 1248586.8685
93 | 2660787.9727 | 1248582.7974
94 | 2660787.5513 | 1248582.7473
95 | 2660801.1378 | 1248584.817
96 | 2660772.9509 | 1248581.0102
97 | 2660880.1027 | 1248599.9847
98 | 2660766.2261 | 1248580.2101
99 | 2660781.5982 | 1248638.1261
100 | 2660728.526 | 1248471.6892
101 | 2660720.9727 | 1248463.4508
102 | 2660728.8716 | 1248477.0186
103 | 2660692.9735 | 1248451.9854
104 | 2660724.1091 | 1248474.2408
105 | 2660715.2695 | 1248469.085
106 | 2660702.5893 | 1248461.6812
107 | 2660719.8063 | 1248462.1786
108 | 2660671.479 | 1248446.6144
109 | 2660789.2635 | 1248439.6763
110 | 2660796.2044 | 1248428.8639
111 | 2660722.7017 | 1248533.5241
112 | 2660722.6591 | 1248534.2725
113 | 2660752.6038 | 1248579.6551
114 | 2660738.0456 | 1248558.1142
115 | 2660822.692 | 1248403.6932
116 | 2660799.2923 | 1248393.8194
117 | 2660815.8762 | 1248410.4862
118 | 2660754.7481 | 1248394.8848
119 | 2660754.1949 | 1248394.3685
120 | 2660806.7358 | 1248419.0253
121 | 2660738.7619 | 1248379.9637
122 | 2660705.0425 | 1248423.387
123 | 2660704.4895 | 1248425.0666
124 | 2660623.3937 | 1248501.0569
125 | 2660643.301 | 1248493.4703
126 | 2660657.775 | 1248487.9542
127 | 2660570.562 | 1248562.6147
128 | 2660649.6658 | 1248398.6847
129 | 2660632.5893 | 1248410.4819
130 | 2660692.622 | 1248548.9374
131 | 2660641.5982 | 1248571.4912
132 | 2660570.3373 | 1248580.6794
133 | 2660562.9856 | 1248573.178
134 | 2660547.4065 | 1248576.7128
135 | 2660532.0611 | 1248582.3344
136 | 2660506.2652 | 1248595.7447
137 | 2660502.8682 | 1248597.8528
138 | 2660657.775 | 1248487.9542

## line_std_types
| c_nf_per_km | r_ohm_per_km | x_ohm_per_km | max_i_ka | type | q_mm2 | alpha | voltage_rating
NAYY 4x50 SE | 210 | 0.642 | 0.083 | 0.142 | cs | 50 | 0.00403 | LV
NAYY 4x120 SE | 264 | 0.225 | 0.08 | 0.242 | cs | 120 | 0.00403 | LV
NAYY 4x150 SE | 261 | 0.208 | 0.08 | 0.27 | cs | 150 | 0.00403 | LV
NA2XS2Y 1x95 RM/25 12/20 kV | 216 | 0.313 | 0.132 | 0.252 | cs | 95 | 0.00403 | MV
NA2XS2Y 1x185 RM/25 12/20 kV | 273 | 0.161 | 0.117 | 0.362 | cs | 185 | 0.00403 | MV
NA2XS2Y 1x240 RM/25 12/20 kV | 304 | 0.122 | 0.112 | 0.421 | cs | 240 | 0.00403 | MV
NA2XS2Y 1x95 RM/25 6/10 kV | 315 | 0.313 | 0.123 | 0.249 | cs | 95 | 0.00403 | MV
NA2XS2Y 1x185 RM/25 6/10 kV | 406 | 0.161 | 0.11 | 0.358 | cs | 185 | 0.00403 | MV
NA2XS2Y 1x240 RM/25 6/10 kV | 456 | 0.122 | 0.105 | 0.416 | cs | 240 | 0.00403 | MV
NA2XS2Y 1x150 RM/25 12/20 kV | 250 | 0.206 | 0.116 | 0.319 | cs | 150 | 0.00403 | MV
NA2XS2Y 1x120 RM/25 12/20 kV | 230 | 0.253 | 0.119 | 0.283 | cs | 120 | 0.00403 | MV
NA2XS2Y 1x70 RM/25 12/20 kV | 190 | 0.443 | 0.132 | 0.22 | cs | 70 | 0.00403 | MV
NA2XS2Y 1x150 RM/25 6/10 kV | 360 | 0.206 | 0.11 | 0.315 | cs | 150 | 0.00403 | MV
NA2XS2Y 1x120 RM/25 6/10 kV | 340 | 0.253 | 0.113 | 0.28 | cs | 120 | 0.00403 | MV
NA2XS2Y 1x70 RM/25 6/10 kV | 280 | 0.443 | 0.123 | 0.217 | cs | 70 | 0.00403 | MV
N2XS(FL)2Y 1x120 RM/35 64/110 kV | 112 | 0.153 | 0.166 | 0.366 | cs | 120 | 0.00393 | HV
N2XS(FL)2Y 1x185 RM/35 64/110 kV | 125 | 0.099 | 0.156 | 0.457 | cs | 185 | 0.00393 | HV
N2XS(FL)2Y 1x240 RM/35 64/110 kV | 135 | 0.075 | 0.149 | 0.526 | cs | 240 | 0.00393 | HV
N2XS(FL)2Y 1x300 RM/35 64/110 kV | 144 | 0.06 | 0.144 | 0.588 | cs | 300 | 0.00393 | HV
15-AL1/3-ST1A 0.4 | 11 | 1.8769 | 0.35 | 0.105 | ol | 16 | 0.00403 | LV
24-AL1/4-ST1A 0.4 | 11.25 | 1.2012 | 0.335 | 0.14 | ol | 24 | 0.00403 | LV
48-AL1/8-ST1A 0.4 | 12.2 | 0.5939 | 0.3 | 0.21 | ol | 48 | 0.00403 | LV
94-AL1/15-ST1A 0.4 | 13.2 | 0.306 | 0.29 | 0.35 | ol | 94 | 0.00403 | LV
34-AL1/6-ST1A 10.0 | 9.7 | 0.8342 | 0.36 | 0.17 | ol | 34 | 0.00403 | MV
48-AL1/8-ST1A 10.0 | 10.1 | 0.5939 | 0.35 | 0.21 | ol | 48 | 0.00403 | MV
70-AL1/11-ST1A 10.0 | 10.4 | 0.4132 | 0.339 | 0.29 | ol | 70 | 0.00403 | MV
94-AL1/15-ST1A 10.0 | 10.75 | 0.306 | 0.33 | 0.35 | ol | 94 | 0.00403 | MV
122-AL1/20-ST1A 10.0 | 11.1 | 0.2376 | 0.323 | 0.41 | ol | 122 | 0.00403 | MV
149-AL1/24-ST1A 10.0 | 11.25 | 0.194 | 0.315 | 0.47 | ol | 149 | 0.00403 | MV
34-AL1/6-ST1A 20.0 | 9.15 | 0.8342 | 0.382 | 0.17 | ol | 34 | 0.00403 | MV
48-AL1/8-ST1A 20.0 | 9.5 | 0.5939 | 0.372 | 0.21 | ol | 48 | 0.00403 | MV
70-AL1/11-ST1A 20.0 | 9.7 | 0.4132 | 0.36 | 0.29 | ol | 70 | 0.00403 | MV
94-AL1/15-ST1A 20.0 | 10 | 0.306 | 0.35 | 0.35 | ol | 94 | 0.00403 | MV
122-AL1/20-ST1A 20.0 | 10.3 | 0.2376 | 0.344 | 0.41 | ol | 122 | 0.00403 | MV
149-AL1/24-ST1A 20.0 | 10.5 | 0.194 | 0.337 | 0.47 | ol | 149 | 0.00403 | MV
184-AL1/30-ST1A 20.0 | 10.75 | 0.1571 | 0.33 | 0.535 | ol | 184 | 0.00403 | MV
243-AL1/39-ST1A 20.0 | 11 | 0.1188 | 0.32 | 0.645 | ol | 243 | 0.00403 | MV
48-AL1/8-ST1A 110.0 | 8 | 0.5939 | 0.46 | 0.21 | ol | 48 | 0.00403 | HV
70-AL1/11-ST1A 110.0 | 8.4 | 0.4132 | 0.45 | 0.29 | ol | 70 | 0.00403 | HV
94-AL1/15-ST1A 110.0 | 8.65 | 0.306 | 0.44 | 0.35 | ol | 94 | 0.00403 | HV
122-AL1/20-ST1A 110.0 | 8.5 | 0.2376 | 0.43 | 0.41 | ol | 122 | 0.00403 | HV
149-AL1/24-ST1A 110.0 | 8.75 | 0.194 | 0.41 | 0.47 | ol | 149 | 0.00403 | HV
184-AL1/30-ST1A 110.0 | 8.8 | 0.1571 | 0.4 | 0.535 | ol | 184 | 0.00403 | HV
243-AL1/39-ST1A 110.0 | 9 | 0.1188 | 0.39 | 0.645 | ol | 243 | 0.00403 | HV
305-AL1/39-ST1A 110.0 | 9.2 | 0.0949 | 0.38 | 0.74 | ol | 305 | 0.00403 | HV
490-AL1/64-ST1A 110.0 | 9.75 | 0.059 | 0.37 | 0.96 | ol | 490 | 0.00403 | HV
679-AL1/86-ST1A 110.0 | 9.95 | 0.042 | 0.36 | 1.15 | ol | 679 | 0.00403 | HV
490-AL1/64-ST1A 220.0 | 10 | 0.059 | 0.285 | 0.96 | ol | 490 | 0.00403 | HV
679-AL1/86-ST1A 220.0 | 11.7 | 0.042 | 0.275 | 1.15 | ol | 679 | 0.00403 | HV
490-AL1/64-ST1A 380.0 | 11 | 0.059 | 0.253 | 0.96 | ol | 490 | 0.00403 | HV
679-AL1/86-ST1A 380.0 | 14.6 | 0.042 | 0.25 | 1.15 | ol | 679 | 0.00403 | HV

## trafo_std_types
| i0_percent | pfe_kw | vkr_percent | sn_mva | vn_lv_kv | vn_hv_kv | vk_percent | shift_degree | vector_group | tap_side | tap_neutral | tap_min | tap_max | tap_step_degree | tap_step_percent | tap_phase_shifter
160 MVA 380/110 kV | 0.06 | 60 | 0.25 | 160 | 110 | 380 | 12.2 | 0 | Yy0 | hv | 0 | -9 | 9 | 0 | 1.5 | FALSE
100 MVA 220/110 kV | 0.06 | 55 | 0.26 | 100 | 110 | 220 | 12 | 0 | Yy0 | hv | 0 | -9 | 9 | 0 | 1.5 | FALSE
63 MVA 110/20 kV | 0.04 | 22 | 0.32 | 63 | 20 | 110 | 18 | 150 | YNd5 | hv | 0 | -9 | 9 | 0 | 1.5 | FALSE
40 MVA 110/20 kV | 0.05 | 18 | 0.34 | 40 | 20 | 110 | 16.2 | 150 | YNd5 | hv | 0 | -9 | 9 | 0 | 1.5 | FALSE
25 MVA 110/20 kV | 0.07 | 14 | 0.41 | 25 | 20 | 110 | 12 | 150 | YNd5 | hv | 0 | -9 | 9 | 0 | 1.5 | FALSE
63 MVA 110/10 kV | 0.04 | 22 | 0.32 | 63 | 10 | 110 | 18 | 150 | YNd5 | hv | 0 | -9 | 9 | 0 | 1.5 | FALSE
40 MVA 110/10 kV | 0.05 | 18 | 0.34 | 40 | 10 | 110 | 16.2 | 150 | YNd5 | hv | 0 | -9 | 9 | 0 | 1.5 | FALSE
25 MVA 110/10 kV | 0.07 | 14 | 0.41 | 25 | 10 | 110 | 12 | 150 | YNd5 | hv | 0 | -9 | 9 | 0 | 1.5 | FALSE
0.25 MVA 20/0.4 kV | 0.32 | 0.8 | 1.44 | 0.25 | 0.4 | 20 | 6 | 150 | Yzn5 | hv | 0 | -2 | 2 | 0 | 2.5 | FALSE
0.4 MVA 20/0.4 kV | 0.3375 | 1.35 | 1.425 | 0.4 | 0.4 | 20 | 6 | 150 | Dyn5 | hv | 0 | -2 | 2 | 0 | 2.5 | FALSE
0.63 MVA 20/0.4 kV | 0.2619 | 1.65 | 1.206 | 0.63 | 0.4 | 20 | 6 | 150 | Dyn5 | hv | 0 | -2 | 2 | 0 | 2.5 | FALSE
0.25 MVA 10/0.4 kV | 0.24 | 0.6 | 1.2 | 0.25 | 0.4 | 10 | 4 | 150 | Dyn5 | hv | 0 | -2 | 2 | 0 | 2.5 | FALSE
0.4 MVA 10/0.4 kV | 0.2375 | 0.95 | 1.325 | 0.4 | 0.4 | 10 | 4 | 150 | Dyn5 | hv | 0 | -2 | 2 | 0 | 2.5 | FALSE
0.63 MVA 10/0.4 kV | 0.1873 | 1.18 | 1.0794 | 0.63 | 0.4 | 10 | 4 | 150 | Dyn5 | hv | 0 | -2 | 2 | 0 | 2.5 | FALSE

## trafo3w_std_types
| sn_hv_mva | sn_mv_mva | sn_lv_mva | vn_hv_kv | vn_mv_kv | vn_lv_kv | vk_hv_percent | vk_mv_percent | vk_lv_percent | vkr_hv_percent | vkr_mv_percent | vkr_lv_percent | pfe_kw | i0_percent | shift_mv_degree | shift_lv_degree | vector_group | tap_side | tap_neutral | tap_min | tap_max | tap_step_percent
63/25/38 MVA 110/20/10 kV | 63 | 25 | 38 | 110 | 20 | 10 | 10.4 | 10.4 | 10.4 | 0.28 | 0.32 | 0.35 | 35 | 0.89 | 0 | 0 | YN0yn0yn0 | hv | 0 | -10 | 10 | 1.2
63/25/38 MVA 110/10/10 kV | 63 | 25 | 38 | 110 | 10 | 10 | 10.4 | 10.4 | 10.4 | 0.28 | 0.32 | 0.35 | 35 | 0.89 | 0 | 0 | YN0yn0yn0 | hv | 0 | -10 | 10 | 1.2

## fuse_std_types
| fuse_type | i_rated_a | t_avg | t_min | t_total | x_avg | x_min | x_total
HV 100A | HV 100A | 100 | 0 | [10.0, 3.64, 0.854, 0.281, 0.1, 0.0531, 0.022, 0.01] | [10.0, 4.267, 1.21, 0.403, 0.1, 0.058, 0.022, 0.01] | 0 | [300.0, 350.0, 450.0, 550.0, 700.0, 850.0, 1200.0, 1752.0] | [600.0, 700.0, 900.0, 1150.0, 1665.0, 2000.0, 3000.0, 4313.0]
HV 10A | HV 10A | 10 | 0 | [10.0, 1675.0, 0.344, 0.156, 0.1, 0.0417, 0.0171, 0.01] | [10.0, 1.3, 0.3, 0.155, 0.1, 0.0555, 0.023, 0.01] | 0 | [30.0, 32.0, 35.0, 37.0, 39.0, 50.0, 70.0, 88.0] | [60.0, 70.0, 80.0, 87.0, 94.0, 110.0, 150.0, 216.0]
HV 125A | HV 125A | 125 | 0 | [10.0, 1.82, 0.344, 0.1, 0.0467, 0.0269, 0.01] | [10.0, 2.478, 0.426, 0.1, 0.0427, 0.0211, 0.01] | 0 | [375.0, 500.0, 700.0, 925.0, 1200.0, 1500.0, 2341.0] | [750.0, 1000.0, 1500.0, 2200.0, 3000.0, 4000.0, 5765.0]
HV 160A | HV 160A | 160 | 0 | [10.0, 4.15, 1.03, 0.198, 0.1, 0.051, 0.0172, 0.01] | [10.0, 2.3, 0.734, 0.274, 0.1, 0.046, 0.0177, 0.01] | 0 | [480.0, 550.0, 700.0, 1000.0, 1260.0, 1600.0, 2500.0, 3227.0] | [960.0, 1300.0, 1700.0, 2200.0, 2996.0, 4000.0, 6000.0, 7946.0]
HV 16A | HV 16A | 16 | 0 | [10.0, 0.352, 0.164, 0.1, 0.0649, 0.0342, 0.01] | [10.0, 2.34, 0.722, 0.181, 0.1, 0.055, 0.0296, 0.01] | 0 | [48.0, 60.0, 65.0, 71.0, 80.0, 100.0, 162.0] | [96.0, 110.0, 125.0, 150.0, 168.0, 200.0, 250.0, 398.0]
HV 200A | HV 200A | 200 | 0 | [10.0, 4.267, 1.21, 0.403, 0.1, 0.058, 0.022, 0.01] | [10.0, 3.73, 1.654, 0.328, 0.1, 0.0531, 0.019, 0.01] | 0 | [600.0, 700.0, 900.0, 1150.0, 1665.0, 2000.0, 3000.0, 4313.0] | [1200.0, 1500.0, 1800.0, 2700.0, 3960.0, 5000.0, 7500.0, 10620.0]
HV 20A | HV 20A | 20 | 0 | [10.0, 1.3, 0.3, 0.155, 0.1, 0.0555, 0.023, 0.01] | [10.0, 1.3, 0.161, 0.1, 0.0611, 0.0399, 0.0141, 0.01] | 0 | [60.0, 70.0, 80.0, 87.0, 94.0, 110.0, 150.0, 216.0] | [120.0, 150.0, 200.0, 223.0, 260.0, 300.0, 450.0, 532.0]
HV 25A | HV 25A | 25 | 0 | [10.0, 2.512, 0.833, 0.299, 0.1, 0.0372, 0.0223, 0.01] | [10.0, 3.125, 0.597, 0.198, 0.1, 0.0378, 0.022, 0.01] | 0 | [75.0, 82.0, 90.0, 100.0, 124.0, 170.0, 200.0, 289.0] | [150.0, 170.0, 210.0, 250.0, 294.0, 400.0, 500.0, 711.0]
HV 31.5A | HV 31.5A | 31.5 | 0 | [10.0, 2.34, 0.722, 0.181, 0.1, 0.055, 0.0296, 0.01] | [10.0, 2.84, 0.368, 0.164, 0.1, 0.0621, 0.0378, 0.0195, 0.01] | 0 | [95.0, 110.0, 125.0, 150.0, 165.0, 200.0, 250.0, 390.0] | [189.0, 220.0, 300.0, 350.0, 393.0, 450.0, 530.0, 700.0, 960.0]
HV 40A | HV 40A | 40 | 0 | [10.0, 1.3, 0.161, 0.1, 0.0611, 0.0399, 0.0141, 0.01] | [10.0, 2.05, 0.369, 0.198, 0.1, 0.051, 0.0298, 0.01] | 0 | [120.0, 150.0, 200.0, 223.0, 260.0, 300.0, 450.0, 532.0] | [240.0, 300.0, 400.0, 450.0, 530.0, 650.0, 800.0, 1311.0]
HV 50A | HV 50A | 50 | 0 | [10.0, 3.215, 0.597, 0.198, 0.1, 0.0378, 0.022, 0.01] | [10.0, 3.64, 0.854, 0.281, 0.1, 0.0531, 0.022, 0.01] | 0 | [150.0, 170.0, 210.0, 250.0, 294.0, 400.0, 500.0, 711.0] | [300.0, 350.0, 450.0, 550.0, 700.0, 850.0, 1200.0, 1752.0]
HV 6.3A | HV 6.3A | 6.3 | 0 | [10.0, 1.39, 0.344, 0.168, 0.1, 0.056, 0.0263, 0.01] | [10.0, 1.711, 0.516, 0.198, 0.1, 0.0634, 0.0303, 0.01] | 0 | [19.0, 19.5, 20.4, 20.8, 22.0, 25.0, 32.0, 48.0] | [38.0, 40.0, 43.0, 48.0, 53.0, 60.0, 75.0, 118.0]
HV 63A | HV 63A | 63 | 0 | [10.0, 2.84, 0.368, 0.164, 0.1, 0.0621, 0.0378, 0.0195, 0.01] | [10.0, 1.82, 0.344, 0.1, 0.0467, 0.0269, 0.01] | 0 | [189.0, 220.0, 300.0, 350.0, 393.0, 450.0, 530.0, 700.0, 961.0] | [378.0, 500.0, 700.0, 934.0, 1200.0, 1500.0, 2366.0]
HV 80A | HV 80A | 80 | 0 | [10.0, 2.05, 0.369, 0.198, 0.1, 0.051, 0.0298, 0.01] | [10.0, 4.15, 1.03, 0.198, 0.1, 0.051, 0.0172, 0.01] | 0 | [240.0, 300.0, 400.0, 450.0, 530.0, 650.0, 800.0, 1311.0] | [480.0, 550.0, 700.0, 1000.0, 1260.0, 1600.0, 2500.0, 3227.0]
Siemens NH-1-100 | Siemens NH-1-100 | 100 | [5400.0, 2000.0, 400.0, 20.0, 1.0, 0.2, 0.012, 0.004] | 0 | 0 | [150.0, 190.0, 250.0, 430.0, 900.0, 1250.0, 2700.0, 3600.0] | 0 | 0
Siemens NH-1-125 | Siemens NH-1-125 | 125 | [4800.0, 120.0, 7.0, 0.1, 0.004] | 0 | 0 | [180.0, 400.0, 740.0, 2000.0, 4250.0] | 0 | 0
Siemens NH-1-16 | Siemens NH-1-16 | 16 | [4000.0, 400.0, 2.0, 0.1, 0.04, 0.01] | 0 | 0 | [26.0, 35.0, 75.0, 150.0, 200.0, 300.0] | 0 | 0
Siemens NH-1-160 | Siemens NH-1-160 | 160 | [4800.0, 120.0, 7.0, 0.1, 0.004] | 0 | 0 | [210.0, 500.0, 900.0, 2300.0, 5000.0] | 0 | 0
Siemens NH-1-25 | Siemens NH-1-25 | 25 | [4000.0, 1000.0, 10.0, 0.2, 0.02, 0.01] | 0 | 0 | [40.0, 50.0, 100.0, 210.0, 400.0, 500.0] | 0 | 0
Siemens NH-1-50 | Siemens NH-1-50 | 50 | [4000.0, 40.0, 4.0, 1.0, 0.02, 0.01] | 0 | 0 | [86.0, 200.0, 300.0, 400.0, 1000.0, 1280.0] | 0 | 0
Siemens NH-1-63 | Siemens NH-1-63 | 63 | [4000.0, 100.0, 10.0, 2.0, 0.04, 0.01] | 0 | 0 | [100.0, 200.0, 300.0, 400.0, 1000.0, 1500.0] | 0 | 0
Siemens NH-1-80 | Siemens NH-1-80 | 80 | [4800.0, 120.0, 7.0, 0.1, 0.01] | 0 | 0 | [150.58, 250.0, 450.0, 1150.0, 2470.0] | 0 | 0
Siemens NH-2-1000 | Siemens NH-2-1000 | 1000 | [4800.0, 120.0, 7.0, 0.1, 0.004] | 0 | 0 | [1900.0, 3500.0, 8400.0, 24000.0, 52000.0] | 0 | 0
Siemens NH-2-200 | Siemens NH-2-200 | 200 | [4800.0, 120.0, 7.0, 0.1, 0.004] | 0 | 0 | [280.0, 650.0, 1200.0, 3000.0, 7000.0] | 0 | 0
Siemens NH-2-224 | Siemens NH-2-224 | 224 | [4800.0, 120.0, 7.0, 0.2, 0.04, 0.004] | 0 | 0 | [400.0, 750.0, 1453.0, 3025.0, 4315.0, 7600.0] | 0 | 0
Siemens NH-2-250 | Siemens NH-2-250 | 250 | [4800.0, 120.0, 7.0, 0.1, 0.004] | 0 | 0 | [450.0, 800.0, 1650.0, 4000.0, 8500.0] | 0 | 0
Siemens NH-2-315 | Siemens NH-2-315 | 315 | [4800.0, 120.0, 7.0, 0.1, 0.004] | 0 | 0 | [550.0, 920.0, 1900.0, 5000.0, 11000.0] | 0 | 0
Siemens NH-2-355 | Siemens NH-2-355 | 355 | [4800.0, 120.0, 6.0, 0.1, 0.004] | 0 | 0 | [650.0, 1116.27, 2350.0, 5840.0, 12790.0] | 0 | 0
Siemens NH-2-400 | Siemens NH-2-400 | 400 | [4800.0, 120.0, 7.0, 0.1, 0.004] | 0 | 0 | [720.0, 1350.0, 2800.0, 6500.0, 15000.0] | 0 | 0
Siemens NH-2-425 | Siemens NH-2-425 | 425 | [4800.0, 120.0, 7.0, 0.1, 0.004] | 0 | 0 | [850.0, 1500.0, 3050.0, 7500.0, 16500.0] | 0 | 0
Siemens NH-2-630 | Siemens NH-2-630 | 630 | [4800.0, 120.0, 7.0, 0.1, 0.004] | 0 | 0 | [1200.0, 2000.0, 4800.0, 12000.0, 26000.0] | 0 | 0

## dtypes
| element | column | dtype
0 | bus | name | object
1 | bus | vn_kv | float64
2 | bus | type | object
3 | bus | zone | object
4 | bus | in_service | bool
5 | load | name | object
6 | load | bus | uint32
7 | load | p_mw | float64
8 | load | q_mvar | float64
9 | load | const_z_percent | float64
10 | load | const_i_percent | float64
11 | load | sn_mva | float64
12 | load | scaling | float64
13 | load | in_service | bool
14 | load | type | object
15 | ext_grid | name | object
16 | ext_grid | bus | uint32
17 | ext_grid | vm_pu | float64
18 | ext_grid | va_degree | float64
19 | ext_grid | slack_weight | float64
20 | ext_grid | in_service | bool
21 | line | name | object
22 | line | std_type | object
23 | line | from_bus | uint32
24 | line | to_bus | uint32
25 | line | length_km | float64
26 | line | r_ohm_per_km | float64
27 | line | x_ohm_per_km | float64
28 | line | c_nf_per_km | float64
29 | line | g_us_per_km | float64
30 | line | max_i_ka | float64
31 | line | df | float64
32 | line | parallel | uint32
33 | line | type | object
34 | line | in_service | bool
35 | trafo | name | object
36 | trafo | std_type | object
37 | trafo | hv_bus | uint32
38 | trafo | lv_bus | uint32
39 | trafo | sn_mva | float64
40 | trafo | vn_hv_kv | float64
41 | trafo | vn_lv_kv | float64
42 | trafo | vk_percent | float64
43 | trafo | vkr_percent | float64
44 | trafo | pfe_kw | float64
45 | trafo | i0_percent | float64
46 | trafo | shift_degree | float64
47 | trafo | tap_side | object
48 | trafo | tap_neutral | int32
49 | trafo | tap_min | int32
50 | trafo | tap_max | int32
51 | trafo | tap_step_percent | float64
52 | trafo | tap_step_degree | float64
53 | trafo | tap_pos | int32
54 | trafo | tap_phase_shifter | bool
55 | trafo | parallel | uint32
56 | trafo | df | float64
57 | trafo | in_service | bool
58 | line_geodata | coords | object
59 | bus_geodata | x | float64
60 | bus_geodata | y | float64
61 | bus_geodata | coords | object

## parameters
| version | format_version | converged | OPF_converged | name | f_hz | sn_mva
0 | 2.14.6 | 2.14.0 | FALSE | FALSE |  | 50 | 1