## bus
| name | vn_kv | type | zone | in_service
0 | bus_LV_4065-6_0_4_node_0 | 0.4 | n |  | TRUE
1 | bus_LV_4065-6_0_4_node_1 | 0.4 | n |  | TRUE
2 | bus_LV_4065-6_0_4_node_2 | 0.4 | n |  | TRUE
3 | bus_LV_4065-6_0_4_node_3 | 0.4 | n |  | TRUE
4 | bus_LV_4065-6_0_4_node_4 | 0.4 | n |  | TRUE
5 | bus_LV_4065-6_0_4_node_13 | 0.4 | n |  | TRUE
6 | bus_LV_4065-6_0_4_node_14 | 0.4 | n |  | TRUE
7 | bus_LV_4065-6_0_4_node_15 | 0.4 | n |  | TRUE
8 | bus_LV_4065-6_0_4_node_141 | 0.4 | n |  | TRUE
9 | bus_LV_4065-6_0_4_node_126 | 0.4 | n |  | TRUE
10 | bus_LV_4065-6_0_4_node_6 | 0.4 | n |  | TRUE
11 | bus_LV_4065-6_0_4_node_7 | 0.4 | n |  | TRUE
12 | bus_LV_4065-6_0_4_node_9 | 0.4 | n |  | TRUE
13 | bus_LV_4065-6_0_4_node_16 | 0.4 | n |  | TRUE
14 | bus_LV_4065-6_0_4_node_12 | 0.4 | n |  | TRUE
15 | bus_LV_4065-6_0_4_node_10 | 0.4 | n |  | TRUE
16 | bus_LV_4065-6_0_4_node_146 | 0.4 | n |  | TRUE
17 | bus_LV_4065-6_0_4_node_75 | 0.4 | n |  | TRUE
18 | bus_LV_4065-6_0_4_node_144 | 0.4 | n |  | TRUE
19 | bus_LV_4065-6_0_4_node_78 | 0.4 | n |  | TRUE
20 | bus_LV_4065-6_0_4_node_112 | 0.4 | n |  | TRUE
21 | bus_LV_4065-6_0_4_node_110 | 0.4 | n |  | TRUE
22 | bus_LV_4065-6_0_4_node_147 | 0.4 | n |  | TRUE
23 | bus_LV_4065-6_0_4_node_174 | 0.4 | n |  | TRUE
24 | bus_LV_4065-6_0_4_node_172 | 0.4 | n |  | TRUE
25 | bus_LV_4065-6_0_4_node_173 | 0.4 | n |  | TRUE
26 | bus_LV_4065-6_0_4_node_165 | 0.4 | n |  | TRUE
27 | bus_LV_4065-6_0_4_node_76 | 0.4 | n |  | TRUE
28 | bus_LV_4065-6_0_4_node_142 | 0.4 | n |  | TRUE
29 | bus_LV_4065-6_0_4_node_132 | 0.4 | n |  | TRUE
30 | bus_LV_4065-6_0_4_node_127 | 0.4 | n |  | TRUE
31 | bus_LV_4065-6_0_4_node_130 | 0.4 | n |  | TRUE
32 | bus_LV_4065-6_0_4_node_145 | 0.4 | n |  | TRUE
33 | bus_LV_4065-6_0_4_node_101 | 0.4 | n |  | TRUE
34 | bus_LV_4065-6_0_4_node_33 | 0.4 | n |  | TRUE
35 | bus_LV_4065-6_0_4_node_62 | 0.4 | n |  | TRUE
36 | bus_LV_4065-6_0_4_node_64 | 0.4 | n |  | TRUE
37 | bus_LV_4065-6_0_4_node_38 | 0.4 | n |  | TRUE
38 | bus_LV_4065-6_0_4_node_135 | 0.4 | n |  | TRUE
39 | bus_LV_4065-6_0_4_node_137 | 0.4 | n |  | TRUE
40 | bus_LV_4065-6_0_4_node_133 | 0.4 | n |  | TRUE
41 | bus_LV_4065-6_0_4_node_121 | 0.4 | n |  | TRUE
42 | bus_LV_4065-6_0_4_node_94 | 0.4 | n |  | TRUE
43 | bus_LV_4065-6_0_4_node_89 | 0.4 | n |  | TRUE
44 | bus_LV_4065-6_0_4_node_92 | 0.4 | n |  | TRUE
45 | bus_LV_4065-6_0_4_node_77 | 0.4 | n |  | TRUE
46 | bus_LV_4065-6_0_4_node_108 | 0.4 | n |  | TRUE
47 | bus_LV_4065-6_0_4_node_109 | 0.4 | n |  | TRUE
48 | bus_LV_4065-6_0_4_node_157 | 0.4 | n |  | TRUE
49 | bus_LV_4065-6_0_4_node_111 | 0.4 | n |  | TRUE
50 | bus_LV_4065-6_0_4_node_80 | 0.4 | n |  | TRUE
51 | bus_LV_4065-6_0_4_node_81 | 0.4 | n |  | TRUE
52 | bus_LV_4065-6_0_4_node_82 | 0.4 | n |  | TRUE
53 | bus_LV_4065-6_0_4_node_83 | 0.4 | n |  | TRUE
54 | bus_LV_4065-6_0_4_node_84 | 0.4 | n |  | TRUE
55 | bus_LV_4065-6_0_4_node_114 | 0.4 | n |  | TRUE
56 | bus_LV_4065-6_0_4_node_113 | 0.4 | n |  | TRUE
57 | bus_LV_4065-6_0_4_node_85 | 0.4 | n |  | TRUE
58 | bus_LV_4065-6_0_4_node_86 | 0.4 | n |  | TRUE
59 | bus_LV_4065-6_0_4_node_87 | 0.4 | n |  | TRUE
60 | bus_LV_4065-6_0_4_node_88 | 0.4 | n |  | TRUE
61 | bus_LV_4065-6_0_4_node_206 | 0.4 | n |  | TRUE
62 | bus_LV_4065-6_0_4_node_122 | 0.4 | n |  | TRUE
63 | bus_LV_4065-6_0_4_node_162 | 0.4 | n |  | TRUE
64 | bus_LV_4065-6_0_4_node_90 | 0.4 | n |  | TRUE
65 | bus_LV_4065-6_0_4_node_91 | 0.4 | n |  | TRUE
66 | bus_LV_4065-6_0_4_node_95 | 0.4 | n |  | TRUE
67 | bus_LV_4065-6_0_4_node_163 | 0.4 | n |  | TRUE
68 | bus_LV_4065-6_0_4_node_164 | 0.4 | n |  | TRUE
69 | bus_LV_4065-6_0_4_node_103 | 0.4 | n |  | TRUE
70 | bus_LV_4065-6_0_4_node_105 | 0.4 | n |  | TRUE
71 | bus_LV_4065-6_0_4_node_115 | 0.4 | n |  | TRUE
72 | bus_LV_4065-6_0_4_node_155 | 0.4 | n |  | TRUE
73 | bus_LV_4065-6_0_4_node_160 | 0.4 | n |  | TRUE
74 | bus_LV_4065-6_0_4_node_123 | 0.4 | n |  | TRUE
75 | bus_LV_4065-6_0_4_node_124 | 0.4 | n |  | TRUE
76 | bus_LV_4065-6_0_4_node_125 | 0.4 | n |  | TRUE
77 | bus_LV_4065-6_0_4_node_128 | 0.4 | n |  | TRUE
78 | bus_LV_4065-6_0_4_node_129 | 0.4 | n |  | TRUE
79 | bus_LV_4065-6_0_4_node_131 | 0.4 | n |  | TRUE
80 | bus_LV_4065-6_0_4_node_143 | 0.4 | n |  | TRUE
81 | bus_LV_4065-6_0_4_node_140 | 0.4 | n |  | TRUE
82 | bus_LV_4065-6_0_4_node_136 | 0.4 | n |  | TRUE
83 | bus_LV_4065-6_0_4_node_138 | 0.4 | n |  | TRUE
84 | bus_LV_4065-6_0_4_node_134 | 0.4 | n |  | TRUE
85 | bus_LV_4065-6_0_4_node_139 | 0.4 | n |  | TRUE
86 | bus_LV_4065-6_0_4_node_148 | 0.4 | n |  | TRUE
87 | bus_LV_4065-6_0_4_node_166 | 0.4 | n |  | TRUE
88 | bus_LV_4065-6_0_4_node_175 | 0.4 | n |  | TRUE
89 | bus_LV_4065-6_0_4_node_159 | 0.4 | n |  | TRUE
90 | bus_LV_4065-6_0_4_node_149 | 0.4 | n |  | TRUE
91 | bus_LV_4065-6_0_4_node_150 | 0.4 | n |  | TRUE
92 | bus_LV_4065-6_0_4_node_151 | 0.4 | n |  | TRUE
93 | bus_LV_4065-6_0_4_node_152 | 0.4 | n |  | TRUE
94 | bus_LV_4065-6_0_4_node_153 | 0.4 | n |  | TRUE
95 | bus_LV_4065-6_0_4_node_161 | 0.4 | n |  | TRUE
96 | bus_LV_4065-6_0_4_node_158 | 0.4 | n |  | TRUE
97 | bus_LV_4065-6_0_4_node_168 | 0.4 | n |  | TRUE
98 | bus_LV_4065-6_0_4_node_156 | 0.4 | n |  | TRUE
99 | bus_LV_4065-6_0_4_node_154 | 0.4 | n |  | TRUE
100 | bus_LV_4065-6_0_4_node_169 | 0.4 | n |  | TRUE
101 | bus_LV_4065-6_0_4_node_176 | 0.4 | n |  | TRUE
102 | bus_LV_4065-6_0_4_node_170 | 0.4 | n |  | TRUE
103 | bus_LV_4065-6_0_4_node_171 | 0.4 | n |  | TRUE
104 | bus_LV_4065-6_0_4_node_177 | 0.4 | n |  | TRUE
105 | bus_LV_4065-6_0_4_node_184 | 0.4 | n |  | TRUE
106 | bus_LV_4065-6_0_4_node_198 | 0.4 | n |  | TRUE
107 | bus_LV_4065-6_0_4_node_182 | 0.4 | n |  | TRUE
108 | bus_LV_4065-6_0_4_node_181 | 0.4 | n |  | TRUE
109 | bus_LV_4065-6_0_4_node_178 | 0.4 | n |  | TRUE
110 | bus_LV_4065-6_0_4_node_179 | 0.4 | n |  | TRUE
111 | bus_LV_4065-6_0_4_node_180 | 0.4 | n |  | TRUE
112 | bus_LV_4065-6_0_4_node_183 | 0.4 | n |  | TRUE
113 | bus_LV_4065-6_0_4_node_185 | 0.4 | n |  | TRUE
114 | bus_LV_4065-6_0_4_node_195 | 0.4 | n |  | TRUE
115 | bus_LV_4065-6_0_4_node_194 | 0.4 | n |  | TRUE
116 | bus_LV_4065-6_0_4_node_186 | 0.4 | n |  | TRUE
117 | bus_LV_4065-6_0_4_node_187 | 0.4 | n |  | TRUE
118 | bus_LV_4065-6_0_4_node_188 | 0.4 | n |  | TRUE
119 | bus_LV_4065-6_0_4_node_189 | 0.4 | n |  | TRUE
120 | bus_LV_4065-6_0_4_node_190 | 0.4 | n |  | TRUE
121 | bus_LV_4065-6_0_4_node_192 | 0.4 | n |  | TRUE
122 | bus_LV_4065-6_0_4_node_196 | 0.4 | n |  | TRUE
123 | bus_LV_4065-6_0_4_node_191 | 0.4 | n |  | TRUE
124 | bus_LV_4065-6_0_4_node_193 | 0.4 | n |  | TRUE
125 | bus_MV_427_0_node_278 | 20 | n |  | TRUE

## load
| name | bus | p_mw | q_mvar | const_z_percent | const_i_percent | sn_mva | scaling | in_service | type
0 | LV_4065-6_0_4_load_0 | 0 | 0.0059111 | 0.0014815 | 0 | 0 |  | 1 | TRUE | wye
1 | LV_4065-6_0_4_load_1 | 1 | 0.0012411 | 0.00031105 | 0 | 0 |  | 1 | TRUE | wye
2 | LV_4065-6_0_4_load_3 | 3 | 0.0074464 | 0.0018662 | 0 | 0 |  | 1 | TRUE | wye
3 | LV_4065-6_0_4_load_4 | 4 | 0.0021905 | 0.00054899 | 0 | 0 |  | 1 | TRUE | wye
4 | LV_4065-6_0_4_load_14 | 6 | 0.0021545 | 0.00053996 | 0 | 0 |  | 1 | TRUE | wye
5 | LV_4065-6_0_4_load_141 | 8 | 0.0028052 | 0.00070304 | 0 | 0 |  | 1 | TRUE | wye
6 | LV_4065-6_0_4_load_126 | 9 | 0.003988 | 0.00099949 | 0 | 0 |  | 1 | TRUE | wye
7 | LV_4065-6_0_4_load_6 | 10 | 0.0018432 | 0.00046195 | 0 | 0 |  | 1 | TRUE | wye
8 | LV_4065-6_0_4_load_7 | 11 | 0.0023411 | 0.00058675 | 0 | 0 |  | 1 | TRUE | wye
9 | LV_4065-6_0_4_load_146 | 16 | 0.0025352 | 0.00063539 | 0 | 0 |  | 1 | TRUE | wye
10 | LV_4065-6_0_4_load_75 | 17 | 0.0032505 | 0.00081465 | 0 | 0 |  | 1 | TRUE | wye
11 | LV_4065-6_0_4_load_144 | 18 | 0.0014941 | 0.00037446 | 0 | 0 |  | 1 | TRUE | wye
12 | LV_4065-6_0_4_load_110 | 21 | 0.0063453 | 0.0015903 | 0 | 0 |  | 1 | TRUE | wye
13 | LV_4065-6_0_4_load_147 | 22 | 0.0012874 | 0.00032266 | 0 | 0 |  | 1 | TRUE | wye
14 | LV_4065-6_0_4_load_174 | 23 | 0.0035501 | 0.00088973 | 0 | 0 |  | 1 | TRUE | wye
15 | LV_4065-6_0_4_load_173 | 25 | 0.0016236 | 0.00040692 | 0 | 0 |  | 1 | TRUE | wye
16 | LV_4065-6_0_4_load_165 | 26 | 0.0039473 | 0.00098929 | 0 | 0 |  | 1 | TRUE | wye
17 | LV_4065-6_0_4_load_76 | 27 | 0.0047058 | 0.0011794 | 0 | 0 |  | 1 | TRUE | wye
18 | LV_4065-6_0_4_load_142 | 28 | 0.00091157 | 0.00022846 | 0 | 0 |  | 1 | TRUE | wye
19 | LV_4065-6_0_4_load_132 | 29 | 0.0037362 | 0.00093638 | 0 | 0 |  | 1 | TRUE | wye
20 | LV_4065-6_0_4_load_127 | 30 | 0.0015624 | 0.00039158 | 0 | 0 |  | 1 | TRUE | wye
21 | LV_4065-6_0_4_load_130 | 31 | 0.0032275 | 0.0008089 | 0 | 0 |  | 1 | TRUE | wye
22 | LV_4065-6_0_4_load_145 | 32 | 0.0096181 | 0.0024105 | 0 | 0 |  | 1 | TRUE | wye
23 | LV_4065-6_0_4_load_33 | 34 | 0.0050209 | 0.0012583 | 0 | 0 |  | 1 | TRUE | wye
24 | LV_4065-6_0_4_load_137 | 39 | 0.004957 | 0.0012423 | 0 | 0 |  | 1 | TRUE | wye
25 | LV_4065-6_0_4_load_133 | 40 | 0.0045474 | 0.0011397 | 0 | 0 |  | 1 | TRUE | wye
26 | LV_4065-6_0_4_load_121 | 41 | 0.0037391 | 0.00093711 | 0 | 0 |  | 1 | TRUE | wye
27 | LV_4065-6_0_4_load_94 | 42 | 0.0032784 | 0.00082165 | 0 | 0 |  | 1 | TRUE | wye
28 | LV_4065-6_0_4_load_77 | 45 | 0.006477 | 0.0016233 | 0 | 0 |  | 1 | TRUE | wye
29 | LV_4065-6_0_4_load_108 | 46 | 0.00084884 | 0.00021274 | 0 | 0 |  | 1 | TRUE | wye
30 | LV_4065-6_0_4_load_109 | 47 | 0.0012673 | 0.00031763 | 0 | 0 |  | 1 | TRUE | wye
31 | LV_4065-6_0_4_load_157 | 48 | 0.0016994 | 0.00042591 | 0 | 0 |  | 1 | TRUE | wye
32 | LV_4065-6_0_4_load_111 | 49 | 0.0021814 | 0.00054671 | 0 | 0 |  | 1 | TRUE | wye
33 | LV_4065-6_0_4_load_80 | 50 | 0.0011685 | 0.00029285 | 0 | 0 |  | 1 | TRUE | wye
34 | LV_4065-6_0_4_load_81 | 51 | 0.002159 | 0.00054109 | 0 | 0 |  | 1 | TRUE | wye
35 | LV_4065-6_0_4_load_82 | 52 | 0.0010921 | 0.00027371 | 0 | 0 |  | 1 | TRUE | wye
36 | LV_4065-6_0_4_load_83 | 53 | 0.0045744 | 0.0011465 | 0 | 0 |  | 1 | TRUE | wye
37 | LV_4065-6_0_4_load_84 | 54 | 0.00089653 | 0.00022469 | 0 | 0 |  | 1 | TRUE | wye
38 | LV_4065-6_0_4_load_114 | 55 | 0.00091555 | 0.00022946 | 0 | 0 |  | 1 | TRUE | wye
39 | LV_4065-6_0_4_load_113 | 56 | 0.00059383 | 0.00014883 | 0 | 0 |  | 1 | TRUE | wye
40 | LV_4065-6_0_4_load_85 | 57 | 0.0030313 | 0.00075972 | 0 | 0 |  | 1 | TRUE | wye
41 | LV_4065-6_0_4_load_87 | 59 | 0.0019041 | 0.00047721 | 0 | 0 |  | 1 | TRUE | wye
42 | LV_4065-6_0_4_load_206 | 61 | 0.00099252 | 0.00024875 | 0 | 0 |  | 1 | TRUE | wye
43 | LV_4065-6_0_4_load_122 | 62 | 0.0044606 | 0.0011179 | 0 | 0 |  | 1 | TRUE | wye
44 | LV_4065-6_0_4_load_162 | 63 | 0.0068244 | 0.0017104 | 0 | 0 |  | 1 | TRUE | wye
45 | LV_4065-6_0_4_load_90 | 64 | 0.00090502 | 0.00022682 | 0 | 0 |  | 1 | TRUE | wye
46 | LV_4065-6_0_4_load_91 | 65 | 0.002133 | 0.00053458 | 0 | 0 |  | 1 | TRUE | wye
47 | LV_4065-6_0_4_load_95 | 66 | 0.0020497 | 0.00051369 | 0 | 0 |  | 1 | TRUE | wye
48 | LV_4065-6_0_4_load_163 | 67 | 0.0042069 | 0.0010543 | 0 | 0 |  | 1 | TRUE | wye
49 | LV_4065-6_0_4_load_164 | 68 | 0.012518 | 0.0031374 | 0 | 0 |  | 1 | TRUE | wye
50 | LV_4065-6_0_4_load_103 | 69 | 0.0012613 | 0.00031611 | 0 | 0 |  | 1 | TRUE | wye
51 | LV_4065-6_0_4_load_105 | 70 | 0.0014331 | 0.00035917 | 0 | 0 |  | 1 | TRUE | wye
52 | LV_4065-6_0_4_load_115 | 71 | 0.00098339 | 0.00024646 | 0 | 0 |  | 1 | TRUE | wye
53 | LV_4065-6_0_4_load_155 | 72 | 0.001096 | 0.00027468 | 0 | 0 |  | 1 | TRUE | wye
54 | LV_4065-6_0_4_load_160 | 73 | 0.0048456 | 0.0012144 | 0 | 0 |  | 1 | TRUE | wye
55 | LV_4065-6_0_4_load_123 | 74 | 0.0035015 | 0.00087757 | 0 | 0 |  | 1 | TRUE | wye
56 | LV_4065-6_0_4_load_124 | 75 | 0.0049776 | 0.0012475 | 0 | 0 |  | 1 | TRUE | wye
57 | LV_4065-6_0_4_load_128 | 77 | 0.0041336 | 0.001036 | 0 | 0 |  | 1 | TRUE | wye
58 | LV_4065-6_0_4_load_129 | 78 | 0.010177 | 0.0025507 | 0 | 0 |  | 1 | TRUE | wye
59 | LV_4065-6_0_4_load_143 | 80 | 0.0084155 | 0.0021091 | 0 | 0 |  | 1 | TRUE | wye
60 | LV_4065-6_0_4_load_140 | 81 | 0.0016701 | 0.00041857 | 0 | 0 |  | 1 | TRUE | wye
61 | LV_4065-6_0_4_load_136 | 82 | 0.010175 | 0.0025501 | 0 | 0 |  | 1 | TRUE | wye
62 | LV_4065-6_0_4_load_134 | 84 | 0.010107 | 0.0025331 | 0 | 0 |  | 1 | TRUE | wye
63 | LV_4065-6_0_4_load_139 | 85 | 0.0027115 | 0.00067956 | 0 | 0 |  | 1 | TRUE | wye
64 | LV_4065-6_0_4_load_175 | 88 | 0.0020748 | 0.00051999 | 0 | 0 |  | 1 | TRUE | wye
65 | LV_4065-6_0_4_load_159 | 89 | 0.0021599 | 0.00054133 | 0 | 0 |  | 1 | TRUE | wye
66 | LV_4065-6_0_4_load_149 | 90 | 0.0066854 | 0.0016755 | 0 | 0 |  | 1 | TRUE | wye
67 | LV_4065-6_0_4_load_150 | 91 | 0.0012683 | 0.00031788 | 0 | 0 |  | 1 | TRUE | wye
68 | LV_4065-6_0_4_load_151 | 92 | 0.0017898 | 0.00044857 | 0 | 0 |  | 1 | TRUE | wye
69 | LV_4065-6_0_4_load_152 | 93 | 0.0020058 | 0.00050271 | 0 | 0 |  | 1 | TRUE | wye
70 | LV_4065-6_0_4_load_153 | 94 | 0.0036452 | 0.00091358 | 0 | 0 |  | 1 | TRUE | wye
71 | LV_4065-6_0_4_load_161 | 95 | 0.0018678 | 0.00046811 | 0 | 0 |  | 1 | TRUE | wye
72 | LV_4065-6_0_4_load_168 | 97 | 0.0022156 | 0.00055529 | 0 | 0 |  | 1 | TRUE | wye
73 | LV_4065-6_0_4_load_154 | 99 | 0.0043006 | 0.0010778 | 0 | 0 |  | 1 | TRUE | wye
74 | LV_4065-6_0_4_load_169 | 100 | 0.0022239 | 0.00055735 | 0 | 0 |  | 1 | TRUE | wye
75 | LV_4065-6_0_4_load_176 | 101 | 0.0034361 | 0.00086117 | 0 | 0 |  | 1 | TRUE | wye
76 | LV_4065-6_0_4_load_170 | 102 | 0.0016628 | 0.00041674 | 0 | 0 |  | 1 | TRUE | wye
77 | LV_4065-6_0_4_load_171 | 103 | 0.0021854 | 0.00054771 | 0 | 0 |  | 1 | TRUE | wye
78 | LV_4065-6_0_4_load_184 | 105 | 0.0033033 | 0.0008279 | 0 | 0 |  | 1 | TRUE | wye
79 | LV_4065-6_0_4_load_198 | 106 | 0.00072635 | 0.00018204 | 0 | 0 |  | 1 | TRUE | wye
80 | LV_4065-6_0_4_load_182 | 107 | 0.0016694 | 0.0004184 | 0 | 0 |  | 1 | TRUE | wye
81 | LV_4065-6_0_4_load_178 | 109 | 0.0031007 | 0.00077711 | 0 | 0 |  | 1 | TRUE | wye
82 | LV_4065-6_0_4_load_179 | 110 | 0.0040758 | 0.0010215 | 0 | 0 |  | 1 | TRUE | wye
83 | LV_4065-6_0_4_load_180 | 111 | 0.0019551 | 0.00048998 | 0 | 0 |  | 1 | TRUE | wye
84 | LV_4065-6_0_4_load_183 | 112 | 0.0025503 | 0.00063916 | 0 | 0 |  | 1 | TRUE | wye
85 | LV_4065-6_0_4_load_185 | 113 | 0.0026009 | 0.00065186 | 0 | 0 |  | 1 | TRUE | wye
86 | LV_4065-6_0_4_load_195 | 114 | 0.0019031 | 0.00047696 | 0 | 0 |  | 1 | TRUE | wye
87 | LV_4065-6_0_4_load_194 | 115 | 0.0029622 | 0.00074239 | 0 | 0 |  | 1 | TRUE | wye
88 | LV_4065-6_0_4_load_186 | 116 | 0.0033052 | 0.00082836 | 0 | 0 |  | 1 | TRUE | wye
89 | LV_4065-6_0_4_load_187 | 117 | 0.0018425 | 0.00046177 | 0 | 0 |  | 1 | TRUE | wye
90 | LV_4065-6_0_4_load_189 | 119 | 0.0023051 | 0.0005777 | 0 | 0 |  | 1 | TRUE | wye
91 | LV_4065-6_0_4_load_190 | 120 | 0.0021362 | 0.00053538 | 0 | 0 |  | 1 | TRUE | wye
92 | LV_4065-6_0_4_load_192 | 121 | 0.0022935 | 0.0005748 | 0 | 0 |  | 1 | TRUE | wye
93 | LV_4065-6_0_4_load_196 | 122 | 0.0012259 | 0.00030724 | 0 | 0 |  | 1 | TRUE | wye
94 | LV_4065-6_0_4_load_191 | 123 | 0.0024498 | 0.00061399 | 0 | 0 |  | 1 | TRUE | wye
95 | LV_4065-6_0_4_load_193 | 124 | 0.0028009 | 0.00070198 | 0 | 0 |  | 1 | TRUE | wye

## ext_grid
| name | bus | vm_pu | va_degree | slack_weight | in_service
0 |  | 20 | 1 | 0 | 1 | TRUE

## line
| name | std_type | from_bus | to_bus | length_km | r_ohm_per_km | x_ohm_per_km | c_nf_per_km | g_us_per_km | max_i_ka | df | parallel | type | in_service
0 | LV_4065-6_0_4_line_0 |  | 0 | 1 | 0.0032773 | 0.125 | 0.08 | 261 | 0 | 0.364 | 1 | 1 | cs | TRUE
1 | LV_4065-6_0_4_line_1 |  | 0 | 2 | 0.01762 | 0.125 | 0.08 | 261 | 0 | 0.364 | 1 | 1 | cs | TRUE
2 | LV_4065-6_0_4_line_2 |  | 1 | 3 | 0.030532 | 0.125 | 0.08 | 261 | 0 | 0.364 | 1 | 1 | cs | TRUE
3 | LV_4065-6_0_4_line_3 |  | 2 | 4 | 0.006922 | 0.125 | 0.08 | 261 | 0 | 0.364 | 1 | 1 | cs | TRUE
4 | LV_4065-6_0_4_line_4 |  | 3 | 5 | 0.02669 | 0.125 | 0.08 | 261 | 0 | 0.364 | 1 | 1 | cs | TRUE
5 | LV_4065-6_0_4_line_5 |  | 5 | 6 | 0.0015164 | 0.125 | 0.08 | 261 | 0 | 0.364 | 1 | 1 | cs | TRUE
6 | LV_4065-6_0_4_line_6 |  | 5 | 7 | 0.033779 | 0.125 | 0.08 | 261 | 0 | 0.364 | 1 | 1 | cs | TRUE
7 | LV_4065-6_0_4_line_7 |  | 6 | 28 | 0.020335 | 0.125 | 0.08 | 261 | 0 | 0.364 | 1 | 1 | cs | TRUE
8 | LV_4065-6_0_4_line_8 |  | 7 | 29 | 0.015049 | 0.125 | 0.08 | 261 | 0 | 0.364 | 1 | 1 | cs | TRUE
9 | LV_4065-6_0_4_line_9 |  | 7 | 18 | 0.029269 | 0.125 | 0.08 | 261 | 0 | 0.364 | 1 | 1 | cs | TRUE
10 | LV_4065-6_0_4_line_10 |  | 8 | 9 | 0.001813 | 0.125 | 0.08 | 261 | 0 | 0.364 | 1 | 1 | cs | TRUE
11 | LV_4065-6_0_4_line_11 |  | 9 | 75 | 0.023309 | 0.125 | 0.08 | 261 | 0 | 0.364 | 1 | 1 | cs | TRUE
12 | LV_4065-6_0_4_line_12 |  | 10 | 11 | 0.021135 | 0.125 | 0.08 | 261 | 0 | 0.364 | 1 | 1 | cs | TRUE
13 | LV_4065-6_0_4_line_13 |  | 11 | 12 | 0.011019 | 0.125 | 0.08 | 261 | 0 | 0.364 | 1 | 1 | cs | TRUE
14 | LV_4065-6_0_4_line_14 |  | 12 | 13 | 0.061465 | 0.125 | 0.08 | 261 | 0 | 0.364 | 1 | 3 | cs | TRUE
15 | LV_4065-6_0_4_line_15 |  | 12 | 14 | 0.040625 | 0.125 | 0.08 | 261 | 0 | 0.364 | 1 | 3 | cs | TRUE
16 | LV_4065-6_0_4_line_16 |  | 13 | 18 | 0.01191 | 0.125 | 0.08 | 261 | 0 | 0.364 | 1 | 1 | cs | TRUE
17 | LV_4065-6_0_4_line_17 |  | 14 | 17 | 0.030891 | 0.125 | 0.08 | 261 | 0 | 0.364 | 1 | 1 | cs | TRUE
18 | LV_4065-6_0_4_line_18 |  | 14 | 15 | 0.033187 | 0.125 | 0.08 | 261 | 0 | 0.364 | 1 | 3 | cs | TRUE
19 | LV_4065-6_0_4_line_19 |  | 15 | 16 | 0.018485 | 0.125 | 0.08 | 261 | 0 | 0.364 | 1 | 3 | cs | TRUE
20 | LV_4065-6_0_4_line_20 |  | 16 | 22 | 0.030432 | 0.125 | 0.08 | 261 | 0 | 0.364 | 1 | 3 | cs | TRUE
21 | LV_4065-6_0_4_line_21 |  | 17 | 27 | 0.081465 | 0.125 | 0.08 | 261 | 0 | 0.364 | 1 | 1 | cs | TRUE
22 | LV_4065-6_0_4_line_22 |  | 19 | 20 | 0.003337 | 0.125 | 0.08 | 261 | 0 | 0.364 | 1 | 1 | cs | TRUE
23 | LV_4065-6_0_4_line_23 |  | 19 | 21 | 0.06194 | 0.125 | 0.08 | 261 | 0 | 0.364 | 1 | 1 | cs | TRUE
24 | LV_4065-6_0_4_line_24 |  | 20 | 48 | 0.026838 | 0.125 | 0.08 | 261 | 0 | 0.364 | 1 | 3 | cs | TRUE
25 | LV_4065-6_0_4_line_25 |  | 21 | 49 | 0.0066346 | 0.125 | 0.08 | 261 | 0 | 0.364 | 1 | 1 | cs | TRUE
26 | LV_4065-6_0_4_line_26 |  | 22 | 86 | 0.025676 | 0.125 | 0.08 | 261 | 0 | 0.364 | 1 | 3 | cs | TRUE
27 | LV_4065-6_0_4_line_27 |  | 23 | 24 | 0.012729 | 0.125 | 0.08 | 261 | 0 | 0.364 | 1 | 1 | cs | TRUE
28 | LV_4065-6_0_4_line_28 |  | 24 | 104 | 0.061867 | 0.125 | 0.08 | 261 | 0 | 0.364 | 1 | 1 | cs | TRUE
29 | LV_4065-6_0_4_line_29 |  | 24 | 103 | 0.029834 | 0.125 | 0.08 | 261 | 0 | 0.364 | 1 | 1 | cs | TRUE
30 | LV_4065-6_0_4_line_30 |  | 25 | 26 | 0.0031422 | 0.125 | 0.08 | 261 | 0 | 0.364 | 1 | 1 | cs | TRUE
31 | LV_4065-6_0_4_line_31 |  | 26 | 86 | 0.0054513 | 0.125 | 0.08 | 261 | 0 | 0.364 | 1 | 1 | cs | TRUE
32 | LV_4065-6_0_4_line_32 |  | 27 | 45 | 0.024433 | 0.125 | 0.08 | 261 | 0 | 0.364 | 1 | 1 | cs | TRUE
33 | LV_4065-6_0_4_line_33 |  | 28 | 30 | 0.00098554 | 0.125 | 0.08 | 261 | 0 | 0.364 | 1 | 1 | cs | TRUE
34 | LV_4065-6_0_4_line_34 |  | 29 | 31 | 0.0058072 | 0.125 | 0.08 | 261 | 0 | 0.364 | 1 | 1 | cs | TRUE
35 | LV_4065-6_0_4_line_35 |  | 30 | 76 | 0.043218 | 0.125 | 0.08 | 261 | 0 | 0.364 | 1 | 1 | cs | TRUE
36 | LV_4065-6_0_4_line_36 |  | 31 | 77 | 0.025398 | 0.125 | 0.08 | 261 | 0 | 0.364 | 1 | 1 | cs | TRUE
37 | LV_4065-6_0_4_line_37 |  | 32 | 33 | 0.024286 | 0.125 | 0.08 | 261 | 0 | 0.364 | 1 | 1 | cs | TRUE
38 | LV_4065-6_0_4_line_38 |  | 33 | 38 | 0.035493 | 0.125 | 0.08 | 261 | 0 | 0.364 | 1 | 1 | cs | TRUE
39 | LV_4065-6_0_4_line_39 |  | 34 | 35 | 0.0073733 | 0.125 | 0.08 | 261 | 0 | 0.364 | 1 | 1 | cs | TRUE
40 | LV_4065-6_0_4_line_40 |  | 35 | 36 | 0.029938 | 0.125 | 0.08 | 261 | 0 | 0.364 | 1 | 1 | cs | TRUE
41 | LV_4065-6_0_4_line_41 |  | 36 | 41 | 0.024015 | 0.125 | 0.08 | 261 | 0 | 0.364 | 1 | 1 | cs | TRUE
42 | LV_4065-6_0_4_line_42 |  | 36 | 42 | 0.014158 | 0.125 | 0.08 | 261 | 0 | 0.364 | 1 | 1 | cs | TRUE
43 | LV_4065-6_0_4_line_43 |  | 37 | 38 | 0.044368 | 0.125 | 0.08 | 261 | 0 | 0.364 | 1 | 1 | cs | TRUE
44 | LV_4065-6_0_4_line_44 |  | 37 | 39 | 0.015351 | 0.125 | 0.08 | 261 | 0 | 0.364 | 1 | 1 | cs | TRUE
45 | LV_4065-6_0_4_line_45 |  | 38 | 40 | 0.017395 | 0.125 | 0.08 | 261 | 0 | 0.364 | 1 | 1 | cs | TRUE
46 | LV_4065-6_0_4_line_46 |  | 40 | 84 | 0.03508 | 0.125 | 0.08 | 261 | 0 | 0.364 | 1 | 1 | cs | TRUE
47 | LV_4065-6_0_4_line_47 |  | 41 | 43 | 0.027598 | 0.125 | 0.08 | 261 | 0 | 0.364 | 1 | 1 | cs | TRUE
48 | LV_4065-6_0_4_line_48 |  | 42 | 44 | 0.022625 | 0.125 | 0.08 | 261 | 0 | 0.364 | 1 | 1 | cs | TRUE
49 | LV_4065-6_0_4_line_49 |  | 43 | 62 | 0.052353 | 0.125 | 0.08 | 261 | 0 | 0.364 | 1 | 1 | cs | TRUE
50 | LV_4065-6_0_4_line_50 |  | 43 | 58 | 0.026097 | 0.125 | 0.08 | 261 | 0 | 0.364 | 1 | 1 | cs | TRUE
51 | LV_4065-6_0_4_line_51 |  | 44 | 66 | 0.017638 | 0.125 | 0.08 | 261 | 0 | 0.364 | 1 | 1 | cs | TRUE
52 | LV_4065-6_0_4_line_52 |  | 44 | 64 | 0.012818 | 0.125 | 0.08 | 261 | 0 | 0.364 | 1 | 1 | cs | TRUE
53 | LV_4065-6_0_4_line_53 |  | 45 | 46 | 0.025634 | 0.125 | 0.08 | 261 | 0 | 0.364 | 1 | 1 | cs | TRUE
54 | LV_4065-6_0_4_line_54 |  | 46 | 47 | 0.026389 | 0.125 | 0.08 | 261 | 0 | 0.364 | 1 | 1 | cs | TRUE
55 | LV_4065-6_0_4_line_55 |  | 48 | 72 | 0.020358 | 0.125 | 0.08 | 261 | 0 | 0.364 | 1 | 3 | cs | TRUE
56 | LV_4065-6_0_4_line_56 |  | 49 | 53 | 0.027627 | 0.125 | 0.08 | 261 | 0 | 0.364 | 1 | 1 | cs | TRUE
57 | LV_4065-6_0_4_line_57 |  | 50 | 51 | 0.0080398 | 0.125 | 0.08 | 261 | 0 | 0.364 | 1 | 1 | cs | TRUE
58 | LV_4065-6_0_4_line_58 |  | 50 | 52 | 0.023499 | 0.125 | 0.08 | 261 | 0 | 0.364 | 1 | 1 | cs | TRUE
59 | LV_4065-6_0_4_line_59 |  | 51 | 53 | 0.012241 | 0.125 | 0.08 | 261 | 0 | 0.364 | 1 | 1 | cs | TRUE
60 | LV_4065-6_0_4_line_60 |  | 52 | 54 | 0.0053851 | 0.125 | 0.08 | 261 | 0 | 0.364 | 1 | 1 | cs | TRUE
61 | LV_4065-6_0_4_line_61 |  | 54 | 55 | 0.021053 | 0.125 | 0.08 | 261 | 0 | 0.364 | 1 | 1 | cs | TRUE
62 | LV_4065-6_0_4_line_62 |  | 55 | 56 | 0.0015643 | 0.125 | 0.08 | 261 | 0 | 0.364 | 1 | 1 | cs | TRUE
63 | LV_4065-6_0_4_line_63 |  | 56 | 71 | 0.021187 | 0.125 | 0.08 | 261 | 0 | 0.364 | 1 | 1 | cs | TRUE
64 | LV_4065-6_0_4_line_64 |  | 57 | 58 | 0.033524 | 0.125 | 0.08 | 261 | 0 | 0.364 | 1 | 1 | cs | TRUE
65 | LV_4065-6_0_4_line_65 |  | 57 | 59 | 0.013532 | 0.125 | 0.08 | 261 | 0 | 0.364 | 1 | 1 | cs | TRUE
66 | LV_4065-6_0_4_line_66 |  | 58 | 60 | 0.046088 | 0.125 | 0.08 | 261 | 0 | 0.364 | 1 | 1 | cs | TRUE
67 | LV_4065-6_0_4_line_67 |  | 60 | 61 | 0.0388 | 0.125 | 0.08 | 261 | 0 | 0.364 | 1 | 1 | cs | TRUE
68 | LV_4065-6_0_4_line_68 |  | 62 | 63 | 0.020651 | 0.125 | 0.08 | 261 | 0 | 0.364 | 1 | 1 | cs | TRUE
69 | LV_4065-6_0_4_line_69 |  | 63 | 73 | 0.02368 | 0.125 | 0.08 | 261 | 0 | 0.364 | 1 | 1 | cs | TRUE
70 | LV_4065-6_0_4_line_70 |  | 64 | 65 | 0.02441 | 0.125 | 0.08 | 261 | 0 | 0.364 | 1 | 1 | cs | TRUE
71 | LV_4065-6_0_4_line_71 |  | 66 | 67 | 0.010896 | 0.125 | 0.08 | 261 | 0 | 0.364 | 1 | 1 | cs | TRUE
72 | LV_4065-6_0_4_line_72 |  | 67 | 68 | 0.010612 | 0.125 | 0.08 | 261 | 0 | 0.364 | 1 | 1 | cs | TRUE
73 | LV_4065-6_0_4_line_73 |  | 69 | 70 | 0.0080317 | 0.125 | 0.08 | 261 | 0 | 0.364 | 1 | 1 | cs | TRUE
74 | LV_4065-6_0_4_line_74 |  | 70 | 71 | 0.012447 | 0.125 | 0.08 | 261 | 0 | 0.364 | 1 | 1 | cs | TRUE
75 | LV_4065-6_0_4_line_75 |  | 72 | 99 | 0.0082177 | 0.125 | 0.08 | 261 | 0 | 0.364 | 1 | 3 | cs | TRUE
76 | LV_4065-6_0_4_line_76 |  | 73 | 95 | 0.02622 | 0.125 | 0.08 | 261 | 0 | 0.364 | 1 | 1 | cs | TRUE
77 | LV_4065-6_0_4_line_77 |  | 74 | 75 | 0.002356 | 0.125 | 0.08 | 261 | 0 | 0.364 | 1 | 1 | cs | TRUE
78 | LV_4065-6_0_4_line_78 |  | 74 | 76 | 0.016188 | 0.125 | 0.08 | 261 | 0 | 0.364 | 1 | 1 | cs | TRUE
79 | LV_4065-6_0_4_line_79 |  | 77 | 78 | 0.0069753 | 0.125 | 0.08 | 261 | 0 | 0.364 | 1 | 1 | cs | TRUE
80 | LV_4065-6_0_4_line_80 |  | 78 | 79 | 0.0097383 | 0.125 | 0.08 | 261 | 0 | 0.364 | 1 | 1 | cs | TRUE
81 | LV_4065-6_0_4_line_81 |  | 79 | 80 | 0.013635 | 0.125 | 0.08 | 261 | 0 | 0.364 | 1 | 1 | cs | TRUE
82 | LV_4065-6_0_4_line_82 |  | 79 | 81 | 0.033324 | 0.125 | 0.08 | 261 | 0 | 0.364 | 1 | 1 | cs | TRUE
83 | LV_4065-6_0_4_line_83 |  | 80 | 82 | 0.01519 | 0.125 | 0.08 | 261 | 0 | 0.364 | 1 | 1 | cs | TRUE
84 | LV_4065-6_0_4_line_84 |  | 81 | 83 | 0.013425 | 0.125 | 0.08 | 261 | 0 | 0.364 | 1 | 1 | cs | TRUE
85 | LV_4065-6_0_4_line_85 |  | 82 | 84 | 0.016359 | 0.125 | 0.08 | 261 | 0 | 0.364 | 1 | 1 | cs | TRUE
86 | LV_4065-6_0_4_line_86 |  | 83 | 85 | 0.006841 | 0.125 | 0.08 | 261 | 0 | 0.364 | 1 | 1 | cs | TRUE
87 | LV_4065-6_0_4_line_87 |  | 86 | 87 | 0.035803 | 0.125 | 0.08 | 261 | 0 | 0.364 | 1 | 3 | cs | TRUE
88 | LV_4065-6_0_4_line_88 |  | 87 | 88 | 0.013139 | 0.125 | 0.08 | 261 | 0 | 0.364 | 1 | 1 | cs | TRUE
89 | LV_4065-6_0_4_line_89 |  | 87 | 89 | 0.013384 | 0.125 | 0.08 | 261 | 0 | 0.364 | 1 | 3 | cs | TRUE
90 | LV_4065-6_0_4_line_90 |  | 88 | 101 | 0.012713 | 0.125 | 0.08 | 261 | 0 | 0.364 | 1 | 1 | cs | TRUE
91 | LV_4065-6_0_4_line_91 |  | 89 | 98 | 0.014305 | 0.125 | 0.08 | 261 | 0 | 0.364 | 1 | 3 | cs | TRUE
92 | LV_4065-6_0_4_line_92 |  | 90 | 91 | 0.02123 | 0.125 | 0.08 | 261 | 0 | 0.364 | 1 | 1 | cs | TRUE
93 | LV_4065-6_0_4_line_93 |  | 90 | 92 | 0.00056254 | 0.125 | 0.08 | 261 | 0 | 0.364 | 1 | 1 | cs | TRUE
94 | LV_4065-6_0_4_line_94 |  | 91 | 93 | 0.02269 | 0.125 | 0.08 | 261 | 0 | 0.364 | 1 | 1 | cs | TRUE
95 | LV_4065-6_0_4_line_95 |  | 92 | 94 | 0.029725 | 0.125 | 0.08 | 261 | 0 | 0.364 | 1 | 1 | cs | TRUE
96 | LV_4065-6_0_4_line_96 |  | 93 | 95 | 0.032416 | 0.125 | 0.08 | 261 | 0 | 0.364 | 1 | 1 | cs | TRUE
97 | LV_4065-6_0_4_line_97 |  | 94 | 96 | 0.014616 | 0.125 | 0.08 | 261 | 0 | 0.364 | 1 | 1 | cs | TRUE
98 | LV_4065-6_0_4_line_98 |  | 96 | 97 | 0.012548 | 0.125 | 0.08 | 261 | 0 | 0.364 | 1 | 1 | cs | TRUE
99 | LV_4065-6_0_4_line_99 |  | 96 | 98 | 0.024707 | 0.125 | 0.08 | 261 | 0 | 0.364 | 1 | 1 | cs | TRUE
100 | LV_4065-6_0_4_line_100 |  | 97 | 100 | 0.014372 | 0.125 | 0.08 | 261 | 0 | 0.364 | 1 | 1 | cs | TRUE
101 | LV_4065-6_0_4_line_101 |  | 98 | 99 | 0.020595 | 0.125 | 0.08 | 261 | 0 | 0.364 | 1 | 3 | cs | TRUE
102 | LV_4065-6_0_4_line_102 |  | 100 | 102 | 0.0060344 | 0.125 | 0.08 | 261 | 0 | 0.364 | 1 | 1 | cs | TRUE
103 | LV_4065-6_0_4_line_103 |  | 102 | 103 | 0.017322 | 0.125 | 0.08 | 261 | 0 | 0.364 | 1 | 1 | cs | TRUE
104 | LV_4065-6_0_4_line_104 |  | 104 | 105 | 0.015734 | 0.125 | 0.08 | 261 | 0 | 0.364 | 1 | 1 | cs | TRUE
105 | LV_4065-6_0_4_line_105 |  | 104 | 106 | 0.012555 | 0.125 | 0.08 | 261 | 0 | 0.364 | 1 | 1 | cs | TRUE
106 | LV_4065-6_0_4_line_106 |  | 105 | 107 | 0.016187 | 0.125 | 0.08 | 261 | 0 | 0.364 | 1 | 1 | cs | TRUE
107 | LV_4065-6_0_4_line_107 |  | 106 | 108 | 0.026165 | 0.125 | 0.08 | 261 | 0 | 0.364 | 1 | 1 | cs | TRUE
108 | LV_4065-6_0_4_line_108 |  | 107 | 112 | 0.0090254 | 0.125 | 0.08 | 261 | 0 | 0.364 | 1 | 1 | cs | TRUE
109 | LV_4065-6_0_4_line_109 |  | 108 | 110 | 0.022773 | 0.125 | 0.08 | 261 | 0 | 0.364 | 1 | 1 | cs | TRUE
110 | LV_4065-6_0_4_line_110 |  | 109 | 110 | 0.029415 | 0.125 | 0.08 | 261 | 0 | 0.364 | 1 | 1 | cs | TRUE
111 | LV_4065-6_0_4_line_111 |  | 109 | 111 | 0.0078707 | 0.125 | 0.08 | 261 | 0 | 0.364 | 1 | 1 | cs | TRUE
112 | LV_4065-6_0_4_line_112 |  | 112 | 113 | 0.0073945 | 0.125 | 0.08 | 261 | 0 | 0.364 | 1 | 1 | cs | TRUE
113 | LV_4065-6_0_4_line_113 |  | 113 | 114 | 0.012101 | 0.125 | 0.08 | 261 | 0 | 0.364 | 1 | 1 | cs | TRUE
114 | LV_4065-6_0_4_line_114 |  | 114 | 115 | 0.0078833 | 0.125 | 0.08 | 261 | 0 | 0.364 | 1 | 1 | cs | TRUE
115 | LV_4065-6_0_4_line_115 |  | 115 | 124 | 0.014206 | 0.125 | 0.08 | 261 | 0 | 0.364 | 1 | 1 | cs | TRUE
116 | LV_4065-6_0_4_line_116 |  | 116 | 117 | 0.03765 | 0.125 | 0.08 | 261 | 0 | 0.364 | 1 | 1 | cs | TRUE
117 | LV_4065-6_0_4_line_117 |  | 116 | 118 | 0.014126 | 0.125 | 0.08 | 261 | 0 | 0.364 | 1 | 1 | cs | TRUE
118 | LV_4065-6_0_4_line_118 |  | 117 | 119 | 0.003719 | 0.125 | 0.08 | 261 | 0 | 0.364 | 1 | 1 | cs | TRUE
119 | LV_4065-6_0_4_line_119 |  | 118 | 120 | 0.015831 | 0.125 | 0.08 | 261 | 0 | 0.364 | 1 | 1 | cs | TRUE
120 | LV_4065-6_0_4_line_120 |  | 119 | 121 | 0.01954 | 0.125 | 0.08 | 261 | 0 | 0.364 | 1 | 1 | cs | TRUE
121 | LV_4065-6_0_4_line_121 |  | 120 | 122 | 0.01177 | 0.125 | 0.08 | 261 | 0 | 0.364 | 1 | 1 | cs | TRUE
122 | LV_4065-6_0_4_line_122 |  | 121 | 123 | 0.00033663 | 0.125 | 0.08 | 261 | 0 | 0.364 | 1 | 1 | cs | TRUE
123 | LV_4065-6_0_4_line_123 |  | 123 | 124 | 0.021939 | 0.125 | 0.08 | 261 | 0 | 0.364 | 1 | 1 | cs | TRUE

## trafo
| name | std_type | hv_bus | lv_bus | sn_mva | vn_hv_kv | vn_lv_kv | vk_percent | vkr_percent | pfe_kw | i0_percent | shift_degree | tap_side | tap_neutral | tap_min | tap_max | tap_step_percent | tap_step_degree | tap_pos | tap_phase_shifter | parallel | df | in_service
0 | LV_4065-6_0_4_trafo_112 | 0.63 MVA 20/0.4 kV | 125 | 20 | 0.63 | 20 | 0.4 | 6 | 1.206 | 1.65 | 0.2619 | 150 | hv | 0 | -2 | 2 | 2.5 | 0 | 0 | FALSE | 1 | 1 | TRUE

## line_geodata
| x0 | y0 | x1 | y1 | x2 | y2 | x3 | y3 | x4 | y4 | x5 | y5 | x6 | y6
0 | 2660795.4174 | 1248206.0174 | 2660797.6976 | 1248203.6634
1 | 2660783.1585 | 1248218.6734 | 2660795.4174 | 1248206.0174
2 | 2660820.5859 | 1248183.4836 | 2660801.1488 | 1248200.1005 | 2660797.6976 | 1248203.6634
3 | 2660783.1585 | 1248218.6734 | 2660778.3431 | 1248223.646
4 | 2660840.8731 | 1248166.1399 | 2660820.5859 | 1248183.4836
5 | 2660840.8731 | 1248166.1399 | 2660839.6272 | 1248165.2753
6 | 2660867.9575 | 1248186.4318 | 2660840.8731 | 1248166.1399
7 | 2660839.6272 | 1248165.2753 | 2660822.921 | 1248153.6815
8 | 2660867.9575 | 1248186.4318 | 2660878.6698 | 1248175.8619
9 | 2660867.9575 | 1248186.4318 | 2660891.2049 | 1248204.2152
10 | 2660757.2165 | 1248160.7746 | 2660758.4368 | 1248159.4337
11 | 2660758.4368 | 1248159.4337 | 2660774.125 | 1248142.1944
12 | 2660829.5135 | 1248271.2544 | 2660839.15 | 1248263.3784 | 2660846.007 | 1248258.0418
13 | 2660854.7027 | 1248251.274 | 2660846.007 | 1248258.0418
14 | 2660900.6646 | 1248211.4515 | 2660890.4322 | 1248218.0288 | 2660879.853 | 1248225.2808 | 2660873.5618 | 1248231.9431 | 2660868.5523 | 1248240.2863 | 2660859.1409 | 1248247.8172 | 2660854.7027 | 1248251.274
15 | 2660854.7027 | 1248251.274 | 2660857.5526 | 1248254.6723 | 2660860.7979 | 1248258.5416 | 2660867.8319 | 1248252.3428 | 2660873.1528 | 1248248.9729 | 2660883.4809 | 1248244.1089 | 2660886.708 | 1248241.6625
16 | 2660900.6646 | 1248211.4515 | 2660891.2049 | 1248204.2152
17 | 2660886.708 | 1248241.6625 | 2660895.2444 | 1248233.2999 | 2660898.3603 | 1248228.4508 | 2660905.4762 | 1248219.4398 | 2660906.6334 | 1248218.2008
18 | 2660886.3514 | 1248248.4413 | 2660901.0428 | 1248242.9995 | 2660897.8723 | 1248239.1976 | 2660888.0598 | 1248243.133 | 2660886.708 | 1248241.6625
19 | 2660886.3514 | 1248248.4413 | 2660886.5085 | 1248252.9905 | 2660876.6693 | 1248262.8563
20 | 2660876.6693 | 1248262.8563 | 2660855.1798 | 1248284.4038
21 | 2660906.6334 | 1248218.2008 | 2660913.6848 | 1248210.6513 | 2660924.4567 | 1248198.6092 | 2660959.5531 | 1248156.2921
22 | 2660935.1001 | 1248246.0959 | 2660931.7898 | 1248245.606
23 | 2660931.7898 | 1248245.606 | 2660934.033 | 1248241.1704 | 2660977.8713 | 1248204.7878
24 | 2660935.1001 | 1248246.0959 | 2660930.3898 | 1248272.5171
25 | 2660977.8713 | 1248204.7878 | 2660982.9767 | 1248200.5507
26 | 2660837.0484 | 1248302.5841 | 2660855.1798 | 1248284.4038
27 | 2660860.9809 | 1248382.6629 | 2660856.1158 | 1248379.8999 | 2660850.5148 | 1248375.4818
28 | 2660901.5282 | 1248419.9271 | 2660898.1514 | 1248418.5693 | 2660893.9379 | 1248414.8679 | 2660872.463 | 1248394.8225 | 2660863.7208 | 1248390.8856 | 2660857.5848 | 1248389.0769 | 2660860.9809 | 1248382.6629
29 | 2660860.9809 | 1248382.6629 | 2660882.7038 | 1248362.2127
30 | 2660830.4554 | 1248308.0919 | 2660831.3194 | 1248307.462 | 2660832.8978 | 1248306.1181
31 | 2660837.0484 | 1248302.5841 | 2660832.8978 | 1248306.1181
32 | 2660975.1497 | 1248137.4843 | 2660974.3442 | 1248138.4579 | 2660959.5531 | 1248156.2921
33 | 2660822.1113 | 1248153.1196 | 2660822.921 | 1248153.6815
34 | 2660878.6698 | 1248175.8619 | 2660882.8035 | 1248171.7832
35 | 2660786.6057 | 1248128.4796 | 2660822.1113 | 1248153.1196
36 | 2660882.8035 | 1248171.7832 | 2660900.8825 | 1248153.9446
37 | 2661006.8083 | 1248092.4265 | 2660991.3064 | 1248111.1211
38 | 2661006.8083 | 1248092.4265 | 2660978.9112 | 1248070.3799
39 | 2661160.1323 | 1248155.1711 | 2661158.4921 | 1248147.9826 | 2661158.4921 | 1248147.9826
40 | 2661160.1323 | 1248155.1711 | 2661143.5025 | 1248180.0948
41 | 2661143.5025 | 1248180.0948 | 2661136.5446 | 1248185.4601 | 2661127.1917 | 1248188.7437 | 2661121.8927 | 1248189.165
42 | 2661143.5025 | 1248180.0948 | 2661156.6181 | 1248185.4266
43 | 2660943.8177 | 1248043.1003 | 2660978.9112 | 1248070.3799
44 | 2660943.8177 | 1248043.1003 | 2660933.1314 | 1248054.1209
45 | 2660978.9112 | 1248070.3799 | 2660967.2636 | 1248083.2993
46 | 2660943.7741 | 1248109.3535 | 2660967.2636 | 1248083.2993
47 | 2661094.3818 | 1248191.352 | 2661121.8927 | 1248189.165
48 | 2661174.7709 | 1248198.7968 | 2661158.7689 | 1248186.3009 | 2661156.6181 | 1248185.4266
49 | 2661094.3818 | 1248191.352 | 2661094.1857 | 1248200.1227 | 2661090.9394 | 1248208.8175 | 2661082.1549 | 1248217.0327 | 2661062.7121 | 1248227.8953
50 | 2661068.6701 | 1248196.235 | 2661094.3818 | 1248191.352
51 | 2661174.7709 | 1248198.7968 | 2661177.3895 | 1248204.1053 | 2661176.506 | 1248212.88 | 2661175.3231 | 1248215.5272
52 | 2661174.7709 | 1248198.7968 | 2661185.09 | 1248191.1939
53 | 2660975.1497 | 1248137.4843 | 2660991.4903 | 1248117.7331
54 | 2660991.4903 | 1248117.7331 | 2661008.3118 | 1248097.4007
55 | 2660919.1718 | 1248288.9995 | 2660926.7675 | 1248280.9011 | 2660929.8509 | 1248275.5401 | 2660930.3898 | 1248272.5171
56 | 2660982.9767 | 1248200.5507 | 2661004.2357 | 1248182.9073
57 | 2661019.842 | 1248169.9551 | 2661013.6553 | 1248175.0896
58 | 2661019.842 | 1248169.9551 | 2661037.925 | 1248154.9475
59 | 2661013.6553 | 1248175.0896 | 2661004.2357 | 1248182.9073
60 | 2661042.0689 | 1248151.5084 | 2661037.925 | 1248154.9475
61 | 2661042.0689 | 1248151.5084 | 2661047.9449 | 1248146.6317 | 2661057.5778 | 1248137.2918
62 | 2661058.7008 | 1248136.2029 | 2661057.5778 | 1248137.2918
63 | 2661058.7008 | 1248136.2029 | 2661073.9115 | 1248121.4548
64 | 2661068.6701 | 1248196.235 | 2661076.1613 | 1248176.4762 | 2661083.1978 | 1248166.2745
65 | 2661090.881 | 1248155.1352 | 2661083.1978 | 1248166.2745
66 | 2661068.6701 | 1248196.235 | 2661048.3012 | 1248202.9633 | 2661026.0474 | 1248213.7974
67 | 2661052.2683 | 1248188.0716 | 2661041.9203 | 1248190.4445 | 2661026.0474 | 1248213.7974
68 | 2661062.7121 | 1248227.8953 | 2661044.6838 | 1248237.9675
69 | 2661024.646 | 1248250.5612 | 2661038.4802 | 1248241.4334 | 2661044.6838 | 1248237.9675
70 | 2661185.09 | 1248191.1939 | 2661185.5311 | 1248190.869 | 2661201.4636 | 1248177.1794 | 2661203.8253 | 1248175.5736
71 | 2661175.3231 | 1248215.5272 | 2661170.8782 | 1248225.4752
72 | 2661165.1679 | 1248234.4201 | 2661170.8782 | 1248225.4752 | 2661170.8782 | 1248225.4752
73 | 2661088.6142 | 1248107.1992 | 2661082.8479 | 1248112.7901
74 | 2661082.8479 | 1248112.7901 | 2661073.9115 | 1248121.4548
75 | 2660913.55 | 1248294.9933 | 2660919.1718 | 1248288.9995
76 | 2661024.646 | 1248250.5612 | 2661015.4492 | 1248256.6292 | 2661004.3704 | 1248267.0382
77 | 2660775.7107 | 1248140.4519 | 2660774.125 | 1248142.1944
78 | 2660786.6057 | 1248128.4796 | 2660775.7107 | 1248140.4519
79 | 2660905.8476 | 1248149.0455 | 2660900.8825 | 1248153.9446
80 | 2660912.7796 | 1248142.2057 | 2660905.8476 | 1248149.0455
81 | 2660912.7796 | 1248142.2057 | 2660922.4822 | 1248132.626
82 | 2660912.7796 | 1248142.2057 | 2660894.1632 | 1248126.1034 | 2660887.9018 | 1248120.0496
83 | 2660922.4822 | 1248132.626 | 2660925.3071 | 1248129.8369 | 2660932.8202 | 1248121.5035
84 | 2660878.2505 | 1248110.7183 | 2660887.9018 | 1248120.0496
85 | 2660943.7741 | 1248109.3535 | 2660932.8202 | 1248121.5035
86 | 2660878.2505 | 1248110.7183 | 2660873.4277 | 1248115.5833
87 | 2660872.6548 | 1248304.8176 | 2660851.2445 | 1248304.9202 | 2660844.2917 | 1248304.682 | 2660837.0484 | 1248302.5841
88 | 2660872.6548 | 1248304.8176 | 2660870.3113 | 1248317.7455
89 | 2660872.6548 | 1248304.8176 | 2660883.8089 | 1248307.0114 | 2660885.7981 | 1248307.3435
90 | 2660868.0438 | 1248330.2546 | 2660870.3113 | 1248317.7455
91 | 2660899.7849 | 1248310.2999 | 2660891.5438 | 1248308.3028 | 2660885.7981 | 1248307.3435
92 | 2660955.5743 | 1248325.5185 | 2660958.1784 | 1248321.741 | 2660962.1727 | 1248315.9225 | 2660967.5969 | 1248308.0213
93 | 2660955.255 | 1248325.9816 | 2660955.5743 | 1248325.5185
94 | 2660982.4402 | 1248290.8694 | 2660968.1757 | 1248307.1781 | 2660967.5969 | 1248308.0213
95 | 2660955.255 | 1248325.9816 | 2660950.7576 | 1248332.5055 | 2660943.8437 | 1248336.5706 | 2660937.4012 | 1248337.3939 | 2660931.0032 | 1248333.9096
96 | 2660982.4402 | 1248290.8694 | 2660998.2764 | 1248272.7637 | 2661004.3704 | 1248267.0382
97 | 2660918.2766 | 1248326.7234 | 2660929.2231 | 1248332.9401 | 2660931.0032 | 1248333.9096
98 | 2660918.2766 | 1248326.7234 | 2660909.7448 | 1248335.925
99 | 2660918.2766 | 1248326.7234 | 2660907.457 | 1248317.6949 | 2660899.7849 | 1248310.2999
100 | 2660909.7448 | 1248335.925 | 2660903.6834 | 1248342.4622 | 2660899.7101 | 1248346.2028
101 | 2660899.7849 | 1248310.2999 | 2660903.9299 | 1248305.2501 | 2660913.55 | 1248294.9933
102 | 2660895.3163 | 1248350.3391 | 2660899.7101 | 1248346.2028
103 | 2660895.3163 | 1248350.3391 | 2660882.7038 | 1248362.2127
104 | 2660901.5282 | 1248419.9271 | 2660904.8382 | 1248419.6943 | 2660912.9106 | 1248413.106 | 2660914.3195 | 1248411.6912
105 | 2660901.5282 | 1248419.9271 | 2660910.0922 | 1248429.1078
106 | 2660925.7414 | 1248400.2217 | 2660914.3195 | 1248411.6912
107 | 2660927.9397 | 1248448.2403 | 2660910.0922 | 1248429.1078
108 | 2660925.7414 | 1248400.2217 | 2660932.1101 | 1248393.8265
109 | 2660927.9397 | 1248448.2403 | 2660949.4297 | 1248440.7052
110 | 2660976.9679 | 1248430.445 | 2660972.5797 | 1248432.5881 | 2660949.4297 | 1248440.7052
111 | 2660984.0402 | 1248426.991 | 2660976.9679 | 1248430.445
112 | 2660932.1101 | 1248393.8265 | 2660937.3279 | 1248388.5869
113 | 2660945.8669 | 1248380.0124 | 2660937.3279 | 1248388.5869
114 | 2660945.8669 | 1248380.0124 | 2660951.4297 | 1248374.4265
115 | 2660961.4586 | 1248364.3656 | 2660961.4327 | 1248364.3818 | 2660951.4297 | 1248374.4265
116 | 2661025.6103 | 1248407.987 | 2660997.7706 | 1248382.6393
117 | 2661036.0554 | 1248417.4972 | 2661025.6103 | 1248407.987
118 | 2660995.0206 | 1248380.1355 | 2660997.7706 | 1248382.6393
119 | 2661036.0554 | 1248417.4972 | 2661023.9956 | 1248427.7529
120 | 2660995.0206 | 1248380.1355 | 2660980.5719 | 1248366.9801
121 | 2661014.9637 | 1248435.2996 | 2661020.1788 | 1248430.9988 | 2661023.9956 | 1248427.7529
122 | 2660980.5719 | 1248366.9801 | 2660980.323 | 1248366.7535
123 | 2660980.323 | 1248366.7535 | 2660975.8662 | 1248362.6957 | 2660972.2786 | 1248360.5462 | 2660969.8509 | 1248360.8992 | 2660966.1906 | 1248361.4064 | 2660961.4586 | 1248364.3656

## bus_geodata
| x | y | coords
0 | 2660795.4174 | 1248206.0174
1 | 2660797.6976 | 1248203.6634
2 | 2660783.1585 | 1248218.6734
3 | 2660820.5859 | 1248183.4836
4 | 2660778.3431 | 1248223.646
5 | 2660840.8731 | 1248166.1399
6 | 2660839.6272 | 1248165.2753
7 | 2660867.9575 | 1248186.4318
8 | 2660757.2165 | 1248160.7746
9 | 2660758.4368 | 1248159.4337
10 | 2660829.5135 | 1248271.2544
11 | 2660846.007 | 1248258.0418
12 | 2660854.7027 | 1248251.274
13 | 2660900.6646 | 1248211.4515
14 | 2660886.708 | 1248241.6625
15 | 2660886.3514 | 1248248.4413
16 | 2660876.6693 | 1248262.8563
17 | 2660906.6334 | 1248218.2008
18 | 2660891.2049 | 1248204.2152
19 | 2660931.7898 | 1248245.606
20 | 2660935.1001 | 1248246.0959
21 | 2660977.8713 | 1248204.7878
22 | 2660855.1798 | 1248284.4038
23 | 2660850.5148 | 1248375.4818
24 | 2660860.9809 | 1248382.6629
25 | 2660830.4554 | 1248308.0919
26 | 2660832.8978 | 1248306.1181
27 | 2660959.5531 | 1248156.2921
28 | 2660822.921 | 1248153.6815
29 | 2660878.6698 | 1248175.8619
30 | 2660822.1113 | 1248153.1196
31 | 2660882.8035 | 1248171.7832
32 | 2660991.3064 | 1248111.1211
33 | 2661006.8083 | 1248092.4265
34 | 2661158.4921 | 1248147.9826
35 | 2661160.1323 | 1248155.1711
36 | 2661143.5025 | 1248180.0948
37 | 2660943.8177 | 1248043.1003
38 | 2660978.9112 | 1248070.3799
39 | 2660933.1314 | 1248054.1209
40 | 2660967.2636 | 1248083.2993
41 | 2661121.8927 | 1248189.165
42 | 2661156.6181 | 1248185.4266
43 | 2661094.3818 | 1248191.352
44 | 2661174.7709 | 1248198.7968
45 | 2660975.1497 | 1248137.4843
46 | 2660991.4903 | 1248117.7331
47 | 2661008.3118 | 1248097.4007
48 | 2660930.3898 | 1248272.5171
49 | 2660982.9767 | 1248200.5507
50 | 2661019.842 | 1248169.9551
51 | 2661013.6553 | 1248175.0896
52 | 2661037.925 | 1248154.9475
53 | 2661004.2357 | 1248182.9073
54 | 2661042.0689 | 1248151.5084
55 | 2661057.5778 | 1248137.2918
56 | 2661058.7008 | 1248136.2029
57 | 2661083.1978 | 1248166.2745
58 | 2661068.6701 | 1248196.235
59 | 2661090.881 | 1248155.1352
60 | 2661026.0474 | 1248213.7974
61 | 2661052.2683 | 1248188.0716
62 | 2661062.7121 | 1248227.8953
63 | 2661044.6838 | 1248237.9675
64 | 2661185.09 | 1248191.1939
65 | 2661203.8253 | 1248175.5736
66 | 2661175.3231 | 1248215.5272
67 | 2661170.8782 | 1248225.4752
68 | 2661165.1679 | 1248234.4201
69 | 2661088.6142 | 1248107.1992
70 | 2661082.8479 | 1248112.7901
71 | 2661073.9115 | 1248121.4548
72 | 2660919.1718 | 1248288.9995
73 | 2661024.646 | 1248250.5612
74 | 2660775.7107 | 1248140.4519
75 | 2660774.125 | 1248142.1944
76 | 2660786.6057 | 1248128.4796
77 | 2660900.8825 | 1248153.9446
78 | 2660905.8476 | 1248149.0455
79 | 2660912.7796 | 1248142.2057
80 | 2660922.4822 | 1248132.626
81 | 2660887.9018 | 1248120.0496
82 | 2660932.8202 | 1248121.5035
83 | 2660878.2505 | 1248110.7183
84 | 2660943.7741 | 1248109.3535
85 | 2660873.4277 | 1248115.5833
86 | 2660837.0484 | 1248302.5841
87 | 2660872.6548 | 1248304.8176
88 | 2660870.3113 | 1248317.7455
89 | 2660885.7981 | 1248307.3435
90 | 2660955.5743 | 1248325.5185
91 | 2660967.5969 | 1248308.0213
92 | 2660955.255 | 1248325.9816
93 | 2660982.4402 | 1248290.8694
94 | 2660931.0032 | 1248333.9096
95 | 2661004.3704 | 1248267.0382
96 | 2660918.2766 | 1248326.7234
97 | 2660909.7448 | 1248335.925
98 | 2660899.7849 | 1248310.2999
99 | 2660913.55 | 1248294.9933
100 | 2660899.7101 | 1248346.2028
101 | 2660868.0438 | 1248330.2546
102 | 2660895.3163 | 1248350.3391
103 | 2660882.7038 | 1248362.2127
104 | 2660901.5282 | 1248419.9271
105 | 2660914.3195 | 1248411.6912
106 | 2660910.0922 | 1248429.1078
107 | 2660925.7414 | 1248400.2217
108 | 2660927.9397 | 1248448.2403
109 | 2660976.9679 | 1248430.445
110 | 2660949.4297 | 1248440.7052
111 | 2660984.0402 | 1248426.991
112 | 2660932.1101 | 1248393.8265
113 | 2660937.3279 | 1248388.5869
114 | 2660945.8669 | 1248380.0124
115 | 2660951.4297 | 1248374.4265
116 | 2661025.6103 | 1248407.987
117 | 2660997.7706 | 1248382.6393
118 | 2661036.0554 | 1248417.4972
119 | 2660995.0206 | 1248380.1355
120 | 2661023.9956 | 1248427.7529
121 | 2660980.5719 | 1248366.9801
122 | 2661014.9637 | 1248435.2996
123 | 2660980.323 | 1248366.7535
124 | 2660961.4586 | 1248364.3656
125 | 2660931.7898 | 1248245.606

## line_std_types
| c_nf_per_km | r_ohm_per_km | x_ohm_per_km | max_i_ka | type | q_mm2 | alpha | voltage_rating
NAYY 4x50 SE | 210 | 0.642 | 0.083 | 0.142 | cs | 50 | 0.00403 | LV
NAYY 4x120 SE | 264 | 0.225 | 0.08 | 0.242 | cs | 120 | 0.00403 | LV
NAYY 4x150 SE | 261 | 0.208 | 0.08 | 0.27 | cs | 150 | 0.00403 | LV
NA2XS2Y 1x95 RM/25 12/20 kV | 216 | 0.313 | 0.132 | 0.252 | cs | 95 | 0.00403 | MV
NA2XS2Y 1x185 RM/25 12/20 kV | 273 | 0.161 | 0.117 | 0.362 | cs | 185 | 0.00403 | MV
NA2XS2Y 1x240 RM/25 12/20 kV | 304 | 0.122 | 0.112 | 0.421 | cs | 240 | 0.00403 | MV
NA2XS2Y 1x95 RM/25 6/10 kV | 315 | 0.313 | 0.123 | 0.249 | cs | 95 | 0.00403 | MV
NA2XS2Y 1x185 RM/25 6/10 kV | 406 | 0.161 | 0.11 | 0.358 | cs | 185 | 0.00403 | MV
NA2XS2Y 1x240 RM/25 6/10 kV | 456 | 0.122 | 0.105 | 0.416 | cs | 240 | 0.00403 | MV
NA2XS2Y 1x150 RM/25 12/20 kV | 250 | 0.206 | 0.116 | 0.319 | cs | 150 | 0.00403 | MV
NA2XS2Y 1x120 RM/25 12/20 kV | 230 | 0.253 | 0.119 | 0.283 | cs | 120 | 0.00403 | MV
NA2XS2Y 1x70 RM/25 12/20 kV | 190 | 0.443 | 0.132 | 0.22 | cs | 70 | 0.00403 | MV
NA2XS2Y 1x150 RM/25 6/10 kV | 360 | 0.206 | 0.11 | 0.315 | cs | 150 | 0.00403 | MV
NA2XS2Y 1x120 RM/25 6/10 kV | 340 | 0.253 | 0.113 | 0.28 | cs | 120 | 0.00403 | MV
NA2XS2Y 1x70 RM/25 6/10 kV | 280 | 0.443 | 0.123 | 0.217 | cs | 70 | 0.00403 | MV
N2XS(FL)2Y 1x120 RM/35 64/110 kV | 112 | 0.153 | 0.166 | 0.366 | cs | 120 | 0.00393 | HV
N2XS(FL)2Y 1x185 RM/35 64/110 kV | 125 | 0.099 | 0.156 | 0.457 | cs | 185 | 0.00393 | HV
N2XS(FL)2Y 1x240 RM/35 64/110 kV | 135 | 0.075 | 0.149 | 0.526 | cs | 240 | 0.00393 | HV
N2XS(FL)2Y 1x300 RM/35 64/110 kV | 144 | 0.06 | 0.144 | 0.588 | cs | 300 | 0.00393 | HV
15-AL1/3-ST1A 0.4 | 11 | 1.8769 | 0.35 | 0.105 | ol | 16 | 0.00403 | LV
24-AL1/4-ST1A 0.4 | 11.25 | 1.2012 | 0.335 | 0.14 | ol | 24 | 0.00403 | LV
48-AL1/8-ST1A 0.4 | 12.2 | 0.5939 | 0.3 | 0.21 | ol | 48 | 0.00403 | LV
94-AL1/15-ST1A 0.4 | 13.2 | 0.306 | 0.29 | 0.35 | ol | 94 | 0.00403 | LV
34-AL1/6-ST1A 10.0 | 9.7 | 0.8342 | 0.36 | 0.17 | ol | 34 | 0.00403 | MV
48-AL1/8-ST1A 10.0 | 10.1 | 0.5939 | 0.35 | 0.21 | ol | 48 | 0.00403 | MV
70-AL1/11-ST1A 10.0 | 10.4 | 0.4132 | 0.339 | 0.29 | ol | 70 | 0.00403 | MV
94-AL1/15-ST1A 10.0 | 10.75 | 0.306 | 0.33 | 0.35 | ol | 94 | 0.00403 | MV
122-AL1/20-ST1A 10.0 | 11.1 | 0.2376 | 0.323 | 0.41 | ol | 122 | 0.00403 | MV
149-AL1/24-ST1A 10.0 | 11.25 | 0.194 | 0.315 | 0.47 | ol | 149 | 0.00403 | MV
34-AL1/6-ST1A 20.0 | 9.15 | 0.8342 | 0.382 | 0.17 | ol | 34 | 0.00403 | MV
48-AL1/8-ST1A 20.0 | 9.5 | 0.5939 | 0.372 | 0.21 | ol | 48 | 0.00403 | MV
70-AL1/11-ST1A 20.0 | 9.7 | 0.4132 | 0.36 | 0.29 | ol | 70 | 0.00403 | MV
94-AL1/15-ST1A 20.0 | 10 | 0.306 | 0.35 | 0.35 | ol | 94 | 0.00403 | MV
122-AL1/20-ST1A 20.0 | 10.3 | 0.2376 | 0.344 | 0.41 | ol | 122 | 0.00403 | MV
149-AL1/24-ST1A 20.0 | 10.5 | 0.194 | 0.337 | 0.47 | ol | 149 | 0.00403 | MV
184-AL1/30-ST1A 20.0 | 10.75 | 0.1571 | 0.33 | 0.535 | ol | 184 | 0.00403 | MV
243-AL1/39-ST1A 20.0 | 11 | 0.1188 | 0.32 | 0.645 | ol | 243 | 0.00403 | MV
48-AL1/8-ST1A 110.0 | 8 | 0.5939 | 0.46 | 0.21 | ol | 48 | 0.00403 | HV
70-AL1/11-ST1A 110.0 | 8.4 | 0.4132 | 0.45 | 0.29 | ol | 70 | 0.00403 | HV
94-AL1/15-ST1A 110.0 | 8.65 | 0.306 | 0.44 | 0.35 | ol | 94 | 0.00403 | HV
122-AL1/20-ST1A 110.0 | 8.5 | 0.2376 | 0.43 | 0.41 | ol | 122 | 0.00403 | HV
149-AL1/24-ST1A 110.0 | 8.75 | 0.194 | 0.41 | 0.47 | ol | 149 | 0.00403 | HV
184-AL1/30-ST1A 110.0 | 8.8 | 0.1571 | 0.4 | 0.535 | ol | 184 | 0.00403 | HV
243-AL1/39-ST1A 110.0 | 9 | 0.1188 | 0.39 | 0.645 | ol | 243 | 0.00403 | HV
305-AL1/39-ST1A 110.0 | 9.2 | 0.0949 | 0.38 | 0.74 | ol | 305 | 0.00403 | HV
490-AL1/64-ST1A 110.0 | 9.75 | 0.059 | 0.37 | 0.96 | ol | 490 | 0.00403 | HV
679-AL1/86-ST1A 110.0 | 9.95 | 0.042 | 0.36 | 1.15 | ol | 679 | 0.00403 | HV
490-AL1/64-ST1A 220.0 | 10 | 0.059 | 0.285 | 0.96 | ol | 490 | 0.00403 | HV
679-AL1/86-ST1A 220.0 | 11.7 | 0.042 | 0.275 | 1.15 | ol | 679 | 0.00403 | HV
490-AL1/64-ST1A 380.0 | 11 | 0.059 | 0.253 | 0.96 | ol | 490 | 0.00403 | HV
679-AL1/86-ST1A 380.0 | 14.6 | 0.042 | 0.25 | 1.15 | ol | 679 | 0.00403 | HV

## trafo_std_types
| i0_percent | pfe_kw | vkr_percent | sn_mva | vn_lv_kv | vn_hv_kv | vk_percent | shift_degree | vector_group | tap_side | tap_neutral | tap_min | tap_max | tap_step_degree | tap_step_percent | tap_phase_shifter
160 MVA 380/110 kV | 0.06 | 60 | 0.25 | 160 | 110 | 380 | 12.2 | 0 | Yy0 | hv | 0 | -9 | 9 | 0 | 1.5 | FALSE
100 MVA 220/110 kV | 0.06 | 55 | 0.26 | 100 | 110 | 220 | 12 | 0 | Yy0 | hv | 0 | -9 | 9 | 0 | 1.5 | FALSE
63 MVA 110/20 kV | 0.04 | 22 | 0.32 | 63 | 20 | 110 | 18 | 150 | YNd5 | hv | 0 | -9 | 9 | 0 | 1.5 | FALSE
40 MVA 110/20 kV | 0.05 | 18 | 0.34 | 40 | 20 | 110 | 16.2 | 150 | YNd5 | hv | 0 | -9 | 9 | 0 | 1.5 | FALSE
25 MVA 110/20 kV | 0.07 | 14 | 0.41 | 25 | 20 | 110 | 12 | 150 | YNd5 | hv | 0 | -9 | 9 | 0 | 1.5 | FALSE
63 MVA 110/10 kV | 0.04 | 22 | 0.32 | 63 | 10 | 110 | 18 | 150 | YNd5 | hv | 0 | -9 | 9 | 0 | 1.5 | FALSE
40 MVA 110/10 kV | 0.05 | 18 | 0.34 | 40 | 10 | 110 | 16.2 | 150 | YNd5 | hv | 0 | -9 | 9 | 0 | 1.5 | FALSE
25 MVA 110/10 kV | 0.07 | 14 | 0.41 | 25 | 10 | 110 | 12 | 150 | YNd5 | hv | 0 | -9 | 9 | 0 | 1.5 | FALSE
0.25 MVA 20/0.4 kV | 0.32 | 0.8 | 1.44 | 0.25 | 0.4 | 20 | 6 | 150 | Yzn5 | hv | 0 | -2 | 2 | 0 | 2.5 | FALSE
0.4 MVA 20/0.4 kV | 0.3375 | 1.35 | 1.425 | 0.4 | 0.4 | 20 | 6 | 150 | Dyn5 | hv | 0 | -2 | 2 | 0 | 2.5 | FALSE
0.63 MVA 20/0.4 kV | 0.2619 | 1.65 | 1.206 | 0.63 | 0.4 | 20 | 6 | 150 | Dyn5 | hv | 0 | -2 | 2 | 0 | 2.5 | FALSE
0.25 MVA 10/0.4 kV | 0.24 | 0.6 | 1.2 | 0.25 | 0.4 | 10 | 4 | 150 | Dyn5 | hv | 0 | -2 | 2 | 0 | 2.5 | FALSE
0.4 MVA 10/0.4 kV | 0.2375 | 0.95 | 1.325 | 0.4 | 0.4 | 10 | 4 | 150 | Dyn5 | hv | 0 | -2 | 2 | 0 | 2.5 | FALSE
0.63 MVA 10/0.4 kV | 0.1873 | 1.18 | 1.0794 | 0.63 | 0.4 | 10 | 4 | 150 | Dyn5 | hv | 0 | -2 | 2 | 0 | 2.5 | FALSE

## trafo3w_std_types
| sn_hv_mva | sn_mv_mva | sn_lv_mva | vn_hv_kv | vn_mv_kv | vn_lv_kv | vk_hv_percent | vk_mv_percent | vk_lv_percent | vkr_hv_percent | vkr_mv_percent | vkr_lv_percent | pfe_kw | i0_percent | shift_mv_degree | shift_lv_degree | vector_group | tap_side | tap_neutral | tap_min | tap_max | tap_step_percent
63/25/38 MVA 110/20/10 kV | 63 | 25 | 38 | 110 | 20 | 10 | 10.4 | 10.4 | 10.4 | 0.28 | 0.32 | 0.35 | 35 | 0.89 | 0 | 0 | YN0yn0yn0 | hv | 0 | -10 | 10 | 1.2
63/25/38 MVA 110/10/10 kV | 63 | 25 | 38 | 110 | 10 | 10 | 10.4 | 10.4 | 10.4 | 0.28 | 0.32 | 0.35 | 35 | 0.89 | 0 | 0 | YN0yn0yn0 | hv | 0 | -10 | 10 | 1.2

## fuse_std_types
| fuse_type | i_rated_a | t_avg | t_min | t_total | x_avg | x_min | x_total
HV 100A | HV 100A | 100 | 0 | [10.0, 3.64, 0.854, 0.281, 0.1, 0.0531, 0.022, 0.01] | [10.0, 4.267, 1.21, 0.403, 0.1, 0.058, 0.022, 0.01] | 0 | [300.0, 350.0, 450.0, 550.0, 700.0, 850.0, 1200.0, 1752.0] | [600.0, 700.0, 900.0, 1150.0, 1665.0, 2000.0, 3000.0, 4313.0]
HV 10A | HV 10A | 10 | 0 | [10.0, 1675.0, 0.344, 0.156, 0.1, 0.0417, 0.0171, 0.01] | [10.0, 1.3, 0.3, 0.155, 0.1, 0.0555, 0.023, 0.01] | 0 | [30.0, 32.0, 35.0, 37.0, 39.0, 50.0, 70.0, 88.0] | [60.0, 70.0, 80.0, 87.0, 94.0, 110.0, 150.0, 216.0]
HV 125A | HV 125A | 125 | 0 | [10.0, 1.82, 0.344, 0.1, 0.0467, 0.0269, 0.01] | [10.0, 2.478, 0.426, 0.1, 0.0427, 0.0211, 0.01] | 0 | [375.0, 500.0, 700.0, 925.0, 1200.0, 1500.0, 2341.0] | [750.0, 1000.0, 1500.0, 2200.0, 3000.0, 4000.0, 5765.0]
HV 160A | HV 160A | 160 | 0 | [10.0, 4.15, 1.03, 0.198, 0.1, 0.051, 0.0172, 0.01] | [10.0, 2.3, 0.734, 0.274, 0.1, 0.046, 0.0177, 0.01] | 0 | [480.0, 550.0, 700.0, 1000.0, 1260.0, 1600.0, 2500.0, 3227.0] | [960.0, 1300.0, 1700.0, 2200.0, 2996.0, 4000.0, 6000.0, 7946.0]
HV 16A | HV 16A | 16 | 0 | [10.0, 0.352, 0.164, 0.1, 0.0649, 0.0342, 0.01] | [10.0, 2.34, 0.722, 0.181, 0.1, 0.055, 0.0296, 0.01] | 0 | [48.0, 60.0, 65.0, 71.0, 80.0, 100.0, 162.0] | [96.0, 110.0, 125.0, 150.0, 168.0, 200.0, 250.0, 398.0]
HV 200A | HV 200A | 200 | 0 | [10.0, 4.267, 1.21, 0.403, 0.1, 0.058, 0.022, 0.01] | [10.0, 3.73, 1.654, 0.328, 0.1, 0.0531, 0.019, 0.01] | 0 | [600.0, 700.0, 900.0, 1150.0, 1665.0, 2000.0, 3000.0, 4313.0] | [1200.0, 1500.0, 1800.0, 2700.0, 3960.0, 5000.0, 7500.0, 10620.0]
HV 20A | HV 20A | 20 | 0 | [10.0, 1.3, 0.3, 0.155, 0.1, 0.0555, 0.023, 0.01] | [10.0, 1.3, 0.161, 0.1, 0.0611, 0.0399, 0.0141, 0.01] | 0 | [60.0, 70.0, 80.0, 87.0, 94.0, 110.0, 150.0, 216.0] | [120.0, 150.0, 200.0, 223.0, 260.0, 300.0, 450.0, 532.0]
HV 25A | HV 25A | 25 | 0 | [10.0, 2.512, 0.833, 0.299, 0.1, 0.0372, 0.0223, 0.01] | [10.0, 3.125, 0.597, 0.198, 0.1, 0.0378, 0.022, 0.01] | 0 | [75.0, 82.0, 90.0, 100.0, 124.0, 170.0, 200.0, 289.0] | [150.0, 170.0, 210.0, 250.0, 294.0, 400.0, 500.0, 711.0]
HV 31.5A | HV 31.5A | 31.5 | 0 | [10.0, 2.34, 0.722, 0.181, 0.1, 0.055, 0.0296, 0.01] | [10.0, 2.84, 0.368, 0.164, 0.1, 0.0621, 0.0378, 0.0195, 0.01] | 0 | [95.0, 110.0, 125.0, 150.0, 165.0, 200.0, 250.0, 390.0] | [189.0, 220.0, 300.0, 350.0, 393.0, 450.0, 530.0, 700.0, 960.0]
HV 40A | HV 40A | 40 | 0 | [10.0, 1.3, 0.161, 0.1, 0.0611, 0.0399, 0.0141, 0.01] | [10.0, 2.05, 0.369, 0.198, 0.1, 0.051, 0.0298, 0.01] | 0 | [120.0, 150.0, 200.0, 223.0, 260.0, 300.0, 450.0, 532.0] | [240.0, 300.0, 400.0, 450.0, 530.0, 650.0, 800.0, 1311.0]
HV 50A | HV 50A | 50 | 0 | [10.0, 3.215, 0.597, 0.198, 0.1, 0.0378, 0.022, 0.01] | [10.0, 3.64, 0.854, 0.281, 0.1, 0.0531, 0.022, 0.01] | 0 | [150.0, 170.0, 210.0, 250.0, 294.0, 400.0, 500.0, 711.0] | [300.0, 350.0, 450.0, 550.0, 700.0, 850.0, 1200.0, 1752.0]
HV 6.3A | HV 6.3A | 6.3 | 0 | [10.0, 1.39, 0.344, 0.168, 0.1, 0.056, 0.0263, 0.01] | [10.0, 1.711, 0.516, 0.198, 0.1, 0.0634, 0.0303, 0.01] | 0 | [19.0, 19.5, 20.4, 20.8, 22.0, 25.0, 32.0, 48.0] | [38.0, 40.0, 43.0, 48.0, 53.0, 60.0, 75.0, 118.0]
HV 63A | HV 63A | 63 | 0 | [10.0, 2.84, 0.368, 0.164, 0.1, 0.0621, 0.0378, 0.0195, 0.01] | [10.0, 1.82, 0.344, 0.1, 0.0467, 0.0269, 0.01] | 0 | [189.0, 220.0, 300.0, 350.0, 393.0, 450.0, 530.0, 700.0, 961.0] | [378.0, 500.0, 700.0, 934.0, 1200.0, 1500.0, 2366.0]
HV 80A | HV 80A | 80 | 0 | [10.0, 2.05, 0.369, 0.198, 0.1, 0.051, 0.0298, 0.01] | [10.0, 4.15, 1.03, 0.198, 0.1, 0.051, 0.0172, 0.01] | 0 | [240.0, 300.0, 400.0, 450.0, 530.0, 650.0, 800.0, 1311.0] | [480.0, 550.0, 700.0, 1000.0, 1260.0, 1600.0, 2500.0, 3227.0]
Siemens NH-1-100 | Siemens NH-1-100 | 100 | [5400.0, 2000.0, 400.0, 20.0, 1.0, 0.2, 0.012, 0.004] | 0 | 0 | [150.0, 190.0, 250.0, 430.0, 900.0, 1250.0, 2700.0, 3600.0] | 0 | 0
Siemens NH-1-125 | Siemens NH-1-125 | 125 | [4800.0, 120.0, 7.0, 0.1, 0.004] | 0 | 0 | [180.0, 400.0, 740.0, 2000.0, 4250.0] | 0 | 0
Siemens NH-1-16 | Siemens NH-1-16 | 16 | [4000.0, 400.0, 2.0, 0.1, 0.04, 0.01] | 0 | 0 | [26.0, 35.0, 75.0, 150.0, 200.0, 300.0] | 0 | 0
Siemens NH-1-160 | Siemens NH-1-160 | 160 | [4800.0, 120.0, 7.0, 0.1, 0.004] | 0 | 0 | [210.0, 500.0, 900.0, 2300.0, 5000.0] | 0 | 0
Siemens NH-1-25 | Siemens NH-1-25 | 25 | [4000.0, 1000.0, 10.0, 0.2, 0.02, 0.01] | 0 | 0 | [40.0, 50.0, 100.0, 210.0, 400.0, 500.0] | 0 | 0
Siemens NH-1-50 | Siemens NH-1-50 | 50 | [4000.0, 40.0, 4.0, 1.0, 0.02, 0.01] | 0 | 0 | [86.0, 200.0, 300.0, 400.0, 1000.0, 1280.0] | 0 | 0
Siemens NH-1-63 | Siemens NH-1-63 | 63 | [4000.0, 100.0, 10.0, 2.0, 0.04, 0.01] | 0 | 0 | [100.0, 200.0, 300.0, 400.0, 1000.0, 1500.0] | 0 | 0
Siemens NH-1-80 | Siemens NH-1-80 | 80 | [4800.0, 120.0, 7.0, 0.1, 0.01] | 0 | 0 | [150.58, 250.0, 450.0, 1150.0, 2470.0] | 0 | 0
Siemens NH-2-1000 | Siemens NH-2-1000 | 1000 | [4800.0, 120.0, 7.0, 0.1, 0.004] | 0 | 0 | [1900.0, 3500.0, 8400.0, 24000.0, 52000.0] | 0 | 0
Siemens NH-2-200 | Siemens NH-2-200 | 200 | [4800.0, 120.0, 7.0, 0.1, 0.004] | 0 | 0 | [280.0, 650.0, 1200.0, 3000.0, 7000.0] | 0 | 0
Siemens NH-2-224 | Siemens NH-2-224 | 224 | [4800.0, 120.0, 7.0, 0.2, 0.04, 0.004] | 0 | 0 | [400.0, 750.0, 1453.0, 3025.0, 4315.0, 7600.0] | 0 | 0
Siemens NH-2-250 | Siemens NH-2-250 | 250 | [4800.0, 120.0, 7.0, 0.1, 0.004] | 0 | 0 | [450.0, 800.0, 1650.0, 4000.0, 8500.0] | 0 | 0
Siemens NH-2-315 | Siemens NH-2-315 | 315 | [4800.0, 120.0, 7.0, 0.1, 0.004] | 0 | 0 | [550.0, 920.0, 1900.0, 5000.0, 11000.0] | 0 | 0
Siemens NH-2-355 | Siemens NH-2-355 | 355 | [4800.0, 120.0, 6.0, 0.1, 0.004] | 0 | 0 | [650.0, 1116.27, 2350.0, 5840.0, 12790.0] | 0 | 0
Siemens NH-2-400 | Siemens NH-2-400 | 400 | [4800.0, 120.0, 7.0, 0.1, 0.004] | 0 | 0 | [720.0, 1350.0, 2800.0, 6500.0, 15000.0] | 0 | 0
Siemens NH-2-425 | Siemens NH-2-425 | 425 | [4800.0, 120.0, 7.0, 0.1, 0.004] | 0 | 0 | [850.0, 1500.0, 3050.0, 7500.0, 16500.0] | 0 | 0
Siemens NH-2-630 | Siemens NH-2-630 | 630 | [4800.0, 120.0, 7.0, 0.1, 0.004] | 0 | 0 | [1200.0, 2000.0, 4800.0, 12000.0, 26000.0] | 0 | 0

## dtypes
| element | column | dtype
0 | bus | name | object
1 | bus | vn_kv | float64
2 | bus | type | object
3 | bus | zone | object
4 | bus | in_service | bool
5 | load | name | object
6 | load | bus | uint32
7 | load | p_mw | float64
8 | load | q_mvar | float64
9 | load | const_z_percent | float64
10 | load | const_i_percent | float64
11 | load | sn_mva | float64
12 | load | scaling | float64
13 | load | in_service | bool
14 | load | type | object
15 | ext_grid | name | object
16 | ext_grid | bus | uint32
17 | ext_grid | vm_pu | float64
18 | ext_grid | va_degree | float64
19 | ext_grid | slack_weight | float64
20 | ext_grid | in_service | bool
21 | line | name | object
22 | line | std_type | object
23 | line | from_bus | uint32
24 | line | to_bus | uint32
25 | line | length_km | float64
26 | line | r_ohm_per_km | float64
27 | line | x_ohm_per_km | float64
28 | line | c_nf_per_km | float64
29 | line | g_us_per_km | float64
30 | line | max_i_ka | float64
31 | line | df | float64
32 | line | parallel | uint32
33 | line | type | object
34 | line | in_service | bool
35 | trafo | name | object
36 | trafo | std_type | object
37 | trafo | hv_bus | uint32
38 | trafo | lv_bus | uint32
39 | trafo | sn_mva | float64
40 | trafo | vn_hv_kv | float64
41 | trafo | vn_lv_kv | float64
42 | trafo | vk_percent | float64
43 | trafo | vkr_percent | float64
44 | trafo | pfe_kw | float64
45 | trafo | i0_percent | float64
46 | trafo | shift_degree | float64
47 | trafo | tap_side | object
48 | trafo | tap_neutral | int32
49 | trafo | tap_min | int32
50 | trafo | tap_max | int32
51 | trafo | tap_step_percent | float64
52 | trafo | tap_step_degree | float64
53 | trafo | tap_pos | int32
54 | trafo | tap_phase_shifter | bool
55 | trafo | parallel | uint32
56 | trafo | df | float64
57 | trafo | in_service | bool
58 | line_geodata | coords | object
59 | bus_geodata | x | float64
60 | bus_geodata | y | float64
61 | bus_geodata | coords | object

## parameters
| version | format_version | converged | OPF_converged | name | f_hz | sn_mva
0 | 2.14.6 | 2.14.0 | FALSE | FALSE |  | 50 | 1