## bus
| name | vn_kv | type | zone | in_service
0 | bus_LV_4067-2_0_4_node_0 | 0.4 | n |  | TRUE
1 | bus_LV_4067-2_0_4_node_2 | 0.4 | n |  | TRUE
2 | bus_LV_4067-2_0_4_node_3 | 0.4 | n |  | TRUE
3 | bus_LV_4067-2_0_4_node_58 | 0.4 | n |  | TRUE
4 | bus_LV_4067-2_0_4_node_119 | 0.4 | n |  | TRUE
5 | bus_LV_4067-2_0_4_node_55 | 0.4 | n |  | TRUE
6 | bus_LV_4067-2_0_4_node_56 | 0.4 | n |  | TRUE
7 | bus_LV_4067-2_0_4_node_76 | 0.4 | n |  | TRUE
8 | bus_LV_4067-2_0_4_node_93 | 0.4 | n |  | TRUE
9 | bus_LV_4067-2_0_4_node_54 | 0.4 | n |  | TRUE
10 | bus_LV_4067-2_0_4_node_4 | 0.4 | n |  | TRUE
11 | bus_LV_4067-2_0_4_node_5 | 0.4 | n |  | TRUE
12 | bus_LV_4067-2_0_4_node_6 | 0.4 | n |  | TRUE
13 | bus_LV_4067-2_0_4_node_7 | 0.4 | n |  | TRUE
14 | bus_LV_4067-2_0_4_node_8 | 0.4 | n |  | TRUE
15 | bus_LV_4067-2_0_4_node_9 | 0.4 | n |  | TRUE
16 | bus_LV_4067-2_0_4_node_24 | 0.4 | n |  | TRUE
17 | bus_LV_4067-2_0_4_node_25 | 0.4 | n |  | TRUE
18 | bus_LV_4067-2_0_4_node_26 | 0.4 | n |  | TRUE
19 | bus_LV_4067-2_0_4_node_127 | 0.4 | n |  | TRUE
20 | bus_LV_4067-2_0_4_node_27 | 0.4 | n |  | TRUE
21 | bus_LV_4067-2_0_4_node_18 | 0.4 | n |  | TRUE
22 | bus_LV_4067-2_0_4_node_97 | 0.4 | n |  | TRUE
23 | bus_LV_4067-2_0_4_node_128 | 0.4 | n |  | TRUE
24 | bus_LV_4067-2_0_4_node_17 | 0.4 | n |  | TRUE
25 | bus_LV_4067-2_0_4_node_28 | 0.4 | n |  | TRUE
26 | bus_LV_4067-2_0_4_node_96 | 0.4 | n |  | TRUE
27 | bus_LV_4067-2_0_4_node_10 | 0.4 | n |  | TRUE
28 | bus_LV_4067-2_0_4_node_11 | 0.4 | n |  | TRUE
29 | bus_LV_4067-2_0_4_node_12 | 0.4 | n |  | TRUE
30 | bus_LV_4067-2_0_4_node_13 | 0.4 | n |  | TRUE
31 | bus_LV_4067-2_0_4_node_14 | 0.4 | n |  | TRUE
32 | bus_LV_4067-2_0_4_node_106 | 0.4 | n |  | TRUE
33 | bus_LV_4067-2_0_4_node_107 | 0.4 | n |  | TRUE
34 | bus_LV_4067-2_0_4_node_102 | 0.4 | n |  | TRUE
35 | bus_LV_4067-2_0_4_node_78 | 0.4 | n |  | TRUE
36 | bus_LV_4067-2_0_4_node_94 | 0.4 | n |  | TRUE
37 | bus_LV_4067-2_0_4_node_79 | 0.4 | n |  | TRUE
38 | bus_LV_4067-2_0_4_node_72 | 0.4 | n |  | TRUE
39 | bus_LV_4067-2_0_4_node_52 | 0.4 | n |  | TRUE
40 | bus_LV_4067-2_0_4_node_95 | 0.4 | n |  | TRUE
41 | bus_LV_4067-2_0_4_node_101 | 0.4 | n |  | TRUE
42 | bus_LV_4067-2_0_4_node_15 | 0.4 | n |  | TRUE
43 | bus_LV_4067-2_0_4_node_16 | 0.4 | n |  | TRUE
44 | bus_LV_4067-2_0_4_node_19 | 0.4 | n |  | TRUE
45 | bus_LV_4067-2_0_4_node_20 | 0.4 | n |  | TRUE
46 | bus_LV_4067-2_0_4_node_21 | 0.4 | n |  | TRUE
47 | bus_LV_4067-2_0_4_node_22 | 0.4 | n |  | TRUE
48 | bus_LV_4067-2_0_4_node_23 | 0.4 | n |  | TRUE
49 | bus_LV_4067-2_0_4_node_50 | 0.4 | n |  | TRUE
50 | bus_LV_4067-2_0_4_node_51 | 0.4 | n |  | TRUE
51 | bus_LV_4067-2_0_4_node_125 | 0.4 | n |  | TRUE
52 | bus_LV_4067-2_0_4_node_73 | 0.4 | n |  | TRUE
53 | bus_LV_4067-2_0_4_node_74 | 0.4 | n |  | TRUE
54 | bus_LV_4067-2_0_4_node_68 | 0.4 | n |  | TRUE
55 | bus_LV_4067-2_0_4_node_66 | 0.4 | n |  | TRUE
56 | bus_LV_4067-2_0_4_node_104 | 0.4 | n |  | TRUE
57 | bus_LV_4067-2_0_4_node_86 | 0.4 | n |  | TRUE
58 | bus_LV_4067-2_0_4_node_100 | 0.4 | n |  | TRUE
59 | bus_LV_4067-2_0_4_node_65 | 0.4 | n |  | TRUE
60 | bus_LV_4067-2_0_4_node_67 | 0.4 | n |  | TRUE
61 | bus_LV_4067-2_0_4_node_69 | 0.4 | n |  | TRUE
62 | bus_LV_4067-2_0_4_node_99 | 0.4 | n |  | TRUE
63 | bus_LV_4067-2_0_4_node_105 | 0.4 | n |  | TRUE
64 | bus_LV_4067-2_0_4_node_103 | 0.4 | n |  | TRUE
65 | bus_LV_4067-2_0_4_node_122 | 0.4 | n |  | TRUE
66 | bus_LV_4067-2_0_4_node_120 | 0.4 | n |  | TRUE
67 | bus_LV_4067-2_0_4_node_84 | 0.4 | n |  | TRUE
68 | bus_LV_4067-2_0_4_node_29 | 0.4 | n |  | TRUE
69 | bus_LV_4067-2_0_4_node_30 | 0.4 | n |  | TRUE
70 | bus_LV_4067-2_0_4_node_31 | 0.4 | n |  | TRUE
71 | bus_LV_4067-2_0_4_node_32 | 0.4 | n |  | TRUE
72 | bus_LV_4067-2_0_4_node_33 | 0.4 | n |  | TRUE
73 | bus_LV_4067-2_0_4_node_49 | 0.4 | n |  | TRUE
74 | bus_LV_4067-2_0_4_node_116 | 0.4 | n |  | TRUE
75 | bus_LV_4067-2_0_4_node_48 | 0.4 | n |  | TRUE
76 | bus_LV_4067-2_0_4_node_34 | 0.4 | n |  | TRUE
77 | bus_LV_4067-2_0_4_node_35 | 0.4 | n |  | TRUE
78 | bus_LV_4067-2_0_4_node_36 | 0.4 | n |  | TRUE
79 | bus_LV_4067-2_0_4_node_37 | 0.4 | n |  | TRUE
80 | bus_LV_4067-2_0_4_node_38 | 0.4 | n |  | TRUE
81 | bus_LV_4067-2_0_4_node_123 | 0.4 | n |  | TRUE
82 | bus_LV_4067-2_0_4_node_117 | 0.4 | n |  | TRUE
83 | bus_LV_4067-2_0_4_node_133 | 0.4 | n |  | TRUE
84 | bus_LV_4067-2_0_4_node_118 | 0.4 | n |  | TRUE
85 | bus_LV_4067-2_0_4_node_39 | 0.4 | n |  | TRUE
86 | bus_LV_4067-2_0_4_node_40 | 0.4 | n |  | TRUE
87 | bus_LV_4067-2_0_4_node_41 | 0.4 | n |  | TRUE
88 | bus_LV_4067-2_0_4_node_42 | 0.4 | n |  | TRUE
89 | bus_LV_4067-2_0_4_node_43 | 0.4 | n |  | TRUE
90 | bus_LV_4067-2_0_4_node_44 | 0.4 | n |  | TRUE
91 | bus_LV_4067-2_0_4_node_80 | 0.4 | n |  | TRUE
92 | bus_LV_4067-2_0_4_node_92 | 0.4 | n |  | TRUE
93 | bus_LV_4067-2_0_4_node_81 | 0.4 | n |  | TRUE
94 | bus_LV_4067-2_0_4_node_90 | 0.4 | n |  | TRUE
95 | bus_LV_4067-2_0_4_node_45 | 0.4 | n |  | TRUE
96 | bus_LV_4067-2_0_4_node_46 | 0.4 | n |  | TRUE
97 | bus_LV_4067-2_0_4_node_132 | 0.4 | n |  | TRUE
98 | bus_LV_4067-2_0_4_node_47 | 0.4 | n |  | TRUE
99 | bus_LV_4067-2_0_4_node_115 | 0.4 | n |  | TRUE
100 | bus_LV_4067-2_0_4_node_131 | 0.4 | n |  | TRUE
101 | bus_LV_4067-2_0_4_node_77 | 0.4 | n |  | TRUE
102 | bus_LV_4067-2_0_4_node_75 | 0.4 | n |  | TRUE
103 | bus_LV_4067-2_0_4_node_112 | 0.4 | n |  | TRUE
104 | bus_LV_4067-2_0_4_node_111 | 0.4 | n |  | TRUE
105 | bus_LV_4067-2_0_4_node_113 | 0.4 | n |  | TRUE
106 | bus_LV_4067-2_0_4_node_110 | 0.4 | n |  | TRUE
107 | bus_LV_4067-2_0_4_node_59 | 0.4 | n |  | TRUE
108 | bus_LV_4067-2_0_4_node_61 | 0.4 | n |  | TRUE
109 | bus_LV_4067-2_0_4_node_60 | 0.4 | n |  | TRUE
110 | bus_LV_4067-2_0_4_node_62 | 0.4 | n |  | TRUE
111 | bus_LV_4067-2_0_4_node_63 | 0.4 | n |  | TRUE
112 | bus_LV_4067-2_0_4_node_64 | 0.4 | n |  | TRUE
113 | bus_LV_4067-2_0_4_node_130 | 0.4 | n |  | TRUE
114 | bus_LV_4067-2_0_4_node_126 | 0.4 | n |  | TRUE
115 | bus_LV_4067-2_0_4_node_89 | 0.4 | n |  | TRUE
116 | bus_LV_4067-2_0_4_node_70 | 0.4 | n |  | TRUE
117 | bus_LV_4067-2_0_4_node_71 | 0.4 | n |  | TRUE
118 | bus_LV_4067-2_0_4_node_124 | 0.4 | n |  | TRUE
119 | bus_LV_4067-2_0_4_node_88 | 0.4 | n |  | TRUE
120 | bus_LV_4067-2_0_4_node_53 | 0.4 | n |  | TRUE
121 | bus_LV_4067-2_0_4_node_57 | 0.4 | n |  | TRUE
122 | bus_LV_4067-2_0_4_node_114 | 0.4 | n |  | TRUE
123 | bus_LV_4067-2_0_4_node_91 | 0.4 | n |  | TRUE
124 | bus_LV_4067-2_0_4_node_98 | 0.4 | n |  | TRUE
125 | bus_LV_4067-2_0_4_node_82 | 0.4 | n |  | TRUE
126 | bus_LV_4067-2_0_4_node_83 | 0.4 | n |  | TRUE
127 | bus_LV_4067-2_0_4_node_85 | 0.4 | n |  | TRUE
128 | bus_LV_4067-2_0_4_node_87 | 0.4 | n |  | TRUE
129 | bus_LV_4067-2_0_4_node_109 | 0.4 | n |  | TRUE
130 | bus_LV_4067-2_0_4_node_108 | 0.4 | n |  | TRUE
131 | bus_LV_4067-2_0_4_node_121 | 0.4 | n |  | TRUE
132 | bus_MV_426_1_node_3 | 20 | n |  | TRUE

## load
| name | bus | p_mw | q_mvar | const_z_percent | const_i_percent | sn_mva | scaling | in_service | type
0 | LV_4067-2_0_4_load_0 | 0 | 0.0065712 | 0.0016469 | 0 | 0 |  | 1 | TRUE | wye
1 | LV_4067-2_0_4_load_2 | 1 | 0.0023804 | 0.00059659 | 0 | 0 |  | 1 | TRUE | wye
2 | LV_4067-2_0_4_load_3 | 2 | 0.0022865 | 0.00057305 | 0 | 0 |  | 1 | TRUE | wye
3 | LV_4067-2_0_4_load_58 | 3 | 0.0066666 | 0.0016708 | 0 | 0 |  | 1 | TRUE | wye
4 | LV_4067-2_0_4_load_76 | 7 | 0.0039794 | 0.00099734 | 0 | 0 |  | 1 | TRUE | wye
5 | LV_4067-2_0_4_load_93 | 8 | 0.0014566 | 0.00036505 | 0 | 0 |  | 1 | TRUE | wye
6 | LV_4067-2_0_4_load_54 | 9 | 0.0048923 | 0.0012261 | 0 | 0 |  | 1 | TRUE | wye
7 | LV_4067-2_0_4_load_4 | 10 | 0.002436 | 0.00061052 | 0 | 0 |  | 1 | TRUE | wye
8 | LV_4067-2_0_4_load_7 | 13 | 0.0021545 | 0.00053996 | 0 | 0 |  | 1 | TRUE | wye
9 | LV_4067-2_0_4_load_8 | 14 | 0.001356 | 0.00033984 | 0 | 0 |  | 1 | TRUE | wye
10 | LV_4067-2_0_4_load_9 | 15 | 0.0027437 | 0.00068763 | 0 | 0 |  | 1 | TRUE | wye
11 | LV_4067-2_0_4_load_24 | 16 | 0.0032021 | 0.00080251 | 0 | 0 |  | 1 | TRUE | wye
12 | LV_4067-2_0_4_load_25 | 17 | 0.0027326 | 0.00068485 | 0 | 0 |  | 1 | TRUE | wye
13 | LV_4067-2_0_4_load_127 | 19 | 0.0037074 | 0.00092916 | 0 | 0 |  | 1 | TRUE | wye
14 | LV_4067-2_0_4_load_27 | 20 | 0.0023728 | 0.00059467 | 0 | 0 |  | 1 | TRUE | wye
15 | LV_4067-2_0_4_load_18 | 21 | 0.0016691 | 0.00041831 | 0 | 0 |  | 1 | TRUE | wye
16 | LV_4067-2_0_4_load_97 | 22 | 0.0013313 | 0.00033366 | 0 | 0 |  | 1 | TRUE | wye
17 | LV_4067-2_0_4_load_128 | 23 | 0.0041538 | 0.001041 | 0 | 0 |  | 1 | TRUE | wye
18 | LV_4067-2_0_4_load_17 | 24 | 0.0016761 | 0.00042008 | 0 | 0 |  | 1 | TRUE | wye
19 | LV_4067-2_0_4_load_96 | 26 | 0.002159 | 0.00054109 | 0 | 0 |  | 1 | TRUE | wye
20 | LV_4067-2_0_4_load_10 | 27 | 0.0022427 | 0.00056208 | 0 | 0 |  | 1 | TRUE | wye
21 | LV_4067-2_0_4_load_11 | 28 | 0.00063784 | 0.00015986 | 0 | 0 |  | 1 | TRUE | wye
22 | LV_4067-2_0_4_load_12 | 29 | 0.0035996 | 0.00090213 | 0 | 0 |  | 1 | TRUE | wye
23 | LV_4067-2_0_4_load_13 | 30 | 0.0024366 | 0.00061066 | 0 | 0 |  | 1 | TRUE | wye
24 | LV_4067-2_0_4_load_14 | 31 | 0.0018771 | 0.00047046 | 0 | 0 |  | 1 | TRUE | wye
25 | LV_4067-2_0_4_load_106 | 32 | 0.0022454 | 0.00056274 | 0 | 0 |  | 1 | TRUE | wye
26 | LV_4067-2_0_4_load_107 | 33 | 0.0023329 | 0.00058468 | 0 | 0 |  | 1 | TRUE | wye
27 | LV_4067-2_0_4_load_102 | 34 | 0.0022729 | 0.00056963 | 0 | 0 |  | 1 | TRUE | wye
28 | LV_4067-2_0_4_load_94 | 36 | 0.0028466 | 0.00071344 | 0 | 0 |  | 1 | TRUE | wye
29 | LV_4067-2_0_4_load_79 | 37 | 0.0025971 | 0.00065091 | 0 | 0 |  | 1 | TRUE | wye
30 | LV_4067-2_0_4_load_52 | 39 | 0.0019975 | 0.00050062 | 0 | 0 |  | 1 | TRUE | wye
31 | LV_4067-2_0_4_load_95 | 40 | 0.0046624 | 0.0011685 | 0 | 0 |  | 1 | TRUE | wye
32 | LV_4067-2_0_4_load_101 | 41 | 0.0027495 | 0.00068909 | 0 | 0 |  | 1 | TRUE | wye
33 | LV_4067-2_0_4_load_15 | 42 | 0.0041735 | 0.001046 | 0 | 0 |  | 1 | TRUE | wye
34 | LV_4067-2_0_4_load_16 | 43 | 0.0018719 | 0.00046913 | 0 | 0 |  | 1 | TRUE | wye
35 | LV_4067-2_0_4_load_19 | 44 | 0.099586 | 0.024959 | 0 | 0 |  | 1 | TRUE | wye
36 | LV_4067-2_0_4_load_20 | 45 | 0.00063812 | 0.00015993 | 0 | 0 |  | 1 | TRUE | wye
37 | LV_4067-2_0_4_load_21 | 46 | 0.00087882 | 0.00022025 | 0 | 0 |  | 1 | TRUE | wye
38 | LV_4067-2_0_4_load_22 | 47 | 0.00088157 | 0.00022094 | 0 | 0 |  | 1 | TRUE | wye
39 | LV_4067-2_0_4_load_23 | 48 | 0.0015559 | 0.00038994 | 0 | 0 |  | 1 | TRUE | wye
40 | LV_4067-2_0_4_load_50 | 49 | 0.0024589 | 0.00061626 | 0 | 0 |  | 1 | TRUE | wye
41 | LV_4067-2_0_4_load_51 | 50 | 0.0035423 | 0.00088777 | 0 | 0 |  | 1 | TRUE | wye
42 | LV_4067-2_0_4_load_73 | 52 | 0.012064 | 0.0030234 | 0 | 0 |  | 1 | TRUE | wye
43 | LV_4067-2_0_4_load_66 | 55 | 0.0014583 | 0.00036549 | 0 | 0 |  | 1 | TRUE | wye
44 | LV_4067-2_0_4_load_104 | 56 | 0.0021899 | 0.00054885 | 0 | 0 |  | 1 | TRUE | wye
45 | LV_4067-2_0_4_load_86 | 57 | 0.0021306 | 0.00053399 | 0 | 0 |  | 1 | TRUE | wye
46 | LV_4067-2_0_4_load_100 | 58 | 0.001905 | 0.00047744 | 0 | 0 |  | 1 | TRUE | wye
47 | LV_4067-2_0_4_load_65 | 59 | 0.0015165 | 0.00038007 | 0 | 0 |  | 1 | TRUE | wye
48 | LV_4067-2_0_4_load_67 | 60 | 0.0028803 | 0.00072188 | 0 | 0 |  | 1 | TRUE | wye
49 | LV_4067-2_0_4_load_69 | 61 | 0.0020193 | 0.00050608 | 0 | 0 |  | 1 | TRUE | wye
50 | LV_4067-2_0_4_load_99 | 62 | 0.0029242 | 0.00073289 | 0 | 0 |  | 1 | TRUE | wye
51 | LV_4067-2_0_4_load_105 | 63 | 0.0021547 | 0.00054002 | 0 | 0 |  | 1 | TRUE | wye
52 | LV_4067-2_0_4_load_122 | 65 | 0.0028824 | 0.00072239 | 0 | 0 |  | 1 | TRUE | wye
53 | LV_4067-2_0_4_load_120 | 66 | 0.0024408 | 0.00061172 | 0 | 0 |  | 1 | TRUE | wye
54 | LV_4067-2_0_4_load_84 | 67 | 0.0024117 | 0.00060443 | 0 | 0 |  | 1 | TRUE | wye
55 | LV_4067-2_0_4_load_29 | 68 | 0.0004546 | 0.00011393 | 0 | 0 |  | 1 | TRUE | wye
56 | LV_4067-2_0_4_load_30 | 69 | 0.010538 | 0.002641 | 0 | 0 |  | 1 | TRUE | wye
57 | LV_4067-2_0_4_load_32 | 71 | 0.0008398 | 0.00021047 | 0 | 0 |  | 1 | TRUE | wye
58 | LV_4067-2_0_4_load_33 | 72 | 0.0004704 | 0.00011789 | 0 | 0 |  | 1 | TRUE | wye
59 | LV_4067-2_0_4_load_49 | 73 | 0.0010497 | 0.00026309 | 0 | 0 |  | 1 | TRUE | wye
60 | LV_4067-2_0_4_load_116 | 74 | 0.0024434 | 0.00061238 | 0 | 0 |  | 1 | TRUE | wye
61 | LV_4067-2_0_4_load_34 | 76 | 0.0023276 | 0.00058334 | 0 | 0 |  | 1 | TRUE | wye
62 | LV_4067-2_0_4_load_35 | 77 | 0.0045692 | 0.0011451 | 0 | 0 |  | 1 | TRUE | wye
63 | LV_4067-2_0_4_load_36 | 78 | 0.0039909 | 0.0010002 | 0 | 0 |  | 1 | TRUE | wye
64 | LV_4067-2_0_4_load_38 | 80 | 0.0056593 | 0.0014184 | 0 | 0 |  | 1 | TRUE | wye
65 | LV_4067-2_0_4_load_117 | 82 | 0.0032792 | 0.00082185 | 0 | 0 |  | 1 | TRUE | wye
66 | LV_4067-2_0_4_load_133 | 83 | 0.0021648 | 0.00054254 | 0 | 0 |  | 1 | TRUE | wye
67 | LV_4067-2_0_4_load_118 | 84 | 0.0043345 | 0.0010863 | 0 | 0 |  | 1 | TRUE | wye
68 | LV_4067-2_0_4_load_39 | 85 | 0.0019901 | 0.00049877 | 0 | 0 |  | 1 | TRUE | wye
69 | LV_4067-2_0_4_load_40 | 86 | 0.0026409 | 0.00066188 | 0 | 0 |  | 1 | TRUE | wye
70 | LV_4067-2_0_4_load_42 | 88 | 0.0017337 | 0.00043451 | 0 | 0 |  | 1 | TRUE | wye
71 | LV_4067-2_0_4_load_43 | 89 | 0.0036578 | 0.00091674 | 0 | 0 |  | 1 | TRUE | wye
72 | LV_4067-2_0_4_load_44 | 90 | 0.0034016 | 0.00085252 | 0 | 0 |  | 1 | TRUE | wye
73 | LV_4067-2_0_4_load_80 | 91 | 0.0027009 | 0.0006769 | 0 | 0 |  | 1 | TRUE | wye
74 | LV_4067-2_0_4_load_92 | 92 | 0.0023146 | 0.00058008 | 0 | 0 |  | 1 | TRUE | wye
75 | LV_4067-2_0_4_load_81 | 93 | 0.0017004 | 0.00042616 | 0 | 0 |  | 1 | TRUE | wye
76 | LV_4067-2_0_4_load_90 | 94 | 0.0021152 | 0.00053013 | 0 | 0 |  | 1 | TRUE | wye
77 | LV_4067-2_0_4_load_45 | 95 | 0.0012323 | 0.00030884 | 0 | 0 |  | 1 | TRUE | wye
78 | LV_4067-2_0_4_load_46 | 96 | 0.0050161 | 0.0012572 | 0 | 0 |  | 1 | TRUE | wye
79 | LV_4067-2_0_4_load_132 | 97 | 0.007909 | 0.0019822 | 0 | 0 |  | 1 | TRUE | wye
80 | LV_4067-2_0_4_load_47 | 98 | 0.011178 | 0.0028016 | 0 | 0 |  | 1 | TRUE | wye
81 | LV_4067-2_0_4_load_115 | 99 | 0.0075753 | 0.0018986 | 0 | 0 |  | 1 | TRUE | wye
82 | LV_4067-2_0_4_load_131 | 100 | 0.0010815 | 0.00027104 | 0 | 0 |  | 1 | TRUE | wye
83 | LV_4067-2_0_4_load_77 | 101 | 0.0085517 | 0.0021433 | 0 | 0 |  | 1 | TRUE | wye
84 | LV_4067-2_0_4_load_75 | 102 | 0.0024944 | 0.00062516 | 0 | 0 |  | 1 | TRUE | wye
85 | LV_4067-2_0_4_load_112 | 103 | 0.00043037 | 0.00010786 | 0 | 0 |  | 1 | TRUE | wye
86 | LV_4067-2_0_4_load_113 | 105 | 0.00202 | 0.00050627 | 0 | 0 |  | 1 | TRUE | wye
87 | LV_4067-2_0_4_load_110 | 106 | 0.0020001 | 0.00050128 | 0 | 0 |  | 1 | TRUE | wye
88 | LV_4067-2_0_4_load_59 | 107 | 0.002778 | 0.00069623 | 0 | 0 |  | 1 | TRUE | wye
89 | LV_4067-2_0_4_load_60 | 109 | 0.006045 | 0.001515 | 0 | 0 |  | 1 | TRUE | wye
90 | LV_4067-2_0_4_load_63 | 111 | 0.0021034 | 0.00052717 | 0 | 0 |  | 1 | TRUE | wye
91 | LV_4067-2_0_4_load_64 | 112 | 0.0043864 | 0.0010993 | 0 | 0 |  | 1 | TRUE | wye
92 | LV_4067-2_0_4_load_130 | 113 | 0.00076867 | 0.00019265 | 0 | 0 |  | 1 | TRUE | wye
93 | LV_4067-2_0_4_load_89 | 115 | 0.002435 | 0.00061028 | 0 | 0 |  | 1 | TRUE | wye
94 | LV_4067-2_0_4_load_70 | 116 | 0.0015894 | 0.00039835 | 0 | 0 |  | 1 | TRUE | wye
95 | LV_4067-2_0_4_load_71 | 117 | 0.0016501 | 0.00041355 | 0 | 0 |  | 1 | TRUE | wye
96 | LV_4067-2_0_4_load_88 | 119 | 0.0016652 | 0.00041733 | 0 | 0 |  | 1 | TRUE | wye
97 | LV_4067-2_0_4_load_53 | 120 | 0.0016879 | 0.00042302 | 0 | 0 |  | 1 | TRUE | wye
98 | LV_4067-2_0_4_load_57 | 121 | 0.0071757 | 0.0017984 | 0 | 0 |  | 1 | TRUE | wye
99 | LV_4067-2_0_4_load_114 | 122 | 0.0056667 | 0.0014202 | 0 | 0 |  | 1 | TRUE | wye
100 | LV_4067-2_0_4_load_91 | 123 | 0.0014804 | 0.00037103 | 0 | 0 |  | 1 | TRUE | wye
101 | LV_4067-2_0_4_load_98 | 124 | 0.001742 | 0.00043658 | 0 | 0 |  | 1 | TRUE | wye
102 | LV_4067-2_0_4_load_82 | 125 | 0.0024871 | 0.00062332 | 0 | 0 |  | 1 | TRUE | wye
103 | LV_4067-2_0_4_load_83 | 126 | 0.0025724 | 0.00064469 | 0 | 0 |  | 1 | TRUE | wye
104 | LV_4067-2_0_4_load_85 | 127 | 0.002212 | 0.00055438 | 0 | 0 |  | 1 | TRUE | wye
105 | LV_4067-2_0_4_load_87 | 128 | 0.0021817 | 0.00054678 | 0 | 0 |  | 1 | TRUE | wye
106 | LV_4067-2_0_4_load_109 | 129 | 0.0019242 | 0.00048224 | 0 | 0 |  | 1 | TRUE | wye
107 | LV_4067-2_0_4_load_108 | 130 | 0.0021591 | 0.00054113 | 0 | 0 |  | 1 | TRUE | wye
108 | LV_4067-2_0_4_load_121 | 131 | 0.0024843 | 0.00062263 | 0 | 0 |  | 1 | TRUE | wye

## ext_grid
| name | bus | vm_pu | va_degree | slack_weight | in_service
0 |  | 111 | 1 | 0 | 1 | TRUE

## line
| name | std_type | from_bus | to_bus | length_km | r_ohm_per_km | x_ohm_per_km | c_nf_per_km | g_us_per_km | max_i_ka | df | parallel | type | in_service
0 | LV_4067-2_0_4_line_0 |  | 0 | 1 | 0.088428 | 0.125 | 0.08 | 261 | 0 | 0.364 | 1 | 1 | cs | TRUE
1 | LV_4067-2_0_4_line_1 |  | 1 | 2 | 0.0085807 | 0.125 | 0.08 | 261 | 0 | 0.364 | 1 | 1 | cs | TRUE
2 | LV_4067-2_0_4_line_2 |  | 2 | 6 | 0.011332 | 0.125 | 0.08 | 261 | 0 | 0.364 | 1 | 1 | cs | TRUE
3 | LV_4067-2_0_4_line_3 |  | 3 | 4 | 0.033746 | 0.125 | 0.08 | 261 | 0 | 0.364 | 1 | 1 | cs | TRUE
4 | LV_4067-2_0_4_line_4 |  | 3 | 5 | 0.043692 | 0.125 | 0.08 | 261 | 0 | 0.364 | 1 | 1 | cs | TRUE
5 | LV_4067-2_0_4_line_5 |  | 4 | 84 | 0.012496 | 0.125 | 0.08 | 261 | 0 | 0.364 | 1 | 1 | cs | TRUE
6 | LV_4067-2_0_4_line_6 |  | 5 | 121 | 0.016865 | 0.125 | 0.08 | 261 | 0 | 0.364 | 1 | 1 | cs | TRUE
7 | LV_4067-2_0_4_line_7 |  | 5 | 120 | 0.0038622 | 0.125 | 0.08 | 261 | 0 | 0.364 | 1 | 1 | cs | TRUE
8 | LV_4067-2_0_4_line_8 |  | 6 | 7 | 0.020436 | 0.125 | 0.08 | 261 | 0 | 0.364 | 1 | 1 | cs | TRUE
9 | LV_4067-2_0_4_line_9 |  | 6 | 8 | 0.032652 | 0.125 | 0.08 | 261 | 0 | 0.364 | 1 | 1 | cs | TRUE
10 | LV_4067-2_0_4_line_10 |  | 6 | 9 | 0.034845 | 0.125 | 0.08 | 261 | 0 | 0.364 | 1 | 1 | cs | TRUE
11 | LV_4067-2_0_4_line_11 |  | 8 | 123 | 0.011601 | 0.125 | 0.08 | 261 | 0 | 0.364 | 1 | 1 | cs | TRUE
12 | LV_4067-2_0_4_line_12 |  | 9 | 120 | 0.013353 | 0.125 | 0.08 | 261 | 0 | 0.364 | 1 | 1 | cs | TRUE
13 | LV_4067-2_0_4_line_13 |  | 10 | 11 | 0.033144 | 0.125 | 0.08 | 261 | 0 | 0.364 | 1 | 1 | cs | TRUE
14 | LV_4067-2_0_4_line_14 |  | 10 | 12 | 0.0085226 | 0.125 | 0.08 | 261 | 0 | 0.364 | 1 | 1 | cs | TRUE
15 | LV_4067-2_0_4_line_15 |  | 11 | 13 | 0.01038 | 0.125 | 0.08 | 261 | 0 | 0.364 | 1 | 1 | cs | TRUE
16 | LV_4067-2_0_4_line_16 |  | 12 | 14 | 0.011622 | 0.125 | 0.08 | 261 | 0 | 0.364 | 1 | 1 | cs | TRUE
17 | LV_4067-2_0_4_line_17 |  | 12 | 15 | 0.015281 | 0.125 | 0.08 | 261 | 0 | 0.364 | 1 | 1 | cs | TRUE
18 | LV_4067-2_0_4_line_18 |  | 13 | 19 | 0.020841 | 0.125 | 0.08 | 261 | 0 | 0.364 | 1 | 1 | cs | TRUE
19 | LV_4067-2_0_4_line_19 |  | 14 | 21 | 0.0092871 | 0.125 | 0.08 | 261 | 0 | 0.364 | 1 | 1 | cs | TRUE
20 | LV_4067-2_0_4_line_20 |  | 15 | 22 | 0.001659 | 0.125 | 0.08 | 261 | 0 | 0.364 | 1 | 1 | cs | TRUE
21 | LV_4067-2_0_4_line_21 |  | 16 | 17 | 0.023824 | 0.125 | 0.08 | 261 | 0 | 0.364 | 1 | 1 | cs | TRUE
22 | LV_4067-2_0_4_line_22 |  | 16 | 18 | 0.043059 | 0.125 | 0.08 | 261 | 0 | 0.364 | 1 | 1 | cs | TRUE
23 | LV_4067-2_0_4_line_23 |  | 17 | 20 | 0.0099312 | 0.125 | 0.08 | 261 | 0 | 0.364 | 1 | 1 | cs | TRUE
24 | LV_4067-2_0_4_line_24 |  | 18 | 25 | 0.021415 | 0.125 | 0.08 | 261 | 0 | 0.364 | 1 | 1 | cs | TRUE
25 | LV_4067-2_0_4_line_25 |  | 19 | 23 | 0.026477 | 0.125 | 0.08 | 261 | 0 | 0.364 | 1 | 1 | cs | TRUE
26 | LV_4067-2_0_4_line_26 |  | 20 | 56 | 0.014707 | 0.125 | 0.08 | 261 | 0 | 0.364 | 1 | 1 | cs | TRUE
27 | LV_4067-2_0_4_line_27 |  | 21 | 24 | 0.0095795 | 0.125 | 0.08 | 261 | 0 | 0.364 | 1 | 1 | cs | TRUE
28 | LV_4067-2_0_4_line_28 |  | 22 | 26 | 0.024009 | 0.125 | 0.08 | 261 | 0 | 0.364 | 1 | 1 | cs | TRUE
29 | LV_4067-2_0_4_line_29 |  | 24 | 42 | 0.024801 | 0.125 | 0.08 | 261 | 0 | 0.364 | 1 | 1 | cs | TRUE
30 | LV_4067-2_0_4_line_30 |  | 25 | 57 | 0.0072219 | 0.125 | 0.08 | 261 | 0 | 0.364 | 1 | 1 | cs | TRUE
31 | LV_4067-2_0_4_line_31 |  | 25 | 58 | 0.0082558 | 0.125 | 0.08 | 261 | 0 | 0.364 | 1 | 1 | cs | TRUE
32 | LV_4067-2_0_4_line_32 |  | 26 | 54 | 0.0084747 | 0.125 | 0.08 | 261 | 0 | 0.364 | 1 | 1 | cs | TRUE
33 | LV_4067-2_0_4_line_33 |  | 27 | 28 | 0.0035307 | 0.125 | 0.08 | 261 | 0 | 0.364 | 1 | 1 | cs | TRUE
34 | LV_4067-2_0_4_line_34 |  | 27 | 29 | 0.013945 | 0.125 | 0.08 | 261 | 0 | 0.364 | 1 | 1 | cs | TRUE
35 | LV_4067-2_0_4_line_35 |  | 28 | 30 | 0.019352 | 0.125 | 0.08 | 261 | 0 | 0.364 | 1 | 1 | cs | TRUE
36 | LV_4067-2_0_4_line_36 |  | 29 | 31 | 0.0159 | 0.125 | 0.08 | 261 | 0 | 0.364 | 1 | 1 | cs | TRUE
37 | LV_4067-2_0_4_line_37 |  | 30 | 35 | 0.021841 | 0.125 | 0.08 | 261 | 0 | 0.364 | 1 | 1 | cs | TRUE
38 | LV_4067-2_0_4_line_38 |  | 31 | 36 | 0.0054334 | 0.125 | 0.08 | 261 | 0 | 0.364 | 1 | 1 | cs | TRUE
39 | LV_4067-2_0_4_line_39 |  | 32 | 33 | 0.020039 | 0.125 | 0.08 | 261 | 0 | 0.364 | 1 | 1 | cs | TRUE
40 | LV_4067-2_0_4_line_40 |  | 32 | 34 | 0.0031082 | 0.125 | 0.08 | 261 | 0 | 0.364 | 1 | 1 | cs | TRUE
41 | LV_4067-2_0_4_line_41 |  | 33 | 39 | 0.0020193 | 0.125 | 0.08 | 261 | 0 | 0.364 | 1 | 1 | cs | TRUE
42 | LV_4067-2_0_4_line_42 |  | 34 | 41 | 0.019969 | 0.125 | 0.08 | 261 | 0 | 0.364 | 1 | 1 | cs | TRUE
43 | LV_4067-2_0_4_line_43 |  | 35 | 37 | 0.023002 | 0.125 | 0.08 | 261 | 0 | 0.364 | 1 | 1 | cs | TRUE
44 | LV_4067-2_0_4_line_44 |  | 35 | 38 | 0.009061 | 0.125 | 0.08 | 261 | 0 | 0.364 | 1 | 1 | cs | TRUE
45 | LV_4067-2_0_4_line_45 |  | 36 | 40 | 0.017531 | 0.125 | 0.08 | 261 | 0 | 0.364 | 1 | 1 | cs | TRUE
46 | LV_4067-2_0_4_line_46 |  | 37 | 124 | 0.021143 | 0.125 | 0.08 | 261 | 0 | 0.364 | 1 | 1 | cs | TRUE
47 | LV_4067-2_0_4_line_47 |  | 38 | 119 | 0.009762 | 0.125 | 0.08 | 261 | 0 | 0.364 | 1 | 1 | cs | TRUE
48 | LV_4067-2_0_4_line_48 |  | 38 | 117 | 0.012752 | 0.125 | 0.08 | 261 | 0 | 0.364 | 1 | 1 | cs | TRUE
49 | LV_4067-2_0_4_line_49 |  | 39 | 50 | 0.025198 | 0.125 | 0.08 | 261 | 0 | 0.364 | 1 | 1 | cs | TRUE
50 | LV_4067-2_0_4_line_50 |  | 41 | 58 | 0.019924 | 0.125 | 0.08 | 261 | 0 | 0.364 | 1 | 1 | cs | TRUE
51 | LV_4067-2_0_4_line_51 |  | 42 | 43 | 0.0058894 | 0.125 | 0.08 | 261 | 0 | 0.364 | 1 | 1 | cs | TRUE
52 | LV_4067-2_0_4_line_52 |  | 44 | 45 | 0.028231 | 0.125 | 0.08 | 261 | 0 | 0.364 | 1 | 1 | cs | TRUE
53 | LV_4067-2_0_4_line_53 |  | 44 | 46 | 0.015016 | 0.125 | 0.08 | 261 | 0 | 0.364 | 1 | 1 | cs | TRUE
54 | LV_4067-2_0_4_line_54 |  | 45 | 47 | 0.0013851 | 0.125 | 0.08 | 261 | 0 | 0.364 | 1 | 1 | cs | TRUE
55 | LV_4067-2_0_4_line_55 |  | 46 | 48 | 0.034174 | 0.125 | 0.08 | 261 | 0 | 0.364 | 1 | 1 | cs | TRUE
56 | LV_4067-2_0_4_line_56 |  | 48 | 52 | 0.0083461 | 0.125 | 0.08 | 261 | 0 | 0.364 | 1 | 1 | cs | TRUE
57 | LV_4067-2_0_4_line_57 |  | 49 | 50 | 0.00044642 | 0.125 | 0.08 | 261 | 0 | 0.364 | 1 | 1 | cs | TRUE
58 | LV_4067-2_0_4_line_58 |  | 49 | 51 | 0.034866 | 0.125 | 0.08 | 261 | 0 | 0.364 | 1 | 1 | cs | TRUE
59 | LV_4067-2_0_4_line_59 |  | 51 | 113 | 0.020897 | 0.125 | 0.08 | 261 | 0 | 0.364 | 1 | 1 | cs | TRUE
60 | LV_4067-2_0_4_line_60 |  | 51 | 118 | 0.015409 | 0.125 | 0.08 | 261 | 0 | 0.364 | 1 | 1 | cs | TRUE
61 | LV_4067-2_0_4_line_61 |  | 52 | 53 | 0.013491 | 0.125 | 0.08 | 261 | 0 | 0.364 | 1 | 1 | cs | TRUE
62 | LV_4067-2_0_4_line_62 |  | 53 | 101 | 0.012823 | 0.125 | 0.08 | 261 | 0 | 0.364 | 1 | 3 | cs | TRUE
63 | LV_4067-2_0_4_line_63 |  | 53 | 102 | 0.026197 | 0.125 | 0.08 | 261 | 0 | 0.364 | 1 | 1 | cs | TRUE
64 | LV_4067-2_0_4_line_64 |  | 53 | 98 | 0.042006 | 0.125 | 0.08 | 261 | 0 | 0.364 | 1 | 3 | cs | TRUE
65 | LV_4067-2_0_4_line_65 |  | 54 | 55 | 0.01379 | 0.125 | 0.08 | 261 | 0 | 0.364 | 1 | 1 | cs | TRUE
66 | LV_4067-2_0_4_line_66 |  | 55 | 59 | 0.0086902 | 0.125 | 0.08 | 261 | 0 | 0.364 | 1 | 1 | cs | TRUE
67 | LV_4067-2_0_4_line_67 |  | 56 | 63 | 0.0064381 | 0.125 | 0.08 | 261 | 0 | 0.364 | 1 | 1 | cs | TRUE
68 | LV_4067-2_0_4_line_68 |  | 57 | 67 | 0.023377 | 0.125 | 0.08 | 261 | 0 | 0.364 | 1 | 1 | cs | TRUE
69 | LV_4067-2_0_4_line_69 |  | 59 | 60 | 0.014493 | 0.125 | 0.08 | 261 | 0 | 0.364 | 1 | 1 | cs | TRUE
70 | LV_4067-2_0_4_line_70 |  | 60 | 61 | 0.016343 | 0.125 | 0.08 | 261 | 0 | 0.364 | 1 | 1 | cs | TRUE
71 | LV_4067-2_0_4_line_71 |  | 61 | 62 | 0.017231 | 0.125 | 0.08 | 261 | 0 | 0.364 | 1 | 1 | cs | TRUE
72 | LV_4067-2_0_4_line_72 |  | 62 | 124 | 0.014974 | 0.125 | 0.08 | 261 | 0 | 0.364 | 1 | 1 | cs | TRUE
73 | LV_4067-2_0_4_line_73 |  | 64 | 65 | 0.017048 | 0.125 | 0.08 | 261 | 0 | 0.364 | 1 | 1 | cs | TRUE
74 | LV_4067-2_0_4_line_74 |  | 64 | 66 | 0.019708 | 0.125 | 0.08 | 261 | 0 | 0.364 | 1 | 1 | cs | TRUE
75 | LV_4067-2_0_4_line_75 |  | 65 | 88 | 0.028786 | 0.125 | 0.08 | 261 | 0 | 0.364 | 1 | 1 | cs | TRUE
76 | LV_4067-2_0_4_line_76 |  | 66 | 131 | 0.026055 | 0.125 | 0.08 | 261 | 0 | 0.364 | 1 | 1 | cs | TRUE
77 | LV_4067-2_0_4_line_77 |  | 67 | 126 | 0.0034672 | 0.125 | 0.08 | 261 | 0 | 0.364 | 1 | 1 | cs | TRUE
78 | LV_4067-2_0_4_line_78 |  | 68 | 69 | 0.0020708 | 0.125 | 0.08 | 261 | 0 | 0.364 | 1 | 1 | cs | TRUE
79 | LV_4067-2_0_4_line_79 |  | 68 | 70 | 0.028142 | 0.125 | 0.08 | 261 | 0 | 0.364 | 1 | 1 | cs | TRUE
80 | LV_4067-2_0_4_line_80 |  | 69 | 71 | 0.02723 | 0.125 | 0.08 | 261 | 0 | 0.364 | 1 | 1 | cs | TRUE
81 | LV_4067-2_0_4_line_81 |  | 70 | 72 | 0.031817 | 0.125 | 0.08 | 261 | 0 | 0.364 | 1 | 1 | cs | TRUE
82 | LV_4067-2_0_4_line_82 |  | 71 | 73 | 0.016747 | 0.125 | 0.08 | 261 | 0 | 0.364 | 1 | 1 | cs | TRUE
83 | LV_4067-2_0_4_line_83 |  | 72 | 74 | 0.02265 | 0.125 | 0.08 | 261 | 0 | 0.364 | 1 | 1 | cs | TRUE
84 | LV_4067-2_0_4_line_84 |  | 73 | 75 | 0.021492 | 0.125 | 0.08 | 261 | 0 | 0.364 | 1 | 1 | cs | TRUE
85 | LV_4067-2_0_4_line_85 |  | 75 | 103 | 0.028503 | 0.125 | 0.08 | 261 | 0 | 0.364 | 1 | 1 | cs | TRUE
86 | LV_4067-2_0_4_line_86 |  | 76 | 77 | 0.0046586 | 0.125 | 0.08 | 261 | 0 | 0.364 | 1 | 1 | cs | TRUE
87 | LV_4067-2_0_4_line_87 |  | 76 | 78 | 0.022219 | 0.125 | 0.08 | 261 | 0 | 0.364 | 1 | 1 | cs | TRUE
88 | LV_4067-2_0_4_line_88 |  | 77 | 79 | 0.044684 | 0.125 | 0.08 | 261 | 0 | 0.364 | 1 | 1 | cs | TRUE
89 | LV_4067-2_0_4_line_89 |  | 78 | 80 | 0.0060898 | 0.125 | 0.08 | 261 | 0 | 0.364 | 1 | 1 | cs | TRUE
90 | LV_4067-2_0_4_line_90 |  | 79 | 81 | 0.037006 | 0.125 | 0.08 | 261 | 0 | 0.364 | 1 | 1 | cs | TRUE
91 | LV_4067-2_0_4_line_91 |  | 80 | 82 | 0.020312 | 0.125 | 0.08 | 261 | 0 | 0.364 | 1 | 1 | cs | TRUE
92 | LV_4067-2_0_4_line_92 |  | 81 | 83 | 0.04619 | 0.125 | 0.08 | 261 | 0 | 0.364 | 1 | 1 | cs | TRUE
93 | LV_4067-2_0_4_line_93 |  | 82 | 84 | 0.014098 | 0.125 | 0.08 | 261 | 0 | 0.364 | 1 | 1 | cs | TRUE
94 | LV_4067-2_0_4_line_94 |  | 83 | 106 | 0.066856 | 0.125 | 0.08 | 261 | 0 | 0.364 | 1 | 1 | cs | TRUE
95 | LV_4067-2_0_4_line_95 |  | 85 | 86 | 0.039533 | 0.125 | 0.08 | 261 | 0 | 0.364 | 1 | 1 | cs | TRUE
96 | LV_4067-2_0_4_line_96 |  | 85 | 87 | 0.012604 | 0.125 | 0.08 | 261 | 0 | 0.364 | 1 | 1 | cs | TRUE
97 | LV_4067-2_0_4_line_97 |  | 86 | 88 | 0.037097 | 0.125 | 0.08 | 261 | 0 | 0.364 | 1 | 1 | cs | TRUE
98 | LV_4067-2_0_4_line_98 |  | 87 | 89 | 0.027603 | 0.125 | 0.08 | 261 | 0 | 0.364 | 1 | 1 | cs | TRUE
99 | LV_4067-2_0_4_line_99 |  | 87 | 90 | 0.012807 | 0.125 | 0.08 | 261 | 0 | 0.364 | 1 | 1 | cs | TRUE
100 | LV_4067-2_0_4_line_100 |  | 89 | 91 | 0.028669 | 0.125 | 0.08 | 261 | 0 | 0.364 | 1 | 1 | cs | TRUE
101 | LV_4067-2_0_4_line_101 |  | 90 | 92 | 0.0023749 | 0.125 | 0.08 | 261 | 0 | 0.364 | 1 | 1 | cs | TRUE
102 | LV_4067-2_0_4_line_102 |  | 91 | 93 | 0.027415 | 0.125 | 0.08 | 261 | 0 | 0.364 | 1 | 1 | cs | TRUE
103 | LV_4067-2_0_4_line_103 |  | 92 | 94 | 0.017089 | 0.125 | 0.08 | 261 | 0 | 0.364 | 1 | 1 | cs | TRUE
104 | LV_4067-2_0_4_line_104 |  | 93 | 125 | 0.022783 | 0.125 | 0.08 | 261 | 0 | 0.364 | 1 | 1 | cs | TRUE
105 | LV_4067-2_0_4_line_105 |  | 94 | 123 | 0.011667 | 0.125 | 0.08 | 261 | 0 | 0.364 | 1 | 1 | cs | TRUE
106 | LV_4067-2_0_4_line_106 |  | 95 | 96 | 0.032646 | 0.125 | 0.08 | 261 | 0 | 0.364 | 1 | 3 | cs | TRUE
107 | LV_4067-2_0_4_line_107 |  | 95 | 97 | 0.042886 | 0.125 | 0.08 | 261 | 0 | 0.364 | 1 | 2 | cs | TRUE
108 | LV_4067-2_0_4_line_108 |  | 96 | 98 | 0.021974 | 0.125 | 0.08 | 261 | 0 | 0.364 | 1 | 3 | cs | TRUE
109 | LV_4067-2_0_4_line_109 |  | 97 | 99 | 0.015684 | 0.125 | 0.08 | 261 | 0 | 0.364 | 1 | 1 | cs | TRUE
110 | LV_4067-2_0_4_line_110 |  | 97 | 100 | 0.021881 | 0.125 | 0.08 | 261 | 0 | 0.364 | 1 | 1 | cs | TRUE
111 | LV_4067-2_0_4_line_111 |  | 99 | 122 | 0.0015747 | 0.125 | 0.08 | 261 | 0 | 0.364 | 1 | 1 | cs | TRUE
112 | LV_4067-2_0_4_line_112 |  | 101 | 115 | 0.013029 | 0.125 | 0.08 | 261 | 0 | 0.364 | 1 | 3 | cs | TRUE
113 | LV_4067-2_0_4_line_113 |  | 103 | 104 | 0.036384 | 0.125 | 0.08 | 261 | 0 | 0.364 | 1 | 1 | cs | TRUE
114 | LV_4067-2_0_4_line_114 |  | 104 | 105 | 0.009967 | 0.125 | 0.08 | 261 | 0 | 0.364 | 1 | 1 | cs | TRUE
115 | LV_4067-2_0_4_line_115 |  | 104 | 106 | 0.02182 | 0.125 | 0.08 | 261 | 0 | 0.364 | 1 | 1 | cs | TRUE
116 | LV_4067-2_0_4_line_116 |  | 107 | 108 | 0.021012 | 0.125 | 0.08 | 261 | 0 | 0.364 | 1 | 1 | cs | TRUE
117 | LV_4067-2_0_4_line_117 |  | 108 | 111 | 0.01451 | 0.125 | 0.08 | 261 | 0 | 0.364 | 1 | 1 | cs | TRUE
118 | LV_4067-2_0_4_line_118 |  | 108 | 112 | 0.021409 | 0.125 | 0.08 | 261 | 0 | 0.364 | 1 | 1 | cs | TRUE
119 | LV_4067-2_0_4_line_119 |  | 109 | 110 | 0.01864 | 0.125 | 0.08 | 261 | 0 | 0.364 | 1 | 1 | cs | TRUE
120 | LV_4067-2_0_4_line_120 |  | 110 | 113 | 0.0091598 | 0.125 | 0.08 | 261 | 0 | 0.364 | 1 | 1 | cs | TRUE
121 | LV_4067-2_0_4_line_121 |  | 110 | 114 | 0.011618 | 0.125 | 0.08 | 261 | 0 | 0.364 | 1 | 1 | cs | TRUE
122 | LV_4067-2_0_4_line_122 |  | 111 | 115 | 0.0092887 | 0.125 | 0.08 | 261 | 0 | 0.364 | 1 | 3 | cs | TRUE
123 | LV_4067-2_0_4_line_123 |  | 112 | 114 | 0.0066466 | 0.125 | 0.08 | 261 | 0 | 0.364 | 1 | 1 | cs | TRUE
124 | LV_4067-2_0_4_line_124 |  | 116 | 117 | 0.0053431 | 0.125 | 0.08 | 261 | 0 | 0.364 | 1 | 1 | cs | TRUE
125 | LV_4067-2_0_4_line_125 |  | 118 | 119 | 0.021427 | 0.125 | 0.08 | 261 | 0 | 0.364 | 1 | 1 | cs | TRUE
126 | LV_4067-2_0_4_line_126 |  | 121 | 122 | 0.027451 | 0.125 | 0.08 | 261 | 0 | 0.364 | 1 | 1 | cs | TRUE
127 | LV_4067-2_0_4_line_127 |  | 126 | 127 | 0.021961 | 0.125 | 0.08 | 261 | 0 | 0.364 | 1 | 1 | cs | TRUE
128 | LV_4067-2_0_4_line_128 |  | 127 | 128 | 0.0033402 | 0.125 | 0.08 | 261 | 0 | 0.364 | 1 | 1 | cs | TRUE
129 | LV_4067-2_0_4_line_129 |  | 128 | 129 | 0.022884 | 0.125 | 0.08 | 261 | 0 | 0.364 | 1 | 1 | cs | TRUE
130 | LV_4067-2_0_4_line_130 |  | 129 | 130 | 0.024464 | 0.125 | 0.08 | 261 | 0 | 0.364 | 1 | 1 | cs | TRUE

## trafo
| name | std_type | hv_bus | lv_bus | sn_mva | vn_hv_kv | vn_lv_kv | vk_percent | vkr_percent | pfe_kw | i0_percent | shift_degree | tap_side | tap_neutral | tap_min | tap_max | tap_step_percent | tap_step_degree | tap_pos | tap_phase_shifter | parallel | df | in_service
0 | LV_4067-2_0_4_trafo_63 | 0.63 MVA 20/0.4 kV | 132 | 111 | 0.63 | 20 | 0.4 | 6 | 1.206 | 1.65 | 0.2619 | 150 | hv | 0 | -2 | 2 | 2.5 | 0 | 0 | FALSE | 1 | 1 | TRUE

## line_geodata
| x0 | y0 | x1 | y1 | x2 | y2 | x3 | y3 | x4 | y4 | x5 | y5 | x6 | y6 | x7 | y7 | x8 | y8
0 | 2666112.1708 | 1246761.2757 | 2666146.9653 | 1246842.5704
1 | 2666106.9155 | 1246754.4927 | 2666112.1708 | 1246761.2757
2 | 2666099.9749 | 1246745.5344 | 2666106.9155 | 1246754.4927
3 | 2666049.5909 | 1246861.4208 | 2666052.3862 | 1246852.5679 | 2666054.827 | 1246843.6667 | 2666056.8767 | 1246828.5728
4 | 2666068.2119 | 1246786.776 | 2666066.9389 | 1246788.4852 | 2666060.5208 | 1246805.1921 | 2666057.197 | 1246826.2142 | 2666056.8767 | 1246828.5728
5 | 2666049.5909 | 1246861.4208 | 2666042.6374 | 1246868.5595 | 2666040.605 | 1246870.0663
6 | 2666068.2119 | 1246786.776 | 2666055.674 | 1246775.4957
7 | 2666068.2119 | 1246786.776 | 2666070.5158 | 1246783.6762
8 | 2666099.9749 | 1246745.5344 | 2666087.5802 | 1246729.2863
9 | 2666099.9749 | 1246745.5344 | 2666118.6134 | 1246718.7252
10 | 2666099.9749 | 1246745.5344 | 2666080.1293 | 1246770.742 | 2666078.4813 | 1246772.9593
11 | 2666125.2358 | 1246709.1997 | 2666118.6134 | 1246718.7252
12 | 2666070.5158 | 1246783.6762 | 2666078.4813 | 1246772.9593
13 | 2666121.0017 | 1246343.5104 | 2666124.2215 | 1246346.7485 | 2666130.6007 | 1246357.2937 | 2666139.2985 | 1246371.0233
14 | 2666143.8594 | 1246378.2227 | 2666139.2985 | 1246371.0233
15 | 2666121.0017 | 1246343.5104 | 2666113.4693 | 1246338.8232 | 2666112.0821 | 1246338.2322
16 | 2666143.8594 | 1246378.2227 | 2666138.1269 | 1246383.5292 | 2666135.5425 | 1246386.3287
17 | 2666143.8594 | 1246378.2227 | 2666151.8811 | 1246391.229
18 | 2666092.9083 | 1246330.0634 | 2666112.0821 | 1246338.2322
19 | 2666135.5425 | 1246386.3287 | 2666129.2431 | 1246393.1527
20 | 2666152.752 | 1246392.6411 | 2666151.8811 | 1246391.229
21 | 2666241.4841 | 1246431.9942 | 2666237.4259 | 1246436.5629 | 2666226.01 | 1246450.1061
22 | 2666194.9555 | 1246479.1964 | 2666206.8097 | 1246472.2905 | 2666220.8895 | 1246456.1809 | 2666226.01 | 1246450.1061
23 | 2666241.4841 | 1246431.9942 | 2666248.0794 | 1246424.5692
24 | 2666195.2643 | 1246500.2479 | 2666196.1941 | 1246495.4549 | 2666196.7324 | 1246485.1315 | 2666194.9555 | 1246479.1964
25 | 2666092.9083 | 1246330.0634 | 2666083.6952 | 1246326.1382 | 2666068.6637 | 1246319.4241
26 | 2666257.8363 | 1246413.565 | 2666254.8233 | 1246416.9768 | 2666248.0794 | 1246424.5692
27 | 2666122.7453 | 1246400.1915 | 2666129.2431 | 1246393.1527
28 | 2666165.863 | 1246412.7453 | 2666159.1823 | 1246403.0331 | 2666154.6038 | 1246395.6436 | 2666152.752 | 1246392.6411
29 | 2666122.7453 | 1246400.1915 | 2666119.4841 | 1246403.7244 | 2666105.3165 | 1246417.8305
30 | 2666195.2643 | 1246500.2479 | 2666202.4561 | 1246500.9063 | 2666202.4561 | 1246500.9063
31 | 2666195.2643 | 1246500.2479 | 2666188.589 | 1246502.0413 | 2666187.5546 | 1246502.899
32 | 2666171.4527 | 1246419.0923 | 2666166.9283 | 1246414.294 | 2666165.863 | 1246412.7453
33 | 2666058.6183 | 1246485.7148 | 2666061.0607 | 1246488.2644
34 | 2666058.6183 | 1246485.7148 | 2666048.9712 | 1246475.6446
35 | 2666074.2018 | 1246502.4673 | 2666067.565 | 1246495.0541 | 2666061.0607 | 1246488.2644
36 | 2666060.2191 | 1246464.4071 | 2666048.9712 | 1246475.6446 | 2666048.9712 | 1246475.6446
37 | 2666088.7701 | 1246518.7401 | 2666074.2018 | 1246502.4673
38 | 2666060.2191 | 1246464.4071 | 2666064.0629 | 1246460.5669
39 | 2666161.8375 | 1246537.114 | 2666156.52 | 1246544.8023 | 2666152.5581 | 1246552.5636 | 2666151.8633 | 1246554.4139
40 | 2666161.8375 | 1246537.114 | 2666163.6055 | 1246534.5576
41 | 2666151.1534 | 1246556.3043 | 2666151.8633 | 1246554.4139
42 | 2666174.9644 | 1246518.1342 | 2666163.6055 | 1246534.5576
43 | 2666088.7701 | 1246518.7401 | 2666103.2163 | 1246500.8409
44 | 2666088.7701 | 1246518.7401 | 2666095.012 | 1246525.3254
45 | 2666076.4652 | 1246448.1761 | 2666064.0629 | 1246460.5669
46 | 2666103.2163 | 1246500.8409 | 2666108.8701 | 1246493.8356 | 2666116.5508 | 1246484.4332
47 | 2666095.012 | 1246525.3254 | 2666101.7255 | 1246532.4124
48 | 2666095.012 | 1246525.3254 | 2666092.2016 | 1246528.7409 | 2666086.827 | 1246535.1034
49 | 2666151.1534 | 1246556.3043 | 2666149.8721 | 1246559.7164 | 2666142.7365 | 1246571.634 | 2666138.13 | 1246577.7573
50 | 2666187.5546 | 1246502.899 | 2666182.7408 | 1246506.8905 | 2666174.9644 | 1246518.1342
51 | 2666105.3165 | 1246417.8305 | 2666101.143 | 1246421.9859
52 | 2666017.6339 | 1246583.4393 | 2666010.5499 | 1246567.2698 | 2666005.0589 | 1246558.2289
53 | 2666023.4718 | 1246597.2705 | 2666021.7549 | 1246592.8457 | 2666017.6339 | 1246583.4393
54 | 2666005.0589 | 1246558.2289 | 2666004.3399 | 1246557.045
55 | 2666035.1984 | 1246629.3536 | 2666031.9548 | 1246619.1331 | 2666023.4718 | 1246597.2705
56 | 2666035.1984 | 1246629.3536 | 2666036.3919 | 1246633.1144 | 2666038.282 | 1246637.0882
57 | 2666137.8616 | 1246578.1141 | 2666138.13 | 1246577.7573
58 | 2666137.8616 | 1246578.1141 | 2666108.0334 | 1246560.0614
59 | 2666108.0334 | 1246560.0614 | 2666094.4817 | 1246560.0215 | 2666090.4899 | 1246566.1867
60 | 2666116.9441 | 1246547.4741 | 2666108.0334 | 1246560.0614
61 | 2666046.4982 | 1246647.4481 | 2666040.8206 | 1246642.4258 | 2666038.282 | 1246637.0882
62 | 2666046.4982 | 1246647.4481 | 2666053.8628 | 1246636.9513
63 | 2666046.4982 | 1246647.4481 | 2666053.404 | 1246663.5918 | 2666057.0122 | 1246671.4406
64 | 2666046.4982 | 1246647.4481 | 2666038.2221 | 1246659.3754 | 2666022.4143 | 1246681.8634
65 | 2666171.4527 | 1246419.0923 | 2666165.1241 | 1246429.0731 | 2666163.8971 | 1246430.6167
66 | 2666158.4895 | 1246437.4195 | 2666163.8971 | 1246430.6167
67 | 2666257.8363 | 1246413.565 | 2666262.0979 | 1246408.7393
68 | 2666219.7139 | 1246485.1794 | 2666206.143 | 1246498.1678 | 2666202.4561 | 1246500.9063
69 | 2666149.2267 | 1246448.5654 | 2666158.3433 | 1246437.6034 | 2666158.4895 | 1246437.4195
70 | 2666149.2267 | 1246448.5654 | 2666140.7704 | 1246458.7333 | 2666138.6148 | 1246460.9868
71 | 2666126.7041 | 1246473.4382 | 2666138.6148 | 1246460.9868
72 | 2666116.5508 | 1246484.4332 | 2666118.681 | 1246481.8254 | 2666126.7041 | 1246473.4382
73 | 2666188.4263 | 1246543.0014 | 2666185.8964 | 1246554.4367 | 2666184.6185 | 1246559.6175
74 | 2666188.4263 | 1246543.0014 | 2666195.4419 | 1246539.8219 | 2666203.206 | 1246530.665
75 | 2666177.242 | 1246587.4238 | 2666179.0998 | 1246581.9912 | 2666184.6185 | 1246559.6175
76 | 2666203.206 | 1246530.665 | 2666205.3321 | 1246528.1575 | 2666221.0895 | 1246511.724
77 | 2666222.2188 | 1246482.7821 | 2666219.7139 | 1246485.1794
78 | 2665889.3204 | 1246724.0021 | 2665887.5918 | 1246722.8619
79 | 2665862.7554 | 1246710.5382 | 2665872.0314 | 1246712.5982 | 2665887.5918 | 1246722.8619
80 | 2665889.3204 | 1246724.0021 | 2665906.9916 | 1246735.6581 | 2665910.3271 | 1246740.7185
81 | 2665862.7554 | 1246710.5382 | 2665864.4776 | 1246732.9841 | 2665859.2595 | 1246740.6881
82 | 2665921.6825 | 1246752.8531 | 2665920.706 | 1246752.2777 | 2665913.0162 | 1246744.7981 | 2665910.3271 | 1246740.7185
83 | 2665856.9491 | 1246761.2981 | 2665853.841 | 1246748.6881 | 2665859.2595 | 1246740.6881
84 | 2665938.5936 | 1246765.8637 | 2665930.7248 | 1246758.182 | 2665921.6825 | 1246752.8531
85 | 2665938.5936 | 1246765.8637 | 2665930.08 | 1246793.0659
86 | 2665994.3722 | 1246918.7144 | 2665997.646 | 1246915.4001
87 | 2666012.1106 | 1246898.5568 | 2666001.4134 | 1246911.5863 | 2665997.646 | 1246915.4001
88 | 2665959.5558 | 1246945.7557 | 2665967.0387 | 1246943.2927 | 2665983.4446 | 1246929.7769 | 2665994.3722 | 1246918.7144
89 | 2666012.1106 | 1246898.5568 | 2666015.9748 | 1246893.85
90 | 2665924.3595 | 1246934.5566 | 2665927.2002 | 1246935.1887 | 2665940.9832 | 1246940.1564 | 2665953.2492 | 1246945.0184 | 2665959.5558 | 1246945.7557
91 | 2666029.5879 | 1246878.8469 | 2666025.5179 | 1246882.3674 | 2666017.1803 | 1246892.3816 | 2666015.9748 | 1246893.85
92 | 2665924.3595 | 1246934.5566 | 2665951.8454 | 1246897.3806
93 | 2666029.5879 | 1246878.8469 | 2666034.5409 | 1246874.5624 | 2666040.605 | 1246870.0663
94 | 2665951.8454 | 1246897.3806 | 2665910.0435 | 1246845.2045
95 | 2666165.0622 | 1246622.4634 | 2666160.2462 | 1246636.0075 | 2666152.1978 | 1246659.843
96 | 2666147.687 | 1246671.6034 | 2666150.3716 | 1246665.2512 | 2666152.1978 | 1246659.843
97 | 2666177.242 | 1246587.4238 | 2666170.2132 | 1246607.9769 | 2666165.0622 | 1246622.4634
98 | 2666147.687 | 1246671.6034 | 2666152.9822 | 1246672.2963 | 2666158.8583 | 1246669.6711 | 2666169.2296 | 1246657.7166
99 | 2666147.687 | 1246671.6034 | 2666142.198 | 1246683.1749
100 | 2666188.0224 | 1246636.0657 | 2666182.1219 | 1246642.8563 | 2666169.2296 | 1246657.7166
101 | 2666141.1802 | 1246685.3206 | 2666142.198 | 1246683.1749
102 | 2666188.0224 | 1246636.0657 | 2666206.0043 | 1246615.3713
103 | 2666131.9095 | 1246699.6296 | 2666139.6493 | 1246688.5479 | 2666141.1802 | 1246685.3206
104 | 2666206.0043 | 1246615.3713 | 2666220.948 | 1246598.1735
105 | 2666131.9095 | 1246699.6296 | 2666127.4743 | 1246705.9799 | 2666125.2358 | 1246709.1997
106 | 2666009.3161 | 1246699.4763 | 2666001.9142 | 1246707.8385 | 2665986.9174 | 1246723.2144
107 | 2666020.1314 | 1246750.3441 | 2665986.9174 | 1246723.2144
108 | 2666009.3161 | 1246699.4763 | 2666012.8005 | 1246695.5399 | 2666022.4143 | 1246681.8634
109 | 2666020.1314 | 1246750.3441 | 2666024.2411 | 1246750.1275 | 2666032.2981 | 1246754.4647 | 2666034.0957 | 1246756.082
110 | 2666004.8056 | 1246763.9955 | 2666011.7404 | 1246753.4241 | 2666016.2293 | 1246750.5498 | 2666020.1314 | 1246750.3441
111 | 2666034.0957 | 1246756.082 | 2666035.2664 | 1246757.1352
112 | 2666061.346 | 1246626.2855 | 2666053.8628 | 1246636.9513
113 | 2665930.08 | 1246793.0659 | 2665928.0844 | 1246798.6253 | 2665924.7527 | 1246803.425 | 2665920.6566 | 1246808.3496 | 2665916.4631 | 1246815.9194 | 2665914.5042 | 1246819.5446 | 2665913.8017 | 1246824.9739
114 | 2665921.3657 | 1246818.6202 | 2665919.3082 | 1246819.5647 | 2665913.8017 | 1246824.9739
115 | 2665913.8017 | 1246824.9739 | 2665915.6943 | 1246827.3188 | 2665915.5942 | 1246828.8521 | 2665915.0384 | 1246830.6027 | 2665914.3346 | 1246832.7519 | 2665913.8497 | 1246834.2476 | 2665913.1389 | 1246836.3523 | 2665912.5768 | 1246837.9916 | 2665910.0435 | 1246845.2045
116 | 2666075.0145 | 1246606.8039 | 2666066.8957 | 1246600.5313 | 2666062.446 | 1246590.7425
117 | 2666075.0145 | 1246606.8039 | 2666066.681 | 1246618.6816
118 | 2666075.0145 | 1246606.8039 | 2666081.5314 | 1246597.5145 | 2666087.4134 | 1246589.3509
119 | 2666085.5116 | 1246573.8756 | 2666072.3586 | 1246567.8805 | 2666069.296 | 1246570.7322
120 | 2666085.5116 | 1246573.8756 | 2666090.4899 | 1246566.1867
121 | 2666091.2989 | 1246583.9583 | 2666085.5116 | 1246573.8756
122 | 2666061.346 | 1246626.2855 | 2666066.681 | 1246618.6816
123 | 2666091.2989 | 1246583.9583 | 2666087.4134 | 1246589.3509
124 | 2666083.3791 | 1246539.1851 | 2666086.827 | 1246535.1034
125 | 2666116.9441 | 1246547.4741 | 2666110.1388 | 1246541.294 | 2666101.7255 | 1246532.4124
126 | 2666035.2664 | 1246757.1352 | 2666055.674 | 1246775.4957
127 | 2666222.2188 | 1246482.7821 | 2666226.7446 | 1246478.4506 | 2666237.5122 | 1246467.0297
128 | 2666239.8035 | 1246464.5994 | 2666237.5122 | 1246467.0297
129 | 2666239.8035 | 1246464.5994 | 2666251.0705 | 1246452.6487 | 2666255.4277 | 1246447.8801
130 | 2666271.9299 | 1246429.8198 | 2666255.4277 | 1246447.8801

## bus_geodata
| x | y | coords
0 | 2666146.9653 | 1246842.5704
1 | 2666112.1708 | 1246761.2757
2 | 2666106.9155 | 1246754.4927
3 | 2666056.8767 | 1246828.5728
4 | 2666049.5909 | 1246861.4208
5 | 2666068.2119 | 1246786.776
6 | 2666099.9749 | 1246745.5344
7 | 2666087.5802 | 1246729.2863
8 | 2666118.6134 | 1246718.7252
9 | 2666078.4813 | 1246772.9593
10 | 2666139.2985 | 1246371.0233
11 | 2666121.0017 | 1246343.5104
12 | 2666143.8594 | 1246378.2227
13 | 2666112.0821 | 1246338.2322
14 | 2666135.5425 | 1246386.3287
15 | 2666151.8811 | 1246391.229
16 | 2666226.01 | 1246450.1061
17 | 2666241.4841 | 1246431.9942
18 | 2666194.9555 | 1246479.1964
19 | 2666092.9083 | 1246330.0634
20 | 2666248.0794 | 1246424.5692
21 | 2666129.2431 | 1246393.1527
22 | 2666152.752 | 1246392.6411
23 | 2666068.6637 | 1246319.4241
24 | 2666122.7453 | 1246400.1915
25 | 2666195.2643 | 1246500.2479
26 | 2666165.863 | 1246412.7453
27 | 2666058.6183 | 1246485.7148
28 | 2666061.0607 | 1246488.2644
29 | 2666048.9712 | 1246475.6446
30 | 2666074.2018 | 1246502.4673
31 | 2666060.2191 | 1246464.4071
32 | 2666161.8375 | 1246537.114
33 | 2666151.8633 | 1246554.4139
34 | 2666163.6056 | 1246534.5576
35 | 2666088.7701 | 1246518.7401
36 | 2666064.0629 | 1246460.5669
37 | 2666103.2163 | 1246500.8409
38 | 2666095.012 | 1246525.3254
39 | 2666151.1534 | 1246556.3043
40 | 2666076.4652 | 1246448.1761
41 | 2666174.9644 | 1246518.1342
42 | 2666105.3165 | 1246417.8305
43 | 2666101.143 | 1246421.9859
44 | 2666017.6339 | 1246583.4393
45 | 2666005.0589 | 1246558.2289
46 | 2666023.4718 | 1246597.2705
47 | 2666004.3399 | 1246557.045
48 | 2666035.1984 | 1246629.3536
49 | 2666137.8616 | 1246578.1141
50 | 2666138.13 | 1246577.7573
51 | 2666108.0334 | 1246560.0614
52 | 2666038.282 | 1246637.0882
53 | 2666046.4982 | 1246647.4481
54 | 2666171.4527 | 1246419.0923
55 | 2666163.8971 | 1246430.6167
56 | 2666257.8363 | 1246413.565
57 | 2666202.4561 | 1246500.9063
58 | 2666187.5546 | 1246502.899
59 | 2666158.4895 | 1246437.4195
60 | 2666149.2267 | 1246448.5654
61 | 2666138.6148 | 1246460.9868
62 | 2666126.7041 | 1246473.4382
63 | 2666262.0979 | 1246408.7393
64 | 2666188.4263 | 1246543.0014
65 | 2666184.6185 | 1246559.6175
66 | 2666203.206 | 1246530.665
67 | 2666219.7139 | 1246485.1794
68 | 2665887.5918 | 1246722.8619
69 | 2665889.3204 | 1246724.0021
70 | 2665862.7554 | 1246710.5382
71 | 2665910.3271 | 1246740.7185
72 | 2665859.2595 | 1246740.6881
73 | 2665921.6825 | 1246752.8531
74 | 2665856.9491 | 1246761.2981
75 | 2665938.5936 | 1246765.8637
76 | 2665997.646 | 1246915.4001
77 | 2665994.3722 | 1246918.7144
78 | 2666012.1106 | 1246898.5568
79 | 2665959.5558 | 1246945.7557
80 | 2666015.9748 | 1246893.85
81 | 2665924.3595 | 1246934.5566
82 | 2666029.5879 | 1246878.8468
83 | 2665951.8454 | 1246897.3806
84 | 2666040.605 | 1246870.0663
85 | 2666152.1978 | 1246659.843
86 | 2666165.0622 | 1246622.4634
87 | 2666147.687 | 1246671.6034
88 | 2666177.242 | 1246587.4238
89 | 2666169.2296 | 1246657.7166
90 | 2666142.198 | 1246683.1749
91 | 2666188.0224 | 1246636.0657
92 | 2666141.1802 | 1246685.3206
93 | 2666206.0043 | 1246615.3713
94 | 2666131.9095 | 1246699.6296
95 | 2665986.9174 | 1246723.2144
96 | 2666009.3161 | 1246699.4763
97 | 2666020.1314 | 1246750.3441
98 | 2666022.4143 | 1246681.8634
99 | 2666034.0957 | 1246756.082
100 | 2666004.8056 | 1246763.9955
101 | 2666053.8628 | 1246636.9513
102 | 2666057.0122 | 1246671.4406
103 | 2665930.08 | 1246793.0659
104 | 2665913.8017 | 1246824.9739
105 | 2665921.3657 | 1246818.6202
106 | 2665910.0435 | 1246845.2045
107 | 2666062.446 | 1246590.7425
108 | 2666075.0145 | 1246606.8039
109 | 2666069.296 | 1246570.7322
110 | 2666085.5116 | 1246573.8756
111 | 2666066.681 | 1246618.6816
112 | 2666087.4134 | 1246589.3509
113 | 2666090.4899 | 1246566.1867
114 | 2666091.2989 | 1246583.9583
115 | 2666061.346 | 1246626.2855
116 | 2666083.3791 | 1246539.1851
117 | 2666086.827 | 1246535.1034
118 | 2666116.9441 | 1246547.4741
119 | 2666101.7255 | 1246532.4124
120 | 2666070.5158 | 1246783.6762
121 | 2666055.674 | 1246775.4957
122 | 2666035.2664 | 1246757.1352
123 | 2666125.2358 | 1246709.1997
124 | 2666116.5508 | 1246484.4332
125 | 2666220.948 | 1246598.1735
126 | 2666222.2188 | 1246482.7821
127 | 2666237.5122 | 1246467.0297
128 | 2666239.8035 | 1246464.5994
129 | 2666255.4277 | 1246447.8801
130 | 2666271.9299 | 1246429.8198
131 | 2666221.0895 | 1246511.724
132 | 2666075.0145 | 1246606.8039

## line_std_types
| c_nf_per_km | r_ohm_per_km | x_ohm_per_km | max_i_ka | type | q_mm2 | alpha | voltage_rating
NAYY 4x50 SE | 210 | 0.642 | 0.083 | 0.142 | cs | 50 | 0.00403 | LV
NAYY 4x120 SE | 264 | 0.225 | 0.08 | 0.242 | cs | 120 | 0.00403 | LV
NAYY 4x150 SE | 261 | 0.208 | 0.08 | 0.27 | cs | 150 | 0.00403 | LV
NA2XS2Y 1x95 RM/25 12/20 kV | 216 | 0.313 | 0.132 | 0.252 | cs | 95 | 0.00403 | MV
NA2XS2Y 1x185 RM/25 12/20 kV | 273 | 0.161 | 0.117 | 0.362 | cs | 185 | 0.00403 | MV
NA2XS2Y 1x240 RM/25 12/20 kV | 304 | 0.122 | 0.112 | 0.421 | cs | 240 | 0.00403 | MV
NA2XS2Y 1x95 RM/25 6/10 kV | 315 | 0.313 | 0.123 | 0.249 | cs | 95 | 0.00403 | MV
NA2XS2Y 1x185 RM/25 6/10 kV | 406 | 0.161 | 0.11 | 0.358 | cs | 185 | 0.00403 | MV
NA2XS2Y 1x240 RM/25 6/10 kV | 456 | 0.122 | 0.105 | 0.416 | cs | 240 | 0.00403 | MV
NA2XS2Y 1x150 RM/25 12/20 kV | 250 | 0.206 | 0.116 | 0.319 | cs | 150 | 0.00403 | MV
NA2XS2Y 1x120 RM/25 12/20 kV | 230 | 0.253 | 0.119 | 0.283 | cs | 120 | 0.00403 | MV
NA2XS2Y 1x70 RM/25 12/20 kV | 190 | 0.443 | 0.132 | 0.22 | cs | 70 | 0.00403 | MV
NA2XS2Y 1x150 RM/25 6/10 kV | 360 | 0.206 | 0.11 | 0.315 | cs | 150 | 0.00403 | MV
NA2XS2Y 1x120 RM/25 6/10 kV | 340 | 0.253 | 0.113 | 0.28 | cs | 120 | 0.00403 | MV
NA2XS2Y 1x70 RM/25 6/10 kV | 280 | 0.443 | 0.123 | 0.217 | cs | 70 | 0.00403 | MV
N2XS(FL)2Y 1x120 RM/35 64/110 kV | 112 | 0.153 | 0.166 | 0.366 | cs | 120 | 0.00393 | HV
N2XS(FL)2Y 1x185 RM/35 64/110 kV | 125 | 0.099 | 0.156 | 0.457 | cs | 185 | 0.00393 | HV
N2XS(FL)2Y 1x240 RM/35 64/110 kV | 135 | 0.075 | 0.149 | 0.526 | cs | 240 | 0.00393 | HV
N2XS(FL)2Y 1x300 RM/35 64/110 kV | 144 | 0.06 | 0.144 | 0.588 | cs | 300 | 0.00393 | HV
15-AL1/3-ST1A 0.4 | 11 | 1.8769 | 0.35 | 0.105 | ol | 16 | 0.00403 | LV
24-AL1/4-ST1A 0.4 | 11.25 | 1.2012 | 0.335 | 0.14 | ol | 24 | 0.00403 | LV
48-AL1/8-ST1A 0.4 | 12.2 | 0.5939 | 0.3 | 0.21 | ol | 48 | 0.00403 | LV
94-AL1/15-ST1A 0.4 | 13.2 | 0.306 | 0.29 | 0.35 | ol | 94 | 0.00403 | LV
34-AL1/6-ST1A 10.0 | 9.7 | 0.8342 | 0.36 | 0.17 | ol | 34 | 0.00403 | MV
48-AL1/8-ST1A 10.0 | 10.1 | 0.5939 | 0.35 | 0.21 | ol | 48 | 0.00403 | MV
70-AL1/11-ST1A 10.0 | 10.4 | 0.4132 | 0.339 | 0.29 | ol | 70 | 0.00403 | MV
94-AL1/15-ST1A 10.0 | 10.75 | 0.306 | 0.33 | 0.35 | ol | 94 | 0.00403 | MV
122-AL1/20-ST1A 10.0 | 11.1 | 0.2376 | 0.323 | 0.41 | ol | 122 | 0.00403 | MV
149-AL1/24-ST1A 10.0 | 11.25 | 0.194 | 0.315 | 0.47 | ol | 149 | 0.00403 | MV
34-AL1/6-ST1A 20.0 | 9.15 | 0.8342 | 0.382 | 0.17 | ol | 34 | 0.00403 | MV
48-AL1/8-ST1A 20.0 | 9.5 | 0.5939 | 0.372 | 0.21 | ol | 48 | 0.00403 | MV
70-AL1/11-ST1A 20.0 | 9.7 | 0.4132 | 0.36 | 0.29 | ol | 70 | 0.00403 | MV
94-AL1/15-ST1A 20.0 | 10 | 0.306 | 0.35 | 0.35 | ol | 94 | 0.00403 | MV
122-AL1/20-ST1A 20.0 | 10.3 | 0.2376 | 0.344 | 0.41 | ol | 122 | 0.00403 | MV
149-AL1/24-ST1A 20.0 | 10.5 | 0.194 | 0.337 | 0.47 | ol | 149 | 0.00403 | MV
184-AL1/30-ST1A 20.0 | 10.75 | 0.1571 | 0.33 | 0.535 | ol | 184 | 0.00403 | MV
243-AL1/39-ST1A 20.0 | 11 | 0.1188 | 0.32 | 0.645 | ol | 243 | 0.00403 | MV
48-AL1/8-ST1A 110.0 | 8 | 0.5939 | 0.46 | 0.21 | ol | 48 | 0.00403 | HV
70-AL1/11-ST1A 110.0 | 8.4 | 0.4132 | 0.45 | 0.29 | ol | 70 | 0.00403 | HV
94-AL1/15-ST1A 110.0 | 8.65 | 0.306 | 0.44 | 0.35 | ol | 94 | 0.00403 | HV
122-AL1/20-ST1A 110.0 | 8.5 | 0.2376 | 0.43 | 0.41 | ol | 122 | 0.00403 | HV
149-AL1/24-ST1A 110.0 | 8.75 | 0.194 | 0.41 | 0.47 | ol | 149 | 0.00403 | HV
184-AL1/30-ST1A 110.0 | 8.8 | 0.1571 | 0.4 | 0.535 | ol | 184 | 0.00403 | HV
243-AL1/39-ST1A 110.0 | 9 | 0.1188 | 0.39 | 0.645 | ol | 243 | 0.00403 | HV
305-AL1/39-ST1A 110.0 | 9.2 | 0.0949 | 0.38 | 0.74 | ol | 305 | 0.00403 | HV
490-AL1/64-ST1A 110.0 | 9.75 | 0.059 | 0.37 | 0.96 | ol | 490 | 0.00403 | HV
679-AL1/86-ST1A 110.0 | 9.95 | 0.042 | 0.36 | 1.15 | ol | 679 | 0.00403 | HV
490-AL1/64-ST1A 220.0 | 10 | 0.059 | 0.285 | 0.96 | ol | 490 | 0.00403 | HV
679-AL1/86-ST1A 220.0 | 11.7 | 0.042 | 0.275 | 1.15 | ol | 679 | 0.00403 | HV
490-AL1/64-ST1A 380.0 | 11 | 0.059 | 0.253 | 0.96 | ol | 490 | 0.00403 | HV
679-AL1/86-ST1A 380.0 | 14.6 | 0.042 | 0.25 | 1.15 | ol | 679 | 0.00403 | HV

## trafo_std_types
| i0_percent | pfe_kw | vkr_percent | sn_mva | vn_lv_kv | vn_hv_kv | vk_percent | shift_degree | vector_group | tap_side | tap_neutral | tap_min | tap_max | tap_step_degree | tap_step_percent | tap_phase_shifter
160 MVA 380/110 kV | 0.06 | 60 | 0.25 | 160 | 110 | 380 | 12.2 | 0 | Yy0 | hv | 0 | -9 | 9 | 0 | 1.5 | FALSE
100 MVA 220/110 kV | 0.06 | 55 | 0.26 | 100 | 110 | 220 | 12 | 0 | Yy0 | hv | 0 | -9 | 9 | 0 | 1.5 | FALSE
63 MVA 110/20 kV | 0.04 | 22 | 0.32 | 63 | 20 | 110 | 18 | 150 | YNd5 | hv | 0 | -9 | 9 | 0 | 1.5 | FALSE
40 MVA 110/20 kV | 0.05 | 18 | 0.34 | 40 | 20 | 110 | 16.2 | 150 | YNd5 | hv | 0 | -9 | 9 | 0 | 1.5 | FALSE
25 MVA 110/20 kV | 0.07 | 14 | 0.41 | 25 | 20 | 110 | 12 | 150 | YNd5 | hv | 0 | -9 | 9 | 0 | 1.5 | FALSE
63 MVA 110/10 kV | 0.04 | 22 | 0.32 | 63 | 10 | 110 | 18 | 150 | YNd5 | hv | 0 | -9 | 9 | 0 | 1.5 | FALSE
40 MVA 110/10 kV | 0.05 | 18 | 0.34 | 40 | 10 | 110 | 16.2 | 150 | YNd5 | hv | 0 | -9 | 9 | 0 | 1.5 | FALSE
25 MVA 110/10 kV | 0.07 | 14 | 0.41 | 25 | 10 | 110 | 12 | 150 | YNd5 | hv | 0 | -9 | 9 | 0 | 1.5 | FALSE
0.25 MVA 20/0.4 kV | 0.32 | 0.8 | 1.44 | 0.25 | 0.4 | 20 | 6 | 150 | Yzn5 | hv | 0 | -2 | 2 | 0 | 2.5 | FALSE
0.4 MVA 20/0.4 kV | 0.3375 | 1.35 | 1.425 | 0.4 | 0.4 | 20 | 6 | 150 | Dyn5 | hv | 0 | -2 | 2 | 0 | 2.5 | FALSE
0.63 MVA 20/0.4 kV | 0.2619 | 1.65 | 1.206 | 0.63 | 0.4 | 20 | 6 | 150 | Dyn5 | hv | 0 | -2 | 2 | 0 | 2.5 | FALSE
0.25 MVA 10/0.4 kV | 0.24 | 0.6 | 1.2 | 0.25 | 0.4 | 10 | 4 | 150 | Dyn5 | hv | 0 | -2 | 2 | 0 | 2.5 | FALSE
0.4 MVA 10/0.4 kV | 0.2375 | 0.95 | 1.325 | 0.4 | 0.4 | 10 | 4 | 150 | Dyn5 | hv | 0 | -2 | 2 | 0 | 2.5 | FALSE
0.63 MVA 10/0.4 kV | 0.1873 | 1.18 | 1.0794 | 0.63 | 0.4 | 10 | 4 | 150 | Dyn5 | hv | 0 | -2 | 2 | 0 | 2.5 | FALSE

## trafo3w_std_types
| sn_hv_mva | sn_mv_mva | sn_lv_mva | vn_hv_kv | vn_mv_kv | vn_lv_kv | vk_hv_percent | vk_mv_percent | vk_lv_percent | vkr_hv_percent | vkr_mv_percent | vkr_lv_percent | pfe_kw | i0_percent | shift_mv_degree | shift_lv_degree | vector_group | tap_side | tap_neutral | tap_min | tap_max | tap_step_percent
63/25/38 MVA 110/20/10 kV | 63 | 25 | 38 | 110 | 20 | 10 | 10.4 | 10.4 | 10.4 | 0.28 | 0.32 | 0.35 | 35 | 0.89 | 0 | 0 | YN0yn0yn0 | hv | 0 | -10 | 10 | 1.2
63/25/38 MVA 110/10/10 kV | 63 | 25 | 38 | 110 | 10 | 10 | 10.4 | 10.4 | 10.4 | 0.28 | 0.32 | 0.35 | 35 | 0.89 | 0 | 0 | YN0yn0yn0 | hv | 0 | -10 | 10 | 1.2

## fuse_std_types
| fuse_type | i_rated_a | t_avg | t_min | t_total | x_avg | x_min | x_total
HV 100A | HV 100A | 100 | 0 | [10.0, 3.64, 0.854, 0.281, 0.1, 0.0531, 0.022, 0.01] | [10.0, 4.267, 1.21, 0.403, 0.1, 0.058, 0.022, 0.01] | 0 | [300.0, 350.0, 450.0, 550.0, 700.0, 850.0, 1200.0, 1752.0] | [600.0, 700.0, 900.0, 1150.0, 1665.0, 2000.0, 3000.0, 4313.0]
HV 10A | HV 10A | 10 | 0 | [10.0, 1675.0, 0.344, 0.156, 0.1, 0.0417, 0.0171, 0.01] | [10.0, 1.3, 0.3, 0.155, 0.1, 0.0555, 0.023, 0.01] | 0 | [30.0, 32.0, 35.0, 37.0, 39.0, 50.0, 70.0, 88.0] | [60.0, 70.0, 80.0, 87.0, 94.0, 110.0, 150.0, 216.0]
HV 125A | HV 125A | 125 | 0 | [10.0, 1.82, 0.344, 0.1, 0.0467, 0.0269, 0.01] | [10.0, 2.478, 0.426, 0.1, 0.0427, 0.0211, 0.01] | 0 | [375.0, 500.0, 700.0, 925.0, 1200.0, 1500.0, 2341.0] | [750.0, 1000.0, 1500.0, 2200.0, 3000.0, 4000.0, 5765.0]
HV 160A | HV 160A | 160 | 0 | [10.0, 4.15, 1.03, 0.198, 0.1, 0.051, 0.0172, 0.01] | [10.0, 2.3, 0.734, 0.274, 0.1, 0.046, 0.0177, 0.01] | 0 | [480.0, 550.0, 700.0, 1000.0, 1260.0, 1600.0, 2500.0, 3227.0] | [960.0, 1300.0, 1700.0, 2200.0, 2996.0, 4000.0, 6000.0, 7946.0]
HV 16A | HV 16A | 16 | 0 | [10.0, 0.352, 0.164, 0.1, 0.0649, 0.0342, 0.01] | [10.0, 2.34, 0.722, 0.181, 0.1, 0.055, 0.0296, 0.01] | 0 | [48.0, 60.0, 65.0, 71.0, 80.0, 100.0, 162.0] | [96.0, 110.0, 125.0, 150.0, 168.0, 200.0, 250.0, 398.0]
HV 200A | HV 200A | 200 | 0 | [10.0, 4.267, 1.21, 0.403, 0.1, 0.058, 0.022, 0.01] | [10.0, 3.73, 1.654, 0.328, 0.1, 0.0531, 0.019, 0.01] | 0 | [600.0, 700.0, 900.0, 1150.0, 1665.0, 2000.0, 3000.0, 4313.0] | [1200.0, 1500.0, 1800.0, 2700.0, 3960.0, 5000.0, 7500.0, 10620.0]
HV 20A | HV 20A | 20 | 0 | [10.0, 1.3, 0.3, 0.155, 0.1, 0.0555, 0.023, 0.01] | [10.0, 1.3, 0.161, 0.1, 0.0611, 0.0399, 0.0141, 0.01] | 0 | [60.0, 70.0, 80.0, 87.0, 94.0, 110.0, 150.0, 216.0] | [120.0, 150.0, 200.0, 223.0, 260.0, 300.0, 450.0, 532.0]
HV 25A | HV 25A | 25 | 0 | [10.0, 2.512, 0.833, 0.299, 0.1, 0.0372, 0.0223, 0.01] | [10.0, 3.125, 0.597, 0.198, 0.1, 0.0378, 0.022, 0.01] | 0 | [75.0, 82.0, 90.0, 100.0, 124.0, 170.0, 200.0, 289.0] | [150.0, 170.0, 210.0, 250.0, 294.0, 400.0, 500.0, 711.0]
HV 31.5A | HV 31.5A | 31.5 | 0 | [10.0, 2.34, 0.722, 0.181, 0.1, 0.055, 0.0296, 0.01] | [10.0, 2.84, 0.368, 0.164, 0.1, 0.0621, 0.0378, 0.0195, 0.01] | 0 | [95.0, 110.0, 125.0, 150.0, 165.0, 200.0, 250.0, 390.0] | [189.0, 220.0, 300.0, 350.0, 393.0, 450.0, 530.0, 700.0, 960.0]
HV 40A | HV 40A | 40 | 0 | [10.0, 1.3, 0.161, 0.1, 0.0611, 0.0399, 0.0141, 0.01] | [10.0, 2.05, 0.369, 0.198, 0.1, 0.051, 0.0298, 0.01] | 0 | [120.0, 150.0, 200.0, 223.0, 260.0, 300.0, 450.0, 532.0] | [240.0, 300.0, 400.0, 450.0, 530.0, 650.0, 800.0, 1311.0]
HV 50A | HV 50A | 50 | 0 | [10.0, 3.215, 0.597, 0.198, 0.1, 0.0378, 0.022, 0.01] | [10.0, 3.64, 0.854, 0.281, 0.1, 0.0531, 0.022, 0.01] | 0 | [150.0, 170.0, 210.0, 250.0, 294.0, 400.0, 500.0, 711.0] | [300.0, 350.0, 450.0, 550.0, 700.0, 850.0, 1200.0, 1752.0]
HV 6.3A | HV 6.3A | 6.3 | 0 | [10.0, 1.39, 0.344, 0.168, 0.1, 0.056, 0.0263, 0.01] | [10.0, 1.711, 0.516, 0.198, 0.1, 0.0634, 0.0303, 0.01] | 0 | [19.0, 19.5, 20.4, 20.8, 22.0, 25.0, 32.0, 48.0] | [38.0, 40.0, 43.0, 48.0, 53.0, 60.0, 75.0, 118.0]
HV 63A | HV 63A | 63 | 0 | [10.0, 2.84, 0.368, 0.164, 0.1, 0.0621, 0.0378, 0.0195, 0.01] | [10.0, 1.82, 0.344, 0.1, 0.0467, 0.0269, 0.01] | 0 | [189.0, 220.0, 300.0, 350.0, 393.0, 450.0, 530.0, 700.0, 961.0] | [378.0, 500.0, 700.0, 934.0, 1200.0, 1500.0, 2366.0]
HV 80A | HV 80A | 80 | 0 | [10.0, 2.05, 0.369, 0.198, 0.1, 0.051, 0.0298, 0.01] | [10.0, 4.15, 1.03, 0.198, 0.1, 0.051, 0.0172, 0.01] | 0 | [240.0, 300.0, 400.0, 450.0, 530.0, 650.0, 800.0, 1311.0] | [480.0, 550.0, 700.0, 1000.0, 1260.0, 1600.0, 2500.0, 3227.0]
Siemens NH-1-100 | Siemens NH-1-100 | 100 | [5400.0, 2000.0, 400.0, 20.0, 1.0, 0.2, 0.012, 0.004] | 0 | 0 | [150.0, 190.0, 250.0, 430.0, 900.0, 1250.0, 2700.0, 3600.0] | 0 | 0
Siemens NH-1-125 | Siemens NH-1-125 | 125 | [4800.0, 120.0, 7.0, 0.1, 0.004] | 0 | 0 | [180.0, 400.0, 740.0, 2000.0, 4250.0] | 0 | 0
Siemens NH-1-16 | Siemens NH-1-16 | 16 | [4000.0, 400.0, 2.0, 0.1, 0.04, 0.01] | 0 | 0 | [26.0, 35.0, 75.0, 150.0, 200.0, 300.0] | 0 | 0
Siemens NH-1-160 | Siemens NH-1-160 | 160 | [4800.0, 120.0, 7.0, 0.1, 0.004] | 0 | 0 | [210.0, 500.0, 900.0, 2300.0, 5000.0] | 0 | 0
Siemens NH-1-25 | Siemens NH-1-25 | 25 | [4000.0, 1000.0, 10.0, 0.2, 0.02, 0.01] | 0 | 0 | [40.0, 50.0, 100.0, 210.0, 400.0, 500.0] | 0 | 0
Siemens NH-1-50 | Siemens NH-1-50 | 50 | [4000.0, 40.0, 4.0, 1.0, 0.02, 0.01] | 0 | 0 | [86.0, 200.0, 300.0, 400.0, 1000.0, 1280.0] | 0 | 0
Siemens NH-1-63 | Siemens NH-1-63 | 63 | [4000.0, 100.0, 10.0, 2.0, 0.04, 0.01] | 0 | 0 | [100.0, 200.0, 300.0, 400.0, 1000.0, 1500.0] | 0 | 0
Siemens NH-1-80 | Siemens NH-1-80 | 80 | [4800.0, 120.0, 7.0, 0.1, 0.01] | 0 | 0 | [150.58, 250.0, 450.0, 1150.0, 2470.0] | 0 | 0
Siemens NH-2-1000 | Siemens NH-2-1000 | 1000 | [4800.0, 120.0, 7.0, 0.1, 0.004] | 0 | 0 | [1900.0, 3500.0, 8400.0, 24000.0, 52000.0] | 0 | 0
Siemens NH-2-200 | Siemens NH-2-200 | 200 | [4800.0, 120.0, 7.0, 0.1, 0.004] | 0 | 0 | [280.0, 650.0, 1200.0, 3000.0, 7000.0] | 0 | 0
Siemens NH-2-224 | Siemens NH-2-224 | 224 | [4800.0, 120.0, 7.0, 0.2, 0.04, 0.004] | 0 | 0 | [400.0, 750.0, 1453.0, 3025.0, 4315.0, 7600.0] | 0 | 0
Siemens NH-2-250 | Siemens NH-2-250 | 250 | [4800.0, 120.0, 7.0, 0.1, 0.004] | 0 | 0 | [450.0, 800.0, 1650.0, 4000.0, 8500.0] | 0 | 0
Siemens NH-2-315 | Siemens NH-2-315 | 315 | [4800.0, 120.0, 7.0, 0.1, 0.004] | 0 | 0 | [550.0, 920.0, 1900.0, 5000.0, 11000.0] | 0 | 0
Siemens NH-2-355 | Siemens NH-2-355 | 355 | [4800.0, 120.0, 6.0, 0.1, 0.004] | 0 | 0 | [650.0, 1116.27, 2350.0, 5840.0, 12790.0] | 0 | 0
Siemens NH-2-400 | Siemens NH-2-400 | 400 | [4800.0, 120.0, 7.0, 0.1, 0.004] | 0 | 0 | [720.0, 1350.0, 2800.0, 6500.0, 15000.0] | 0 | 0
Siemens NH-2-425 | Siemens NH-2-425 | 425 | [4800.0, 120.0, 7.0, 0.1, 0.004] | 0 | 0 | [850.0, 1500.0, 3050.0, 7500.0, 16500.0] | 0 | 0
Siemens NH-2-630 | Siemens NH-2-630 | 630 | [4800.0, 120.0, 7.0, 0.1, 0.004] | 0 | 0 | [1200.0, 2000.0, 4800.0, 12000.0, 26000.0] | 0 | 0

## dtypes
| element | column | dtype
0 | bus | name | object
1 | bus | vn_kv | float64
2 | bus | type | object
3 | bus | zone | object
4 | bus | in_service | bool
5 | load | name | object
6 | load | bus | uint32
7 | load | p_mw | float64
8 | load | q_mvar | float64
9 | load | const_z_percent | float64
10 | load | const_i_percent | float64
11 | load | sn_mva | float64
12 | load | scaling | float64
13 | load | in_service | bool
14 | load | type | object
15 | ext_grid | name | object
16 | ext_grid | bus | uint32
17 | ext_grid | vm_pu | float64
18 | ext_grid | va_degree | float64
19 | ext_grid | slack_weight | float64
20 | ext_grid | in_service | bool
21 | line | name | object
22 | line | std_type | object
23 | line | from_bus | uint32
24 | line | to_bus | uint32
25 | line | length_km | float64
26 | line | r_ohm_per_km | float64
27 | line | x_ohm_per_km | float64
28 | line | c_nf_per_km | float64
29 | line | g_us_per_km | float64
30 | line | max_i_ka | float64
31 | line | df | float64
32 | line | parallel | uint32
33 | line | type | object
34 | line | in_service | bool
35 | trafo | name | object
36 | trafo | std_type | object
37 | trafo | hv_bus | uint32
38 | trafo | lv_bus | uint32
39 | trafo | sn_mva | float64
40 | trafo | vn_hv_kv | float64
41 | trafo | vn_lv_kv | float64
42 | trafo | vk_percent | float64
43 | trafo | vkr_percent | float64
44 | trafo | pfe_kw | float64
45 | trafo | i0_percent | float64
46 | trafo | shift_degree | float64
47 | trafo | tap_side | object
48 | trafo | tap_neutral | int32
49 | trafo | tap_min | int32
50 | trafo | tap_max | int32
51 | trafo | tap_step_percent | float64
52 | trafo | tap_step_degree | float64
53 | trafo | tap_pos | int32
54 | trafo | tap_phase_shifter | bool
55 | trafo | parallel | uint32
56 | trafo | df | float64
57 | trafo | in_service | bool
58 | line_geodata | coords | object
59 | bus_geodata | x | float64
60 | bus_geodata | y | float64
61 | bus_geodata | coords | object

## parameters
| version | format_version | converged | OPF_converged | name | f_hz | sn_mva
0 | 2.14.6 | 2.14.0 | FALSE | FALSE |  | 50 | 1