## bus
| name | vn_kv | type | zone | in_service
0 | bus_LV_4067-3_0_4_node_0 | 0.4 | n |  | TRUE
1 | bus_LV_4067-3_0_4_node_2 | 0.4 | n |  | TRUE
2 | bus_LV_4067-3_0_4_node_1 | 0.4 | n |  | TRUE
3 | bus_LV_4067-3_0_4_node_3 | 0.4 | n |  | TRUE
4 | bus_LV_4067-3_0_4_node_4 | 0.4 | n |  | TRUE
5 | bus_LV_4067-3_0_4_node_7 | 0.4 | n |  | TRUE
6 | bus_LV_4067-3_0_4_node_8 | 0.4 | n |  | TRUE
7 | bus_LV_4067-3_0_4_node_99 | 0.4 | n |  | TRUE
8 | bus_LV_4067-3_0_4_node_5 | 0.4 | n |  | TRUE
9 | bus_LV_4067-3_0_4_node_6 | 0.4 | n |  | TRUE
10 | bus_LV_4067-3_0_4_node_112 | 0.4 | n |  | TRUE
11 | bus_LV_4067-3_0_4_node_114 | 0.4 | n |  | TRUE
12 | bus_LV_4067-3_0_4_node_57 | 0.4 | n |  | TRUE
13 | bus_LV_4067-3_0_4_node_123 | 0.4 | n |  | TRUE
14 | bus_LV_4067-3_0_4_node_55 | 0.4 | n |  | TRUE
15 | bus_LV_4067-3_0_4_node_98 | 0.4 | n |  | TRUE
16 | bus_LV_4067-3_0_4_node_83 | 0.4 | n |  | TRUE
17 | bus_LV_4067-3_0_4_node_9 | 0.4 | n |  | TRUE
18 | bus_LV_4067-3_0_4_node_10 | 0.4 | n |  | TRUE
19 | bus_LV_4067-3_0_4_node_11 | 0.4 | n |  | TRUE
20 | bus_LV_4067-3_0_4_node_12 | 0.4 | n |  | TRUE
21 | bus_LV_4067-3_0_4_node_17 | 0.4 | n |  | TRUE
22 | bus_LV_4067-3_0_4_node_68 | 0.4 | n |  | TRUE
23 | bus_LV_4067-3_0_4_node_27 | 0.4 | n |  | TRUE
24 | bus_LV_4067-3_0_4_node_15 | 0.4 | n |  | TRUE
25 | bus_LV_4067-3_0_4_node_66 | 0.4 | n |  | TRUE
26 | bus_LV_4067-3_0_4_node_13 | 0.4 | n |  | TRUE
27 | bus_LV_4067-3_0_4_node_14 | 0.4 | n |  | TRUE
28 | bus_LV_4067-3_0_4_node_16 | 0.4 | n |  | TRUE
29 | bus_LV_4067-3_0_4_node_18 | 0.4 | n |  | TRUE
30 | bus_LV_4067-3_0_4_node_19 | 0.4 | n |  | TRUE
31 | bus_LV_4067-3_0_4_node_20 | 0.4 | n |  | TRUE
32 | bus_LV_4067-3_0_4_node_89 | 0.4 | n |  | TRUE
33 | bus_LV_4067-3_0_4_node_52 | 0.4 | n |  | TRUE
34 | bus_LV_4067-3_0_4_node_41 | 0.4 | n |  | TRUE
35 | bus_LV_4067-3_0_4_node_91 | 0.4 | n |  | TRUE
36 | bus_LV_4067-3_0_4_node_21 | 0.4 | n |  | TRUE
37 | bus_LV_4067-3_0_4_node_23 | 0.4 | n |  | TRUE
38 | bus_LV_4067-3_0_4_node_90 | 0.4 | n |  | TRUE
39 | bus_LV_4067-3_0_4_node_74 | 0.4 | n |  | TRUE
40 | bus_LV_4067-3_0_4_node_53 | 0.4 | n |  | TRUE
41 | bus_LV_4067-3_0_4_node_39 | 0.4 | n |  | TRUE
42 | bus_LV_4067-3_0_4_node_25 | 0.4 | n |  | TRUE
43 | bus_LV_4067-3_0_4_node_22 | 0.4 | n |  | TRUE
44 | bus_LV_4067-3_0_4_node_24 | 0.4 | n |  | TRUE
45 | bus_LV_4067-3_0_4_node_26 | 0.4 | n |  | TRUE
46 | bus_LV_4067-3_0_4_node_60 | 0.4 | n |  | TRUE
47 | bus_LV_4067-3_0_4_node_124 | 0.4 | n |  | TRUE
48 | bus_LV_4067-3_0_4_node_61 | 0.4 | n |  | TRUE
49 | bus_LV_4067-3_0_4_node_62 | 0.4 | n |  | TRUE
50 | bus_LV_4067-3_0_4_node_28 | 0.4 | n |  | TRUE
51 | bus_LV_4067-3_0_4_node_29 | 0.4 | n |  | TRUE
52 | bus_LV_4067-3_0_4_node_30 | 0.4 | n |  | TRUE
53 | bus_LV_4067-3_0_4_node_31 | 0.4 | n |  | TRUE
54 | bus_LV_4067-3_0_4_node_32 | 0.4 | n |  | TRUE
55 | bus_LV_4067-3_0_4_node_118 | 0.4 | n |  | TRUE
56 | bus_LV_4067-3_0_4_node_122 | 0.4 | n |  | TRUE
57 | bus_LV_4067-3_0_4_node_86 | 0.4 | n |  | TRUE
58 | bus_LV_4067-3_0_4_node_117 | 0.4 | n |  | TRUE
59 | bus_LV_4067-3_0_4_node_88 | 0.4 | n |  | TRUE
60 | bus_LV_4067-3_0_4_node_84 | 0.4 | n |  | TRUE
61 | bus_LV_4067-3_0_4_node_33 | 0.4 | n |  | TRUE
62 | bus_LV_4067-3_0_4_node_34 | 0.4 | n |  | TRUE
63 | bus_LV_4067-3_0_4_node_35 | 0.4 | n |  | TRUE
64 | bus_LV_4067-3_0_4_node_36 | 0.4 | n |  | TRUE
65 | bus_LV_4067-3_0_4_node_37 | 0.4 | n |  | TRUE
66 | bus_LV_4067-3_0_4_node_70 | 0.4 | n |  | TRUE
67 | bus_LV_4067-3_0_4_node_77 | 0.4 | n |  | TRUE
68 | bus_LV_4067-3_0_4_node_75 | 0.4 | n |  | TRUE
69 | bus_LV_4067-3_0_4_node_38 | 0.4 | n |  | TRUE
70 | bus_LV_4067-3_0_4_node_40 | 0.4 | n |  | TRUE
71 | bus_LV_4067-3_0_4_node_42 | 0.4 | n |  | TRUE
72 | bus_LV_4067-3_0_4_node_45 | 0.4 | n |  | TRUE
73 | bus_LV_4067-3_0_4_node_49 | 0.4 | n |  | TRUE
74 | bus_LV_4067-3_0_4_node_48 | 0.4 | n |  | TRUE
75 | bus_LV_4067-3_0_4_node_43 | 0.4 | n |  | TRUE
76 | bus_LV_4067-3_0_4_node_50 | 0.4 | n |  | TRUE
77 | bus_LV_4067-3_0_4_node_44 | 0.4 | n |  | TRUE
78 | bus_LV_4067-3_0_4_node_46 | 0.4 | n |  | TRUE
79 | bus_LV_4067-3_0_4_node_47 | 0.4 | n |  | TRUE
80 | bus_LV_4067-3_0_4_node_108 | 0.4 | n |  | TRUE
81 | bus_LV_4067-3_0_4_node_107 | 0.4 | n |  | TRUE
82 | bus_LV_4067-3_0_4_node_51 | 0.4 | n |  | TRUE
83 | bus_LV_4067-3_0_4_node_109 | 0.4 | n |  | TRUE
84 | bus_LV_4067-3_0_4_node_110 | 0.4 | n |  | TRUE
85 | bus_LV_4067-3_0_4_node_54 | 0.4 | n |  | TRUE
86 | bus_LV_4067-3_0_4_node_56 | 0.4 | n |  | TRUE
87 | bus_LV_4067-3_0_4_node_58 | 0.4 | n |  | TRUE
88 | bus_LV_4067-3_0_4_node_59 | 0.4 | n |  | TRUE
89 | bus_LV_4067-3_0_4_node_116 | 0.4 | n |  | TRUE
90 | bus_LV_4067-3_0_4_node_120 | 0.4 | n |  | TRUE
91 | bus_LV_4067-3_0_4_node_119 | 0.4 | n |  | TRUE
92 | bus_LV_4067-3_0_4_node_105 | 0.4 | n |  | TRUE
93 | bus_LV_4067-3_0_4_node_104 | 0.4 | n |  | TRUE
94 | bus_LV_4067-3_0_4_node_102 | 0.4 | n |  | TRUE
95 | bus_LV_4067-3_0_4_node_63 | 0.4 | n |  | TRUE
96 | bus_LV_4067-3_0_4_node_64 | 0.4 | n |  | TRUE
97 | bus_LV_4067-3_0_4_node_65 | 0.4 | n |  | TRUE
98 | bus_LV_4067-3_0_4_node_92 | 0.4 | n |  | TRUE
99 | bus_LV_4067-3_0_4_node_93 | 0.4 | n |  | TRUE
100 | bus_LV_4067-3_0_4_node_67 | 0.4 | n |  | TRUE
101 | bus_LV_4067-3_0_4_node_69 | 0.4 | n |  | TRUE
102 | bus_LV_4067-3_0_4_node_76 | 0.4 | n |  | TRUE
103 | bus_LV_4067-3_0_4_node_96 | 0.4 | n |  | TRUE
104 | bus_LV_4067-3_0_4_node_71 | 0.4 | n |  | TRUE
105 | bus_LV_4067-3_0_4_node_72 | 0.4 | n |  | TRUE
106 | bus_LV_4067-3_0_4_node_73 | 0.4 | n |  | TRUE
107 | bus_LV_4067-3_0_4_node_97 | 0.4 | n |  | TRUE
108 | bus_LV_4067-3_0_4_node_78 | 0.4 | n |  | TRUE
109 | bus_LV_4067-3_0_4_node_79 | 0.4 | n |  | TRUE
110 | bus_LV_4067-3_0_4_node_80 | 0.4 | n |  | TRUE
111 | bus_LV_4067-3_0_4_node_81 | 0.4 | n |  | TRUE
112 | bus_LV_4067-3_0_4_node_82 | 0.4 | n |  | TRUE
113 | bus_LV_4067-3_0_4_node_85 | 0.4 | n |  | TRUE
114 | bus_LV_4067-3_0_4_node_87 | 0.4 | n |  | TRUE
115 | bus_LV_4067-3_0_4_node_94 | 0.4 | n |  | TRUE
116 | bus_LV_4067-3_0_4_node_95 | 0.4 | n |  | TRUE
117 | bus_LV_4067-3_0_4_node_121 | 0.4 | n |  | TRUE
118 | bus_LV_4067-3_0_4_node_100 | 0.4 | n |  | TRUE
119 | bus_LV_4067-3_0_4_node_101 | 0.4 | n |  | TRUE
120 | bus_LV_4067-3_0_4_node_103 | 0.4 | n |  | TRUE
121 | bus_LV_4067-3_0_4_node_106 | 0.4 | n |  | TRUE
122 | bus_LV_4067-3_0_4_node_115 | 0.4 | n |  | TRUE
123 | bus_LV_4067-3_0_4_node_113 | 0.4 | n |  | TRUE
124 | bus_MV_426_1_node_185 | 20 | n |  | TRUE

## load
| name | bus | p_mw | q_mvar | const_z_percent | const_i_percent | sn_mva | scaling | in_service | type
0 | LV_4067-3_0_4_load_0 | 0 | 0.0036898 | 0.00092474 | 0 | 0 |  | 1 | TRUE | wye
1 | LV_4067-3_0_4_load_1 | 2 | 0.001036 | 0.00025965 | 0 | 0 |  | 1 | TRUE | wye
2 | LV_4067-3_0_4_load_7 | 5 | 0.0011901 | 0.00029828 | 0 | 0 |  | 1 | TRUE | wye
3 | LV_4067-3_0_4_load_99 | 7 | 0.011609 | 0.0029094 | 0 | 0 |  | 1 | TRUE | wye
4 | LV_4067-3_0_4_load_112 | 10 | 0.0054332 | 0.0013617 | 0 | 0 |  | 1 | TRUE | wye
5 | LV_4067-3_0_4_load_114 | 11 | 0.017617 | 0.0044153 | 0 | 0 |  | 1 | TRUE | wye
6 | LV_4067-3_0_4_load_123 | 13 | 0.0041947 | 0.0010513 | 0 | 0 |  | 1 | TRUE | wye
7 | LV_4067-3_0_4_load_55 | 14 | 0.0016411 | 0.0004113 | 0 | 0 |  | 1 | TRUE | wye
8 | LV_4067-3_0_4_load_98 | 15 | 0.016143 | 0.0040458 | 0 | 0 |  | 1 | TRUE | wye
9 | LV_4067-3_0_4_load_9 | 17 | 0.0060994 | 0.0015287 | 0 | 0 |  | 1 | TRUE | wye
10 | LV_4067-3_0_4_load_11 | 19 | 0.0022238 | 0.00055733 | 0 | 0 |  | 1 | TRUE | wye
11 | LV_4067-3_0_4_load_12 | 20 | 0.0025778 | 0.00064606 | 0 | 0 |  | 1 | TRUE | wye
12 | LV_4067-3_0_4_load_17 | 21 | 0.0009938 | 0.00024907 | 0 | 0 |  | 1 | TRUE | wye
13 | LV_4067-3_0_4_load_68 | 22 | 0.00062475 | 0.00015658 | 0 | 0 |  | 1 | TRUE | wye
14 | LV_4067-3_0_4_load_27 | 23 | 0.0084921 | 0.0021283 | 0 | 0 |  | 1 | TRUE | wye
15 | LV_4067-3_0_4_load_66 | 25 | 0.0012976 | 0.0003252 | 0 | 0 |  | 1 | TRUE | wye
16 | LV_4067-3_0_4_load_13 | 26 | 0.0018386 | 0.00046079 | 0 | 0 |  | 1 | TRUE | wye
17 | LV_4067-3_0_4_load_14 | 27 | 0.0020112 | 0.00050406 | 0 | 0 |  | 1 | TRUE | wye
18 | LV_4067-3_0_4_load_18 | 29 | 0.0010406 | 0.0002608 | 0 | 0 |  | 1 | TRUE | wye
19 | LV_4067-3_0_4_load_19 | 30 | 0.0012627 | 0.00031646 | 0 | 0 |  | 1 | TRUE | wye
20 | LV_4067-3_0_4_load_89 | 32 | 0.0021919 | 0.00054935 | 0 | 0 |  | 1 | TRUE | wye
21 | LV_4067-3_0_4_load_52 | 33 | 0.0028431 | 0.00071255 | 0 | 0 |  | 1 | TRUE | wye
22 | LV_4067-3_0_4_load_41 | 34 | 0.0065686 | 0.0016463 | 0 | 0 |  | 1 | TRUE | wye
23 | LV_4067-3_0_4_load_91 | 35 | 0.0016472 | 0.00041282 | 0 | 0 |  | 1 | TRUE | wye
24 | LV_4067-3_0_4_load_90 | 38 | 0.00099298 | 0.00024886 | 0 | 0 |  | 1 | TRUE | wye
25 | LV_4067-3_0_4_load_74 | 39 | 0.0009653 | 0.00024193 | 0 | 0 |  | 1 | TRUE | wye
26 | LV_4067-3_0_4_load_53 | 40 | 0.0014063 | 0.00035245 | 0 | 0 |  | 1 | TRUE | wye
27 | LV_4067-3_0_4_load_39 | 41 | 0.0029755 | 0.00074572 | 0 | 0 |  | 1 | TRUE | wye
28 | LV_4067-3_0_4_load_25 | 42 | 0.0010248 | 0.00025684 | 0 | 0 |  | 1 | TRUE | wye
29 | LV_4067-3_0_4_load_22 | 43 | 0.0011578 | 0.00029018 | 0 | 0 |  | 1 | TRUE | wye
30 | LV_4067-3_0_4_load_124 | 47 | 0.00056009 | 0.00014037 | 0 | 0 |  | 1 | TRUE | wye
31 | LV_4067-3_0_4_load_28 | 50 | 0.0035086 | 0.00087934 | 0 | 0 |  | 1 | TRUE | wye
32 | LV_4067-3_0_4_load_29 | 51 | 0.0014642 | 0.00036695 | 0 | 0 |  | 1 | TRUE | wye
33 | LV_4067-3_0_4_load_30 | 52 | 0.0014121 | 0.00035391 | 0 | 0 |  | 1 | TRUE | wye
34 | LV_4067-3_0_4_load_32 | 54 | 0.0030605 | 0.00076703 | 0 | 0 |  | 1 | TRUE | wye
35 | LV_4067-3_0_4_load_122 | 56 | 0.0026397 | 0.00066157 | 0 | 0 |  | 1 | TRUE | wye
36 | LV_4067-3_0_4_load_117 | 58 | 0.001064 | 0.00026667 | 0 | 0 |  | 1 | TRUE | wye
37 | LV_4067-3_0_4_load_88 | 59 | 0.0010769 | 0.00026989 | 0 | 0 |  | 1 | TRUE | wye
38 | LV_4067-3_0_4_load_84 | 60 | 0.0014523 | 0.00036397 | 0 | 0 |  | 1 | TRUE | wye
39 | LV_4067-3_0_4_load_33 | 61 | 0.0027189 | 0.00068143 | 0 | 0 |  | 1 | TRUE | wye
40 | LV_4067-3_0_4_load_34 | 62 | 0.0014728 | 0.00036912 | 0 | 0 |  | 1 | TRUE | wye
41 | LV_4067-3_0_4_load_35 | 63 | 0.0014868 | 0.00037262 | 0 | 0 |  | 1 | TRUE | wye
42 | LV_4067-3_0_4_load_36 | 64 | 0.0016392 | 0.00041083 | 0 | 0 |  | 1 | TRUE | wye
43 | LV_4067-3_0_4_load_37 | 65 | 0.00086282 | 0.00021624 | 0 | 0 |  | 1 | TRUE | wye
44 | LV_4067-3_0_4_load_77 | 67 | 0.0013639 | 0.00034182 | 0 | 0 |  | 1 | TRUE | wye
45 | LV_4067-3_0_4_load_75 | 68 | 0.0014703 | 0.00036848 | 0 | 0 |  | 1 | TRUE | wye
46 | LV_4067-3_0_4_load_38 | 69 | 0.0015478 | 0.00038792 | 0 | 0 |  | 1 | TRUE | wye
47 | LV_4067-3_0_4_load_40 | 70 | 0.0013728 | 0.00034405 | 0 | 0 |  | 1 | TRUE | wye
48 | LV_4067-3_0_4_load_49 | 73 | 0.0067186 | 0.0016838 | 0 | 0 |  | 1 | TRUE | wye
49 | LV_4067-3_0_4_load_48 | 74 | 0.06374 | 0.015975 | 0 | 0 |  | 1 | TRUE | wye
50 | LV_4067-3_0_4_load_43 | 75 | 0.023711 | 0.0059426 | 0 | 0 |  | 1 | TRUE | wye
51 | LV_4067-3_0_4_load_50 | 76 | 0.0078307 | 0.0019626 | 0 | 0 |  | 1 | TRUE | wye
52 | LV_4067-3_0_4_load_46 | 78 | 0.0018029 | 0.00045185 | 0 | 0 |  | 1 | TRUE | wye
53 | LV_4067-3_0_4_load_47 | 79 | 0.0015223 | 0.00038152 | 0 | 0 |  | 1 | TRUE | wye
54 | LV_4067-3_0_4_load_108 | 80 | 0.018133 | 0.0045446 | 0 | 0 |  | 1 | TRUE | wye
55 | LV_4067-3_0_4_load_107 | 81 | 0.017095 | 0.0042844 | 0 | 0 |  | 1 | TRUE | wye
56 | LV_4067-3_0_4_load_51 | 82 | 0.010532 | 0.0026395 | 0 | 0 |  | 1 | TRUE | wye
57 | LV_4067-3_0_4_load_54 | 85 | 0.0017354 | 0.00043493 | 0 | 0 |  | 1 | TRUE | wye
58 | LV_4067-3_0_4_load_58 | 87 | 0.0011719 | 0.00029369 | 0 | 0 |  | 1 | TRUE | wye
59 | LV_4067-3_0_4_load_59 | 88 | 0.0019142 | 0.00047975 | 0 | 0 |  | 1 | TRUE | wye
60 | LV_4067-3_0_4_load_116 | 89 | 0.0010167 | 0.00025482 | 0 | 0 |  | 1 | TRUE | wye
61 | LV_4067-3_0_4_load_120 | 90 | 0.0032535 | 0.0008154 | 0 | 0 |  | 1 | TRUE | wye
62 | LV_4067-3_0_4_load_119 | 91 | 0.0016196 | 0.00040591 | 0 | 0 |  | 1 | TRUE | wye
63 | LV_4067-3_0_4_load_105 | 92 | 0.0038317 | 0.00096033 | 0 | 0 |  | 1 | TRUE | wye
64 | LV_4067-3_0_4_load_104 | 93 | 0.0020657 | 0.00051771 | 0 | 0 |  | 1 | TRUE | wye
65 | LV_4067-3_0_4_load_63 | 95 | 0.0013027 | 0.00032649 | 0 | 0 |  | 1 | TRUE | wye
66 | LV_4067-3_0_4_load_64 | 96 | 0.0013543 | 0.00033942 | 0 | 0 |  | 1 | TRUE | wye
67 | LV_4067-3_0_4_load_92 | 98 | 0.0013249 | 0.00033206 | 0 | 0 |  | 1 | TRUE | wye
68 | LV_4067-3_0_4_load_67 | 100 | 0.0014563 | 0.00036498 | 0 | 0 |  | 1 | TRUE | wye
69 | LV_4067-3_0_4_load_76 | 102 | 0.0016886 | 0.00042321 | 0 | 0 |  | 1 | TRUE | wye
70 | LV_4067-3_0_4_load_96 | 103 | 0.0015642 | 0.00039202 | 0 | 0 |  | 1 | TRUE | wye
71 | LV_4067-3_0_4_load_71 | 104 | 0.0020445 | 0.0005124 | 0 | 0 |  | 1 | TRUE | wye
72 | LV_4067-3_0_4_load_72 | 105 | 0.0014235 | 0.00035677 | 0 | 0 |  | 1 | TRUE | wye
73 | LV_4067-3_0_4_load_73 | 106 | 0.0013623 | 0.00034142 | 0 | 0 |  | 1 | TRUE | wye
74 | LV_4067-3_0_4_load_97 | 107 | 0.0012775 | 0.00032017 | 0 | 0 |  | 1 | TRUE | wye
75 | LV_4067-3_0_4_load_78 | 108 | 0.0057648 | 0.0014448 | 0 | 0 |  | 1 | TRUE | wye
76 | LV_4067-3_0_4_load_79 | 109 | 0.0054475 | 0.0013653 | 0 | 0 |  | 1 | TRUE | wye
77 | LV_4067-3_0_4_load_81 | 111 | 0.0031353 | 0.00078578 | 0 | 0 |  | 1 | TRUE | wye
78 | LV_4067-3_0_4_load_82 | 112 | 0.022885 | 0.0057355 | 0 | 0 |  | 1 | TRUE | wye
79 | LV_4067-3_0_4_load_85 | 113 | 0.001309 | 0.00032806 | 0 | 0 |  | 1 | TRUE | wye
80 | LV_4067-3_0_4_load_87 | 114 | 0.0014455 | 0.00036227 | 0 | 0 |  | 1 | TRUE | wye
81 | LV_4067-3_0_4_load_94 | 115 | 0.0014715 | 0.0003688 | 0 | 0 |  | 1 | TRUE | wye
82 | LV_4067-3_0_4_load_95 | 116 | 0.0010111 | 0.00025342 | 0 | 0 |  | 1 | TRUE | wye
83 | LV_4067-3_0_4_load_121 | 117 | 0.001024 | 0.00025664 | 0 | 0 |  | 1 | TRUE | wye
84 | LV_4067-3_0_4_load_100 | 118 | 0.0032118 | 0.00080495 | 0 | 0 |  | 1 | TRUE | wye
85 | LV_4067-3_0_4_load_103 | 120 | 0.0030783 | 0.0007715 | 0 | 0 |  | 1 | TRUE | wye
86 | LV_4067-3_0_4_load_106 | 121 | 0.010007 | 0.002508 | 0 | 0 |  | 1 | TRUE | wye
87 | LV_4067-3_0_4_load_115 | 122 | 0.0011787 | 0.00029541 | 0 | 0 |  | 1 | TRUE | wye
88 | LV_4067-3_0_4_load_113 | 123 | 0.0079722 | 0.001998 | 0 | 0 |  | 1 | TRUE | wye

## ext_grid
| name | bus | vm_pu | va_degree | slack_weight | in_service
0 |  | 72 | 1 | 0 | 1 | TRUE

## line
| name | std_type | from_bus | to_bus | length_km | r_ohm_per_km | x_ohm_per_km | c_nf_per_km | g_us_per_km | max_i_ka | df | parallel | type | in_service
0 | LV_4067-3_0_4_line_0 |  | 0 | 1 | 0.010193 | 0.125 | 0.08 | 261 | 0 | 0.364 | 1 | 1 | cs | TRUE
1 | LV_4067-3_0_4_line_1 |  | 1 | 4 | 0.04906 | 0.125 | 0.08 | 261 | 0 | 0.364 | 1 | 1 | cs | TRUE
2 | LV_4067-3_0_4_line_2 |  | 2 | 3 | 0.0050207 | 0.125 | 0.08 | 261 | 0 | 0.364 | 1 | 1 | cs | TRUE
3 | LV_4067-3_0_4_line_3 |  | 3 | 5 | 0.0012351 | 0.125 | 0.08 | 261 | 0 | 0.364 | 1 | 1 | cs | TRUE
4 | LV_4067-3_0_4_line_4 |  | 3 | 6 | 0.056114 | 0.125 | 0.08 | 261 | 0 | 0.364 | 1 | 1 | cs | TRUE
5 | LV_4067-3_0_4_line_5 |  | 4 | 7 | 0.021632 | 0.125 | 0.08 | 261 | 0 | 0.364 | 1 | 1 | cs | TRUE
6 | LV_4067-3_0_4_line_6 |  | 5 | 12 | 0.009943 | 0.125 | 0.08 | 261 | 0 | 0.364 | 1 | 1 | cs | TRUE
7 | LV_4067-3_0_4_line_7 |  | 6 | 13 | 0.015193 | 0.125 | 0.08 | 261 | 0 | 0.364 | 1 | 1 | cs | TRUE
8 | LV_4067-3_0_4_line_8 |  | 7 | 15 | 0.042964 | 0.125 | 0.08 | 261 | 0 | 0.364 | 1 | 1 | cs | TRUE
9 | LV_4067-3_0_4_line_9 |  | 8 | 9 | 0.049657 | 0.125 | 0.08 | 261 | 0 | 0.364 | 1 | 1 | cs | TRUE
10 | LV_4067-3_0_4_line_10 |  | 8 | 10 | 0.029005 | 0.125 | 0.08 | 261 | 0 | 0.364 | 1 | 1 | cs | TRUE
11 | LV_4067-3_0_4_line_11 |  | 9 | 11 | 0.015091 | 0.125 | 0.08 | 261 | 0 | 0.364 | 1 | 1 | cs | TRUE
12 | LV_4067-3_0_4_line_12 |  | 11 | 16 | 0.050623 | 0.125 | 0.08 | 261 | 0 | 0.364 | 1 | 1 | cs | TRUE
13 | LV_4067-3_0_4_line_13 |  | 12 | 14 | 0.028922 | 0.125 | 0.08 | 261 | 0 | 0.364 | 1 | 1 | cs | TRUE
14 | LV_4067-3_0_4_line_14 |  | 14 | 85 | 0.040194 | 0.125 | 0.08 | 261 | 0 | 0.364 | 1 | 1 | cs | TRUE
15 | LV_4067-3_0_4_line_15 |  | 15 | 74 | 0.012129 | 0.125 | 0.08 | 261 | 0 | 0.364 | 1 | 1 | cs | TRUE
16 | LV_4067-3_0_4_line_16 |  | 16 | 84 | 0.065483 | 0.125 | 0.08 | 261 | 0 | 0.364 | 1 | 1 | cs | TRUE
17 | LV_4067-3_0_4_line_17 |  | 16 | 110 | 0.025993 | 0.125 | 0.08 | 261 | 0 | 0.364 | 1 | 1 | cs | TRUE
18 | LV_4067-3_0_4_line_18 |  | 17 | 18 | 0.017742 | 0.125 | 0.08 | 261 | 0 | 0.364 | 1 | 1 | cs | TRUE
19 | LV_4067-3_0_4_line_19 |  | 18 | 19 | 0.012076 | 0.125 | 0.08 | 261 | 0 | 0.364 | 1 | 1 | cs | TRUE
20 | LV_4067-3_0_4_line_20 |  | 18 | 20 | 0.048549 | 0.125 | 0.08 | 261 | 0 | 0.364 | 1 | 1 | cs | TRUE
21 | LV_4067-3_0_4_line_21 |  | 19 | 21 | 0.025029 | 0.125 | 0.08 | 261 | 0 | 0.364 | 1 | 1 | cs | TRUE
22 | LV_4067-3_0_4_line_22 |  | 20 | 22 | 0.034162 | 0.125 | 0.08 | 261 | 0 | 0.364 | 1 | 1 | cs | TRUE
23 | LV_4067-3_0_4_line_23 |  | 21 | 23 | 0.027805 | 0.125 | 0.08 | 261 | 0 | 0.364 | 1 | 1 | cs | TRUE
24 | LV_4067-3_0_4_line_24 |  | 21 | 24 | 0.019452 | 0.125 | 0.08 | 261 | 0 | 0.364 | 1 | 1 | cs | TRUE
25 | LV_4067-3_0_4_line_25 |  | 22 | 25 | 0.018427 | 0.125 | 0.08 | 261 | 0 | 0.364 | 1 | 1 | cs | TRUE
26 | LV_4067-3_0_4_line_26 |  | 24 | 29 | 0.023756 | 0.125 | 0.08 | 261 | 0 | 0.364 | 1 | 1 | cs | TRUE
27 | LV_4067-3_0_4_line_27 |  | 24 | 26 | 0.0011294 | 0.125 | 0.08 | 261 | 0 | 0.364 | 1 | 1 | cs | TRUE
28 | LV_4067-3_0_4_line_28 |  | 25 | 100 | 0.017324 | 0.125 | 0.08 | 261 | 0 | 0.364 | 1 | 1 | cs | TRUE
29 | LV_4067-3_0_4_line_29 |  | 26 | 27 | 0.0041545 | 0.125 | 0.08 | 261 | 0 | 0.364 | 1 | 1 | cs | TRUE
30 | LV_4067-3_0_4_line_30 |  | 27 | 28 | 0.024897 | 0.125 | 0.08 | 261 | 0 | 0.364 | 1 | 1 | cs | TRUE
31 | LV_4067-3_0_4_line_31 |  | 28 | 30 | 0.02537 | 0.125 | 0.08 | 261 | 0 | 0.364 | 1 | 1 | cs | TRUE
32 | LV_4067-3_0_4_line_32 |  | 28 | 31 | 0.060791 | 0.125 | 0.08 | 261 | 0 | 0.364 | 1 | 1 | cs | TRUE
33 | LV_4067-3_0_4_line_33 |  | 29 | 32 | 0.0043697 | 0.125 | 0.08 | 261 | 0 | 0.364 | 1 | 1 | cs | TRUE
34 | LV_4067-3_0_4_line_34 |  | 30 | 33 | 0.025297 | 0.125 | 0.08 | 261 | 0 | 0.364 | 1 | 1 | cs | TRUE
35 | LV_4067-3_0_4_line_35 |  | 31 | 34 | 0.0085772 | 0.125 | 0.08 | 261 | 0 | 0.364 | 1 | 1 | cs | TRUE
36 | LV_4067-3_0_4_line_36 |  | 31 | 35 | 0.028437 | 0.125 | 0.08 | 261 | 0 | 0.364 | 1 | 1 | cs | TRUE
37 | LV_4067-3_0_4_line_37 |  | 32 | 39 | 0.012656 | 0.125 | 0.08 | 261 | 0 | 0.364 | 1 | 1 | cs | TRUE
38 | LV_4067-3_0_4_line_38 |  | 33 | 40 | 0.022656 | 0.125 | 0.08 | 261 | 0 | 0.364 | 1 | 1 | cs | TRUE
39 | LV_4067-3_0_4_line_39 |  | 34 | 41 | 0.0048491 | 0.125 | 0.08 | 261 | 0 | 0.364 | 1 | 1 | cs | TRUE
40 | LV_4067-3_0_4_line_40 |  | 35 | 38 | 0.021667 | 0.125 | 0.08 | 261 | 0 | 0.364 | 1 | 1 | cs | TRUE
41 | LV_4067-3_0_4_line_41 |  | 36 | 37 | 0.007616 | 0.125 | 0.08 | 261 | 0 | 0.364 | 1 | 1 | cs | TRUE
42 | LV_4067-3_0_4_line_42 |  | 36 | 38 | 0.012783 | 0.125 | 0.08 | 261 | 0 | 0.364 | 1 | 1 | cs | TRUE
43 | LV_4067-3_0_4_line_43 |  | 37 | 42 | 0.013044 | 0.125 | 0.08 | 261 | 0 | 0.364 | 1 | 1 | cs | TRUE
44 | LV_4067-3_0_4_line_44 |  | 37 | 43 | 0.022109 | 0.125 | 0.08 | 261 | 0 | 0.364 | 1 | 1 | cs | TRUE
45 | LV_4067-3_0_4_line_45 |  | 39 | 105 | 0.0096746 | 0.125 | 0.08 | 261 | 0 | 0.364 | 1 | 1 | cs | TRUE
46 | LV_4067-3_0_4_line_46 |  | 41 | 69 | 0.022226 | 0.125 | 0.08 | 261 | 0 | 0.364 | 1 | 1 | cs | TRUE
47 | LV_4067-3_0_4_line_47 |  | 42 | 46 | 0.024988 | 0.125 | 0.08 | 261 | 0 | 0.364 | 1 | 1 | cs | TRUE
48 | LV_4067-3_0_4_line_48 |  | 43 | 44 | 0.05417 | 0.125 | 0.08 | 261 | 0 | 0.364 | 1 | 1 | cs | TRUE
49 | LV_4067-3_0_4_line_49 |  | 44 | 45 | 0.037029 | 0.125 | 0.08 | 261 | 0 | 0.364 | 1 | 1 | cs | TRUE
50 | LV_4067-3_0_4_line_50 |  | 45 | 47 | 0.022949 | 0.125 | 0.08 | 261 | 0 | 0.364 | 1 | 1 | cs | TRUE
51 | LV_4067-3_0_4_line_51 |  | 46 | 48 | 0.036171 | 0.125 | 0.08 | 261 | 0 | 0.364 | 1 | 1 | cs | TRUE
52 | LV_4067-3_0_4_line_52 |  | 46 | 49 | 0.028337 | 0.125 | 0.08 | 261 | 0 | 0.364 | 1 | 1 | cs | TRUE
53 | LV_4067-3_0_4_line_53 |  | 48 | 90 | 0.017953 | 0.125 | 0.08 | 261 | 0 | 0.364 | 1 | 1 | cs | TRUE
54 | LV_4067-3_0_4_line_54 |  | 48 | 91 | 0.034403 | 0.125 | 0.08 | 261 | 0 | 0.364 | 1 | 1 | cs | TRUE
55 | LV_4067-3_0_4_line_55 |  | 49 | 92 | 0.019047 | 0.125 | 0.08 | 261 | 0 | 0.364 | 1 | 1 | cs | TRUE
56 | LV_4067-3_0_4_line_56 |  | 50 | 51 | 0.02093 | 0.125 | 0.08 | 261 | 0 | 0.364 | 1 | 1 | cs | TRUE
57 | LV_4067-3_0_4_line_57 |  | 50 | 52 | 0.012692 | 0.125 | 0.08 | 261 | 0 | 0.364 | 1 | 1 | cs | TRUE
58 | LV_4067-3_0_4_line_58 |  | 51 | 53 | 0.016871 | 0.125 | 0.08 | 261 | 0 | 0.364 | 1 | 1 | cs | TRUE
59 | LV_4067-3_0_4_line_59 |  | 52 | 54 | 0.0033818 | 0.125 | 0.08 | 261 | 0 | 0.364 | 1 | 1 | cs | TRUE
60 | LV_4067-3_0_4_line_60 |  | 53 | 55 | 0.010281 | 0.125 | 0.08 | 261 | 0 | 0.364 | 1 | 1 | cs | TRUE
61 | LV_4067-3_0_4_line_61 |  | 53 | 56 | 0.018132 | 0.125 | 0.08 | 261 | 0 | 0.364 | 1 | 1 | cs | TRUE
62 | LV_4067-3_0_4_line_62 |  | 54 | 57 | 0.011628 | 0.125 | 0.08 | 261 | 0 | 0.364 | 1 | 1 | cs | TRUE
63 | LV_4067-3_0_4_line_63 |  | 55 | 58 | 0.035409 | 0.125 | 0.08 | 261 | 0 | 0.364 | 1 | 1 | cs | TRUE
64 | LV_4067-3_0_4_line_64 |  | 57 | 59 | 0.014508 | 0.125 | 0.08 | 261 | 0 | 0.364 | 1 | 1 | cs | TRUE
65 | LV_4067-3_0_4_line_65 |  | 57 | 60 | 0.017755 | 0.125 | 0.08 | 261 | 0 | 0.364 | 1 | 1 | cs | TRUE
66 | LV_4067-3_0_4_line_66 |  | 58 | 89 | 0.01618 | 0.125 | 0.08 | 261 | 0 | 0.364 | 1 | 1 | cs | TRUE
67 | LV_4067-3_0_4_line_67 |  | 59 | 97 | 0.0095528 | 0.125 | 0.08 | 261 | 0 | 0.364 | 1 | 1 | cs | TRUE
68 | LV_4067-3_0_4_line_68 |  | 60 | 113 | 0.017974 | 0.125 | 0.08 | 261 | 0 | 0.364 | 1 | 1 | cs | TRUE
69 | LV_4067-3_0_4_line_69 |  | 61 | 62 | 0.011965 | 0.125 | 0.08 | 261 | 0 | 0.364 | 1 | 1 | cs | TRUE
70 | LV_4067-3_0_4_line_70 |  | 61 | 63 | 0.0072683 | 0.125 | 0.08 | 261 | 0 | 0.364 | 1 | 1 | cs | TRUE
71 | LV_4067-3_0_4_line_71 |  | 62 | 64 | 0.021425 | 0.125 | 0.08 | 261 | 0 | 0.364 | 1 | 1 | cs | TRUE
72 | LV_4067-3_0_4_line_72 |  | 63 | 65 | 0.0044011 | 0.125 | 0.08 | 261 | 0 | 0.364 | 1 | 1 | cs | TRUE
73 | LV_4067-3_0_4_line_73 |  | 64 | 66 | 0.01173 | 0.125 | 0.08 | 261 | 0 | 0.364 | 1 | 1 | cs | TRUE
74 | LV_4067-3_0_4_line_74 |  | 66 | 67 | 0.0077855 | 0.125 | 0.08 | 261 | 0 | 0.364 | 1 | 1 | cs | TRUE
75 | LV_4067-3_0_4_line_75 |  | 66 | 68 | 0.011769 | 0.125 | 0.08 | 261 | 0 | 0.364 | 1 | 1 | cs | TRUE
76 | LV_4067-3_0_4_line_76 |  | 67 | 103 | 0.019188 | 0.125 | 0.08 | 261 | 0 | 0.364 | 1 | 1 | cs | TRUE
77 | LV_4067-3_0_4_line_77 |  | 68 | 102 | 0.0074182 | 0.125 | 0.08 | 261 | 0 | 0.364 | 1 | 1 | cs | TRUE
78 | LV_4067-3_0_4_line_78 |  | 69 | 70 | 0.016522 | 0.125 | 0.08 | 261 | 0 | 0.364 | 1 | 1 | cs | TRUE
79 | LV_4067-3_0_4_line_79 |  | 70 | 71 | 0.015077 | 0.125 | 0.08 | 261 | 0 | 0.364 | 1 | 1 | cs | TRUE
80 | LV_4067-3_0_4_line_80 |  | 71 | 72 | 0.021113 | 0.125 | 0.08 | 261 | 0 | 0.364 | 1 | 2 | cs | TRUE
81 | LV_4067-3_0_4_line_81 |  | 71 | 73 | 0.022062 | 0.125 | 0.08 | 261 | 0 | 0.364 | 1 | 1 | cs | TRUE
82 | LV_4067-3_0_4_line_82 |  | 72 | 74 | 0.0036929 | 0.125 | 0.08 | 261 | 0 | 0.364 | 1 | 1 | cs | TRUE
83 | LV_4067-3_0_4_line_83 |  | 72 | 75 | 0.020569 | 0.125 | 0.08 | 261 | 0 | 0.364 | 1 | 1 | cs | TRUE
84 | LV_4067-3_0_4_line_84 |  | 73 | 76 | 0.019842 | 0.125 | 0.08 | 261 | 0 | 0.364 | 1 | 1 | cs | TRUE
85 | LV_4067-3_0_4_line_85 |  | 75 | 77 | 0.012413 | 0.125 | 0.08 | 261 | 0 | 0.364 | 1 | 1 | cs | TRUE
86 | LV_4067-3_0_4_line_86 |  | 76 | 82 | 0.01377 | 0.125 | 0.08 | 261 | 0 | 0.364 | 1 | 1 | cs | TRUE
87 | LV_4067-3_0_4_line_87 |  | 77 | 78 | 0.02026 | 0.125 | 0.08 | 261 | 0 | 0.364 | 1 | 1 | cs | TRUE
88 | LV_4067-3_0_4_line_88 |  | 77 | 79 | 0.015218 | 0.125 | 0.08 | 261 | 0 | 0.364 | 1 | 1 | cs | TRUE
89 | LV_4067-3_0_4_line_89 |  | 79 | 80 | 0.025737 | 0.125 | 0.08 | 261 | 0 | 0.364 | 1 | 1 | cs | TRUE
90 | LV_4067-3_0_4_line_90 |  | 80 | 81 | 0.0048747 | 0.125 | 0.08 | 261 | 0 | 0.364 | 1 | 1 | cs | TRUE
91 | LV_4067-3_0_4_line_91 |  | 81 | 87 | 0.016862 | 0.125 | 0.08 | 261 | 0 | 0.364 | 1 | 1 | cs | TRUE
92 | LV_4067-3_0_4_line_92 |  | 82 | 83 | 0.018144 | 0.125 | 0.08 | 261 | 0 | 0.364 | 1 | 1 | cs | TRUE
93 | LV_4067-3_0_4_line_93 |  | 83 | 84 | 0.005366 | 0.125 | 0.08 | 261 | 0 | 0.364 | 1 | 1 | cs | TRUE
94 | LV_4067-3_0_4_line_94 |  | 85 | 86 | 0.011498 | 0.125 | 0.08 | 261 | 0 | 0.364 | 1 | 1 | cs | TRUE
95 | LV_4067-3_0_4_line_95 |  | 86 | 87 | 0.037063 | 0.125 | 0.08 | 261 | 0 | 0.364 | 1 | 1 | cs | TRUE
96 | LV_4067-3_0_4_line_96 |  | 86 | 88 | 0.015243 | 0.125 | 0.08 | 261 | 0 | 0.364 | 1 | 1 | cs | TRUE
97 | LV_4067-3_0_4_line_97 |  | 88 | 89 | 0.0058473 | 0.125 | 0.08 | 261 | 0 | 0.364 | 1 | 1 | cs | TRUE
98 | LV_4067-3_0_4_line_98 |  | 90 | 93 | 0.00062688 | 0.125 | 0.08 | 261 | 0 | 0.364 | 1 | 1 | cs | TRUE
99 | LV_4067-3_0_4_line_99 |  | 92 | 94 | 0.012553 | 0.125 | 0.08 | 261 | 0 | 0.364 | 1 | 1 | cs | TRUE
100 | LV_4067-3_0_4_line_100 |  | 94 | 121 | 0.021308 | 0.125 | 0.08 | 261 | 0 | 0.364 | 1 | 1 | cs | TRUE
101 | LV_4067-3_0_4_line_101 |  | 94 | 118 | 0.018632 | 0.125 | 0.08 | 261 | 0 | 0.364 | 1 | 1 | cs | TRUE
102 | LV_4067-3_0_4_line_102 |  | 95 | 96 | 0.0013942 | 0.125 | 0.08 | 261 | 0 | 0.364 | 1 | 1 | cs | TRUE
103 | LV_4067-3_0_4_line_103 |  | 96 | 97 | 0.020951 | 0.125 | 0.08 | 261 | 0 | 0.364 | 1 | 1 | cs | TRUE
104 | LV_4067-3_0_4_line_104 |  | 97 | 98 | 0.0093298 | 0.125 | 0.08 | 261 | 0 | 0.364 | 1 | 1 | cs | TRUE
105 | LV_4067-3_0_4_line_105 |  | 98 | 99 | 0.025767 | 0.125 | 0.08 | 261 | 0 | 0.364 | 1 | 1 | cs | TRUE
106 | LV_4067-3_0_4_line_106 |  | 99 | 115 | 0.013672 | 0.125 | 0.08 | 261 | 0 | 0.364 | 1 | 1 | cs | TRUE
107 | LV_4067-3_0_4_line_107 |  | 99 | 116 | 0.009745 | 0.125 | 0.08 | 261 | 0 | 0.364 | 1 | 1 | cs | TRUE
108 | LV_4067-3_0_4_line_108 |  | 100 | 101 | 0.033546 | 0.125 | 0.08 | 261 | 0 | 0.364 | 1 | 1 | cs | TRUE
109 | LV_4067-3_0_4_line_109 |  | 101 | 102 | 0.0082458 | 0.125 | 0.08 | 261 | 0 | 0.364 | 1 | 1 | cs | TRUE
110 | LV_4067-3_0_4_line_110 |  | 103 | 107 | 0.014275 | 0.125 | 0.08 | 261 | 0 | 0.364 | 1 | 1 | cs | TRUE
111 | LV_4067-3_0_4_line_111 |  | 104 | 105 | 0.012338 | 0.125 | 0.08 | 261 | 0 | 0.364 | 1 | 1 | cs | TRUE
112 | LV_4067-3_0_4_line_112 |  | 104 | 106 | 0.0029885 | 0.125 | 0.08 | 261 | 0 | 0.364 | 1 | 1 | cs | TRUE
113 | LV_4067-3_0_4_line_113 |  | 108 | 109 | 0.02852 | 0.125 | 0.08 | 261 | 0 | 0.364 | 1 | 1 | cs | TRUE
114 | LV_4067-3_0_4_line_114 |  | 108 | 110 | 0.011707 | 0.125 | 0.08 | 261 | 0 | 0.364 | 1 | 1 | cs | TRUE
115 | LV_4067-3_0_4_line_115 |  | 109 | 111 | 0.029002 | 0.125 | 0.08 | 261 | 0 | 0.364 | 1 | 1 | cs | TRUE
116 | LV_4067-3_0_4_line_116 |  | 110 | 112 | 0.022222 | 0.125 | 0.08 | 261 | 0 | 0.364 | 1 | 1 | cs | TRUE
117 | LV_4067-3_0_4_line_117 |  | 113 | 114 | 0.010498 | 0.125 | 0.08 | 261 | 0 | 0.364 | 1 | 1 | cs | TRUE
118 | LV_4067-3_0_4_line_118 |  | 116 | 117 | 0.00026036 | 0.125 | 0.08 | 261 | 0 | 0.364 | 1 | 1 | cs | TRUE
119 | LV_4067-3_0_4_line_119 |  | 118 | 119 | 0.01418 | 0.125 | 0.08 | 261 | 0 | 0.364 | 1 | 1 | cs | TRUE
120 | LV_4067-3_0_4_line_120 |  | 119 | 120 | 0.014377 | 0.125 | 0.08 | 261 | 0 | 0.364 | 1 | 1 | cs | TRUE
121 | LV_4067-3_0_4_line_121 |  | 120 | 122 | 0.021818 | 0.125 | 0.08 | 261 | 0 | 0.364 | 1 | 1 | cs | TRUE
122 | LV_4067-3_0_4_line_122 |  | 121 | 123 | 0.012012 | 0.125 | 0.08 | 261 | 0 | 0.364 | 1 | 1 | cs | TRUE

## trafo
| name | std_type | hv_bus | lv_bus | sn_mva | vn_hv_kv | vn_lv_kv | vk_percent | vkr_percent | pfe_kw | i0_percent | shift_degree | tap_side | tap_neutral | tap_min | tap_max | tap_step_percent | tap_step_degree | tap_pos | tap_phase_shifter | parallel | df | in_service
0 | LV_4067-3_0_4_trafo_45 | 0.63 MVA 20/0.4 kV | 124 | 72 | 0.63 | 20 | 0.4 | 6 | 1.206 | 1.65 | 0.2619 | 150 | hv | 0 | -2 | 2 | 2.5 | 0 | 0 | FALSE | 1 | 1 | TRUE

## line_geodata
| x0 | y0 | x1 | y1 | x2 | y2 | x3 | y3 | x4 | y4 | x5 | y5 | x6 | y6 | x7 | y7 | x8 | y8
0 | 2665669.1712 | 1247086.1765 | 2665664.5112 | 1247095.2415
1 | 2665669.1712 | 1247086.1765 | 2665669.8506 | 1247084.8498 | 2665683.6149 | 1247090.1392 | 2665693.51 | 1247090.8159 | 2665700.239 | 1247088.8669 | 2665711.624 | 1247085.9687 | 2665714.9272 | 1247088.4849
2 | 2665650.7618 | 1247149.0723 | 2665649.0369 | 1247144.5389 | 2665649.02 | 1247144.3695
3 | 2665650.7618 | 1247149.0723 | 2665651.7309 | 1247148.3065
4 | 2665650.7618 | 1247149.0723 | 2665619.514 | 1247175.634 | 2665611.5795 | 1247179.3599 | 2665605.3195 | 1247177.8341
5 | 2665714.9272 | 1247088.4849 | 2665730.4576 | 1247073.4259
6 | 2665659.5325 | 1247142.1423 | 2665651.7309 | 1247148.3065
7 | 2665605.3195 | 1247177.8341 | 2665596.0314 | 1247189.8578
8 | 2665730.4576 | 1247073.4259 | 2665741.0256 | 1247063.1786 | 2665759.0875 | 1247041.4648
9 | 2665645.9086 | 1247024.5983 | 2665666.085 | 1247037.475 | 2665664.7573 | 1247040.7293 | 2665665.631 | 1247043.0072 | 2665668.7269 | 1247043.0971 | 2665675.8807 | 1247032.1353 | 2665678.4912 | 1247029.6847
10 | 2665678.4912 | 1247029.6847 | 2665682.6128 | 1247025.8277 | 2665694.8265 | 1247005.9147
11 | 2665645.9086 | 1247024.5983 | 2665654.2323 | 1247012.0101
12 | 2665682.1536 | 1246969.7834 | 2665654.2323 | 1247012.0101
13 | 2665659.5325 | 1247142.1423 | 2665665.6531 | 1247143.978 | 2665683.2751 | 1247133.7548 | 2665685.1353 | 1247132.6573
14 | 2665722.1954 | 1247119.2176 | 2665719.6 | 1247118.7133 | 2665709.4812 | 1247120.5136 | 2665696.7783 | 1247125.7877 | 2665685.1353 | 1247132.6573
15 | 2665766.8443 | 1247032.1397 | 2665759.0875 | 1247041.4648
16 | 2665682.1536 | 1246969.7834 | 2665701.1513 | 1246982.7028 | 2665712.0376 | 1246991.4184 | 2665723.1459 | 1246973.9848 | 2665728.4603 | 1246968.1508
17 | 2665682.001 | 1246950.8352 | 2665673.59 | 1246964.1291 | 2665682.1536 | 1246969.7834
18 | 2665959.5558 | 1246945.7557 | 2665967.0387 | 1246943.2927 | 2665974.6521 | 1246937.0205
19 | 2665959.5558 | 1246945.7557 | 2665953.2492 | 1246945.0184 | 2665947.9253 | 1246942.9081
20 | 2665959.5558 | 1246945.7557 | 2665959.0504 | 1246953.1664 | 2665942.6938 | 1246975.8337 | 2665935.1292 | 1246986.6127
21 | 2665924.3595 | 1246934.5566 | 2665927.2002 | 1246935.1887 | 2665940.9832 | 1246940.1564 | 2665947.9253 | 1246942.9081
22 | 2665915.532 | 1247014.594 | 2665917.1583 | 1247012.2198 | 2665935.1292 | 1246986.6127
23 | 2665924.3595 | 1246934.5566 | 2665940.8897 | 1246912.1987
24 | 2665924.3595 | 1246934.5566 | 2665916.8708 | 1246933.4615 | 2665904.9291 | 1246933.4066
25 | 2665905.1187 | 1247029.7961 | 2665915.532 | 1247014.594
26 | 2665904.9291 | 1246933.4066 | 2665906.0299 | 1246945.1381 | 2665902.8349 | 1246956.6774
27 | 2665904.9291 | 1246933.4066 | 2665903.808 | 1246933.5431
28 | 2665905.1187 | 1247029.7961 | 2665896.7421 | 1247042.0249 | 2665895.3104 | 1247044.076
29 | 2665903.808 | 1246933.5431 | 2665899.6839 | 1246934.0452
30 | 2665874.8756 | 1246935.8968 | 2665887.6313 | 1246935.4381 | 2665895.807 | 1246934.5172 | 2665899.6839 | 1246934.0452
31 | 2665874.8756 | 1246935.8968 | 2665873.198 | 1246946.8302 | 2665866.6678 | 1246956.6979 | 2665865.7966 | 1246959.0151
32 | 2665822.8439 | 1246959.2133 | 2665833.6535 | 1246951.0164 | 2665843.1565 | 1246945.5291 | 2665853.1237 | 1246939.0575 | 2665859.3911 | 1246933.134 | 2665868.102 | 1246935.0321 | 2665874.8756 | 1246935.8968
33 | 2665900.5838 | 1246960.4226 | 2665902.8349 | 1246956.6774
34 | 2665856.803 | 1246982.6595 | 2665860.3397 | 1246973.5283 | 2665865.7966 | 1246959.0151
35 | 2665822.8439 | 1246959.2133 | 2665817.9194 | 1246966.2359
36 | 2665822.8439 | 1246959.2133 | 2665828.1196 | 1246946.6742 | 2665830.7042 | 1246934.9947 | 2665831.0491 | 1246932.1446
37 | 2665900.5838 | 1246960.4226 | 2665897.8094 | 1246965.0385 | 2665893.8041 | 1246971.1067
38 | 2665848.6203 | 1247003.786 | 2665856.803 | 1246982.6595
39 | 2665817.9194 | 1246966.2359 | 2665815.1353 | 1246970.2062
40 | 2665833.8098 | 1246910.6554 | 2665832.5839 | 1246919.4602 | 2665831.0491 | 1246932.1446
41 | 2665838.1297 | 1246890.7684 | 2665836.0466 | 1246898.0949
42 | 2665836.0466 | 1246898.0949 | 2665835.0956 | 1246901.42 | 2665833.8098 | 1246910.6554
43 | 2665838.1297 | 1246890.7684 | 2665826.7996 | 1246884.3046
44 | 2665838.1297 | 1246890.7684 | 2665845.9865 | 1246878.4359 | 2665850.5202 | 1246872.4789
45 | 2665893.8041 | 1246971.1067 | 2665888.4748 | 1246979.181
46 | 2665802.6168 | 1246988.5713 | 2665814.1556 | 1246971.6033 | 2665815.1353 | 1246970.2062
47 | 2665805.0949 | 1246871.9221 | 2665826.7996 | 1246884.3046
48 | 2665884.8984 | 1246830.6346 | 2665874.5073 | 1246842.6053 | 2665858.2209 | 1246862.3605 | 2665850.5202 | 1246872.4789
49 | 2665913.8017 | 1246824.9739 | 2665900.7238 | 1246838.7716 | 2665895.7863 | 1246837.8494 | 2665884.8984 | 1246830.6346
50 | 2665909.6671 | 1246846.2762 | 2665912.5768 | 1246837.9916 | 2665913.1389 | 1246836.3523 | 2665913.8497 | 1246834.2476 | 2665914.3346 | 1246832.7519 | 2665915.0384 | 1246830.6027 | 2665915.5942 | 1246828.8521 | 2665915.6943 | 1246827.3188 | 2665913.8017 | 1246824.9739
51 | 2665776.7771 | 1246849.3478 | 2665796.3339 | 1246865.6761 | 2665805.0949 | 1246871.9221
52 | 2665795.5488 | 1246892.853 | 2665790.7469 | 1246887.8852 | 2665805.0949 | 1246871.9221
53 | 2665776.7771 | 1246849.3478 | 2665774.4955 | 1246854.1481 | 2665767.404 | 1246864.6093
54 | 2665776.7771 | 1246849.3478 | 2665750.3705 | 1246827.2964
55 | 2665795.5488 | 1246892.853 | 2665782.1899 | 1246906.4303
56 | 2665709.3105 | 1247219.7254 | 2665709.3105 | 1247219.7254 | 2665704.5747 | 1247216.3039 | 2665713.2874 | 1247203.986
57 | 2665701.8508 | 1247229.9939 | 2665709.3105 | 1247219.7254
58 | 2665723.0297 | 1247190.2124 | 2665713.2874 | 1247203.986
59 | 2665701.8508 | 1247229.9939 | 2665699.8633 | 1247232.73
60 | 2665731.8943 | 1247186.3968 | 2665726.1707 | 1247186.9115 | 2665723.0297 | 1247190.2124
61 | 2665723.0297 | 1247190.2124 | 2665720.0715 | 1247187.9224 | 2665715.0746 | 1247184.2089 | 2665708.4466 | 1247179.4405
62 | 2665691.897 | 1247234.9988 | 2665696.0331 | 1247238.0023 | 2665699.8633 | 1247232.73
63 | 2665731.8943 | 1247186.3968 | 2665733.4402 | 1247179.8093 | 2665737.3139 | 1247172.4249 | 2665745.3224 | 1247159.3156 | 2665746.3477 | 1247154.4813
64 | 2665691.897 | 1247234.9988 | 2665680.1287 | 1247226.515
65 | 2665691.897 | 1247234.9988 | 2665690.8836 | 1247236.4775 | 2665681.4125 | 1247249.3268
66 | 2665745.7286 | 1247138.7114 | 2665746.8229 | 1247141.8422 | 2665747.7692 | 1247147.7791 | 2665746.3477 | 1247154.4813
67 | 2665672.4302 | 1247220.8623 | 2665672.9765 | 1247221.3242 | 2665674.9169 | 1247222.7578 | 2665680.1287 | 1247226.515
68 | 2665681.4125 | 1247249.3268 | 2665677.0802 | 1247255.2044 | 2665679.86 | 1247257.2366 | 2665678.9167 | 1247258.516 | 2665683.4676 | 1247261.8473
69 | 2665838.1151 | 1247081.4366 | 2665831.7801 | 1247091.5872
70 | 2665827.9319 | 1247097.7532 | 2665831.7801 | 1247091.5872
71 | 2665838.1151 | 1247081.4366 | 2665849.4587 | 1247063.2607
72 | 2665825.6017 | 1247101.4868 | 2665827.9319 | 1247097.7532
73 | 2665855.669 | 1247053.31 | 2665849.4587 | 1247063.2607
74 | 2665855.669 | 1247053.31 | 2665859.5109 | 1247046.5384
75 | 2665855.669 | 1247053.31 | 2665862.7506 | 1247059.0704 | 2665864.6774 | 1247060.875
76 | 2665868.9798 | 1247029.8491 | 2665859.5109 | 1247046.5384
77 | 2665864.6774 | 1247060.875 | 2665870.0915 | 1247065.9461
78 | 2665802.6168 | 1246988.5713 | 2665801.6005 | 1246990.0658 | 2665792.766 | 1247001.8331
79 | 2665783.3094 | 1247013.5571 | 2665787.179 | 1247009.2748 | 2665792.766 | 1247001.8331
80 | 2665783.3094 | 1247013.5571 | 2665771.0433 | 1247027.0861 | 2665769.2059 | 1247029.3006
81 | 2665783.3094 | 1247013.5571 | 2665777.8076 | 1247008.3591 | 2665775.2828 | 1247011.2554 | 2665774.2418 | 1247010.4544 | 2665776.9087 | 1247007.0038 | 2665773.0176 | 1247003.9023
82 | 2665769.2059 | 1247029.3006 | 2665766.8443 | 1247032.1397
83 | 2665769.2059 | 1247029.3006 | 2665773.1545 | 1247032.8802 | 2665786.5486 | 1247040.1491
84 | 2665773.0176 | 1247003.9023 | 2665757.5019 | 1246991.5349
85 | 2665797.4589 | 1247046.0701 | 2665786.5486 | 1247040.1491
86 | 2665746.7341 | 1246982.9521 | 2665757.5019 | 1246991.5349
87 | 2665797.4589 | 1247046.0701 | 2665807.4221 | 1247028.4294
88 | 2665797.4589 | 1247046.0701 | 2665788.8054 | 1247058.5885
89 | 2665788.8054 | 1247058.5885 | 2665783.2031 | 1247066.6931 | 2665772.6793 | 1247078.5914
90 | 2665769.4497 | 1247082.2427 | 2665772.6793 | 1247078.5914
91 | 2665758.1312 | 1247094.7411 | 2665768.3709 | 1247083.4625 | 2665769.4497 | 1247082.2427
92 | 2665732.5459 | 1246971.6429 | 2665746.7341 | 1246982.9521
93 | 2665732.5459 | 1246971.6429 | 2665728.4603 | 1246968.1508
94 | 2665733.2631 | 1247122.2227 | 2665727.7327 | 1247120.2934 | 2665722.1954 | 1247119.2176
95 | 2665733.2631 | 1247122.2227 | 2665745.1549 | 1247109.0342 | 2665758.1312 | 1247094.7411
96 | 2665733.2631 | 1247122.2227 | 2665738.177 | 1247126.6135 | 2665743.7993 | 1247133.1916
97 | 2665743.7993 | 1247133.1916 | 2665743.7993 | 1247133.1916 | 2665745.7286 | 1247138.7114
98 | 2665767.404 | 1246864.6093 | 2665767.0523 | 1246865.1282
99 | 2665773.3856 | 1246915.3785 | 2665782.1899 | 1246906.4303
100 | 2665773.3856 | 1246915.3785 | 2665768.6794 | 1246920.163 | 2665759.303 | 1246931.3505
101 | 2665773.3856 | 1246915.3785 | 2665768.512 | 1246911.4217 | 2665758.3983 | 1246904.3258
102 | 2665658.4649 | 1247234.3968 | 2665659.2921 | 1247233.2744
103 | 2665672.4302 | 1247220.8623 | 2665672.0092 | 1247221.3691 | 2665669.4467 | 1247219.495 | 2665659.2921 | 1247233.2744
104 | 2665672.4302 | 1247220.8623 | 2665677.9545 | 1247213.3437
105 | 2665682.6128 | 1247194.2119 | 2665688.7268 | 1247198.6828 | 2665677.9545 | 1247213.3437
106 | 2665682.6128 | 1247194.2119 | 2665682.0434 | 1247193.7942 | 2665680.8519 | 1247192.936 | 2665671.5229 | 1247186.1724
107 | 2665682.6128 | 1247194.2119 | 2665688.33 | 1247186.3202
108 | 2665876.1097 | 1247071.583 | 2665895.3104 | 1247044.076
109 | 2665876.1097 | 1247071.583 | 2665870.0915 | 1247065.9461
110 | 2665876.0241 | 1247017.4331 | 2665868.9798 | 1247029.8491
111 | 2665881.6784 | 1246989.4779 | 2665888.4748 | 1246979.181
112 | 2665881.6784 | 1246989.4779 | 2665880.0322 | 1246991.9721
113 | 2665684.2398 | 1246941.7837 | 2665692.7023 | 1246929.9057 | 2665700.8127 | 1246918.5736
114 | 2665682.001 | 1246950.8352 | 2665679.451 | 1246948.5053 | 2665684.2398 | 1246941.7837
115 | 2665700.8127 | 1246918.5736 | 2665717.692 | 1246894.9895
116 | 2665682.001 | 1246950.8352 | 2665700.1354 | 1246963.6783
117 | 2665691.9388 | 1247268.0483 | 2665683.4676 | 1247261.8473
118 | 2665688.4827 | 1247186.1094 | 2665688.33 | 1247186.3202
119 | 2665746.7904 | 1246896.1814 | 2665758.3983 | 1246904.3258
120 | 2665746.7904 | 1246896.1814 | 2665735.0552 | 1246887.8765
121 | 2665717.2455 | 1246875.2728 | 2665735.0552 | 1246887.8765
122 | 2665759.303 | 1246931.3505 | 2665751.5875 | 1246940.5564

## bus_geodata
| x | y | coords
0 | 2665664.5112 | 1247095.2415
1 | 2665669.1712 | 1247086.1765
2 | 2665649.02 | 1247144.3695
3 | 2665650.7618 | 1247149.0723
4 | 2665714.9272 | 1247088.4849
5 | 2665651.7309 | 1247148.3065
6 | 2665605.3195 | 1247177.8341
7 | 2665730.4576 | 1247073.4259
8 | 2665678.4912 | 1247029.6847
9 | 2665645.9086 | 1247024.5983
10 | 2665694.8265 | 1247005.9147
11 | 2665654.2323 | 1247012.0101
12 | 2665659.5325 | 1247142.1423
13 | 2665596.0314 | 1247189.8578
14 | 2665685.1353 | 1247132.6573
15 | 2665759.0875 | 1247041.4648
16 | 2665682.1536 | 1246969.7834
17 | 2665974.6521 | 1246937.0205
18 | 2665959.5558 | 1246945.7557
19 | 2665947.9253 | 1246942.9081
20 | 2665935.1292 | 1246986.6127
21 | 2665924.3595 | 1246934.5566
22 | 2665915.532 | 1247014.594
23 | 2665940.8897 | 1246912.1987
24 | 2665904.9291 | 1246933.4066
25 | 2665905.1187 | 1247029.7961
26 | 2665903.808 | 1246933.5431
27 | 2665899.6839 | 1246934.0452
28 | 2665874.8756 | 1246935.8968
29 | 2665902.8349 | 1246956.6774
30 | 2665865.7966 | 1246959.0151
31 | 2665822.8439 | 1246959.2133
32 | 2665900.5838 | 1246960.4226
33 | 2665856.803 | 1246982.6595
34 | 2665817.9194 | 1246966.2359
35 | 2665831.0491 | 1246932.1446
36 | 2665836.0466 | 1246898.0949
37 | 2665838.1297 | 1246890.7684
38 | 2665833.8098 | 1246910.6554
39 | 2665893.8041 | 1246971.1067
40 | 2665848.6203 | 1247003.786
41 | 2665815.1353 | 1246970.2062
42 | 2665826.7996 | 1246884.3046
43 | 2665850.5202 | 1246872.4789
44 | 2665884.8984 | 1246830.6346
45 | 2665913.8017 | 1246824.9739
46 | 2665805.0949 | 1246871.9221
47 | 2665909.6671 | 1246846.2762
48 | 2665776.7771 | 1246849.3478
49 | 2665795.5488 | 1246892.853
50 | 2665709.3105 | 1247219.7254
51 | 2665713.2874 | 1247203.986
52 | 2665701.8508 | 1247229.9939
53 | 2665723.0297 | 1247190.2124
54 | 2665699.8633 | 1247232.73
55 | 2665731.8943 | 1247186.3968
56 | 2665708.4466 | 1247179.4405
57 | 2665691.897 | 1247234.9988
58 | 2665746.3477 | 1247154.4813
59 | 2665680.1287 | 1247226.515
60 | 2665681.4125 | 1247249.3268
61 | 2665831.7801 | 1247091.5872
62 | 2665838.1151 | 1247081.4366
63 | 2665827.9319 | 1247097.7532
64 | 2665849.4587 | 1247063.2607
65 | 2665825.6017 | 1247101.4868
66 | 2665855.669 | 1247053.31
67 | 2665859.5109 | 1247046.5384
68 | 2665864.6774 | 1247060.875
69 | 2665802.6168 | 1246988.5713
70 | 2665792.766 | 1247001.8331
71 | 2665783.3094 | 1247013.5571
72 | 2665769.2059 | 1247029.3006
73 | 2665773.0176 | 1247003.9023
74 | 2665766.8443 | 1247032.1397
75 | 2665786.5486 | 1247040.1491
76 | 2665757.5019 | 1246991.5349
77 | 2665797.4589 | 1247046.0701
78 | 2665807.4221 | 1247028.4294
79 | 2665788.8054 | 1247058.5885
80 | 2665772.6793 | 1247078.5914
81 | 2665769.4497 | 1247082.2427
82 | 2665746.7341 | 1246982.9521
83 | 2665732.5459 | 1246971.6429
84 | 2665728.4603 | 1246968.1508
85 | 2665722.1954 | 1247119.2176
86 | 2665733.2631 | 1247122.2227
87 | 2665758.1312 | 1247094.7412
88 | 2665743.7993 | 1247133.1916
89 | 2665745.7286 | 1247138.7114
90 | 2665767.404 | 1246864.6093
91 | 2665750.3705 | 1246827.2964
92 | 2665782.1899 | 1246906.4303
93 | 2665767.0523 | 1246865.1282
94 | 2665773.3856 | 1246915.3785
95 | 2665658.4649 | 1247234.3968
96 | 2665659.2921 | 1247233.2744
97 | 2665672.4302 | 1247220.8623
98 | 2665677.9545 | 1247213.3437
99 | 2665682.6128 | 1247194.2119
100 | 2665895.3104 | 1247044.076
101 | 2665876.1097 | 1247071.583
102 | 2665870.0915 | 1247065.9461
103 | 2665868.9798 | 1247029.8491
104 | 2665881.6784 | 1246989.4779
105 | 2665888.4748 | 1246979.181
106 | 2665880.0322 | 1246991.9721
107 | 2665876.0241 | 1247017.4331
108 | 2665684.2398 | 1246941.7837
109 | 2665700.8127 | 1246918.5736
110 | 2665682.001 | 1246950.8352
111 | 2665717.692 | 1246894.9895
112 | 2665700.1354 | 1246963.6783
113 | 2665683.4676 | 1247261.8473
114 | 2665691.9388 | 1247268.0483
115 | 2665671.5229 | 1247186.1724
116 | 2665688.33 | 1247186.3202
117 | 2665688.4827 | 1247186.1094
118 | 2665758.3983 | 1246904.3258
119 | 2665746.7904 | 1246896.1814
120 | 2665735.0552 | 1246887.8765
121 | 2665759.303 | 1246931.3505
122 | 2665717.2455 | 1246875.2728
123 | 2665751.5875 | 1246940.5564
124 | 2665783.3094 | 1247013.5571

## line_std_types
| c_nf_per_km | r_ohm_per_km | x_ohm_per_km | max_i_ka | type | q_mm2 | alpha | voltage_rating
NAYY 4x50 SE | 210 | 0.642 | 0.083 | 0.142 | cs | 50 | 0.00403 | LV
NAYY 4x120 SE | 264 | 0.225 | 0.08 | 0.242 | cs | 120 | 0.00403 | LV
NAYY 4x150 SE | 261 | 0.208 | 0.08 | 0.27 | cs | 150 | 0.00403 | LV
NA2XS2Y 1x95 RM/25 12/20 kV | 216 | 0.313 | 0.132 | 0.252 | cs | 95 | 0.00403 | MV
NA2XS2Y 1x185 RM/25 12/20 kV | 273 | 0.161 | 0.117 | 0.362 | cs | 185 | 0.00403 | MV
NA2XS2Y 1x240 RM/25 12/20 kV | 304 | 0.122 | 0.112 | 0.421 | cs | 240 | 0.00403 | MV
NA2XS2Y 1x95 RM/25 6/10 kV | 315 | 0.313 | 0.123 | 0.249 | cs | 95 | 0.00403 | MV
NA2XS2Y 1x185 RM/25 6/10 kV | 406 | 0.161 | 0.11 | 0.358 | cs | 185 | 0.00403 | MV
NA2XS2Y 1x240 RM/25 6/10 kV | 456 | 0.122 | 0.105 | 0.416 | cs | 240 | 0.00403 | MV
NA2XS2Y 1x150 RM/25 12/20 kV | 250 | 0.206 | 0.116 | 0.319 | cs | 150 | 0.00403 | MV
NA2XS2Y 1x120 RM/25 12/20 kV | 230 | 0.253 | 0.119 | 0.283 | cs | 120 | 0.00403 | MV
NA2XS2Y 1x70 RM/25 12/20 kV | 190 | 0.443 | 0.132 | 0.22 | cs | 70 | 0.00403 | MV
NA2XS2Y 1x150 RM/25 6/10 kV | 360 | 0.206 | 0.11 | 0.315 | cs | 150 | 0.00403 | MV
NA2XS2Y 1x120 RM/25 6/10 kV | 340 | 0.253 | 0.113 | 0.28 | cs | 120 | 0.00403 | MV
NA2XS2Y 1x70 RM/25 6/10 kV | 280 | 0.443 | 0.123 | 0.217 | cs | 70 | 0.00403 | MV
N2XS(FL)2Y 1x120 RM/35 64/110 kV | 112 | 0.153 | 0.166 | 0.366 | cs | 120 | 0.00393 | HV
N2XS(FL)2Y 1x185 RM/35 64/110 kV | 125 | 0.099 | 0.156 | 0.457 | cs | 185 | 0.00393 | HV
N2XS(FL)2Y 1x240 RM/35 64/110 kV | 135 | 0.075 | 0.149 | 0.526 | cs | 240 | 0.00393 | HV
N2XS(FL)2Y 1x300 RM/35 64/110 kV | 144 | 0.06 | 0.144 | 0.588 | cs | 300 | 0.00393 | HV
15-AL1/3-ST1A 0.4 | 11 | 1.8769 | 0.35 | 0.105 | ol | 16 | 0.00403 | LV
24-AL1/4-ST1A 0.4 | 11.25 | 1.2012 | 0.335 | 0.14 | ol | 24 | 0.00403 | LV
48-AL1/8-ST1A 0.4 | 12.2 | 0.5939 | 0.3 | 0.21 | ol | 48 | 0.00403 | LV
94-AL1/15-ST1A 0.4 | 13.2 | 0.306 | 0.29 | 0.35 | ol | 94 | 0.00403 | LV
34-AL1/6-ST1A 10.0 | 9.7 | 0.8342 | 0.36 | 0.17 | ol | 34 | 0.00403 | MV
48-AL1/8-ST1A 10.0 | 10.1 | 0.5939 | 0.35 | 0.21 | ol | 48 | 0.00403 | MV
70-AL1/11-ST1A 10.0 | 10.4 | 0.4132 | 0.339 | 0.29 | ol | 70 | 0.00403 | MV
94-AL1/15-ST1A 10.0 | 10.75 | 0.306 | 0.33 | 0.35 | ol | 94 | 0.00403 | MV
122-AL1/20-ST1A 10.0 | 11.1 | 0.2376 | 0.323 | 0.41 | ol | 122 | 0.00403 | MV
149-AL1/24-ST1A 10.0 | 11.25 | 0.194 | 0.315 | 0.47 | ol | 149 | 0.00403 | MV
34-AL1/6-ST1A 20.0 | 9.15 | 0.8342 | 0.382 | 0.17 | ol | 34 | 0.00403 | MV
48-AL1/8-ST1A 20.0 | 9.5 | 0.5939 | 0.372 | 0.21 | ol | 48 | 0.00403 | MV
70-AL1/11-ST1A 20.0 | 9.7 | 0.4132 | 0.36 | 0.29 | ol | 70 | 0.00403 | MV
94-AL1/15-ST1A 20.0 | 10 | 0.306 | 0.35 | 0.35 | ol | 94 | 0.00403 | MV
122-AL1/20-ST1A 20.0 | 10.3 | 0.2376 | 0.344 | 0.41 | ol | 122 | 0.00403 | MV
149-AL1/24-ST1A 20.0 | 10.5 | 0.194 | 0.337 | 0.47 | ol | 149 | 0.00403 | MV
184-AL1/30-ST1A 20.0 | 10.75 | 0.1571 | 0.33 | 0.535 | ol | 184 | 0.00403 | MV
243-AL1/39-ST1A 20.0 | 11 | 0.1188 | 0.32 | 0.645 | ol | 243 | 0.00403 | MV
48-AL1/8-ST1A 110.0 | 8 | 0.5939 | 0.46 | 0.21 | ol | 48 | 0.00403 | HV
70-AL1/11-ST1A 110.0 | 8.4 | 0.4132 | 0.45 | 0.29 | ol | 70 | 0.00403 | HV
94-AL1/15-ST1A 110.0 | 8.65 | 0.306 | 0.44 | 0.35 | ol | 94 | 0.00403 | HV
122-AL1/20-ST1A 110.0 | 8.5 | 0.2376 | 0.43 | 0.41 | ol | 122 | 0.00403 | HV
149-AL1/24-ST1A 110.0 | 8.75 | 0.194 | 0.41 | 0.47 | ol | 149 | 0.00403 | HV
184-AL1/30-ST1A 110.0 | 8.8 | 0.1571 | 0.4 | 0.535 | ol | 184 | 0.00403 | HV
243-AL1/39-ST1A 110.0 | 9 | 0.1188 | 0.39 | 0.645 | ol | 243 | 0.00403 | HV
305-AL1/39-ST1A 110.0 | 9.2 | 0.0949 | 0.38 | 0.74 | ol | 305 | 0.00403 | HV
490-AL1/64-ST1A 110.0 | 9.75 | 0.059 | 0.37 | 0.96 | ol | 490 | 0.00403 | HV
679-AL1/86-ST1A 110.0 | 9.95 | 0.042 | 0.36 | 1.15 | ol | 679 | 0.00403 | HV
490-AL1/64-ST1A 220.0 | 10 | 0.059 | 0.285 | 0.96 | ol | 490 | 0.00403 | HV
679-AL1/86-ST1A 220.0 | 11.7 | 0.042 | 0.275 | 1.15 | ol | 679 | 0.00403 | HV
490-AL1/64-ST1A 380.0 | 11 | 0.059 | 0.253 | 0.96 | ol | 490 | 0.00403 | HV
679-AL1/86-ST1A 380.0 | 14.6 | 0.042 | 0.25 | 1.15 | ol | 679 | 0.00403 | HV

## trafo_std_types
| i0_percent | pfe_kw | vkr_percent | sn_mva | vn_lv_kv | vn_hv_kv | vk_percent | shift_degree | vector_group | tap_side | tap_neutral | tap_min | tap_max | tap_step_degree | tap_step_percent | tap_phase_shifter
160 MVA 380/110 kV | 0.06 | 60 | 0.25 | 160 | 110 | 380 | 12.2 | 0 | Yy0 | hv | 0 | -9 | 9 | 0 | 1.5 | FALSE
100 MVA 220/110 kV | 0.06 | 55 | 0.26 | 100 | 110 | 220 | 12 | 0 | Yy0 | hv | 0 | -9 | 9 | 0 | 1.5 | FALSE
63 MVA 110/20 kV | 0.04 | 22 | 0.32 | 63 | 20 | 110 | 18 | 150 | YNd5 | hv | 0 | -9 | 9 | 0 | 1.5 | FALSE
40 MVA 110/20 kV | 0.05 | 18 | 0.34 | 40 | 20 | 110 | 16.2 | 150 | YNd5 | hv | 0 | -9 | 9 | 0 | 1.5 | FALSE
25 MVA 110/20 kV | 0.07 | 14 | 0.41 | 25 | 20 | 110 | 12 | 150 | YNd5 | hv | 0 | -9 | 9 | 0 | 1.5 | FALSE
63 MVA 110/10 kV | 0.04 | 22 | 0.32 | 63 | 10 | 110 | 18 | 150 | YNd5 | hv | 0 | -9 | 9 | 0 | 1.5 | FALSE
40 MVA 110/10 kV | 0.05 | 18 | 0.34 | 40 | 10 | 110 | 16.2 | 150 | YNd5 | hv | 0 | -9 | 9 | 0 | 1.5 | FALSE
25 MVA 110/10 kV | 0.07 | 14 | 0.41 | 25 | 10 | 110 | 12 | 150 | YNd5 | hv | 0 | -9 | 9 | 0 | 1.5 | FALSE
0.25 MVA 20/0.4 kV | 0.32 | 0.8 | 1.44 | 0.25 | 0.4 | 20 | 6 | 150 | Yzn5 | hv | 0 | -2 | 2 | 0 | 2.5 | FALSE
0.4 MVA 20/0.4 kV | 0.3375 | 1.35 | 1.425 | 0.4 | 0.4 | 20 | 6 | 150 | Dyn5 | hv | 0 | -2 | 2 | 0 | 2.5 | FALSE
0.63 MVA 20/0.4 kV | 0.2619 | 1.65 | 1.206 | 0.63 | 0.4 | 20 | 6 | 150 | Dyn5 | hv | 0 | -2 | 2 | 0 | 2.5 | FALSE
0.25 MVA 10/0.4 kV | 0.24 | 0.6 | 1.2 | 0.25 | 0.4 | 10 | 4 | 150 | Dyn5 | hv | 0 | -2 | 2 | 0 | 2.5 | FALSE
0.4 MVA 10/0.4 kV | 0.2375 | 0.95 | 1.325 | 0.4 | 0.4 | 10 | 4 | 150 | Dyn5 | hv | 0 | -2 | 2 | 0 | 2.5 | FALSE
0.63 MVA 10/0.4 kV | 0.1873 | 1.18 | 1.0794 | 0.63 | 0.4 | 10 | 4 | 150 | Dyn5 | hv | 0 | -2 | 2 | 0 | 2.5 | FALSE

## trafo3w_std_types
| sn_hv_mva | sn_mv_mva | sn_lv_mva | vn_hv_kv | vn_mv_kv | vn_lv_kv | vk_hv_percent | vk_mv_percent | vk_lv_percent | vkr_hv_percent | vkr_mv_percent | vkr_lv_percent | pfe_kw | i0_percent | shift_mv_degree | shift_lv_degree | vector_group | tap_side | tap_neutral | tap_min | tap_max | tap_step_percent
63/25/38 MVA 110/20/10 kV | 63 | 25 | 38 | 110 | 20 | 10 | 10.4 | 10.4 | 10.4 | 0.28 | 0.32 | 0.35 | 35 | 0.89 | 0 | 0 | YN0yn0yn0 | hv | 0 | -10 | 10 | 1.2
63/25/38 MVA 110/10/10 kV | 63 | 25 | 38 | 110 | 10 | 10 | 10.4 | 10.4 | 10.4 | 0.28 | 0.32 | 0.35 | 35 | 0.89 | 0 | 0 | YN0yn0yn0 | hv | 0 | -10 | 10 | 1.2

## fuse_std_types
| fuse_type | i_rated_a | t_avg | t_min | t_total | x_avg | x_min | x_total
HV 100A | HV 100A | 100 | 0 | [10.0, 3.64, 0.854, 0.281, 0.1, 0.0531, 0.022, 0.01] | [10.0, 4.267, 1.21, 0.403, 0.1, 0.058, 0.022, 0.01] | 0 | [300.0, 350.0, 450.0, 550.0, 700.0, 850.0, 1200.0, 1752.0] | [600.0, 700.0, 900.0, 1150.0, 1665.0, 2000.0, 3000.0, 4313.0]
HV 10A | HV 10A | 10 | 0 | [10.0, 1675.0, 0.344, 0.156, 0.1, 0.0417, 0.0171, 0.01] | [10.0, 1.3, 0.3, 0.155, 0.1, 0.0555, 0.023, 0.01] | 0 | [30.0, 32.0, 35.0, 37.0, 39.0, 50.0, 70.0, 88.0] | [60.0, 70.0, 80.0, 87.0, 94.0, 110.0, 150.0, 216.0]
HV 125A | HV 125A | 125 | 0 | [10.0, 1.82, 0.344, 0.1, 0.0467, 0.0269, 0.01] | [10.0, 2.478, 0.426, 0.1, 0.0427, 0.0211, 0.01] | 0 | [375.0, 500.0, 700.0, 925.0, 1200.0, 1500.0, 2341.0] | [750.0, 1000.0, 1500.0, 2200.0, 3000.0, 4000.0, 5765.0]
HV 160A | HV 160A | 160 | 0 | [10.0, 4.15, 1.03, 0.198, 0.1, 0.051, 0.0172, 0.01] | [10.0, 2.3, 0.734, 0.274, 0.1, 0.046, 0.0177, 0.01] | 0 | [480.0, 550.0, 700.0, 1000.0, 1260.0, 1600.0, 2500.0, 3227.0] | [960.0, 1300.0, 1700.0, 2200.0, 2996.0, 4000.0, 6000.0, 7946.0]
HV 16A | HV 16A | 16 | 0 | [10.0, 0.352, 0.164, 0.1, 0.0649, 0.0342, 0.01] | [10.0, 2.34, 0.722, 0.181, 0.1, 0.055, 0.0296, 0.01] | 0 | [48.0, 60.0, 65.0, 71.0, 80.0, 100.0, 162.0] | [96.0, 110.0, 125.0, 150.0, 168.0, 200.0, 250.0, 398.0]
HV 200A | HV 200A | 200 | 0 | [10.0, 4.267, 1.21, 0.403, 0.1, 0.058, 0.022, 0.01] | [10.0, 3.73, 1.654, 0.328, 0.1, 0.0531, 0.019, 0.01] | 0 | [600.0, 700.0, 900.0, 1150.0, 1665.0, 2000.0, 3000.0, 4313.0] | [1200.0, 1500.0, 1800.0, 2700.0, 3960.0, 5000.0, 7500.0, 10620.0]
HV 20A | HV 20A | 20 | 0 | [10.0, 1.3, 0.3, 0.155, 0.1, 0.0555, 0.023, 0.01] | [10.0, 1.3, 0.161, 0.1, 0.0611, 0.0399, 0.0141, 0.01] | 0 | [60.0, 70.0, 80.0, 87.0, 94.0, 110.0, 150.0, 216.0] | [120.0, 150.0, 200.0, 223.0, 260.0, 300.0, 450.0, 532.0]
HV 25A | HV 25A | 25 | 0 | [10.0, 2.512, 0.833, 0.299, 0.1, 0.0372, 0.0223, 0.01] | [10.0, 3.125, 0.597, 0.198, 0.1, 0.0378, 0.022, 0.01] | 0 | [75.0, 82.0, 90.0, 100.0, 124.0, 170.0, 200.0, 289.0] | [150.0, 170.0, 210.0, 250.0, 294.0, 400.0, 500.0, 711.0]
HV 31.5A | HV 31.5A | 31.5 | 0 | [10.0, 2.34, 0.722, 0.181, 0.1, 0.055, 0.0296, 0.01] | [10.0, 2.84, 0.368, 0.164, 0.1, 0.0621, 0.0378, 0.0195, 0.01] | 0 | [95.0, 110.0, 125.0, 150.0, 165.0, 200.0, 250.0, 390.0] | [189.0, 220.0, 300.0, 350.0, 393.0, 450.0, 530.0, 700.0, 960.0]
HV 40A | HV 40A | 40 | 0 | [10.0, 1.3, 0.161, 0.1, 0.0611, 0.0399, 0.0141, 0.01] | [10.0, 2.05, 0.369, 0.198, 0.1, 0.051, 0.0298, 0.01] | 0 | [120.0, 150.0, 200.0, 223.0, 260.0, 300.0, 450.0, 532.0] | [240.0, 300.0, 400.0, 450.0, 530.0, 650.0, 800.0, 1311.0]
HV 50A | HV 50A | 50 | 0 | [10.0, 3.215, 0.597, 0.198, 0.1, 0.0378, 0.022, 0.01] | [10.0, 3.64, 0.854, 0.281, 0.1, 0.0531, 0.022, 0.01] | 0 | [150.0, 170.0, 210.0, 250.0, 294.0, 400.0, 500.0, 711.0] | [300.0, 350.0, 450.0, 550.0, 700.0, 850.0, 1200.0, 1752.0]
HV 6.3A | HV 6.3A | 6.3 | 0 | [10.0, 1.39, 0.344, 0.168, 0.1, 0.056, 0.0263, 0.01] | [10.0, 1.711, 0.516, 0.198, 0.1, 0.0634, 0.0303, 0.01] | 0 | [19.0, 19.5, 20.4, 20.8, 22.0, 25.0, 32.0, 48.0] | [38.0, 40.0, 43.0, 48.0, 53.0, 60.0, 75.0, 118.0]
HV 63A | HV 63A | 63 | 0 | [10.0, 2.84, 0.368, 0.164, 0.1, 0.0621, 0.0378, 0.0195, 0.01] | [10.0, 1.82, 0.344, 0.1, 0.0467, 0.0269, 0.01] | 0 | [189.0, 220.0, 300.0, 350.0, 393.0, 450.0, 530.0, 700.0, 961.0] | [378.0, 500.0, 700.0, 934.0, 1200.0, 1500.0, 2366.0]
HV 80A | HV 80A | 80 | 0 | [10.0, 2.05, 0.369, 0.198, 0.1, 0.051, 0.0298, 0.01] | [10.0, 4.15, 1.03, 0.198, 0.1, 0.051, 0.0172, 0.01] | 0 | [240.0, 300.0, 400.0, 450.0, 530.0, 650.0, 800.0, 1311.0] | [480.0, 550.0, 700.0, 1000.0, 1260.0, 1600.0, 2500.0, 3227.0]
Siemens NH-1-100 | Siemens NH-1-100 | 100 | [5400.0, 2000.0, 400.0, 20.0, 1.0, 0.2, 0.012, 0.004] | 0 | 0 | [150.0, 190.0, 250.0, 430.0, 900.0, 1250.0, 2700.0, 3600.0] | 0 | 0
Siemens NH-1-125 | Siemens NH-1-125 | 125 | [4800.0, 120.0, 7.0, 0.1, 0.004] | 0 | 0 | [180.0, 400.0, 740.0, 2000.0, 4250.0] | 0 | 0
Siemens NH-1-16 | Siemens NH-1-16 | 16 | [4000.0, 400.0, 2.0, 0.1, 0.04, 0.01] | 0 | 0 | [26.0, 35.0, 75.0, 150.0, 200.0, 300.0] | 0 | 0
Siemens NH-1-160 | Siemens NH-1-160 | 160 | [4800.0, 120.0, 7.0, 0.1, 0.004] | 0 | 0 | [210.0, 500.0, 900.0, 2300.0, 5000.0] | 0 | 0
Siemens NH-1-25 | Siemens NH-1-25 | 25 | [4000.0, 1000.0, 10.0, 0.2, 0.02, 0.01] | 0 | 0 | [40.0, 50.0, 100.0, 210.0, 400.0, 500.0] | 0 | 0
Siemens NH-1-50 | Siemens NH-1-50 | 50 | [4000.0, 40.0, 4.0, 1.0, 0.02, 0.01] | 0 | 0 | [86.0, 200.0, 300.0, 400.0, 1000.0, 1280.0] | 0 | 0
Siemens NH-1-63 | Siemens NH-1-63 | 63 | [4000.0, 100.0, 10.0, 2.0, 0.04, 0.01] | 0 | 0 | [100.0, 200.0, 300.0, 400.0, 1000.0, 1500.0] | 0 | 0
Siemens NH-1-80 | Siemens NH-1-80 | 80 | [4800.0, 120.0, 7.0, 0.1, 0.01] | 0 | 0 | [150.58, 250.0, 450.0, 1150.0, 2470.0] | 0 | 0
Siemens NH-2-1000 | Siemens NH-2-1000 | 1000 | [4800.0, 120.0, 7.0, 0.1, 0.004] | 0 | 0 | [1900.0, 3500.0, 8400.0, 24000.0, 52000.0] | 0 | 0
Siemens NH-2-200 | Siemens NH-2-200 | 200 | [4800.0, 120.0, 7.0, 0.1, 0.004] | 0 | 0 | [280.0, 650.0, 1200.0, 3000.0, 7000.0] | 0 | 0
Siemens NH-2-224 | Siemens NH-2-224 | 224 | [4800.0, 120.0, 7.0, 0.2, 0.04, 0.004] | 0 | 0 | [400.0, 750.0, 1453.0, 3025.0, 4315.0, 7600.0] | 0 | 0
Siemens NH-2-250 | Siemens NH-2-250 | 250 | [4800.0, 120.0, 7.0, 0.1, 0.004] | 0 | 0 | [450.0, 800.0, 1650.0, 4000.0, 8500.0] | 0 | 0
Siemens NH-2-315 | Siemens NH-2-315 | 315 | [4800.0, 120.0, 7.0, 0.1, 0.004] | 0 | 0 | [550.0, 920.0, 1900.0, 5000.0, 11000.0] | 0 | 0
Siemens NH-2-355 | Siemens NH-2-355 | 355 | [4800.0, 120.0, 6.0, 0.1, 0.004] | 0 | 0 | [650.0, 1116.27, 2350.0, 5840.0, 12790.0] | 0 | 0
Siemens NH-2-400 | Siemens NH-2-400 | 400 | [4800.0, 120.0, 7.0, 0.1, 0.004] | 0 | 0 | [720.0, 1350.0, 2800.0, 6500.0, 15000.0] | 0 | 0
Siemens NH-2-425 | Siemens NH-2-425 | 425 | [4800.0, 120.0, 7.0, 0.1, 0.004] | 0 | 0 | [850.0, 1500.0, 3050.0, 7500.0, 16500.0] | 0 | 0
Siemens NH-2-630 | Siemens NH-2-630 | 630 | [4800.0, 120.0, 7.0, 0.1, 0.004] | 0 | 0 | [1200.0, 2000.0, 4800.0, 12000.0, 26000.0] | 0 | 0

## dtypes
| element | column | dtype
0 | bus | name | object
1 | bus | vn_kv | float64
2 | bus | type | object
3 | bus | zone | object
4 | bus | in_service | bool
5 | load | name | object
6 | load | bus | uint32
7 | load | p_mw | float64
8 | load | q_mvar | float64
9 | load | const_z_percent | float64
10 | load | const_i_percent | float64
11 | load | sn_mva | float64
12 | load | scaling | float64
13 | load | in_service | bool
14 | load | type | object
15 | ext_grid | name | object
16 | ext_grid | bus | uint32
17 | ext_grid | vm_pu | float64
18 | ext_grid | va_degree | float64
19 | ext_grid | slack_weight | float64
20 | ext_grid | in_service | bool
21 | line | name | object
22 | line | std_type | object
23 | line | from_bus | uint32
24 | line | to_bus | uint32
25 | line | length_km | float64
26 | line | r_ohm_per_km | float64
27 | line | x_ohm_per_km | float64
28 | line | c_nf_per_km | float64
29 | line | g_us_per_km | float64
30 | line | max_i_ka | float64
31 | line | df | float64
32 | line | parallel | uint32
33 | line | type | object
34 | line | in_service | bool
35 | trafo | name | object
36 | trafo | std_type | object
37 | trafo | hv_bus | uint32
38 | trafo | lv_bus | uint32
39 | trafo | sn_mva | float64
40 | trafo | vn_hv_kv | float64
41 | trafo | vn_lv_kv | float64
42 | trafo | vk_percent | float64
43 | trafo | vkr_percent | float64
44 | trafo | pfe_kw | float64
45 | trafo | i0_percent | float64
46 | trafo | shift_degree | float64
47 | trafo | tap_side | object
48 | trafo | tap_neutral | int32
49 | trafo | tap_min | int32
50 | trafo | tap_max | int32
51 | trafo | tap_step_percent | float64
52 | trafo | tap_step_degree | float64
53 | trafo | tap_pos | int32
54 | trafo | tap_phase_shifter | bool
55 | trafo | parallel | uint32
56 | trafo | df | float64
57 | trafo | in_service | bool
58 | line_geodata | coords | object
59 | bus_geodata | x | float64
60 | bus_geodata | y | float64
61 | bus_geodata | coords | object

## parameters
| version | format_version | converged | OPF_converged | name | f_hz | sn_mva
0 | 2.14.6 | 2.14.0 | FALSE | FALSE |  | 50 | 1