## bus
| name | vn_kv | type | zone | in_service
0 | bus_LV_4072-2_0_6_node_0 | 0.4 | n |  | TRUE
1 | bus_LV_4072-2_0_6_node_1 | 0.4 | n |  | TRUE
2 | bus_LV_4072-2_0_6_node_2 | 0.4 | n |  | TRUE
3 | bus_LV_4072-2_0_6_node_28 | 0.4 | n |  | TRUE
4 | bus_LV_4072-2_0_6_node_29 | 0.4 | n |  | TRUE
5 | bus_LV_4072-2_0_6_node_27 | 0.4 | n |  | TRUE
6 | bus_LV_4072-2_0_6_node_30 | 0.4 | n |  | TRUE
7 | bus_LV_4072-2_0_6_node_31 | 0.4 | n |  | TRUE
8 | bus_LV_4072-2_0_6_node_3 | 0.4 | n |  | TRUE
9 | bus_LV_4072-2_0_6_node_4 | 0.4 | n |  | TRUE
10 | bus_LV_4072-2_0_6_node_5 | 0.4 | n |  | TRUE
11 | bus_LV_4072-2_0_6_node_6 | 0.4 | n |  | TRUE
12 | bus_LV_4072-2_0_6_node_7 | 0.4 | n |  | TRUE
13 | bus_LV_4072-2_0_6_node_37 | 0.4 | n |  | TRUE
14 | bus_LV_4072-2_0_6_node_244 | 0.4 | n |  | TRUE
15 | bus_LV_4072-2_0_6_node_196 | 0.4 | n |  | TRUE
16 | bus_LV_4072-2_0_6_node_35 | 0.4 | n |  | TRUE
17 | bus_LV_4072-2_0_6_node_243 | 0.4 | n |  | TRUE
18 | bus_LV_4072-2_0_6_node_8 | 0.4 | n |  | TRUE
19 | bus_LV_4072-2_0_6_node_9 | 0.4 | n |  | TRUE
20 | bus_LV_4072-2_0_6_node_10 | 0.4 | n |  | TRUE
21 | bus_LV_4072-2_0_6_node_11 | 0.4 | n |  | TRUE
22 | bus_LV_4072-2_0_6_node_12 | 0.4 | n |  | TRUE
23 | bus_LV_4072-2_0_6_node_13 | 0.4 | n |  | TRUE
24 | bus_LV_4072-2_0_6_node_26 | 0.4 | n |  | TRUE
25 | bus_LV_4072-2_0_6_node_161 | 0.4 | n |  | TRUE
26 | bus_LV_4072-2_0_6_node_145 | 0.4 | n |  | TRUE
27 | bus_LV_4072-2_0_6_node_14 | 0.4 | n |  | TRUE
28 | bus_LV_4072-2_0_6_node_148 | 0.4 | n |  | TRUE
29 | bus_LV_4072-2_0_6_node_252 | 0.4 | n |  | TRUE
30 | bus_LV_4072-2_0_6_node_74 | 0.4 | n |  | TRUE
31 | bus_LV_4072-2_0_6_node_25 | 0.4 | n |  | TRUE
32 | bus_LV_4072-2_0_6_node_172 | 0.4 | n |  | TRUE
33 | bus_LV_4072-2_0_6_node_83 | 0.4 | n |  | TRUE
34 | bus_LV_4072-2_0_6_node_162 | 0.4 | n |  | TRUE
35 | bus_LV_4072-2_0_6_node_147 | 0.4 | n |  | TRUE
36 | bus_LV_4072-2_0_6_node_253 | 0.4 | n |  | TRUE
37 | bus_LV_4072-2_0_6_node_15 | 0.4 | n |  | TRUE
38 | bus_LV_4072-2_0_6_node_16 | 0.4 | n |  | TRUE
39 | bus_LV_4072-2_0_6_node_17 | 0.4 | n |  | TRUE
40 | bus_LV_4072-2_0_6_node_18 | 0.4 | n |  | TRUE
41 | bus_LV_4072-2_0_6_node_19 | 0.4 | n |  | TRUE
42 | bus_LV_4072-2_0_6_node_24 | 0.4 | n |  | TRUE
43 | bus_LV_4072-2_0_6_node_92 | 0.4 | n |  | TRUE
44 | bus_LV_4072-2_0_6_node_22 | 0.4 | n |  | TRUE
45 | bus_LV_4072-2_0_6_node_93 | 0.4 | n |  | TRUE
46 | bus_LV_4072-2_0_6_node_20 | 0.4 | n |  | TRUE
47 | bus_LV_4072-2_0_6_node_21 | 0.4 | n |  | TRUE
48 | bus_LV_4072-2_0_6_node_23 | 0.4 | n |  | TRUE
49 | bus_LV_4072-2_0_6_node_72 | 0.4 | n |  | TRUE
50 | bus_LV_4072-2_0_6_node_32 | 0.4 | n |  | TRUE
51 | bus_LV_4072-2_0_6_node_33 | 0.4 | n |  | TRUE
52 | bus_LV_4072-2_0_6_node_34 | 0.4 | n |  | TRUE
53 | bus_LV_4072-2_0_6_node_36 | 0.4 | n |  | TRUE
54 | bus_LV_4072-2_0_6_node_39 | 0.4 | n |  | TRUE
55 | bus_LV_4072-2_0_6_node_41 | 0.4 | n |  | TRUE
56 | bus_LV_4072-2_0_6_node_38 | 0.4 | n |  | TRUE
57 | bus_LV_4072-2_0_6_node_241 | 0.4 | n |  | TRUE
58 | bus_LV_4072-2_0_6_node_40 | 0.4 | n |  | TRUE
59 | bus_LV_4072-2_0_6_node_42 | 0.4 | n |  | TRUE
60 | bus_LV_4072-2_0_6_node_43 | 0.4 | n |  | TRUE
61 | bus_LV_4072-2_0_6_node_44 | 0.4 | n |  | TRUE
62 | bus_LV_4072-2_0_6_node_46 | 0.4 | n |  | TRUE
63 | bus_LV_4072-2_0_6_node_45 | 0.4 | n |  | TRUE
64 | bus_LV_4072-2_0_6_node_47 | 0.4 | n |  | TRUE
65 | bus_LV_4072-2_0_6_node_48 | 0.4 | n |  | TRUE
66 | bus_LV_4072-2_0_6_node_49 | 0.4 | n |  | TRUE
67 | bus_LV_4072-2_0_6_node_50 | 0.4 | n |  | TRUE
68 | bus_LV_4072-2_0_6_node_51 | 0.4 | n |  | TRUE
69 | bus_LV_4072-2_0_6_node_52 | 0.4 | n |  | TRUE
70 | bus_LV_4072-2_0_6_node_53 | 0.4 | n |  | TRUE
71 | bus_LV_4072-2_0_6_node_91 | 0.4 | n |  | TRUE
72 | bus_LV_4072-2_0_6_node_84 | 0.4 | n |  | TRUE
73 | bus_LV_4072-2_0_6_node_124 | 0.4 | n |  | TRUE
74 | bus_LV_4072-2_0_6_node_122 | 0.4 | n |  | TRUE
75 | bus_LV_4072-2_0_6_node_182 | 0.4 | n |  | TRUE
76 | bus_LV_4072-2_0_6_node_82 | 0.4 | n |  | TRUE
77 | bus_LV_4072-2_0_6_node_54 | 0.4 | n |  | TRUE
78 | bus_LV_4072-2_0_6_node_56 | 0.4 | n |  | TRUE
79 | bus_LV_4072-2_0_6_node_55 | 0.4 | n |  | TRUE
80 | bus_LV_4072-2_0_6_node_57 | 0.4 | n |  | TRUE
81 | bus_LV_4072-2_0_6_node_58 | 0.4 | n |  | TRUE
82 | bus_LV_4072-2_0_6_node_59 | 0.4 | n |  | TRUE
83 | bus_LV_4072-2_0_6_node_79 | 0.4 | n |  | TRUE
84 | bus_LV_4072-2_0_6_node_100 | 0.4 | n |  | TRUE
85 | bus_LV_4072-2_0_6_node_125 | 0.4 | n |  | TRUE
86 | bus_LV_4072-2_0_6_node_63 | 0.4 | n |  | TRUE
87 | bus_LV_4072-2_0_6_node_101 | 0.4 | n |  | TRUE
88 | bus_LV_4072-2_0_6_node_136 | 0.4 | n |  | TRUE
89 | bus_LV_4072-2_0_6_node_123 | 0.4 | n |  | TRUE
90 | bus_LV_4072-2_0_6_node_60 | 0.4 | n |  | TRUE
91 | bus_LV_4072-2_0_6_node_61 | 0.4 | n |  | TRUE
92 | bus_LV_4072-2_0_6_node_62 | 0.4 | n |  | TRUE
93 | bus_LV_4072-2_0_6_node_64 | 0.4 | n |  | TRUE
94 | bus_LV_4072-2_0_6_node_76 | 0.4 | n |  | TRUE
95 | bus_LV_4072-2_0_6_node_68 | 0.4 | n |  | TRUE
96 | bus_LV_4072-2_0_6_node_75 | 0.4 | n |  | TRUE
97 | bus_LV_4072-2_0_6_node_66 | 0.4 | n |  | TRUE
98 | bus_LV_4072-2_0_6_node_65 | 0.4 | n |  | TRUE
99 | bus_LV_4072-2_0_6_node_67 | 0.4 | n |  | TRUE
100 | bus_LV_4072-2_0_6_node_69 | 0.4 | n |  | TRUE
101 | bus_LV_4072-2_0_6_node_70 | 0.4 | n |  | TRUE
102 | bus_LV_4072-2_0_6_node_88 | 0.4 | n |  | TRUE
103 | bus_LV_4072-2_0_6_node_112 | 0.4 | n |  | TRUE
104 | bus_LV_4072-2_0_6_node_281 | 0.4 | n |  | TRUE
105 | bus_LV_4072-2_0_6_node_86 | 0.4 | n |  | TRUE
106 | bus_LV_4072-2_0_6_node_113 | 0.4 | n |  | TRUE
107 | bus_LV_4072-2_0_6_node_71 | 0.4 | n |  | TRUE
108 | bus_LV_4072-2_0_6_node_73 | 0.4 | n |  | TRUE
109 | bus_LV_4072-2_0_6_node_77 | 0.4 | n |  | TRUE
110 | bus_LV_4072-2_0_6_node_78 | 0.4 | n |  | TRUE
111 | bus_LV_4072-2_0_6_node_80 | 0.4 | n |  | TRUE
112 | bus_LV_4072-2_0_6_node_81 | 0.4 | n |  | TRUE
113 | bus_LV_4072-2_0_6_node_85 | 0.4 | n |  | TRUE
114 | bus_LV_4072-2_0_6_node_87 | 0.4 | n |  | TRUE
115 | bus_LV_4072-2_0_6_node_89 | 0.4 | n |  | TRUE
116 | bus_LV_4072-2_0_6_node_90 | 0.4 | n |  | TRUE
117 | bus_LV_4072-2_0_6_node_130 | 0.4 | n |  | TRUE
118 | bus_LV_4072-2_0_6_node_94 | 0.4 | n |  | TRUE
119 | bus_LV_4072-2_0_6_node_95 | 0.4 | n |  | TRUE
120 | bus_LV_4072-2_0_6_node_96 | 0.4 | n |  | TRUE
121 | bus_LV_4072-2_0_6_node_97 | 0.4 | n |  | TRUE
122 | bus_LV_4072-2_0_6_node_98 | 0.4 | n |  | TRUE
123 | bus_LV_4072-2_0_6_node_99 | 0.4 | n |  | TRUE
124 | bus_LV_4072-2_0_6_node_272 | 0.4 | n |  | TRUE
125 | bus_LV_4072-2_0_6_node_276 | 0.4 | n |  | TRUE
126 | bus_LV_4072-2_0_6_node_190 | 0.4 | n |  | TRUE
127 | bus_LV_4072-2_0_6_node_185 | 0.4 | n |  | TRUE
128 | bus_LV_4072-2_0_6_node_270 | 0.4 | n |  | TRUE
129 | bus_LV_4072-2_0_6_node_135 | 0.4 | n |  | TRUE
130 | bus_LV_4072-2_0_6_node_215 | 0.4 | n |  | TRUE
131 | bus_LV_4072-2_0_6_node_186 | 0.4 | n |  | TRUE
132 | bus_LV_4072-2_0_6_node_102 | 0.4 | n |  | TRUE
133 | bus_LV_4072-2_0_6_node_103 | 0.4 | n |  | TRUE
134 | bus_LV_4072-2_0_6_node_104 | 0.4 | n |  | TRUE
135 | bus_LV_4072-2_0_6_node_105 | 0.4 | n |  | TRUE
136 | bus_LV_4072-2_0_6_node_107 | 0.4 | n |  | TRUE
137 | bus_LV_4072-2_0_6_node_106 | 0.4 | n |  | TRUE
138 | bus_LV_4072-2_0_6_node_119 | 0.4 | n |  | TRUE
139 | bus_LV_4072-2_0_6_node_132 | 0.4 | n |  | TRUE
140 | bus_LV_4072-2_0_6_node_138 | 0.4 | n |  | TRUE
141 | bus_LV_4072-2_0_6_node_137 | 0.4 | n |  | TRUE
142 | bus_LV_4072-2_0_6_node_277 | 0.4 | n |  | TRUE
143 | bus_LV_4072-2_0_6_node_115 | 0.4 | n |  | TRUE
144 | bus_LV_4072-2_0_6_node_133 | 0.4 | n |  | TRUE
145 | bus_LV_4072-2_0_6_node_108 | 0.4 | n |  | TRUE
146 | bus_LV_4072-2_0_6_node_109 | 0.4 | n |  | TRUE
147 | bus_LV_4072-2_0_6_node_110 | 0.4 | n |  | TRUE
148 | bus_LV_4072-2_0_6_node_111 | 0.4 | n |  | TRUE
149 | bus_LV_4072-2_0_6_node_129 | 0.4 | n |  | TRUE
150 | bus_LV_4072-2_0_6_node_127 | 0.4 | n |  | TRUE
151 | bus_LV_4072-2_0_6_node_114 | 0.4 | n |  | TRUE
152 | bus_LV_4072-2_0_6_node_116 | 0.4 | n |  | TRUE
153 | bus_LV_4072-2_0_6_node_117 | 0.4 | n |  | TRUE
154 | bus_LV_4072-2_0_6_node_118 | 0.4 | n |  | TRUE
155 | bus_LV_4072-2_0_6_node_120 | 0.4 | n |  | TRUE
156 | bus_LV_4072-2_0_6_node_121 | 0.4 | n |  | TRUE
157 | bus_LV_4072-2_0_6_node_197 | 0.4 | n |  | TRUE
158 | bus_LV_4072-2_0_6_node_126 | 0.4 | n |  | TRUE
159 | bus_LV_4072-2_0_6_node_128 | 0.4 | n |  | TRUE
160 | bus_LV_4072-2_0_6_node_280 | 0.4 | n |  | TRUE
161 | bus_LV_4072-2_0_6_node_142 | 0.4 | n |  | TRUE
162 | bus_LV_4072-2_0_6_node_134 | 0.4 | n |  | TRUE
163 | bus_LV_4072-2_0_6_node_225 | 0.4 | n |  | TRUE
164 | bus_LV_4072-2_0_6_node_279 | 0.4 | n |  | TRUE
165 | bus_LV_4072-2_0_6_node_245 | 0.4 | n |  | TRUE
166 | bus_LV_4072-2_0_6_node_246 | 0.4 | n |  | TRUE
167 | bus_LV_4072-2_0_6_node_139 | 0.4 | n |  | TRUE
168 | bus_LV_4072-2_0_6_node_140 | 0.4 | n |  | TRUE
169 | bus_LV_4072-2_0_6_node_141 | 0.4 | n |  | TRUE
170 | bus_LV_4072-2_0_6_node_259 | 0.4 | n |  | TRUE
171 | bus_LV_4072-2_0_6_node_257 | 0.4 | n |  | TRUE
172 | bus_LV_4072-2_0_6_node_143 | 0.4 | n |  | TRUE
173 | bus_LV_4072-2_0_6_node_144 | 0.4 | n |  | TRUE
174 | bus_LV_4072-2_0_6_node_146 | 0.4 | n |  | TRUE
175 | bus_LV_4072-2_0_6_node_258 | 0.4 | n |  | TRUE
176 | bus_LV_4072-2_0_6_node_163 | 0.4 | n |  | TRUE
177 | bus_LV_4072-2_0_6_node_251 | 0.4 | n |  | TRUE
178 | bus_LV_4072-2_0_6_node_171 | 0.4 | n |  | TRUE
179 | bus_LV_4072-2_0_6_node_149 | 0.4 | n |  | TRUE
180 | bus_LV_4072-2_0_6_node_249 | 0.4 | n |  | TRUE
181 | bus_LV_4072-2_0_6_node_247 | 0.4 | n |  | TRUE
182 | bus_LV_4072-2_0_6_node_150 | 0.4 | n |  | TRUE
183 | bus_LV_4072-2_0_6_node_151 | 0.4 | n |  | TRUE
184 | bus_LV_4072-2_0_6_node_152 | 0.4 | n |  | TRUE
185 | bus_LV_4072-2_0_6_node_153 | 0.4 | n |  | TRUE
186 | bus_LV_4072-2_0_6_node_154 | 0.4 | n |  | TRUE
187 | bus_LV_4072-2_0_6_node_165 | 0.4 | n |  | TRUE
188 | bus_LV_4072-2_0_6_node_216 | 0.4 | n |  | TRUE
189 | bus_LV_4072-2_0_6_node_166 | 0.4 | n |  | TRUE
190 | bus_LV_4072-2_0_6_node_213 | 0.4 | n |  | TRUE
191 | bus_LV_4072-2_0_6_node_155 | 0.4 | n |  | TRUE
192 | bus_LV_4072-2_0_6_node_156 | 0.4 | n |  | TRUE
193 | bus_LV_4072-2_0_6_node_157 | 0.4 | n |  | TRUE
194 | bus_LV_4072-2_0_6_node_158 | 0.4 | n |  | TRUE
195 | bus_LV_4072-2_0_6_node_159 | 0.4 | n |  | TRUE
196 | bus_LV_4072-2_0_6_node_168 | 0.4 | n |  | TRUE
197 | bus_LV_4072-2_0_6_node_174 | 0.4 | n |  | TRUE
198 | bus_LV_4072-2_0_6_node_160 | 0.4 | n |  | TRUE
199 | bus_LV_4072-2_0_6_node_267 | 0.4 | n |  | TRUE
200 | bus_LV_4072-2_0_6_node_169 | 0.4 | n |  | TRUE
201 | bus_LV_4072-2_0_6_node_269 | 0.4 | n |  | TRUE
202 | bus_LV_4072-2_0_6_node_266 | 0.4 | n |  | TRUE
203 | bus_LV_4072-2_0_6_node_164 | 0.4 | n |  | TRUE
204 | bus_LV_4072-2_0_6_node_175 | 0.4 | n |  | TRUE
205 | bus_LV_4072-2_0_6_node_170 | 0.4 | n |  | TRUE
206 | bus_LV_4072-2_0_6_node_176 | 0.4 | n |  | TRUE
207 | bus_LV_4072-2_0_6_node_167 | 0.4 | n |  | TRUE
208 | bus_LV_4072-2_0_6_node_173 | 0.4 | n |  | TRUE
209 | bus_LV_4072-2_0_6_node_181 | 0.4 | n |  | TRUE
210 | bus_LV_4072-2_0_6_node_179 | 0.4 | n |  | TRUE
211 | bus_LV_4072-2_0_6_node_177 | 0.4 | n |  | TRUE
212 | bus_LV_4072-2_0_6_node_178 | 0.4 | n |  | TRUE
213 | bus_LV_4072-2_0_6_node_183 | 0.4 | n |  | TRUE
214 | bus_LV_4072-2_0_6_node_180 | 0.4 | n |  | TRUE
215 | bus_LV_4072-2_0_6_node_184 | 0.4 | n |  | TRUE
216 | bus_LV_4072-2_0_6_node_187 | 0.4 | n |  | TRUE
217 | bus_LV_4072-2_0_6_node_188 | 0.4 | n |  | TRUE
218 | bus_LV_4072-2_0_6_node_189 | 0.4 | n |  | TRUE
219 | bus_LV_4072-2_0_6_node_229 | 0.4 | n |  | TRUE
220 | bus_LV_4072-2_0_6_node_228 | 0.4 | n |  | TRUE
221 | bus_LV_4072-2_0_6_node_191 | 0.4 | n |  | TRUE
222 | bus_LV_4072-2_0_6_node_192 | 0.4 | n |  | TRUE
223 | bus_LV_4072-2_0_6_node_193 | 0.4 | n |  | TRUE
224 | bus_LV_4072-2_0_6_node_194 | 0.4 | n |  | TRUE
225 | bus_LV_4072-2_0_6_node_195 | 0.4 | n |  | TRUE
226 | bus_LV_4072-2_0_6_node_202 | 0.4 | n |  | TRUE
227 | bus_LV_4072-2_0_6_node_201 | 0.4 | n |  | TRUE
228 | bus_LV_4072-2_0_6_node_198 | 0.4 | n |  | TRUE
229 | bus_LV_4072-2_0_6_node_217 | 0.4 | n |  | TRUE
230 | bus_LV_4072-2_0_6_node_210 | 0.4 | n |  | TRUE
231 | bus_LV_4072-2_0_6_node_209 | 0.4 | n |  | TRUE
232 | bus_LV_4072-2_0_6_node_199 | 0.4 | n |  | TRUE
233 | bus_LV_4072-2_0_6_node_240 | 0.4 | n |  | TRUE
234 | bus_LV_4072-2_0_6_node_200 | 0.4 | n |  | TRUE
235 | bus_LV_4072-2_0_6_node_234 | 0.4 | n |  | TRUE
236 | bus_LV_4072-2_0_6_node_232 | 0.4 | n |  | TRUE
237 | bus_LV_4072-2_0_6_node_239 | 0.4 | n |  | TRUE
238 | bus_LV_4072-2_0_6_node_230 | 0.4 | n |  | TRUE
239 | bus_LV_4072-2_0_6_node_208 | 0.4 | n |  | TRUE
240 | bus_LV_4072-2_0_6_node_218 | 0.4 | n |  | TRUE
241 | bus_LV_4072-2_0_6_node_203 | 0.4 | n |  | TRUE
242 | bus_LV_4072-2_0_6_node_204 | 0.4 | n |  | TRUE
243 | bus_LV_4072-2_0_6_node_205 | 0.4 | n |  | TRUE
244 | bus_LV_4072-2_0_6_node_206 | 0.4 | n |  | TRUE
245 | bus_LV_4072-2_0_6_node_207 | 0.4 | n |  | TRUE
246 | bus_LV_4072-2_0_6_node_237 | 0.4 | n |  | TRUE
247 | bus_LV_4072-2_0_6_node_226 | 0.4 | n |  | TRUE
248 | bus_LV_4072-2_0_6_node_238 | 0.4 | n |  | TRUE
249 | bus_LV_4072-2_0_6_node_227 | 0.4 | n |  | TRUE
250 | bus_LV_4072-2_0_6_node_211 | 0.4 | n |  | TRUE
251 | bus_LV_4072-2_0_6_node_212 | 0.4 | n |  | TRUE
252 | bus_LV_4072-2_0_6_node_214 | 0.4 | n |  | TRUE
253 | bus_LV_4072-2_0_6_node_219 | 0.4 | n |  | TRUE
254 | bus_LV_4072-2_0_6_node_256 | 0.4 | n |  | TRUE
255 | bus_LV_4072-2_0_6_node_254 | 0.4 | n |  | TRUE
256 | bus_LV_4072-2_0_6_node_220 | 0.4 | n |  | TRUE
257 | bus_LV_4072-2_0_6_node_221 | 0.4 | n |  | TRUE
258 | bus_LV_4072-2_0_6_node_222 | 0.4 | n |  | TRUE
259 | bus_LV_4072-2_0_6_node_235 | 0.4 | n |  | TRUE
260 | bus_LV_4072-2_0_6_node_236 | 0.4 | n |  | TRUE
261 | bus_LV_4072-2_0_6_node_224 | 0.4 | n |  | TRUE
262 | bus_LV_4072-2_0_6_node_242 | 0.4 | n |  | TRUE
263 | bus_LV_4072-2_0_6_node_233 | 0.4 | n |  | TRUE
264 | bus_LV_4072-2_0_6_node_231 | 0.4 | n |  | TRUE
265 | bus_LV_4072-2_0_6_node_255 | 0.4 | n |  | TRUE
266 | bus_LV_4072-2_0_6_node_248 | 0.4 | n |  | TRUE
267 | bus_LV_4072-2_0_6_node_250 | 0.4 | n |  | TRUE
268 | bus_LV_4072-2_0_6_node_275 | 0.4 | n |  | TRUE
269 | bus_LV_4072-2_0_6_node_274 | 0.4 | n |  | TRUE
270 | bus_LV_4072-2_0_6_node_260 | 0.4 | n |  | TRUE
271 | bus_LV_4072-2_0_6_node_261 | 0.4 | n |  | TRUE
272 | bus_LV_4072-2_0_6_node_262 | 0.4 | n |  | TRUE
273 | bus_LV_4072-2_0_6_node_263 | 0.4 | n |  | TRUE
274 | bus_LV_4072-2_0_6_node_264 | 0.4 | n |  | TRUE
275 | bus_LV_4072-2_0_6_node_268 | 0.4 | n |  | TRUE
276 | bus_LV_4072-2_0_6_node_271 | 0.4 | n |  | TRUE
277 | bus_LV_4072-2_0_6_node_273 | 0.4 | n |  | TRUE
278 | bus_LV_4072-2_0_6_node_278 | 0.4 | n |  | TRUE
279 | bus_MV_424_1_node_128 | 20 | n |  | TRUE

## load
| name | bus | p_mw | q_mvar | const_z_percent | const_i_percent | sn_mva | scaling | in_service | type
0 | LV_4072-2_0_6_load_0 | 0 | 0.0053301 | 0.0013359 | 0 | 0 |  | 1 | TRUE | wye
1 | LV_4072-2_0_6_load_1 | 1 | 0.00042964 | 0.00010768 | 0 | 0 |  | 1 | TRUE | wye
2 | LV_4072-2_0_6_load_2 | 2 | 0.00056904 | 0.00014262 | 0 | 0 |  | 1 | TRUE | wye
3 | LV_4072-2_0_6_load_28 | 3 | 0.00026188 | 6.5634e-05 | 0 | 0 |  | 1 | TRUE | wye
4 | LV_4072-2_0_6_load_27 | 5 | 0.00017188 | 4.3076e-05 | 0 | 0 |  | 1 | TRUE | wye
5 | LV_4072-2_0_6_load_30 | 6 | 0.00026081 | 6.5365e-05 | 0 | 0 |  | 1 | TRUE | wye
6 | LV_4072-2_0_6_load_31 | 7 | 0.00045761 | 0.00011469 | 0 | 0 |  | 1 | TRUE | wye
7 | LV_4072-2_0_6_load_3 | 8 | 0.0023773 | 0.0005958 | 0 | 0 |  | 1 | TRUE | wye
8 | LV_4072-2_0_6_load_4 | 9 | 0.0023993 | 0.00060133 | 0 | 0 |  | 1 | TRUE | wye
9 | LV_4072-2_0_6_load_6 | 11 | 0.00092413 | 0.00023161 | 0 | 0 |  | 1 | TRUE | wye
10 | LV_4072-2_0_6_load_7 | 12 | 0.0019749 | 0.00049497 | 0 | 0 |  | 1 | TRUE | wye
11 | LV_4072-2_0_6_load_244 | 14 | 0.001028 | 0.00025765 | 0 | 0 |  | 1 | TRUE | wye
12 | LV_4072-2_0_6_load_196 | 15 | 0.0074629 | 0.0018704 | 0 | 0 |  | 1 | TRUE | wye
13 | LV_4072-2_0_6_load_243 | 17 | 0.0010424 | 0.00026125 | 0 | 0 |  | 1 | TRUE | wye
14 | LV_4072-2_0_6_load_8 | 18 | 0.0020938 | 0.00052476 | 0 | 0 |  | 1 | TRUE | wye
15 | LV_4072-2_0_6_load_12 | 22 | 0.0013009 | 0.00032603 | 0 | 0 |  | 1 | TRUE | wye
16 | LV_4072-2_0_6_load_13 | 23 | 0.0015015 | 0.00037631 | 0 | 0 |  | 1 | TRUE | wye
17 | LV_4072-2_0_6_load_161 | 25 | 0.0010306 | 0.00025829 | 0 | 0 |  | 1 | TRUE | wye
18 | LV_4072-2_0_6_load_252 | 29 | 0.0035644 | 0.00089331 | 0 | 0 |  | 1 | TRUE | wye
19 | LV_4072-2_0_6_load_74 | 30 | 0.0016759 | 0.00042003 | 0 | 0 |  | 1 | TRUE | wye
20 | LV_4072-2_0_6_load_25 | 31 | 0.00066294 | 0.00016615 | 0 | 0 |  | 1 | TRUE | wye
21 | LV_4072-2_0_6_load_172 | 32 | 0.0032702 | 0.0008196 | 0 | 0 |  | 1 | TRUE | wye
22 | LV_4072-2_0_6_load_83 | 33 | 0.00053905 | 0.0001351 | 0 | 0 |  | 1 | TRUE | wye
23 | LV_4072-2_0_6_load_147 | 35 | 0.0050491 | 0.0012654 | 0 | 0 |  | 1 | TRUE | wye
24 | LV_4072-2_0_6_load_253 | 36 | 0.0073526 | 0.0018427 | 0 | 0 |  | 1 | TRUE | wye
25 | LV_4072-2_0_6_load_15 | 37 | 0.0068454 | 0.0017156 | 0 | 0 |  | 1 | TRUE | wye
26 | LV_4072-2_0_6_load_16 | 38 | 0.0016981 | 0.00042558 | 0 | 0 |  | 1 | TRUE | wye
27 | LV_4072-2_0_6_load_17 | 39 | 0.0019291 | 0.00048347 | 0 | 0 |  | 1 | TRUE | wye
28 | LV_4072-2_0_6_load_18 | 40 | 0.0015333 | 0.00038428 | 0 | 0 |  | 1 | TRUE | wye
29 | LV_4072-2_0_6_load_24 | 42 | 0.016355 | 0.004099 | 0 | 0 |  | 1 | TRUE | wye
30 | LV_4072-2_0_6_load_92 | 43 | 0.0018653 | 0.00046749 | 0 | 0 |  | 1 | TRUE | wye
31 | LV_4072-2_0_6_load_22 | 44 | 0.001219 | 0.00030552 | 0 | 0 |  | 1 | TRUE | wye
32 | LV_4072-2_0_6_load_20 | 46 | 0.0042521 | 0.0010657 | 0 | 0 |  | 1 | TRUE | wye
33 | LV_4072-2_0_6_load_21 | 47 | 0.00095073 | 0.00023828 | 0 | 0 |  | 1 | TRUE | wye
34 | LV_4072-2_0_6_load_23 | 48 | 0.0008589 | 0.00021526 | 0 | 0 |  | 1 | TRUE | wye
35 | LV_4072-2_0_6_load_72 | 49 | 0.0014199 | 0.00035585 | 0 | 0 |  | 1 | TRUE | wye
36 | LV_4072-2_0_6_load_32 | 50 | 0.00092111 | 0.00023085 | 0 | 0 |  | 1 | TRUE | wye
37 | LV_4072-2_0_6_load_33 | 51 | 0.00092324 | 0.00023139 | 0 | 0 |  | 1 | TRUE | wye
38 | LV_4072-2_0_6_load_34 | 52 | 0.00074311 | 0.00018624 | 0 | 0 |  | 1 | TRUE | wye
39 | LV_4072-2_0_6_load_41 | 55 | 0.00043465 | 0.00010893 | 0 | 0 |  | 1 | TRUE | wye
40 | LV_4072-2_0_6_load_38 | 56 | 0.00076701 | 0.00019223 | 0 | 0 |  | 1 | TRUE | wye
41 | LV_4072-2_0_6_load_241 | 57 | 0.0074719 | 0.0018726 | 0 | 0 |  | 1 | TRUE | wye
42 | LV_4072-2_0_6_load_42 | 59 | 0.0013545 | 0.00033947 | 0 | 0 |  | 1 | TRUE | wye
43 | LV_4072-2_0_6_load_43 | 60 | 0.00036023 | 9.0281e-05 | 0 | 0 |  | 1 | TRUE | wye
44 | LV_4072-2_0_6_load_44 | 61 | 0.001272 | 0.00031879 | 0 | 0 |  | 1 | TRUE | wye
45 | LV_4072-2_0_6_load_46 | 62 | 0.001235 | 0.00030951 | 0 | 0 |  | 1 | TRUE | wye
46 | LV_4072-2_0_6_load_45 | 63 | 0.0025989 | 0.00065134 | 0 | 0 |  | 1 | TRUE | wye
47 | LV_4072-2_0_6_load_47 | 64 | 0.0013147 | 0.0003295 | 0 | 0 |  | 1 | TRUE | wye
48 | LV_4072-2_0_6_load_48 | 65 | 0.0028852 | 0.00072311 | 0 | 0 |  | 1 | TRUE | wye
49 | LV_4072-2_0_6_load_49 | 66 | 0.0033174 | 0.00083142 | 0 | 0 |  | 1 | TRUE | wye
50 | LV_4072-2_0_6_load_50 | 67 | 0.0013972 | 0.00035016 | 0 | 0 |  | 1 | TRUE | wye
51 | LV_4072-2_0_6_load_51 | 68 | 0.012437 | 0.003117 | 0 | 0 |  | 1 | TRUE | wye
52 | LV_4072-2_0_6_load_52 | 69 | 0.0033252 | 0.00083338 | 0 | 0 |  | 1 | TRUE | wye
53 | LV_4072-2_0_6_load_124 | 73 | 0.0031424 | 0.00078755 | 0 | 0 |  | 1 | TRUE | wye
54 | LV_4072-2_0_6_load_122 | 74 | 0.0021846 | 0.00054752 | 0 | 0 |  | 1 | TRUE | wye
55 | LV_4072-2_0_6_load_182 | 75 | 0.00931 | 0.0023333 | 0 | 0 |  | 1 | TRUE | wye
56 | LV_4072-2_0_6_load_82 | 76 | 0.0073412 | 0.0018399 | 0 | 0 |  | 1 | TRUE | wye
57 | LV_4072-2_0_6_load_54 | 77 | 0.0086777 | 0.0021748 | 0 | 0 |  | 1 | TRUE | wye
58 | LV_4072-2_0_6_load_55 | 79 | 0.0033377 | 0.0008365 | 0 | 0 |  | 1 | TRUE | wye
59 | LV_4072-2_0_6_load_57 | 80 | 0.0015759 | 0.00039495 | 0 | 0 |  | 1 | TRUE | wye
60 | LV_4072-2_0_6_load_58 | 81 | 0.0025452 | 0.00063788 | 0 | 0 |  | 1 | TRUE | wye
61 | LV_4072-2_0_6_load_59 | 82 | 0.003423 | 0.0008579 | 0 | 0 |  | 1 | TRUE | wye
62 | LV_4072-2_0_6_load_79 | 83 | 0.0023124 | 0.00057955 | 0 | 0 |  | 1 | TRUE | wye
63 | LV_4072-2_0_6_load_100 | 84 | 0.0012601 | 0.00031581 | 0 | 0 |  | 1 | TRUE | wye
64 | LV_4072-2_0_6_load_101 | 87 | 0.0029325 | 0.00073494 | 0 | 0 |  | 1 | TRUE | wye
65 | LV_4072-2_0_6_load_60 | 90 | 0.0014547 | 0.00036457 | 0 | 0 |  | 1 | TRUE | wye
66 | LV_4072-2_0_6_load_61 | 91 | 0.0017152 | 0.00042987 | 0 | 0 |  | 1 | TRUE | wye
67 | LV_4072-2_0_6_load_62 | 92 | 0.00089125 | 0.00022337 | 0 | 0 |  | 1 | TRUE | wye
68 | LV_4072-2_0_6_load_64 | 93 | 0.00098866 | 0.00024778 | 0 | 0 |  | 1 | TRUE | wye
69 | LV_4072-2_0_6_load_76 | 94 | 0.0017369 | 0.00043532 | 0 | 0 |  | 1 | TRUE | wye
70 | LV_4072-2_0_6_load_68 | 95 | 0.0015362 | 0.000385 | 0 | 0 |  | 1 | TRUE | wye
71 | LV_4072-2_0_6_load_75 | 96 | 0.00086274 | 0.00021622 | 0 | 0 |  | 1 | TRUE | wye
72 | LV_4072-2_0_6_load_66 | 97 | 0.0011871 | 0.00029751 | 0 | 0 |  | 1 | TRUE | wye
73 | LV_4072-2_0_6_load_65 | 98 | 0.0011645 | 0.00029184 | 0 | 0 |  | 1 | TRUE | wye
74 | LV_4072-2_0_6_load_70 | 101 | 0.0011179 | 0.00028018 | 0 | 0 |  | 1 | TRUE | wye
75 | LV_4072-2_0_6_load_88 | 102 | 0.0019872 | 0.00049805 | 0 | 0 |  | 1 | TRUE | wye
76 | LV_4072-2_0_6_load_112 | 103 | 0.00093855 | 0.00023522 | 0 | 0 |  | 1 | TRUE | wye
77 | LV_4072-2_0_6_load_281 | 104 | 0.017249 | 0.0043231 | 0 | 0 |  | 1 | TRUE | wye
78 | LV_4072-2_0_6_load_86 | 105 | 0.0022305 | 0.00055902 | 0 | 0 |  | 1 | TRUE | wye
79 | LV_4072-2_0_6_load_113 | 106 | 0.00091365 | 0.00022898 | 0 | 0 |  | 1 | TRUE | wye
80 | LV_4072-2_0_6_load_71 | 107 | 0.0015187 | 0.00038062 | 0 | 0 |  | 1 | TRUE | wye
81 | LV_4072-2_0_6_load_73 | 108 | 0.0019925 | 0.00049938 | 0 | 0 |  | 1 | TRUE | wye
82 | LV_4072-2_0_6_load_77 | 109 | 0.0014606 | 0.00036606 | 0 | 0 |  | 1 | TRUE | wye
83 | LV_4072-2_0_6_load_78 | 110 | 0.0015504 | 0.00038856 | 0 | 0 |  | 1 | TRUE | wye
84 | LV_4072-2_0_6_load_80 | 111 | 0.002622 | 0.00065713 | 0 | 0 |  | 1 | TRUE | wye
85 | LV_4072-2_0_6_load_81 | 112 | 0.0029367 | 0.00073602 | 0 | 0 |  | 1 | TRUE | wye
86 | LV_4072-2_0_6_load_85 | 113 | 0.0021922 | 0.00054942 | 0 | 0 |  | 1 | TRUE | wye
87 | LV_4072-2_0_6_load_87 | 114 | 0.0019507 | 0.00048889 | 0 | 0 |  | 1 | TRUE | wye
88 | LV_4072-2_0_6_load_89 | 115 | 0.0025132 | 0.00062986 | 0 | 0 |  | 1 | TRUE | wye
89 | LV_4072-2_0_6_load_90 | 116 | 0.0017232 | 0.00043186 | 0 | 0 |  | 1 | TRUE | wye
90 | LV_4072-2_0_6_load_94 | 118 | 0.0050779 | 0.0012726 | 0 | 0 |  | 1 | TRUE | wye
91 | LV_4072-2_0_6_load_95 | 119 | 0.00068798 | 0.00017242 | 0 | 0 |  | 1 | TRUE | wye
92 | LV_4072-2_0_6_load_99 | 123 | 0.011702 | 0.0029327 | 0 | 0 |  | 1 | TRUE | wye
93 | LV_4072-2_0_6_load_272 | 124 | 0.0002347 | 5.8822e-05 | 0 | 0 |  | 1 | TRUE | wye
94 | LV_4072-2_0_6_load_276 | 125 | 0.00034646 | 8.6832e-05 | 0 | 0 |  | 1 | TRUE | wye
95 | LV_4072-2_0_6_load_185 | 127 | 0.003814 | 0.00095587 | 0 | 0 |  | 1 | TRUE | wye
96 | LV_4072-2_0_6_load_270 | 128 | 0.0004434 | 0.00011113 | 0 | 0 |  | 1 | TRUE | wye
97 | LV_4072-2_0_6_load_215 | 130 | 0.0023057 | 0.00057787 | 0 | 0 |  | 1 | TRUE | wye
98 | LV_4072-2_0_6_load_102 | 132 | 0.00068015 | 0.00017046 | 0 | 0 |  | 1 | TRUE | wye
99 | LV_4072-2_0_6_load_103 | 133 | 0.00028263 | 7.0833e-05 | 0 | 0 |  | 1 | TRUE | wye
100 | LV_4072-2_0_6_load_105 | 135 | 0.0057319 | 0.0014366 | 0 | 0 |  | 1 | TRUE | wye
101 | LV_4072-2_0_6_load_107 | 136 | 0.00043109 | 0.00010804 | 0 | 0 |  | 1 | TRUE | wye
102 | LV_4072-2_0_6_load_119 | 138 | 0.00043983 | 0.00011023 | 0 | 0 |  | 1 | TRUE | wye
103 | LV_4072-2_0_6_load_132 | 139 | 0.00039019 | 9.779e-05 | 0 | 0 |  | 1 | TRUE | wye
104 | LV_4072-2_0_6_load_138 | 140 | 0.0023727 | 0.00059465 | 0 | 0 |  | 1 | TRUE | wye
105 | LV_4072-2_0_6_load_137 | 141 | 0.0020747 | 0.00051997 | 0 | 0 |  | 1 | TRUE | wye
106 | LV_4072-2_0_6_load_277 | 142 | 0.00060418 | 0.00015142 | 0 | 0 |  | 1 | TRUE | wye
107 | LV_4072-2_0_6_load_133 | 144 | 0.00024856 | 6.2295e-05 | 0 | 0 |  | 1 | TRUE | wye
108 | LV_4072-2_0_6_load_108 | 145 | 0.0020387 | 0.00051094 | 0 | 0 |  | 1 | TRUE | wye
109 | LV_4072-2_0_6_load_109 | 146 | 0.003524 | 0.00088319 | 0 | 0 |  | 1 | TRUE | wye
110 | LV_4072-2_0_6_load_110 | 147 | 0.0010048 | 0.00025183 | 0 | 0 |  | 1 | TRUE | wye
111 | LV_4072-2_0_6_load_111 | 148 | 0.003703 | 0.00092807 | 0 | 0 |  | 1 | TRUE | wye
112 | LV_4072-2_0_6_load_129 | 149 | 0.0059952 | 0.0015025 | 0 | 0 |  | 1 | TRUE | wye
113 | LV_4072-2_0_6_load_127 | 150 | 0.00092356 | 0.00023147 | 0 | 0 |  | 1 | TRUE | wye
114 | LV_4072-2_0_6_load_114 | 151 | 0.00039736 | 9.9587e-05 | 0 | 0 |  | 1 | TRUE | wye
115 | LV_4072-2_0_6_load_117 | 153 | 0.00019472 | 4.8801e-05 | 0 | 0 |  | 1 | TRUE | wye
116 | LV_4072-2_0_6_load_118 | 154 | 0.00063281 | 0.0001586 | 0 | 0 |  | 1 | TRUE | wye
117 | LV_4072-2_0_6_load_120 | 155 | 0.00037421 | 9.3785e-05 | 0 | 0 |  | 1 | TRUE | wye
118 | LV_4072-2_0_6_load_121 | 156 | 0.00067093 | 0.00016815 | 0 | 0 |  | 1 | TRUE | wye
119 | LV_4072-2_0_6_load_197 | 157 | 0.00086822 | 0.0002176 | 0 | 0 |  | 1 | TRUE | wye
120 | LV_4072-2_0_6_load_126 | 158 | 0.00096007 | 0.00024062 | 0 | 0 |  | 1 | TRUE | wye
121 | LV_4072-2_0_6_load_128 | 159 | 0.0062776 | 0.0015733 | 0 | 0 |  | 1 | TRUE | wye
122 | LV_4072-2_0_6_load_280 | 160 | 0.0024897 | 0.00062399 | 0 | 0 |  | 1 | TRUE | wye
123 | LV_4072-2_0_6_load_142 | 161 | 0.0020025 | 0.00050186 | 0 | 0 |  | 1 | TRUE | wye
124 | LV_4072-2_0_6_load_134 | 162 | 0.00071245 | 0.00017856 | 0 | 0 |  | 1 | TRUE | wye
125 | LV_4072-2_0_6_load_225 | 163 | 0.00046015 | 0.00011532 | 0 | 0 |  | 1 | TRUE | wye
126 | LV_4072-2_0_6_load_279 | 164 | 0.00045976 | 0.00011523 | 0 | 0 |  | 1 | TRUE | wye
127 | LV_4072-2_0_6_load_245 | 165 | 0.0021049 | 0.00052754 | 0 | 0 |  | 1 | TRUE | wye
128 | LV_4072-2_0_6_load_246 | 166 | 0.0020274 | 0.00050812 | 0 | 0 |  | 1 | TRUE | wye
129 | LV_4072-2_0_6_load_139 | 167 | 0.00091735 | 0.00022991 | 0 | 0 |  | 1 | TRUE | wye
130 | LV_4072-2_0_6_load_140 | 168 | 0.0010332 | 0.00025895 | 0 | 0 |  | 1 | TRUE | wye
131 | LV_4072-2_0_6_load_141 | 169 | 0.00050807 | 0.00012733 | 0 | 0 |  | 1 | TRUE | wye
132 | LV_4072-2_0_6_load_259 | 170 | 0.00048459 | 0.00012145 | 0 | 0 |  | 1 | TRUE | wye
133 | LV_4072-2_0_6_load_257 | 171 | 0.00049968 | 0.00012523 | 0 | 0 |  | 1 | TRUE | wye
134 | LV_4072-2_0_6_load_143 | 172 | 0.0048642 | 0.0012191 | 0 | 0 |  | 1 | TRUE | wye
135 | LV_4072-2_0_6_load_144 | 173 | 0.0017029 | 0.00042678 | 0 | 0 |  | 1 | TRUE | wye
136 | LV_4072-2_0_6_load_258 | 175 | 0.0026384 | 0.00066125 | 0 | 0 |  | 1 | TRUE | wye
137 | LV_4072-2_0_6_load_251 | 177 | 0.0014355 | 0.00035978 | 0 | 0 |  | 1 | TRUE | wye
138 | LV_4072-2_0_6_load_171 | 178 | 0.0046628 | 0.0011686 | 0 | 0 |  | 1 | TRUE | wye
139 | LV_4072-2_0_6_load_149 | 179 | 0.0072506 | 0.0018172 | 0 | 0 |  | 1 | TRUE | wye
140 | LV_4072-2_0_6_load_247 | 181 | 0.0071917 | 0.0018024 | 0 | 0 |  | 1 | TRUE | wye
141 | LV_4072-2_0_6_load_150 | 182 | 0.001861 | 0.00046642 | 0 | 0 |  | 1 | TRUE | wye
142 | LV_4072-2_0_6_load_151 | 183 | 0.0020006 | 0.00050139 | 0 | 0 |  | 1 | TRUE | wye
143 | LV_4072-2_0_6_load_152 | 184 | 0.0034173 | 0.00085644 | 0 | 0 |  | 1 | TRUE | wye
144 | LV_4072-2_0_6_load_153 | 185 | 0.0059326 | 0.0014868 | 0 | 0 |  | 1 | TRUE | wye
145 | LV_4072-2_0_6_load_154 | 186 | 0.0012288 | 0.00030796 | 0 | 0 |  | 1 | TRUE | wye
146 | LV_4072-2_0_6_load_165 | 187 | 0.0036972 | 0.00092661 | 0 | 0 |  | 1 | TRUE | wye
147 | LV_4072-2_0_6_load_216 | 188 | 0.0014253 | 0.00035721 | 0 | 0 |  | 1 | TRUE | wye
148 | LV_4072-2_0_6_load_166 | 189 | 0.0021411 | 0.00053661 | 0 | 0 |  | 1 | TRUE | wye
149 | LV_4072-2_0_6_load_155 | 191 | 0.0035515 | 0.00089008 | 0 | 0 |  | 1 | TRUE | wye
150 | LV_4072-2_0_6_load_156 | 192 | 0.0021278 | 0.00053327 | 0 | 0 |  | 1 | TRUE | wye
151 | LV_4072-2_0_6_load_158 | 194 | 0.002092 | 0.00052432 | 0 | 0 |  | 1 | TRUE | wye
152 | LV_4072-2_0_6_load_159 | 195 | 0.0016769 | 0.00042027 | 0 | 0 |  | 1 | TRUE | wye
153 | LV_4072-2_0_6_load_168 | 196 | 0.0021424 | 0.00053694 | 0 | 0 |  | 1 | TRUE | wye
154 | LV_4072-2_0_6_load_174 | 197 | 0.0035108 | 0.0008799 | 0 | 0 |  | 1 | TRUE | wye
155 | LV_4072-2_0_6_load_160 | 198 | 0.0018316 | 0.00045904 | 0 | 0 |  | 1 | TRUE | wye
156 | LV_4072-2_0_6_load_169 | 200 | 0.0022615 | 0.0005668 | 0 | 0 |  | 1 | TRUE | wye
157 | LV_4072-2_0_6_load_269 | 201 | 0.0023812 | 0.00059677 | 0 | 0 |  | 1 | TRUE | wye
158 | LV_4072-2_0_6_load_266 | 202 | 0.0016373 | 0.00041035 | 0 | 0 |  | 1 | TRUE | wye
159 | LV_4072-2_0_6_load_164 | 203 | 0.0029395 | 0.00073671 | 0 | 0 |  | 1 | TRUE | wye
160 | LV_4072-2_0_6_load_175 | 204 | 0.003425 | 0.00085838 | 0 | 0 |  | 1 | TRUE | wye
161 | LV_4072-2_0_6_load_170 | 205 | 0.0016784 | 0.00042064 | 0 | 0 |  | 1 | TRUE | wye
162 | LV_4072-2_0_6_load_167 | 207 | 0.0030629 | 0.00076762 | 0 | 0 |  | 1 | TRUE | wye
163 | LV_4072-2_0_6_load_173 | 208 | 0.003828 | 0.0009594 | 0 | 0 |  | 1 | TRUE | wye
164 | LV_4072-2_0_6_load_181 | 209 | 0.0023017 | 0.00057685 | 0 | 0 |  | 1 | TRUE | wye
165 | LV_4072-2_0_6_load_179 | 210 | 0.0050666 | 0.0012698 | 0 | 0 |  | 1 | TRUE | wye
166 | LV_4072-2_0_6_load_177 | 211 | 0.0023029 | 0.00057717 | 0 | 0 |  | 1 | TRUE | wye
167 | LV_4072-2_0_6_load_178 | 212 | 0.0022919 | 0.00057441 | 0 | 0 |  | 1 | TRUE | wye
168 | LV_4072-2_0_6_load_183 | 213 | 0.0026361 | 0.00066068 | 0 | 0 |  | 1 | TRUE | wye
169 | LV_4072-2_0_6_load_180 | 214 | 0.0023119 | 0.00057941 | 0 | 0 |  | 1 | TRUE | wye
170 | LV_4072-2_0_6_load_184 | 215 | 0.0026234 | 0.00065749 | 0 | 0 |  | 1 | TRUE | wye
171 | LV_4072-2_0_6_load_187 | 216 | 0.0091903 | 0.0023033 | 0 | 0 |  | 1 | TRUE | wye
172 | LV_4072-2_0_6_load_189 | 218 | 0.0025218 | 0.00063202 | 0 | 0 |  | 1 | TRUE | wye
173 | LV_4072-2_0_6_load_229 | 219 | 0.0085881 | 0.0021524 | 0 | 0 |  | 1 | TRUE | wye
174 | LV_4072-2_0_6_load_228 | 220 | 0.0025605 | 0.00064171 | 0 | 0 |  | 1 | TRUE | wye
175 | LV_4072-2_0_6_load_191 | 221 | 0.00035394 | 8.8706e-05 | 0 | 0 |  | 1 | TRUE | wye
176 | LV_4072-2_0_6_load_192 | 222 | 0.00046495 | 0.00011653 | 0 | 0 |  | 1 | TRUE | wye
177 | LV_4072-2_0_6_load_193 | 223 | 0.00097105 | 0.00024337 | 0 | 0 |  | 1 | TRUE | wye
178 | LV_4072-2_0_6_load_194 | 224 | 0.00045666 | 0.00011445 | 0 | 0 |  | 1 | TRUE | wye
179 | LV_4072-2_0_6_load_198 | 228 | 0.0023285 | 0.00058358 | 0 | 0 |  | 1 | TRUE | wye
180 | LV_4072-2_0_6_load_217 | 229 | 0.0015396 | 0.00038587 | 0 | 0 |  | 1 | TRUE | wye
181 | LV_4072-2_0_6_load_210 | 230 | 0.00085855 | 0.00021517 | 0 | 0 |  | 1 | TRUE | wye
182 | LV_4072-2_0_6_load_209 | 231 | 0.00037144 | 9.3091e-05 | 0 | 0 |  | 1 | TRUE | wye
183 | LV_4072-2_0_6_load_199 | 232 | 0.00090758 | 0.00022746 | 0 | 0 |  | 1 | TRUE | wye
184 | LV_4072-2_0_6_load_240 | 233 | 0.00037048 | 9.2852e-05 | 0 | 0 |  | 1 | TRUE | wye
185 | LV_4072-2_0_6_load_234 | 235 | 0.0015179 | 0.00038042 | 0 | 0 |  | 1 | TRUE | wye
186 | LV_4072-2_0_6_load_232 | 236 | 0.0093933 | 0.0023542 | 0 | 0 |  | 1 | TRUE | wye
187 | LV_4072-2_0_6_load_239 | 237 | 0.0015002 | 0.000376 | 0 | 0 |  | 1 | TRUE | wye
188 | LV_4072-2_0_6_load_230 | 238 | 0.0010262 | 0.00025718 | 0 | 0 |  | 1 | TRUE | wye
189 | LV_4072-2_0_6_load_208 | 239 | 0.00076901 | 0.00019273 | 0 | 0 |  | 1 | TRUE | wye
190 | LV_4072-2_0_6_load_218 | 240 | 0.0010822 | 0.00027122 | 0 | 0 |  | 1 | TRUE | wye
191 | LV_4072-2_0_6_load_203 | 241 | 0.00095574 | 0.00023953 | 0 | 0 |  | 1 | TRUE | wye
192 | LV_4072-2_0_6_load_204 | 242 | 0.0006324 | 0.0001585 | 0 | 0 |  | 1 | TRUE | wye
193 | LV_4072-2_0_6_load_206 | 244 | 0.00095206 | 0.00023861 | 0 | 0 |  | 1 | TRUE | wye
194 | LV_4072-2_0_6_load_207 | 245 | 0.0014141 | 0.00035442 | 0 | 0 |  | 1 | TRUE | wye
195 | LV_4072-2_0_6_load_226 | 247 | 0.0013588 | 0.00034055 | 0 | 0 |  | 1 | TRUE | wye
196 | LV_4072-2_0_6_load_238 | 248 | 0.0043355 | 0.0010866 | 0 | 0 |  | 1 | TRUE | wye
197 | LV_4072-2_0_6_load_227 | 249 | 0.0010836 | 0.00027158 | 0 | 0 |  | 1 | TRUE | wye
198 | LV_4072-2_0_6_load_211 | 250 | 0.00054492 | 0.00013657 | 0 | 0 |  | 1 | TRUE | wye
199 | LV_4072-2_0_6_load_212 | 251 | 0.0018201 | 0.00045615 | 0 | 0 |  | 1 | TRUE | wye
200 | LV_4072-2_0_6_load_214 | 252 | 0.00075525 | 0.00018928 | 0 | 0 |  | 1 | TRUE | wye
201 | LV_4072-2_0_6_load_256 | 254 | 0.0084841 | 0.0021263 | 0 | 0 |  | 1 | TRUE | wye
202 | LV_4072-2_0_6_load_220 | 256 | 0.0031907 | 0.00079967 | 0 | 0 |  | 1 | TRUE | wye
203 | LV_4072-2_0_6_load_221 | 257 | 0.00017477 | 4.38e-05 | 0 | 0 |  | 1 | TRUE | wye
204 | LV_4072-2_0_6_load_222 | 258 | 0.0017747 | 0.00044477 | 0 | 0 |  | 1 | TRUE | wye
205 | LV_4072-2_0_6_load_235 | 259 | 0.00045139 | 0.00011313 | 0 | 0 |  | 1 | TRUE | wye
206 | LV_4072-2_0_6_load_236 | 260 | 0.0051395 | 0.0012881 | 0 | 0 |  | 1 | TRUE | wye
207 | LV_4072-2_0_6_load_224 | 261 | 0.0015082 | 0.00037799 | 0 | 0 |  | 1 | TRUE | wye
208 | LV_4072-2_0_6_load_242 | 262 | 0.0016181 | 0.00040554 | 0 | 0 |  | 1 | TRUE | wye
209 | LV_4072-2_0_6_load_233 | 263 | 0.0017968 | 0.00045032 | 0 | 0 |  | 1 | TRUE | wye
210 | LV_4072-2_0_6_load_231 | 264 | 0.00097502 | 0.00024436 | 0 | 0 |  | 1 | TRUE | wye
211 | LV_4072-2_0_6_load_248 | 266 | 0.0012499 | 0.00031326 | 0 | 0 |  | 1 | TRUE | wye
212 | LV_4072-2_0_6_load_250 | 267 | 0.0017804 | 0.00044621 | 0 | 0 |  | 1 | TRUE | wye
213 | LV_4072-2_0_6_load_275 | 268 | 0.0056194 | 0.0014084 | 0 | 0 |  | 1 | TRUE | wye
214 | LV_4072-2_0_6_load_274 | 269 | 0.0016188 | 0.0004057 | 0 | 0 |  | 1 | TRUE | wye
215 | LV_4072-2_0_6_load_260 | 270 | 0.00062203 | 0.0001559 | 0 | 0 |  | 1 | TRUE | wye
216 | LV_4072-2_0_6_load_261 | 271 | 0.0016765 | 0.00042018 | 0 | 0 |  | 1 | TRUE | wye
217 | LV_4072-2_0_6_load_262 | 272 | 0.0032354 | 0.00081088 | 0 | 0 |  | 1 | TRUE | wye
218 | LV_4072-2_0_6_load_263 | 273 | 0.0018965 | 0.00047532 | 0 | 0 |  | 1 | TRUE | wye
219 | LV_4072-2_0_6_load_264 | 274 | 0.0030392 | 0.00076171 | 0 | 0 |  | 1 | TRUE | wye
220 | LV_4072-2_0_6_load_268 | 275 | 0.0018338 | 0.0004596 | 0 | 0 |  | 1 | TRUE | wye
221 | LV_4072-2_0_6_load_271 | 276 | 0.00025501 | 6.3913e-05 | 0 | 0 |  | 1 | TRUE | wye
222 | LV_4072-2_0_6_load_273 | 277 | 0.00033842 | 8.4817e-05 | 0 | 0 |  | 1 | TRUE | wye
223 | LV_4072-2_0_6_load_278 | 278 | 0.0010837 | 0.00027161 | 0 | 0 |  | 1 | TRUE | wye

## ext_grid
| name | bus | vm_pu | va_degree | slack_weight | in_service
0 |  | 25 | 1 | 0 | 1 | TRUE

## line
| name | std_type | from_bus | to_bus | length_km | r_ohm_per_km | x_ohm_per_km | c_nf_per_km | g_us_per_km | max_i_ka | df | parallel | type | in_service
0 | LV_4072-2_0_6_line_0 |  | 0 | 1 | 0.028699 | 0.125 | 0.08 | 261 | 0 | 0.364 | 1 | 1 | cs | TRUE
1 | LV_4072-2_0_6_line_1 |  | 1 | 2 | 0.049542 | 0.125 | 0.08 | 261 | 0 | 0.364 | 1 | 1 | cs | TRUE
2 | LV_4072-2_0_6_line_2 |  | 1 | 3 | 0.03034 | 0.125 | 0.08 | 261 | 0 | 0.364 | 1 | 1 | cs | TRUE
3 | LV_4072-2_0_6_line_3 |  | 2 | 4 | 0.023751 | 0.125 | 0.08 | 261 | 0 | 0.364 | 1 | 1 | cs | TRUE
4 | LV_4072-2_0_6_line_4 |  | 3 | 5 | 0.0031103 | 0.125 | 0.08 | 261 | 0 | 0.364 | 1 | 1 | cs | TRUE
5 | LV_4072-2_0_6_line_5 |  | 4 | 6 | 0.016655 | 0.125 | 0.08 | 261 | 0 | 0.364 | 1 | 1 | cs | TRUE
6 | LV_4072-2_0_6_line_6 |  | 4 | 7 | 0.0090027 | 0.125 | 0.08 | 261 | 0 | 0.364 | 1 | 1 | cs | TRUE
7 | LV_4072-2_0_6_line_7 |  | 6 | 50 | 0.0038917 | 0.125 | 0.08 | 261 | 0 | 0.364 | 1 | 1 | cs | TRUE
8 | LV_4072-2_0_6_line_8 |  | 8 | 9 | 0.024331 | 0.125 | 0.08 | 261 | 0 | 0.364 | 1 | 1 | cs | TRUE
9 | LV_4072-2_0_6_line_9 |  | 8 | 10 | 0.032108 | 0.125 | 0.08 | 261 | 0 | 0.364 | 1 | 1 | cs | TRUE
10 | LV_4072-2_0_6_line_10 |  | 10 | 11 | 0.0029543 | 0.125 | 0.08 | 261 | 0 | 0.364 | 1 | 1 | cs | TRUE
11 | LV_4072-2_0_6_line_11 |  | 10 | 12 | 0.014455 | 0.125 | 0.08 | 261 | 0 | 0.364 | 1 | 1 | cs | TRUE
12 | LV_4072-2_0_6_line_12 |  | 11 | 13 | 0.028267 | 0.125 | 0.08 | 261 | 0 | 0.364 | 1 | 1 | cs | TRUE
13 | LV_4072-2_0_6_line_13 |  | 12 | 14 | 0.0045375 | 0.125 | 0.08 | 261 | 0 | 0.364 | 1 | 1 | cs | TRUE
14 | LV_4072-2_0_6_line_14 |  | 13 | 15 | 0.0019376 | 0.125 | 0.08 | 261 | 0 | 0.364 | 1 | 3 | cs | TRUE
15 | LV_4072-2_0_6_line_15 |  | 13 | 16 | 0.022616 | 0.125 | 0.08 | 261 | 0 | 0.364 | 1 | 3 | cs | TRUE
16 | LV_4072-2_0_6_line_16 |  | 14 | 17 | 0.0065948 | 0.125 | 0.08 | 261 | 0 | 0.364 | 1 | 1 | cs | TRUE
17 | LV_4072-2_0_6_line_17 |  | 15 | 57 | 0.036963 | 0.125 | 0.08 | 261 | 0 | 0.364 | 1 | 3 | cs | TRUE
18 | LV_4072-2_0_6_line_18 |  | 16 | 53 | 0.045442 | 0.125 | 0.08 | 261 | 0 | 0.364 | 1 | 3 | cs | TRUE
19 | LV_4072-2_0_6_line_19 |  | 16 | 52 | 0.0075062 | 0.125 | 0.08 | 261 | 0 | 0.364 | 1 | 1 | cs | TRUE
20 | LV_4072-2_0_6_line_20 |  | 17 | 262 | 0.018843 | 0.125 | 0.08 | 261 | 0 | 0.364 | 1 | 1 | cs | TRUE
21 | LV_4072-2_0_6_line_21 |  | 18 | 19 | 0.021673 | 0.125 | 0.08 | 261 | 0 | 0.364 | 1 | 3 | cs | TRUE
22 | LV_4072-2_0_6_line_22 |  | 18 | 20 | 0.019097 | 0.125 | 0.08 | 261 | 0 | 0.364 | 1 | 3 | cs | TRUE
23 | LV_4072-2_0_6_line_23 |  | 19 | 21 | 0.004991 | 0.125 | 0.08 | 261 | 0 | 0.364 | 1 | 1 | cs | TRUE
24 | LV_4072-2_0_6_line_24 |  | 19 | 22 | 0.022026 | 0.125 | 0.08 | 261 | 0 | 0.364 | 1 | 3 | cs | TRUE
25 | LV_4072-2_0_6_line_25 |  | 20 | 23 | 0.012116 | 0.125 | 0.08 | 261 | 0 | 0.364 | 1 | 3 | cs | TRUE
26 | LV_4072-2_0_6_line_26 |  | 21 | 24 | 0.028775 | 0.125 | 0.08 | 261 | 0 | 0.364 | 1 | 1 | cs | TRUE
27 | LV_4072-2_0_6_line_27 |  | 22 | 25 | 0.023382 | 0.125 | 0.08 | 261 | 0 | 0.364 | 1 | 3 | cs | TRUE
28 | LV_4072-2_0_6_line_28 |  | 23 | 26 | 0.0070527 | 0.125 | 0.08 | 261 | 0 | 0.364 | 1 | 3 | cs | TRUE
29 | LV_4072-2_0_6_line_29 |  | 24 | 30 | 0.013943 | 0.125 | 0.08 | 261 | 0 | 0.364 | 1 | 1 | cs | TRUE
30 | LV_4072-2_0_6_line_30 |  | 24 | 31 | 0.0029457 | 0.125 | 0.08 | 261 | 0 | 0.364 | 1 | 1 | cs | TRUE
31 | LV_4072-2_0_6_line_31 |  | 25 | 34 | 0.036515 | 0.125 | 0.08 | 261 | 0 | 0.364 | 1 | 3 | cs | TRUE
32 | LV_4072-2_0_6_line_32 |  | 26 | 35 | 0.017528 | 0.125 | 0.08 | 261 | 0 | 0.364 | 1 | 3 | cs | TRUE
33 | LV_4072-2_0_6_line_33 |  | 27 | 28 | 0.013505 | 0.125 | 0.08 | 261 | 0 | 0.364 | 1 | 3 | cs | TRUE
34 | LV_4072-2_0_6_line_34 |  | 27 | 29 | 0.020603 | 0.125 | 0.08 | 261 | 0 | 0.364 | 1 | 3 | cs | TRUE
35 | LV_4072-2_0_6_line_35 |  | 28 | 35 | 0.021105 | 0.125 | 0.08 | 261 | 0 | 0.364 | 1 | 3 | cs | TRUE
36 | LV_4072-2_0_6_line_36 |  | 29 | 36 | 0.027109 | 0.125 | 0.08 | 261 | 0 | 0.364 | 1 | 3 | cs | TRUE
37 | LV_4072-2_0_6_line_37 |  | 30 | 49 | 0.0025862 | 0.125 | 0.08 | 261 | 0 | 0.364 | 1 | 1 | cs | TRUE
38 | LV_4072-2_0_6_line_38 |  | 31 | 42 | 0.019985 | 0.125 | 0.08 | 261 | 0 | 0.364 | 1 | 1 | cs | TRUE
39 | LV_4072-2_0_6_line_39 |  | 32 | 33 | 0.0040905 | 0.125 | 0.08 | 261 | 0 | 0.364 | 1 | 1 | cs | TRUE
40 | LV_4072-2_0_6_line_40 |  | 33 | 112 | 0.017713 | 0.125 | 0.08 | 261 | 0 | 0.364 | 1 | 1 | cs | TRUE
41 | LV_4072-2_0_6_line_41 |  | 34 | 203 | 0.014019 | 0.125 | 0.08 | 261 | 0 | 0.364 | 1 | 3 | cs | TRUE
42 | LV_4072-2_0_6_line_42 |  | 34 | 176 | 0.028746 | 0.125 | 0.08 | 261 | 0 | 0.364 | 1 | 1 | cs | TRUE
43 | LV_4072-2_0_6_line_43 |  | 36 | 53 | 0.0051494 | 0.125 | 0.08 | 261 | 0 | 0.364 | 1 | 3 | cs | TRUE
44 | LV_4072-2_0_6_line_44 |  | 37 | 38 | 0.0083096 | 0.125 | 0.08 | 261 | 0 | 0.364 | 1 | 1 | cs | TRUE
45 | LV_4072-2_0_6_line_45 |  | 37 | 39 | 0.013296 | 0.125 | 0.08 | 261 | 0 | 0.364 | 1 | 1 | cs | TRUE
46 | LV_4072-2_0_6_line_46 |  | 38 | 40 | 0.020598 | 0.125 | 0.08 | 261 | 0 | 0.364 | 1 | 1 | cs | TRUE
47 | LV_4072-2_0_6_line_47 |  | 39 | 41 | 0.011058 | 0.125 | 0.08 | 261 | 0 | 0.364 | 1 | 1 | cs | TRUE
48 | LV_4072-2_0_6_line_48 |  | 40 | 42 | 0.013691 | 0.125 | 0.08 | 261 | 0 | 0.364 | 1 | 1 | cs | TRUE
49 | LV_4072-2_0_6_line_49 |  | 41 | 43 | 0.010466 | 0.125 | 0.08 | 261 | 0 | 0.364 | 1 | 1 | cs | TRUE
50 | LV_4072-2_0_6_line_50 |  | 41 | 44 | 0.015962 | 0.125 | 0.08 | 261 | 0 | 0.364 | 1 | 1 | cs | TRUE
51 | LV_4072-2_0_6_line_51 |  | 43 | 45 | 0.012472 | 0.125 | 0.08 | 261 | 0 | 0.364 | 1 | 1 | cs | TRUE
52 | LV_4072-2_0_6_line_52 |  | 44 | 46 | 0.026233 | 0.125 | 0.08 | 261 | 0 | 0.364 | 1 | 1 | cs | TRUE
53 | LV_4072-2_0_6_line_53 |  | 45 | 104 | 0.16426 | 0.125 | 0.08 | 261 | 0 | 0.364 | 1 | 1 | cs | TRUE
54 | LV_4072-2_0_6_line_54 |  | 45 | 100 | 0.036086 | 0.125 | 0.08 | 261 | 0 | 0.364 | 1 | 1 | cs | TRUE
55 | LV_4072-2_0_6_line_55 |  | 46 | 47 | 0.023997 | 0.125 | 0.08 | 261 | 0 | 0.364 | 1 | 1 | cs | TRUE
56 | LV_4072-2_0_6_line_56 |  | 47 | 48 | 0.017881 | 0.125 | 0.08 | 261 | 0 | 0.364 | 1 | 1 | cs | TRUE
57 | LV_4072-2_0_6_line_57 |  | 49 | 107 | 0.012902 | 0.125 | 0.08 | 261 | 0 | 0.364 | 1 | 1 | cs | TRUE
58 | LV_4072-2_0_6_line_58 |  | 50 | 51 | 0.038718 | 0.125 | 0.08 | 261 | 0 | 0.364 | 1 | 1 | cs | TRUE
59 | LV_4072-2_0_6_line_59 |  | 51 | 52 | 0.018224 | 0.125 | 0.08 | 261 | 0 | 0.364 | 1 | 1 | cs | TRUE
60 | LV_4072-2_0_6_line_60 |  | 53 | 54 | 0.026688 | 0.125 | 0.08 | 261 | 0 | 0.364 | 1 | 1 | cs | TRUE
61 | LV_4072-2_0_6_line_61 |  | 54 | 55 | 0.013878 | 0.125 | 0.08 | 261 | 0 | 0.364 | 1 | 1 | cs | TRUE
62 | LV_4072-2_0_6_line_62 |  | 54 | 56 | 0.0072753 | 0.125 | 0.08 | 261 | 0 | 0.364 | 1 | 1 | cs | TRUE
63 | LV_4072-2_0_6_line_63 |  | 55 | 61 | 0.017624 | 0.125 | 0.08 | 261 | 0 | 0.364 | 1 | 1 | cs | TRUE
64 | LV_4072-2_0_6_line_64 |  | 56 | 58 | 0.019707 | 0.125 | 0.08 | 261 | 0 | 0.364 | 1 | 1 | cs | TRUE
65 | LV_4072-2_0_6_line_65 |  | 57 | 233 | 0.00097575 | 0.125 | 0.08 | 261 | 0 | 0.364 | 1 | 3 | cs | TRUE
66 | LV_4072-2_0_6_line_66 |  | 58 | 59 | 0.014419 | 0.125 | 0.08 | 261 | 0 | 0.364 | 1 | 1 | cs | TRUE
67 | LV_4072-2_0_6_line_67 |  | 58 | 60 | 0.00504 | 0.125 | 0.08 | 261 | 0 | 0.364 | 1 | 1 | cs | TRUE
68 | LV_4072-2_0_6_line_68 |  | 59 | 62 | 0.017275 | 0.125 | 0.08 | 261 | 0 | 0.364 | 1 | 1 | cs | TRUE
69 | LV_4072-2_0_6_line_69 |  | 61 | 63 | 0.014414 | 0.125 | 0.08 | 261 | 0 | 0.364 | 1 | 1 | cs | TRUE
70 | LV_4072-2_0_6_line_70 |  | 62 | 64 | 0.015262 | 0.125 | 0.08 | 261 | 0 | 0.364 | 1 | 1 | cs | TRUE
71 | LV_4072-2_0_6_line_71 |  | 65 | 66 | 0.017664 | 0.125 | 0.08 | 261 | 0 | 0.364 | 1 | 1 | cs | TRUE
72 | LV_4072-2_0_6_line_72 |  | 65 | 67 | 0.0075953 | 0.125 | 0.08 | 261 | 0 | 0.364 | 1 | 1 | cs | TRUE
73 | LV_4072-2_0_6_line_73 |  | 66 | 68 | 3.9807e-06 | 0.125 | 0.08 | 261 | 0 | 0.364 | 1 | 1 | cs | TRUE
74 | LV_4072-2_0_6_line_74 |  | 68 | 69 | 0.01031 | 0.125 | 0.08 | 261 | 0 | 0.364 | 1 | 1 | cs | TRUE
75 | LV_4072-2_0_6_line_75 |  | 69 | 70 | 0.011137 | 0.125 | 0.08 | 261 | 0 | 0.364 | 1 | 1 | cs | TRUE
76 | LV_4072-2_0_6_line_76 |  | 70 | 71 | 0.015571 | 0.125 | 0.08 | 261 | 0 | 0.364 | 1 | 1 | cs | TRUE
77 | LV_4072-2_0_6_line_77 |  | 70 | 72 | 0.012004 | 0.125 | 0.08 | 261 | 0 | 0.364 | 1 | 1 | cs | TRUE
78 | LV_4072-2_0_6_line_78 |  | 71 | 73 | 0.019981 | 0.125 | 0.08 | 261 | 0 | 0.364 | 1 | 1 | cs | TRUE
79 | LV_4072-2_0_6_line_79 |  | 71 | 74 | 0.035645 | 0.125 | 0.08 | 261 | 0 | 0.364 | 1 | 1 | cs | TRUE
80 | LV_4072-2_0_6_line_80 |  | 72 | 75 | 0.028686 | 0.125 | 0.08 | 261 | 0 | 0.364 | 1 | 1 | cs | TRUE
81 | LV_4072-2_0_6_line_81 |  | 72 | 76 | 0.013658 | 0.125 | 0.08 | 261 | 0 | 0.364 | 1 | 1 | cs | TRUE
82 | LV_4072-2_0_6_line_82 |  | 73 | 117 | 0.016202 | 0.125 | 0.08 | 261 | 0 | 0.364 | 1 | 2 | cs | TRUE
83 | LV_4072-2_0_6_line_83 |  | 74 | 89 | 0.01226 | 0.125 | 0.08 | 261 | 0 | 0.364 | 1 | 1 | cs | TRUE
84 | LV_4072-2_0_6_line_84 |  | 76 | 111 | 0.014507 | 0.125 | 0.08 | 261 | 0 | 0.364 | 1 | 1 | cs | TRUE
85 | LV_4072-2_0_6_line_85 |  | 77 | 78 | 0.020622 | 0.125 | 0.08 | 261 | 0 | 0.364 | 1 | 1 | cs | TRUE
86 | LV_4072-2_0_6_line_86 |  | 78 | 81 | 0.012169 | 0.125 | 0.08 | 261 | 0 | 0.364 | 1 | 1 | cs | TRUE
87 | LV_4072-2_0_6_line_87 |  | 78 | 82 | 0.017862 | 0.125 | 0.08 | 261 | 0 | 0.364 | 1 | 1 | cs | TRUE
88 | LV_4072-2_0_6_line_88 |  | 79 | 80 | 0.018529 | 0.125 | 0.08 | 261 | 0 | 0.364 | 1 | 1 | cs | TRUE
89 | LV_4072-2_0_6_line_89 |  | 80 | 83 | 0.006851 | 0.125 | 0.08 | 261 | 0 | 0.364 | 1 | 1 | cs | TRUE
90 | LV_4072-2_0_6_line_90 |  | 81 | 84 | 0.048168 | 0.125 | 0.08 | 261 | 0 | 0.364 | 1 | 1 | cs | TRUE
91 | LV_4072-2_0_6_line_91 |  | 82 | 85 | 0.020703 | 0.125 | 0.08 | 261 | 0 | 0.364 | 1 | 1 | cs | TRUE
92 | LV_4072-2_0_6_line_92 |  | 83 | 86 | 0.022216 | 0.125 | 0.08 | 261 | 0 | 0.364 | 1 | 1 | cs | TRUE
93 | LV_4072-2_0_6_line_93 |  | 84 | 87 | 0.012356 | 0.125 | 0.08 | 261 | 0 | 0.364 | 1 | 1 | cs | TRUE
94 | LV_4072-2_0_6_line_94 |  | 85 | 88 | 0.021852 | 0.125 | 0.08 | 261 | 0 | 0.364 | 1 | 1 | cs | TRUE
95 | LV_4072-2_0_6_line_95 |  | 85 | 89 | 0.014164 | 0.125 | 0.08 | 261 | 0 | 0.364 | 1 | 1 | cs | TRUE
96 | LV_4072-2_0_6_line_96 |  | 86 | 94 | 0.020969 | 0.125 | 0.08 | 261 | 0 | 0.364 | 1 | 1 | cs | TRUE
97 | LV_4072-2_0_6_line_97 |  | 86 | 91 | 0.0061802 | 0.125 | 0.08 | 261 | 0 | 0.364 | 1 | 1 | cs | TRUE
98 | LV_4072-2_0_6_line_98 |  | 88 | 141 | 0.025257 | 0.125 | 0.08 | 261 | 0 | 0.364 | 1 | 1 | cs | TRUE
99 | LV_4072-2_0_6_line_99 |  | 88 | 135 | 0.031915 | 0.125 | 0.08 | 261 | 0 | 0.364 | 1 | 1 | cs | TRUE
100 | LV_4072-2_0_6_line_100 |  | 89 | 148 | 0.01799 | 0.125 | 0.08 | 261 | 0 | 0.364 | 1 | 1 | cs | TRUE
101 | LV_4072-2_0_6_line_101 |  | 90 | 91 | 0.016173 | 0.125 | 0.08 | 261 | 0 | 0.364 | 1 | 1 | cs | TRUE
102 | LV_4072-2_0_6_line_102 |  | 90 | 92 | 0.0031424 | 0.125 | 0.08 | 261 | 0 | 0.364 | 1 | 1 | cs | TRUE
103 | LV_4072-2_0_6_line_103 |  | 92 | 93 | 0.0014757 | 0.125 | 0.08 | 261 | 0 | 0.364 | 1 | 1 | cs | TRUE
104 | LV_4072-2_0_6_line_104 |  | 93 | 95 | 0.015377 | 0.125 | 0.08 | 261 | 0 | 0.364 | 1 | 1 | cs | TRUE
105 | LV_4072-2_0_6_line_105 |  | 94 | 96 | 0.015508 | 0.125 | 0.08 | 261 | 0 | 0.364 | 1 | 1 | cs | TRUE
106 | LV_4072-2_0_6_line_106 |  | 95 | 97 | 0.0030167 | 0.125 | 0.08 | 261 | 0 | 0.364 | 1 | 1 | cs | TRUE
107 | LV_4072-2_0_6_line_107 |  | 96 | 109 | 0.0073044 | 0.125 | 0.08 | 261 | 0 | 0.364 | 1 | 1 | cs | TRUE
108 | LV_4072-2_0_6_line_108 |  | 97 | 98 | 0.01629 | 0.125 | 0.08 | 261 | 0 | 0.364 | 1 | 1 | cs | TRUE
109 | LV_4072-2_0_6_line_109 |  | 98 | 99 | 0.019177 | 0.125 | 0.08 | 261 | 0 | 0.364 | 1 | 1 | cs | TRUE
110 | LV_4072-2_0_6_line_110 |  | 99 | 100 | 0.033889 | 0.125 | 0.08 | 261 | 0 | 0.364 | 1 | 1 | cs | TRUE
111 | LV_4072-2_0_6_line_111 |  | 99 | 101 | 0.017757 | 0.125 | 0.08 | 261 | 0 | 0.364 | 1 | 1 | cs | TRUE
112 | LV_4072-2_0_6_line_112 |  | 100 | 102 | 0.013448 | 0.125 | 0.08 | 261 | 0 | 0.364 | 1 | 1 | cs | TRUE
113 | LV_4072-2_0_6_line_113 |  | 101 | 103 | 0.038516 | 0.125 | 0.08 | 261 | 0 | 0.364 | 1 | 1 | cs | TRUE
114 | LV_4072-2_0_6_line_114 |  | 102 | 105 | 0.00041456 | 0.125 | 0.08 | 261 | 0 | 0.364 | 1 | 1 | cs | TRUE
115 | LV_4072-2_0_6_line_115 |  | 103 | 106 | 0.0016426 | 0.125 | 0.08 | 261 | 0 | 0.364 | 1 | 1 | cs | TRUE
116 | LV_4072-2_0_6_line_116 |  | 105 | 113 | 0.011562 | 0.125 | 0.08 | 261 | 0 | 0.364 | 1 | 1 | cs | TRUE
117 | LV_4072-2_0_6_line_117 |  | 106 | 149 | 0.016588 | 0.125 | 0.08 | 261 | 0 | 0.364 | 1 | 1 | cs | TRUE
118 | LV_4072-2_0_6_line_118 |  | 107 | 108 | 0.015239 | 0.125 | 0.08 | 261 | 0 | 0.364 | 1 | 1 | cs | TRUE
119 | LV_4072-2_0_6_line_119 |  | 109 | 110 | 0.00074875 | 0.125 | 0.08 | 261 | 0 | 0.364 | 1 | 1 | cs | TRUE
120 | LV_4072-2_0_6_line_120 |  | 111 | 112 | 0.0091628 | 0.125 | 0.08 | 261 | 0 | 0.364 | 1 | 1 | cs | TRUE
121 | LV_4072-2_0_6_line_121 |  | 113 | 114 | 0.010144 | 0.125 | 0.08 | 261 | 0 | 0.364 | 1 | 1 | cs | TRUE
122 | LV_4072-2_0_6_line_122 |  | 114 | 115 | 0.0068637 | 0.125 | 0.08 | 261 | 0 | 0.364 | 1 | 1 | cs | TRUE
123 | LV_4072-2_0_6_line_123 |  | 115 | 116 | 0.0026846 | 0.125 | 0.08 | 261 | 0 | 0.364 | 1 | 1 | cs | TRUE
124 | LV_4072-2_0_6_line_124 |  | 117 | 123 | 0.023914 | 0.125 | 0.08 | 261 | 0 | 0.364 | 1 | 2 | cs | TRUE
125 | LV_4072-2_0_6_line_125 |  | 118 | 119 | 0.038664 | 0.125 | 0.08 | 261 | 0 | 0.364 | 1 | 1 | cs | TRUE
126 | LV_4072-2_0_6_line_126 |  | 118 | 120 | 0.022477 | 0.125 | 0.08 | 261 | 0 | 0.364 | 1 | 1 | cs | TRUE
127 | LV_4072-2_0_6_line_127 |  | 119 | 121 | 0.0149 | 0.125 | 0.08 | 261 | 0 | 0.364 | 1 | 1 | cs | TRUE
128 | LV_4072-2_0_6_line_128 |  | 120 | 122 | 0.005201 | 0.125 | 0.08 | 261 | 0 | 0.364 | 1 | 3 | cs | TRUE
129 | LV_4072-2_0_6_line_129 |  | 120 | 123 | 0.026248 | 0.125 | 0.08 | 261 | 0 | 0.364 | 1 | 3 | cs | TRUE
130 | LV_4072-2_0_6_line_130 |  | 121 | 124 | 0.032225 | 0.125 | 0.08 | 261 | 0 | 0.364 | 1 | 1 | cs | TRUE
131 | LV_4072-2_0_6_line_131 |  | 121 | 125 | 0.013258 | 0.125 | 0.08 | 261 | 0 | 0.364 | 1 | 1 | cs | TRUE
132 | LV_4072-2_0_6_line_132 |  | 122 | 126 | 0.039014 | 0.125 | 0.08 | 261 | 0 | 0.364 | 1 | 3 | cs | TRUE
133 | LV_4072-2_0_6_line_133 |  | 122 | 127 | 0.050145 | 0.125 | 0.08 | 261 | 0 | 0.364 | 1 | 1 | cs | TRUE
134 | LV_4072-2_0_6_line_134 |  | 124 | 128 | 0.00010649 | 0.125 | 0.08 | 261 | 0 | 0.364 | 1 | 1 | cs | TRUE
135 | LV_4072-2_0_6_line_135 |  | 125 | 129 | 0.035507 | 0.125 | 0.08 | 261 | 0 | 0.364 | 1 | 1 | cs | TRUE
136 | LV_4072-2_0_6_line_136 |  | 126 | 130 | 0.030508 | 0.125 | 0.08 | 261 | 0 | 0.364 | 1 | 3 | cs | TRUE
137 | LV_4072-2_0_6_line_137 |  | 127 | 131 | 0.028783 | 0.125 | 0.08 | 261 | 0 | 0.364 | 1 | 1 | cs | TRUE
138 | LV_4072-2_0_6_line_138 |  | 128 | 276 | 0.018867 | 0.125 | 0.08 | 261 | 0 | 0.364 | 1 | 1 | cs | TRUE
139 | LV_4072-2_0_6_line_139 |  | 129 | 142 | 0.038157 | 0.125 | 0.08 | 261 | 0 | 0.364 | 1 | 1 | cs | TRUE
140 | LV_4072-2_0_6_line_140 |  | 129 | 137 | 0.035656 | 0.125 | 0.08 | 261 | 0 | 0.364 | 1 | 1 | cs | TRUE
141 | LV_4072-2_0_6_line_141 |  | 130 | 190 | 3.9463e-05 | 0.125 | 0.08 | 261 | 0 | 0.364 | 1 | 3 | cs | TRUE
142 | LV_4072-2_0_6_line_142 |  | 131 | 216 | 0.018336 | 0.125 | 0.08 | 261 | 0 | 0.364 | 1 | 1 | cs | TRUE
143 | LV_4072-2_0_6_line_143 |  | 131 | 217 | 0.030176 | 0.125 | 0.08 | 261 | 0 | 0.364 | 1 | 1 | cs | TRUE
144 | LV_4072-2_0_6_line_144 |  | 131 | 218 | 0.017968 | 0.125 | 0.08 | 261 | 0 | 0.364 | 1 | 1 | cs | TRUE
145 | LV_4072-2_0_6_line_145 |  | 132 | 133 | 0.01555 | 0.125 | 0.08 | 261 | 0 | 0.364 | 1 | 1 | cs | TRUE
146 | LV_4072-2_0_6_line_146 |  | 132 | 134 | 0.0016408 | 0.125 | 0.08 | 261 | 0 | 0.364 | 1 | 1 | cs | TRUE
147 | LV_4072-2_0_6_line_147 |  | 133 | 135 | 0.014262 | 0.125 | 0.08 | 261 | 0 | 0.364 | 1 | 1 | cs | TRUE
148 | LV_4072-2_0_6_line_148 |  | 134 | 136 | 0.010191 | 0.125 | 0.08 | 261 | 0 | 0.364 | 1 | 1 | cs | TRUE
149 | LV_4072-2_0_6_line_149 |  | 136 | 140 | 0.019294 | 0.125 | 0.08 | 261 | 0 | 0.364 | 1 | 1 | cs | TRUE
150 | LV_4072-2_0_6_line_150 |  | 137 | 138 | 0.014129 | 0.125 | 0.08 | 261 | 0 | 0.364 | 1 | 1 | cs | TRUE
151 | LV_4072-2_0_6_line_151 |  | 137 | 139 | 0.010294 | 0.125 | 0.08 | 261 | 0 | 0.364 | 1 | 1 | cs | TRUE
152 | LV_4072-2_0_6_line_152 |  | 138 | 143 | 0.026575 | 0.125 | 0.08 | 261 | 0 | 0.364 | 1 | 1 | cs | TRUE
153 | LV_4072-2_0_6_line_153 |  | 139 | 144 | 0.06679 | 0.125 | 0.08 | 261 | 0 | 0.364 | 1 | 1 | cs | TRUE
154 | LV_4072-2_0_6_line_154 |  | 141 | 165 | 0.015426 | 0.125 | 0.08 | 261 | 0 | 0.364 | 1 | 1 | cs | TRUE
155 | LV_4072-2_0_6_line_155 |  | 142 | 164 | 0.032815 | 0.125 | 0.08 | 261 | 0 | 0.364 | 1 | 1 | cs | TRUE
156 | LV_4072-2_0_6_line_156 |  | 143 | 153 | 0.023857 | 0.125 | 0.08 | 261 | 0 | 0.364 | 1 | 1 | cs | TRUE
157 | LV_4072-2_0_6_line_157 |  | 143 | 154 | 0.063651 | 0.125 | 0.08 | 261 | 0 | 0.364 | 1 | 1 | cs | TRUE
158 | LV_4072-2_0_6_line_158 |  | 143 | 151 | 0.017331 | 0.125 | 0.08 | 261 | 0 | 0.364 | 1 | 1 | cs | TRUE
159 | LV_4072-2_0_6_line_159 |  | 144 | 162 | 0.017507 | 0.125 | 0.08 | 261 | 0 | 0.364 | 1 | 1 | cs | TRUE
160 | LV_4072-2_0_6_line_160 |  | 145 | 146 | 0.025931 | 0.125 | 0.08 | 261 | 0 | 0.364 | 1 | 1 | cs | TRUE
161 | LV_4072-2_0_6_line_161 |  | 145 | 147 | 0.016992 | 0.125 | 0.08 | 261 | 0 | 0.364 | 1 | 1 | cs | TRUE
162 | LV_4072-2_0_6_line_162 |  | 147 | 148 | 0.0072111 | 0.125 | 0.08 | 261 | 0 | 0.364 | 1 | 1 | cs | TRUE
163 | LV_4072-2_0_6_line_163 |  | 149 | 150 | 0.0035615 | 0.125 | 0.08 | 261 | 0 | 0.364 | 1 | 1 | cs | TRUE
164 | LV_4072-2_0_6_line_164 |  | 150 | 158 | 0.0018569 | 0.125 | 0.08 | 261 | 0 | 0.364 | 1 | 1 | cs | TRUE
165 | LV_4072-2_0_6_line_165 |  | 151 | 152 | 0.018905 | 0.125 | 0.08 | 261 | 0 | 0.364 | 1 | 1 | cs | TRUE
166 | LV_4072-2_0_6_line_166 |  | 152 | 155 | 0.0058278 | 0.125 | 0.08 | 261 | 0 | 0.364 | 1 | 1 | cs | TRUE
167 | LV_4072-2_0_6_line_167 |  | 152 | 156 | 0.012435 | 0.125 | 0.08 | 261 | 0 | 0.364 | 1 | 1 | cs | TRUE
168 | LV_4072-2_0_6_line_168 |  | 155 | 157 | 0.048032 | 0.125 | 0.08 | 261 | 0 | 0.364 | 1 | 1 | cs | TRUE
169 | LV_4072-2_0_6_line_169 |  | 158 | 159 | 0.0096559 | 0.125 | 0.08 | 261 | 0 | 0.364 | 1 | 1 | cs | TRUE
170 | LV_4072-2_0_6_line_170 |  | 160 | 161 | 0.03001 | 0.125 | 0.08 | 261 | 0 | 0.364 | 1 | 1 | cs | TRUE
171 | LV_4072-2_0_6_line_171 |  | 161 | 169 | 0.01957 | 0.125 | 0.08 | 261 | 0 | 0.364 | 1 | 1 | cs | TRUE
172 | LV_4072-2_0_6_line_172 |  | 162 | 163 | 0.0050642 | 0.125 | 0.08 | 261 | 0 | 0.364 | 1 | 1 | cs | TRUE
173 | LV_4072-2_0_6_line_173 |  | 165 | 166 | 0.015695 | 0.125 | 0.08 | 261 | 0 | 0.364 | 1 | 1 | cs | TRUE
174 | LV_4072-2_0_6_line_174 |  | 166 | 171 | 0.015597 | 0.125 | 0.08 | 261 | 0 | 0.364 | 1 | 1 | cs | TRUE
175 | LV_4072-2_0_6_line_175 |  | 167 | 168 | 0.010132 | 0.125 | 0.08 | 261 | 0 | 0.364 | 1 | 1 | cs | TRUE
176 | LV_4072-2_0_6_line_176 |  | 167 | 169 | 0.0024154 | 0.125 | 0.08 | 261 | 0 | 0.364 | 1 | 1 | cs | TRUE
177 | LV_4072-2_0_6_line_177 |  | 168 | 170 | 0.043739 | 0.125 | 0.08 | 261 | 0 | 0.364 | 1 | 1 | cs | TRUE
178 | LV_4072-2_0_6_line_178 |  | 170 | 171 | 0.015417 | 0.125 | 0.08 | 261 | 0 | 0.364 | 1 | 1 | cs | TRUE
179 | LV_4072-2_0_6_line_179 |  | 172 | 173 | 0.002727 | 0.125 | 0.08 | 261 | 0 | 0.364 | 1 | 1 | cs | TRUE
180 | LV_4072-2_0_6_line_180 |  | 173 | 174 | 0.016041 | 0.125 | 0.08 | 261 | 0 | 0.364 | 1 | 1 | cs | TRUE
181 | LV_4072-2_0_6_line_181 |  | 174 | 175 | 0.012633 | 0.125 | 0.08 | 261 | 0 | 0.364 | 1 | 1 | cs | TRUE
182 | LV_4072-2_0_6_line_182 |  | 174 | 176 | 0.008819 | 0.125 | 0.08 | 261 | 0 | 0.364 | 1 | 1 | cs | TRUE
183 | LV_4072-2_0_6_line_183 |  | 175 | 177 | 0.0066307 | 0.125 | 0.08 | 261 | 0 | 0.364 | 1 | 1 | cs | TRUE
184 | LV_4072-2_0_6_line_184 |  | 176 | 178 | 0.01644 | 0.125 | 0.08 | 261 | 0 | 0.364 | 1 | 1 | cs | TRUE
185 | LV_4072-2_0_6_line_185 |  | 177 | 180 | 0.017235 | 0.125 | 0.08 | 261 | 0 | 0.364 | 1 | 1 | cs | TRUE
186 | LV_4072-2_0_6_line_186 |  | 178 | 205 | 0.017923 | 0.125 | 0.08 | 261 | 0 | 0.364 | 1 | 1 | cs | TRUE
187 | LV_4072-2_0_6_line_187 |  | 179 | 180 | 0.01965 | 0.125 | 0.08 | 261 | 0 | 0.364 | 1 | 1 | cs | TRUE
188 | LV_4072-2_0_6_line_188 |  | 180 | 181 | 0.0096939 | 0.125 | 0.08 | 261 | 0 | 0.364 | 1 | 1 | cs | TRUE
189 | LV_4072-2_0_6_line_189 |  | 181 | 266 | 0.0028424 | 0.125 | 0.08 | 261 | 0 | 0.364 | 1 | 1 | cs | TRUE
190 | LV_4072-2_0_6_line_190 |  | 182 | 183 | 0.006692 | 0.125 | 0.08 | 261 | 0 | 0.364 | 1 | 3 | cs | TRUE
191 | LV_4072-2_0_6_line_191 |  | 182 | 184 | 0.0061676 | 0.125 | 0.08 | 261 | 0 | 0.364 | 1 | 3 | cs | TRUE
192 | LV_4072-2_0_6_line_192 |  | 183 | 185 | 0.014658 | 0.125 | 0.08 | 261 | 0 | 0.364 | 1 | 3 | cs | TRUE
193 | LV_4072-2_0_6_line_193 |  | 184 | 186 | 0.013277 | 0.125 | 0.08 | 261 | 0 | 0.364 | 1 | 3 | cs | TRUE
194 | LV_4072-2_0_6_line_194 |  | 185 | 187 | 0.031864 | 0.125 | 0.08 | 261 | 0 | 0.364 | 1 | 3 | cs | TRUE
195 | LV_4072-2_0_6_line_195 |  | 186 | 188 | 0.011541 | 0.125 | 0.08 | 261 | 0 | 0.364 | 1 | 3 | cs | TRUE
196 | LV_4072-2_0_6_line_196 |  | 187 | 189 | 0.0048207 | 0.125 | 0.08 | 261 | 0 | 0.364 | 1 | 3 | cs | TRUE
197 | LV_4072-2_0_6_line_197 |  | 188 | 190 | 0.016828 | 0.125 | 0.08 | 261 | 0 | 0.364 | 1 | 3 | cs | TRUE
198 | LV_4072-2_0_6_line_198 |  | 189 | 207 | 0.016527 | 0.125 | 0.08 | 261 | 0 | 0.364 | 1 | 3 | cs | TRUE
199 | LV_4072-2_0_6_line_199 |  | 190 | 250 | 0.014209 | 0.125 | 0.08 | 261 | 0 | 0.364 | 1 | 1 | cs | TRUE
200 | LV_4072-2_0_6_line_200 |  | 191 | 192 | 0.018108 | 0.125 | 0.08 | 261 | 0 | 0.364 | 1 | 1 | cs | TRUE
201 | LV_4072-2_0_6_line_201 |  | 191 | 193 | 0.0022689 | 0.125 | 0.08 | 261 | 0 | 0.364 | 1 | 1 | cs | TRUE
202 | LV_4072-2_0_6_line_202 |  | 192 | 194 | 0.00022138 | 0.125 | 0.08 | 261 | 0 | 0.364 | 1 | 1 | cs | TRUE
203 | LV_4072-2_0_6_line_203 |  | 193 | 195 | 0.013945 | 0.125 | 0.08 | 261 | 0 | 0.364 | 1 | 1 | cs | TRUE
204 | LV_4072-2_0_6_line_204 |  | 194 | 196 | 0.01558 | 0.125 | 0.08 | 261 | 0 | 0.364 | 1 | 1 | cs | TRUE
205 | LV_4072-2_0_6_line_205 |  | 195 | 197 | 0.0026734 | 0.125 | 0.08 | 261 | 0 | 0.364 | 1 | 1 | cs | TRUE
206 | LV_4072-2_0_6_line_206 |  | 196 | 200 | 0.0063767 | 0.125 | 0.08 | 261 | 0 | 0.364 | 1 | 1 | cs | TRUE
207 | LV_4072-2_0_6_line_207 |  | 198 | 199 | 0.0015141 | 0.125 | 0.08 | 261 | 0 | 0.364 | 1 | 1 | cs | TRUE
208 | LV_4072-2_0_6_line_208 |  | 199 | 201 | 0.017115 | 0.125 | 0.08 | 261 | 0 | 0.364 | 1 | 1 | cs | TRUE
209 | LV_4072-2_0_6_line_209 |  | 199 | 202 | 0.013067 | 0.125 | 0.08 | 261 | 0 | 0.364 | 1 | 1 | cs | TRUE
210 | LV_4072-2_0_6_line_210 |  | 200 | 205 | 0.0014253 | 0.125 | 0.08 | 261 | 0 | 0.364 | 1 | 1 | cs | TRUE
211 | LV_4072-2_0_6_line_211 |  | 201 | 273 | 0.0043194 | 0.125 | 0.08 | 261 | 0 | 0.364 | 1 | 1 | cs | TRUE
212 | LV_4072-2_0_6_line_212 |  | 202 | 275 | 0.015315 | 0.125 | 0.08 | 261 | 0 | 0.364 | 1 | 1 | cs | TRUE
213 | LV_4072-2_0_6_line_213 |  | 203 | 204 | 0.0035717 | 0.125 | 0.08 | 261 | 0 | 0.364 | 1 | 3 | cs | TRUE
214 | LV_4072-2_0_6_line_214 |  | 204 | 206 | 0.014681 | 0.125 | 0.08 | 261 | 0 | 0.364 | 1 | 3 | cs | TRUE
215 | LV_4072-2_0_6_line_215 |  | 206 | 211 | 0.0092277 | 0.125 | 0.08 | 261 | 0 | 0.364 | 1 | 1 | cs | TRUE
216 | LV_4072-2_0_6_line_216 |  | 206 | 212 | 0.010885 | 0.125 | 0.08 | 261 | 0 | 0.364 | 1 | 3 | cs | TRUE
217 | LV_4072-2_0_6_line_217 |  | 207 | 208 | 0.0019687 | 0.125 | 0.08 | 261 | 0 | 0.364 | 1 | 3 | cs | TRUE
218 | LV_4072-2_0_6_line_218 |  | 208 | 209 | 0.019463 | 0.125 | 0.08 | 261 | 0 | 0.364 | 1 | 3 | cs | TRUE
219 | LV_4072-2_0_6_line_219 |  | 209 | 210 | 0.0022522 | 0.125 | 0.08 | 261 | 0 | 0.364 | 1 | 3 | cs | TRUE
220 | LV_4072-2_0_6_line_220 |  | 210 | 214 | 0.0049458 | 0.125 | 0.08 | 261 | 0 | 0.364 | 1 | 3 | cs | TRUE
221 | LV_4072-2_0_6_line_221 |  | 211 | 213 | 0.010997 | 0.125 | 0.08 | 261 | 0 | 0.364 | 1 | 1 | cs | TRUE
222 | LV_4072-2_0_6_line_222 |  | 212 | 214 | 0.017614 | 0.125 | 0.08 | 261 | 0 | 0.364 | 1 | 3 | cs | TRUE
223 | LV_4072-2_0_6_line_223 |  | 213 | 215 | 0.0038554 | 0.125 | 0.08 | 261 | 0 | 0.364 | 1 | 1 | cs | TRUE
224 | LV_4072-2_0_6_line_224 |  | 217 | 219 | 0.015426 | 0.125 | 0.08 | 261 | 0 | 0.364 | 1 | 1 | cs | TRUE
225 | LV_4072-2_0_6_line_225 |  | 217 | 220 | 0.02385 | 0.125 | 0.08 | 261 | 0 | 0.364 | 1 | 1 | cs | TRUE
226 | LV_4072-2_0_6_line_226 |  | 221 | 222 | 0.022876 | 0.125 | 0.08 | 261 | 0 | 0.364 | 1 | 1 | cs | TRUE
227 | LV_4072-2_0_6_line_227 |  | 221 | 223 | 0.024543 | 0.125 | 0.08 | 261 | 0 | 0.364 | 1 | 1 | cs | TRUE
228 | LV_4072-2_0_6_line_228 |  | 222 | 224 | 0.0025626 | 0.125 | 0.08 | 261 | 0 | 0.364 | 1 | 1 | cs | TRUE
229 | LV_4072-2_0_6_line_229 |  | 223 | 225 | 0.030194 | 0.125 | 0.08 | 261 | 0 | 0.364 | 1 | 1 | cs | TRUE
230 | LV_4072-2_0_6_line_230 |  | 224 | 226 | 0.018903 | 0.125 | 0.08 | 261 | 0 | 0.364 | 1 | 1 | cs | TRUE
231 | LV_4072-2_0_6_line_231 |  | 225 | 227 | 0.046531 | 0.125 | 0.08 | 261 | 0 | 0.364 | 1 | 1 | cs | TRUE
232 | LV_4072-2_0_6_line_232 |  | 225 | 228 | 0.052054 | 0.125 | 0.08 | 261 | 0 | 0.364 | 1 | 2 | cs | TRUE
233 | LV_4072-2_0_6_line_233 |  | 226 | 229 | 0.021425 | 0.125 | 0.08 | 261 | 0 | 0.364 | 1 | 1 | cs | TRUE
234 | LV_4072-2_0_6_line_234 |  | 227 | 230 | 0.01626 | 0.125 | 0.08 | 261 | 0 | 0.364 | 1 | 1 | cs | TRUE
235 | LV_4072-2_0_6_line_235 |  | 227 | 231 | 0.05304 | 0.125 | 0.08 | 261 | 0 | 0.364 | 1 | 1 | cs | TRUE
236 | LV_4072-2_0_6_line_236 |  | 228 | 232 | 0.0033555 | 0.125 | 0.08 | 261 | 0 | 0.364 | 1 | 3 | cs | TRUE
237 | LV_4072-2_0_6_line_237 |  | 229 | 240 | 0.014211 | 0.125 | 0.08 | 261 | 0 | 0.364 | 1 | 1 | cs | TRUE
238 | LV_4072-2_0_6_line_238 |  | 231 | 239 | 0.013359 | 0.125 | 0.08 | 261 | 0 | 0.364 | 1 | 1 | cs | TRUE
239 | LV_4072-2_0_6_line_239 |  | 232 | 234 | 0.0075265 | 0.125 | 0.08 | 261 | 0 | 0.364 | 1 | 3 | cs | TRUE
240 | LV_4072-2_0_6_line_240 |  | 233 | 237 | 0.018845 | 0.125 | 0.08 | 261 | 0 | 0.364 | 1 | 3 | cs | TRUE
241 | LV_4072-2_0_6_line_241 |  | 234 | 235 | 0.024131 | 0.125 | 0.08 | 261 | 0 | 0.364 | 1 | 3 | cs | TRUE
242 | LV_4072-2_0_6_line_242 |  | 234 | 236 | 0.010704 | 0.125 | 0.08 | 261 | 0 | 0.364 | 1 | 1 | cs | TRUE
243 | LV_4072-2_0_6_line_243 |  | 235 | 237 | 0.01459 | 0.125 | 0.08 | 261 | 0 | 0.364 | 1 | 3 | cs | TRUE
244 | LV_4072-2_0_6_line_244 |  | 236 | 238 | 0.016299 | 0.125 | 0.08 | 261 | 0 | 0.364 | 1 | 1 | cs | TRUE
245 | LV_4072-2_0_6_line_245 |  | 238 | 264 | 0.031053 | 0.125 | 0.08 | 261 | 0 | 0.364 | 1 | 1 | cs | TRUE
246 | LV_4072-2_0_6_line_246 |  | 240 | 253 | 0.061589 | 0.125 | 0.08 | 261 | 0 | 0.364 | 1 | 1 | cs | TRUE
247 | LV_4072-2_0_6_line_247 |  | 241 | 242 | 0.015402 | 0.125 | 0.08 | 261 | 0 | 0.364 | 1 | 1 | cs | TRUE
248 | LV_4072-2_0_6_line_248 |  | 241 | 243 | 0.01754 | 0.125 | 0.08 | 261 | 0 | 0.364 | 1 | 1 | cs | TRUE
249 | LV_4072-2_0_6_line_249 |  | 242 | 244 | 0.0033654 | 0.125 | 0.08 | 261 | 0 | 0.364 | 1 | 1 | cs | TRUE
250 | LV_4072-2_0_6_line_250 |  | 243 | 245 | 0.052326 | 0.125 | 0.08 | 261 | 0 | 0.364 | 1 | 1 | cs | TRUE
251 | LV_4072-2_0_6_line_251 |  | 244 | 246 | 0.039304 | 0.125 | 0.08 | 261 | 0 | 0.364 | 1 | 1 | cs | TRUE
252 | LV_4072-2_0_6_line_252 |  | 245 | 247 | 0.05797 | 0.125 | 0.08 | 261 | 0 | 0.364 | 1 | 1 | cs | TRUE
253 | LV_4072-2_0_6_line_253 |  | 246 | 248 | 0.028347 | 0.125 | 0.08 | 261 | 0 | 0.364 | 1 | 1 | cs | TRUE
254 | LV_4072-2_0_6_line_254 |  | 247 | 249 | 0.034906 | 0.125 | 0.08 | 261 | 0 | 0.364 | 1 | 1 | cs | TRUE
255 | LV_4072-2_0_6_line_255 |  | 248 | 265 | 0.03396 | 0.125 | 0.08 | 261 | 0 | 0.364 | 1 | 1 | cs | TRUE
256 | LV_4072-2_0_6_line_256 |  | 249 | 263 | 0.025589 | 0.125 | 0.08 | 261 | 0 | 0.364 | 1 | 1 | cs | TRUE
257 | LV_4072-2_0_6_line_257 |  | 250 | 251 | 0.018123 | 0.125 | 0.08 | 261 | 0 | 0.364 | 1 | 1 | cs | TRUE
258 | LV_4072-2_0_6_line_258 |  | 251 | 252 | 0.00029106 | 0.125 | 0.08 | 261 | 0 | 0.364 | 1 | 1 | cs | TRUE
259 | LV_4072-2_0_6_line_259 |  | 253 | 254 | 0.047636 | 0.125 | 0.08 | 261 | 0 | 0.364 | 1 | 1 | cs | TRUE
260 | LV_4072-2_0_6_line_260 |  | 254 | 255 | 0.027998 | 0.125 | 0.08 | 261 | 0 | 0.364 | 1 | 1 | cs | TRUE
261 | LV_4072-2_0_6_line_261 |  | 255 | 263 | 0.026426 | 0.125 | 0.08 | 261 | 0 | 0.364 | 1 | 1 | cs | TRUE
262 | LV_4072-2_0_6_line_262 |  | 256 | 257 | 0.034224 | 0.125 | 0.08 | 261 | 0 | 0.364 | 1 | 1 | cs | TRUE
263 | LV_4072-2_0_6_line_263 |  | 257 | 258 | 0.016476 | 0.125 | 0.08 | 261 | 0 | 0.364 | 1 | 1 | cs | TRUE
264 | LV_4072-2_0_6_line_264 |  | 258 | 259 | 0.044019 | 0.125 | 0.08 | 261 | 0 | 0.364 | 1 | 1 | cs | TRUE
265 | LV_4072-2_0_6_line_265 |  | 259 | 260 | 0.045867 | 0.125 | 0.08 | 261 | 0 | 0.364 | 1 | 1 | cs | TRUE
266 | LV_4072-2_0_6_line_266 |  | 260 | 265 | 0.044332 | 0.125 | 0.08 | 261 | 0 | 0.364 | 1 | 1 | cs | TRUE
267 | LV_4072-2_0_6_line_267 |  | 261 | 262 | 0.014273 | 0.125 | 0.08 | 261 | 0 | 0.364 | 1 | 1 | cs | TRUE
268 | LV_4072-2_0_6_line_268 |  | 266 | 267 | 0.025331 | 0.125 | 0.08 | 261 | 0 | 0.364 | 1 | 1 | cs | TRUE
269 | LV_4072-2_0_6_line_269 |  | 267 | 268 | 0.021484 | 0.125 | 0.08 | 261 | 0 | 0.364 | 1 | 1 | cs | TRUE
270 | LV_4072-2_0_6_line_270 |  | 268 | 269 | 0.013867 | 0.125 | 0.08 | 261 | 0 | 0.364 | 1 | 1 | cs | TRUE
271 | LV_4072-2_0_6_line_271 |  | 269 | 274 | 0.002116 | 0.125 | 0.08 | 261 | 0 | 0.364 | 1 | 1 | cs | TRUE
272 | LV_4072-2_0_6_line_272 |  | 270 | 271 | 0.0042932 | 0.125 | 0.08 | 261 | 0 | 0.364 | 1 | 1 | cs | TRUE
273 | LV_4072-2_0_6_line_273 |  | 270 | 272 | 0.010674 | 0.125 | 0.08 | 261 | 0 | 0.364 | 1 | 1 | cs | TRUE
274 | LV_4072-2_0_6_line_274 |  | 271 | 273 | 0.0080961 | 0.125 | 0.08 | 261 | 0 | 0.364 | 1 | 1 | cs | TRUE
275 | LV_4072-2_0_6_line_275 |  | 272 | 274 | 0.015945 | 0.125 | 0.08 | 261 | 0 | 0.364 | 1 | 1 | cs | TRUE
276 | LV_4072-2_0_6_line_276 |  | 276 | 277 | 0.0011524 | 0.125 | 0.08 | 261 | 0 | 0.364 | 1 | 1 | cs | TRUE
277 | LV_4072-2_0_6_line_277 |  | 277 | 278 | 0.014614 | 0.125 | 0.08 | 261 | 0 | 0.364 | 1 | 1 | cs | TRUE

## trafo
| name | std_type | hv_bus | lv_bus | sn_mva | vn_hv_kv | vn_lv_kv | vk_percent | vkr_percent | pfe_kw | i0_percent | shift_degree | tap_side | tap_neutral | tap_min | tap_max | tap_step_percent | tap_step_degree | tap_pos | tap_phase_shifter | parallel | df | in_service
0 | LV_4072-2_0_6_trafo_161 | 0.63 MVA 20/0.4 kV | 279 | 25 | 0.63 | 20 | 0.4 | 6 | 1.206 | 1.65 | 0.2619 | 150 | hv | 0 | -2 | 2 | 2.5 | 0 | 0 | FALSE | 1 | 1 | TRUE

## line_geodata
| x0 | y0 | x1 | y1 | x2 | y2 | x3 | y3 | x4 | y4 | x5 | y5 | x6 | y6 | x7 | y7 | x8 | y8 | x9 | y9
0 | 2664575.4981 | 1249282.503 | 2664571.0946 | 1249280.913 | 2664561.8185 | 1249275.0301 | 2664552.7099 | 1249265.7089
1 | 2664552.7099 | 1249265.7089 | 2664550.946 | 1249263.9039 | 2664544.9138 | 1249253.4309 | 2664543.5748 | 1249238.4169 | 2664546.1419 | 1249218.7248
2 | 2664552.7099 | 1249265.7089 | 2664525.396 | 1249278.9181
3 | 2664543.7164 | 1249199.0686 | 2664549.1396 | 1249200.9845 | 2664547.0269 | 1249211.9358 | 2664546.1419 | 1249218.7248
4 | 2664525.396 | 1249278.9181 | 2664524.717 | 1249281.9535
5 | 2664543.7164 | 1249199.0686 | 2664547.2821 | 1249182.7999
6 | 2664543.7164 | 1249199.0686 | 2664541.6286 | 1249207.8258
7 | 2664547.2821 | 1249182.7999 | 2664548.1153 | 1249178.9985
8 | 2664594.2774 | 1249137.0936 | 2664587.1962 | 1249160.3712
9 | 2664604.9598 | 1249107.0153 | 2664604.3819 | 1249112.2349 | 2664602.1761 | 1249117.8592 | 2664599.5005 | 1249124.3346 | 2664595.3684 | 1249133.5072 | 2664594.2774 | 1249137.0936
10 | 2664604.9598 | 1249107.0153 | 2664602.0543 | 1249106.4806
11 | 2664604.9598 | 1249107.0153 | 2664611.7805 | 1249106.8117 | 2664619.3355 | 1249105.7377
12 | 2664575.5844 | 1249096.8548 | 2664588.4982 | 1249102.2326 | 2664596.354 | 1249105.4315 | 2664602.0543 | 1249106.4806
13 | 2664619.3355 | 1249105.7377 | 2664623.7445 | 1249104.6654
14 | 2664575.5844 | 1249096.8548 | 2664576.566 | 1249095.1843
15 | 2664575.5844 | 1249096.8548 | 2664569.1517 | 1249108.5819 | 2664565.0743 | 1249116.8878
16 | 2664630.1526 | 1249103.107 | 2664623.7445 | 1249104.6654
17 | 2664595.2915 | 1249063.3161 | 2664576.566 | 1249095.1843
18 | 2664565.0743 | 1249116.8878 | 2664535.2241 | 1249108.7238 | 2664530.6328 | 1249107.3729 | 2664521.6609 | 1249103.3502
19 | 2664565.0743 | 1249116.8878 | 2664562.7188 | 1249124.0149
20 | 2664630.1526 | 1249103.107 | 2664647.3404 | 1249098.927 | 2664648.4408 | 1249098.5788
21 | 2664403.1613 | 1249045.3436 | 2664411.7719 | 1249053.4428 | 2664420.0411 | 1249058.7973
22 | 2664437.1129 | 1249067.3279 | 2664421.6395 | 1249059.8323 | 2664420.0411 | 1249058.7973
23 | 2664403.1613 | 1249045.3436 | 2664399.857 | 1249041.594
24 | 2664403.1613 | 1249045.3436 | 2664417.6923 | 1249028.7912
25 | 2664437.1129 | 1249067.3279 | 2664438.9868 | 1249063.0452 | 2664442.6662 | 1249056.5777
26 | 2664399.857 | 1249041.594 | 2664394.7763 | 1249049.8335 | 2664386.8101 | 1249067.2037
27 | 2664431.313 | 1249009.8614 | 2664426.0216 | 1249018.6177 | 2664419.8593 | 1249026.3228 | 2664417.6923 | 1249028.7912
28 | 2664446.1537 | 1249050.4476 | 2664442.6662 | 1249056.5777
29 | 2664386.8101 | 1249067.2037 | 2664374.3452 | 1249060.9566
30 | 2664386.8101 | 1249067.2037 | 2664385.5822 | 1249069.8812
31 | 2664449.2965 | 1248978.0866 | 2664445.8042 | 1248984.6755 | 2664431.4887 | 1249009.5707 | 2664431.313 | 1249009.8614
32 | 2664446.1537 | 1249050.4476 | 2664461.565 | 1249058.7978
33 | 2664473.8598 | 1249080.8256 | 2664480.1214 | 1249068.852
34 | 2664473.8598 | 1249080.8256 | 2664492.7323 | 1249089.0906
35 | 2664480.1214 | 1249068.852 | 2664461.565 | 1249058.7978
36 | 2664492.7323 | 1249089.0906 | 2664497.7352 | 1249091.2815 | 2664517.0632 | 1249101.0311
37 | 2664372.0331 | 1249059.7978 | 2664374.3452 | 1249060.9566
38 | 2664385.5822 | 1249069.8812 | 2664378.8594 | 1249084.5406 | 2664377.6984 | 1249088.2195
39 | 2664373.9985 | 1249010.2454 | 2664371.0642 | 1249007.3955
40 | 2664371.0642 | 1249007.3955 | 2664369.4153 | 1249005.794 | 2664368.3078 | 1249004.8702 | 2664361.4611 | 1248999.1252 | 2664357.3862 | 1248996.169
41 | 2664449.2965 | 1248978.0866 | 2664437.0564 | 1248971.2521
42 | 2664475.3666 | 1248989.5224 | 2664470.432 | 1248989.1796 | 2664449.2965 | 1248978.0866
43 | 2664521.6609 | 1249103.3502 | 2664517.0632 | 1249101.0311
44 | 2664364.879 | 1249128.8428 | 2664367.3797 | 1249120.9183
45 | 2664364.879 | 1249128.8428 | 2664360.8778 | 1249141.522
46 | 2664373.5784 | 1249101.2754 | 2664367.3797 | 1249120.9183
47 | 2664357.5499 | 1249152.0678 | 2664360.8778 | 1249141.522
48 | 2664373.5784 | 1249101.2754 | 2664377.6984 | 1249088.2195
49 | 2664357.5499 | 1249152.0678 | 2664354.3994 | 1249162.0481
50 | 2664357.5499 | 1249152.0678 | 2664373.0438 | 1249155.9041
51 | 2664350.645 | 1249173.9415 | 2664354.3994 | 1249162.0481
52 | 2664373.0438 | 1249155.9041 | 2664398.5078 | 1249162.2089
53 | 2664350.645 | 1249173.9415 | 2664305.8142 | 1249331.9674
54 | 2664350.645 | 1249173.9415 | 2664315.5465 | 1249165.1324
55 | 2664398.5078 | 1249162.2089 | 2664412.6433 | 1249165.7089 | 2664415.3911 | 1249156.6832
56 | 2664420.5989 | 1249139.5769 | 2664415.3911 | 1249156.6832
57 | 2664360.4982 | 1249054.0168 | 2664372.0331 | 1249059.7978
58 | 2664557.0001 | 1249141.318 | 2664556.821 | 1249141.8599 | 2664550.4702 | 1249168.2538 | 2664548.1153 | 1249178.9985
59 | 2664557.0001 | 1249141.318 | 2664562.7188 | 1249124.0149
60 | 2664521.6609 | 1249103.3502 | 2664518.2185 | 1249113.6756 | 2664514.5325 | 1249129.0463
61 | 2664514.5325 | 1249129.0463 | 2664501.4792 | 1249124.3337
62 | 2664514.5325 | 1249129.0463 | 2664512.8369 | 1249136.1212
63 | 2664501.4792 | 1249124.3337 | 2664484.9023 | 1249118.349
64 | 2664508.2439 | 1249155.2852 | 2664512.8369 | 1249136.1212
65 | 2664595.2915 | 1249063.3161 | 2664595.7858 | 1249062.4748
66 | 2664508.2439 | 1249155.2852 | 2664494.7966 | 1249150.0822
67 | 2664507.0731 | 1249160.187 | 2664508.2439 | 1249155.2852
68 | 2664478.6859 | 1249143.8487 | 2664494.7966 | 1249150.0822
69 | 2664471.3452 | 1249113.4545 | 2664484.9023 | 1249118.349
70 | 2664464.4524 | 1249138.3415 | 2664478.6859 | 1249143.8487
71 | 2664301.6261 | 1249005.5139 | 2664307.2329 | 1248994.6671 | 2664309.0184 | 1248989.514
72 | 2664301.6261 | 1249005.5139 | 2664298.1384 | 1249012.2612
73 | 2664309.0184 | 1248989.514 | 2664309.0197 | 1248989.5102
74 | 2664309.0197 | 1248989.5102 | 2664312.3951 | 1248979.7684
75 | 2664316.0414 | 1248969.2448 | 2664312.3951 | 1248979.7684
76 | 2664306.7019 | 1248957.3129 | 2664310.8116 | 1248965.4854 | 2664316.0414 | 1248969.2448
77 | 2664326.1419 | 1248975.77 | 2664318.042 | 1248970.6786 | 2664316.0414 | 1248969.2448
78 | 2664306.7019 | 1248957.3129 | 2664306.9305 | 1248951.5558 | 2664310.0594 | 1248937.6851
79 | 2664306.7019 | 1248957.3129 | 2664302.1811 | 1248957.7976 | 2664280.5776 | 1248955.7063 | 2664271.2508 | 1248954.5874
80 | 2664326.1419 | 1248975.77 | 2664333.5671 | 1248948.0617
81 | 2664326.1419 | 1248975.77 | 2664333.2067 | 1248980.2164 | 2664337.6921 | 1248983.0589
82 | 2664313.5955 | 1248921.8739 | 2664312.7452 | 1248925.7786 | 2664310.0594 | 1248937.6851
83 | 2664259.0776 | 1248953.1271 | 2664271.2508 | 1248954.5874
84 | 2664337.6921 | 1248983.0589 | 2664349.9455 | 1248990.824
85 | 2664242.314 | 1248988.6704 | 2664243.9736 | 1248991.6126 | 2664258.9693 | 1249000.1264
86 | 2664242.314 | 1248988.6704 | 2664239.6899 | 1248993.2118 | 2664238.7623 | 1249000.0732
87 | 2664242.314 | 1248988.6704 | 2664240.099 | 1248984.7325 | 2664240.093 | 1248980.4072 | 2664241.8493 | 1248971.5613
88 | 2664280.4841 | 1249047.066 | 2664280.8336 | 1249028.5403
89 | 2664280.4841 | 1249047.066 | 2664280.3549 | 1249053.9159
90 | 2664237.7703 | 1249042.1728 | 2664241.6558 | 1249041.7338 | 2664245.4928 | 1249038.84 | 2664243.9881 | 1249028.5832 | 2664241.7129 | 1249021.1422 | 2664239.235 | 1249007.3168 | 2664238.7623 | 1249000.0732 | 2664238.7623 | 1249000.0732
91 | 2664245.0168 | 1248951.1067 | 2664242.6968 | 1248967.2929 | 2664241.8493 | 1248971.5613
92 | 2664279.9359 | 1249076.1283 | 2664280.3549 | 1249053.9159
93 | 2664225.4921 | 1249043.56 | 2664237.7703 | 1249042.1728
94 | 2664245.0168 | 1248951.1067 | 2664239.8546 | 1248950.1612 | 2664229.0705 | 1248947.4758 | 2664224.9119 | 1248943.806
95 | 2664245.0168 | 1248951.1067 | 2664259.0776 | 1248953.1271
96 | 2664279.9359 | 1249076.1283 | 2664285.7938 | 1249075.5803 | 2664300.5253 | 1249078.8304
97 | 2664279.9359 | 1249076.1283 | 2664279.9286 | 1249082.3085
98 | 2664224.9119 | 1248943.806 | 2664212.5652 | 1248951.5444 | 2664211.2953 | 1248962.1542
99 | 2664224.9119 | 1248943.806 | 2664220.7712 | 1248937.7903 | 2664213.7208 | 1248927.8181 | 2664208.5052 | 1248917.1652 | 2664208.2736 | 1248916.6796
100 | 2664259.0776 | 1248953.1271 | 2664260.0031 | 1248935.1612
101 | 2664279.9096 | 1249098.4817 | 2664279.9286 | 1249082.3085
102 | 2664279.9096 | 1249098.4817 | 2664279.9059 | 1249101.6241
103 | 2664279.9059 | 1249101.6241 | 2664279.9041 | 1249103.0997
104 | 2664280.4216 | 1249118.4422 | 2664279.8908 | 1249114.3991 | 2664279.9041 | 1249103.0997
105 | 2664315.6693 | 1249082.1715 | 2664300.5253 | 1249078.8304
106 | 2664280.4216 | 1249118.4422 | 2664280.8143 | 1249121.4332
107 | 2664315.6693 | 1249082.1715 | 2664322.8022 | 1249083.7452
108 | 2664282.9347 | 1249137.5841 | 2664280.8143 | 1249121.4332
109 | 2664282.6653 | 1249156.5476 | 2664284.215 | 1249147.3357 | 2664282.9347 | 1249137.5841
110 | 2664282.6653 | 1249156.5476 | 2664315.5465 | 1249165.1324
111 | 2664282.6653 | 1249156.5476 | 2664265.7466 | 1249151.1563
112 | 2664315.5465 | 1249165.1324 | 2664318.9331 | 1249152.118
113 | 2664265.7466 | 1249151.1563 | 2664251.3472 | 1249146.5679 | 2664243.9588 | 1249142.7296 | 2664240.5164 | 1249138.4782 | 2664238.796 | 1249129.027
114 | 2664319.0375 | 1249151.7168 | 2664318.9331 | 1249152.118
115 | 2664238.5018 | 1249127.411 | 2664238.796 | 1249129.027
116 | 2664321.9494 | 1249140.527 | 2664319.0375 | 1249151.7168
117 | 2664238.5018 | 1249127.411 | 2664237.2311 | 1249120.4299 | 2664235.1784 | 1249111.1621
118 | 2664348.2072 | 1249045.1914 | 2664355.5608 | 1249051.5424 | 2664360.4982 | 1249054.0168
119 | 2664323.5334 | 1249083.9065 | 2664322.8022 | 1249083.7452
120 | 2664349.9455 | 1248990.824 | 2664350.5228 | 1248991.1898 | 2664357.3862 | 1248996.169
121 | 2664321.9494 | 1249140.527 | 2664324.504 | 1249130.7099
122 | 2664326.2326 | 1249124.0675 | 2664324.504 | 1249130.7099
123 | 2664326.9087 | 1249121.4694 | 2664326.2326 | 1249124.0675
124 | 2664313.5955 | 1248921.8739 | 2664318.1845 | 1248898.4042
125 | 2664265.1038 | 1248856.3753 | 2664267.7177 | 1248856.8755 | 2664274.5843 | 1248856.6386 | 2664284.623 | 1248859.1269 | 2664295.0883 | 1248865.4559 | 2664301.4435 | 1248867.0797
126 | 2664323.2214 | 1248872.6438 | 2664301.4435 | 1248867.0797
127 | 2664250.4689 | 1248853.5752 | 2664265.1038 | 1248856.3753
128 | 2664323.2214 | 1248872.6438 | 2664324.4391 | 1248867.5868
129 | 2664323.2214 | 1248872.6438 | 2664318.1845 | 1248898.4042
130 | 2664250.4689 | 1248853.5752 | 2664258.8987 | 1248822.4721
131 | 2664250.4689 | 1248853.5752 | 2664237.4756 | 1248850.9373
132 | 2664335.0482 | 1248830.0534 | 2664327.2703 | 1248855.8093 | 2664324.4391 | 1248867.5868
133 | 2664324.4391 | 1248867.5868 | 2664348.8854 | 1248877.7258 | 2664345.1932 | 1248901.1155
134 | 2664258.8987 | 1248822.4721 | 2664258.9265 | 1248822.3693
135 | 2664204.1832 | 1248840.7538 | 2664209.5635 | 1248845.2708 | 2664237.4756 | 1248850.9373
136 | 2664335.0482 | 1248830.0534 | 2664363.8608 | 1248840.0827
137 | 2664369.2305 | 1248910.1916 | 2664344.6364 | 1248904.643 | 2664345.1932 | 1248901.1155
138 | 2664258.9265 | 1248822.3693 | 2664263.862 | 1248804.1591
139 | 2664204.1832 | 1248840.7538 | 2664203.4483 | 1248834.6971 | 2664212.8924 | 1248804.064
140 | 2664170.1412 | 1248842.9535 | 2664175.136 | 1248841.2397 | 2664179.6479 | 1248842.2782 | 2664182.5931 | 1248842.955 | 2664188.2274 | 1248844.2502 | 2664190.9316 | 1248844.8688 | 2664193.2742 | 1248845.4056 | 2664196.779 | 1248843.9092 | 2664199.7907 | 1248842.6298 | 2664204.1832 | 1248840.7538
141 | 2664363.898 | 1248840.0957 | 2664363.8608 | 1248840.0827
142 | 2664369.2305 | 1248910.1916 | 2664363.2806 | 1248927.5392
143 | 2664369.2305 | 1248910.1916 | 2664395.1964 | 1248925.6955
144 | 2664369.2305 | 1248910.1916 | 2664376.1041 | 1248893.5903
145 | 2664202.1352 | 1248903.8059 | 2664201.6091 | 1248902.7027 | 2664196.5714 | 1248889.2896
146 | 2664195.9945 | 1248887.7536 | 2664196.5714 | 1248889.2896
147 | 2664202.1352 | 1248903.8059 | 2664208.2736 | 1248916.6796
148 | 2664195.9945 | 1248887.7536 | 2664200.2886 | 1248887.2887 | 2664206.1523 | 1248887.6013
149 | 2664225.4193 | 1248888.6284 | 2664206.1523 | 1248887.6013
150 | 2664170.1412 | 1248842.9535 | 2664165.261 | 1248843.1564 | 2664160.9441 | 1248845.7226 | 2664158.6817 | 1248849.2883
151 | 2664170.1412 | 1248842.9535 | 2664170.0216 | 1248835.8695 | 2664169.8853 | 1248832.6632
152 | 2664146.2739 | 1248872.7718 | 2664156.4807 | 1248852.7571 | 2664158.6817 | 1248849.2883
153 | 2664184.4689 | 1248768.3904 | 2664180.3228 | 1248778.5631 | 2664171.0084 | 1248806.8043 | 2664169.0854 | 1248817.7244 | 2664169.148 | 1248823.796 | 2664169.6725 | 1248827.66 | 2664169.8853 | 1248832.6632
154 | 2664211.2953 | 1248962.1542 | 2664209.4619 | 1248977.4712
155 | 2664222.5602 | 1248772.7051 | 2664212.8924 | 1248804.064
156 | 2664146.2739 | 1248872.7718 | 2664153.4715 | 1248876.1298 | 2664158.5323 | 1248876.6849 | 2664163.2797 | 1248875.5021 | 2664166.445 | 1248872.5899 | 2664167.1562 | 1248871.0632
157 | 2664146.2739 | 1248872.7718 | 2664148.9559 | 1248883.108 | 2664152.9971 | 1248935.9256
158 | 2664146.2739 | 1248872.7718 | 2664142.3606 | 1248879.9122 | 2664137.1556 | 1248887.4839
159 | 2664184.4689 | 1248768.3904 | 2664187.3433 | 1248761.3381 | 2664190.6735 | 1248752.0244
160 | 2664260.9931 | 1248910.9822 | 2664261.3373 | 1248885.0538
161 | 2664260.3741 | 1248927.9597 | 2664260.9043 | 1248917.6665 | 2664260.9931 | 1248910.9822
162 | 2664260.3741 | 1248927.9597 | 2664260.0031 | 1248935.1612
163 | 2664234.4082 | 1249107.6848 | 2664235.1784 | 1249111.1621
164 | 2664234.0066 | 1249105.8719 | 2664234.4082 | 1249107.6848
165 | 2664124.3381 | 1248901.3546 | 2664136.1847 | 1248888.8962 | 2664137.1556 | 1248887.4839
166 | 2664124.3381 | 1248901.3546 | 2664122.1338 | 1248906.7494
167 | 2664124.3381 | 1248901.3546 | 2664112.0894 | 1248903.4965
168 | 2664122.1338 | 1248906.7494 | 2664114.084 | 1248926.4502 | 2664110.8346 | 1248936.4554 | 2664108.6129 | 1248947.7726 | 2664107.9618 | 1248952.4245
169 | 2664231.9186 | 1249096.4445 | 2664234.0066 | 1249105.8719
170 | 2664166.0472 | 1249090.6495 | 2664164.1414 | 1249073.4835 | 2664163.0932 | 1249060.7879
171 | 2664163.0932 | 1249060.7879 | 2664161.4828 | 1249041.2841
172 | 2664192.3785 | 1248747.2558 | 2664190.6735 | 1248752.0244
173 | 2664209.4619 | 1248977.4712 | 2664207.5967 | 1248993.0553
174 | 2664205.7431 | 1249008.5415 | 2664207.5967 | 1248993.0553
175 | 2664160.4502 | 1249028.7793 | 2664161.284 | 1249038.8769
176 | 2664161.4828 | 1249041.2841 | 2664161.284 | 1249038.8769
177 | 2664203.9108 | 1249023.8498 | 2664160.4502 | 1249028.7793
178 | 2664205.7431 | 1249008.5415 | 2664203.9108 | 1249023.8498
179 | 2664468.8374 | 1249010.5423 | 2664467.4898 | 1249012.913
180 | 2664477.6604 | 1248998.0089 | 2664475.8844 | 1248998.1452 | 2664468.8374 | 1249010.5423
181 | 2664477.6604 | 1248998.0089 | 2664479.3003 | 1248997.8822 | 2664488.8079 | 1249003.391
182 | 2664475.3666 | 1248989.5224 | 2664476.7581 | 1248994.1853 | 2664477.6541 | 1248997.1971 | 2664477.6604 | 1248998.0089
183 | 2664488.8079 | 1249003.391 | 2664494.5451 | 1249006.7152
184 | 2664475.3666 | 1248989.5224 | 2664479.3195 | 1248987.097 | 2664484.193 | 1248979.1778 | 2664485.343 | 1248976.9544
185 | 2664509.4576 | 1249015.3557 | 2664494.5451 | 1249006.7152
186 | 2664493.5768 | 1248961.035 | 2664485.343 | 1248976.9544
187 | 2664509.4576 | 1249015.3557 | 2664499.7805 | 1249032.458
188 | 2664509.4576 | 1249015.3557 | 2664514.2302 | 1249006.9181
189 | 2664514.2302 | 1249006.9181 | 2664515.6296 | 1249004.444
190 | 2664415.1508 | 1248858.6433 | 2664408.8582 | 1248856.3661
191 | 2664403.0587 | 1248854.2673 | 2664408.8582 | 1248856.3661
192 | 2664415.1508 | 1248858.6433 | 2664428.9339 | 1248863.6311
193 | 2664390.5743 | 1248849.7494 | 2664403.0587 | 1248854.2673
194 | 2664428.9339 | 1248863.6311 | 2664440.7763 | 1248867.9167 | 2664445.7266 | 1248873.0741 | 2664448.381 | 1248876.8834 | 2664447.9826 | 1248884.351
195 | 2664390.5743 | 1248849.7494 | 2664379.7217 | 1248845.822
196 | 2664447.9826 | 1248884.351 | 2664447.9826 | 1248884.351 | 2664446.3405 | 1248888.8834
197 | 2664363.898 | 1248840.0957 | 2664379.7217 | 1248845.822
198 | 2664440.711 | 1248904.4216 | 2664446.3405 | 1248888.8834
199 | 2664363.898 | 1248840.0957 | 2664368.3856 | 1248826.6143
200 | 2664512.7392 | 1248923.9859 | 2664504.4201 | 1248940.0703
201 | 2664513.7815 | 1248921.9706 | 2664512.7392 | 1248923.9859
202 | 2664504.4201 | 1248940.0703 | 2664504.3184 | 1248940.2669
203 | 2664513.7815 | 1248921.9706 | 2664519.8659 | 1248909.4234
204 | 2664504.3184 | 1248940.2669 | 2664497.161 | 1248954.1051
205 | 2664521.0324 | 1248907.0179 | 2664519.8659 | 1248909.4234
206 | 2664494.2315 | 1248959.769 | 2664497.161 | 1248954.1051
207 | 2664541.0707 | 1248935.1879 | 2664539.708 | 1248934.5279
208 | 2664541.0707 | 1248935.1879 | 2664556.473 | 1248942.6505
209 | 2664541.0707 | 1248935.1879 | 2664534.8478 | 1248946.6778
210 | 2664494.2315 | 1248959.769 | 2664493.5768 | 1248961.035
211 | 2664556.473 | 1248942.6505 | 2664560.3601 | 1248944.5339
212 | 2664525.6801 | 1248958.9037 | 2664533.6113 | 1248948.9608 | 2664534.8478 | 1248946.6778
213 | 2664434.0423 | 1248969.3458 | 2664435.4865 | 1248970.3755 | 2664437.0564 | 1248971.2521
214 | 2664424.4687 | 1248958.6476 | 2664428.3607 | 1248965.2945 | 2664434.0423 | 1248969.3458
215 | 2664424.4687 | 1248958.6476 | 2664416.2823 | 1248962.9061
216 | 2664424.4687 | 1248958.6476 | 2664424.2003 | 1248949.9942 | 2664424.9592 | 1248947.8995
217 | 2664440.0405 | 1248906.2726 | 2664440.711 | 1248904.4216
218 | 2664440.0405 | 1248906.2726 | 2664433.4108 | 1248924.5715
219 | 2664432.6436 | 1248926.689 | 2664433.4108 | 1248924.5715
220 | 2664432.6436 | 1248926.689 | 2664431.4789 | 1248929.9036 | 2664430.9589 | 1248931.339
221 | 2664410.2393 | 1248972.0939 | 2664416.2823 | 1248962.9061
222 | 2664424.9592 | 1248947.8995 | 2664430.9589 | 1248931.339
223 | 2664408.1207 | 1248975.3151 | 2664410.2393 | 1248972.0939
224 | 2664395.1964 | 1248925.6955 | 2664389.479 | 1248940.0225
225 | 2664395.1964 | 1248925.6955 | 2664403.6845 | 1248903.4072
226 | 2664702.9685 | 1248978.6247 | 2664712.0615 | 1248957.6337
227 | 2664702.9685 | 1248978.6247 | 2664701.2322 | 1248982.6331 | 2664683.4928 | 1248973.0248
228 | 2664712.0615 | 1248957.6337 | 2664712.0615 | 1248957.6337 | 2664711.189 | 1248955.2242
229 | 2664656.9429 | 1248958.6443 | 2664683.4928 | 1248973.0248
230 | 2664704.7535 | 1248937.4509 | 2664711.189 | 1248955.2242
231 | 2664656.9429 | 1248958.6443 | 2664665.8366 | 1248943.5529 | 2664674.7213 | 1248928.5949 | 2664664.7355 | 1248922.6596
232 | 2664656.9429 | 1248958.6443 | 2664630.5165 | 1249003.492
233 | 2664704.7535 | 1248937.4509 | 2664716.4162 | 1248919.4789
234 | 2664664.7355 | 1248922.6596 | 2664656.7108 | 1248936.8013
235 | 2664664.7355 | 1248922.6596 | 2664648.6503 | 1248913.0997 | 2664658.7495 | 1248894.797 | 2664670.6502 | 1248901.0089 | 2664670.6502 | 1248901.0089
236 | 2664630.5165 | 1249003.492 | 2664628.813 | 1249006.383
237 | 2664716.4162 | 1248919.4789 | 2664724.1523 | 1248907.5577
238 | 2664677.1134 | 1248889.3176 | 2664670.6502 | 1248901.0089
239 | 2664624.992 | 1249012.8674 | 2664628.813 | 1249006.383
240 | 2664605.335 | 1249046.2282 | 2664604.3431 | 1249047.9115 | 2664595.7858 | 1249062.4748
241 | 2664624.992 | 1249012.8674 | 2664612.7416 | 1249033.6581
242 | 2664624.992 | 1249012.8674 | 2664615.825 | 1249007.3415
243 | 2664605.335 | 1249046.2282 | 2664612.7416 | 1249033.6581
244 | 2664624.2073 | 1248993.3634 | 2664615.825 | 1249007.3415
245 | 2664624.2073 | 1248993.3634 | 2664640.1776 | 1248966.7321
246 | 2664757.6792 | 1248855.8936 | 2664724.1523 | 1248907.5577
247 | 2664940.0795 | 1248841.2832 | 2664926.3063 | 1248848.1764
248 | 2664954.619 | 1248832.0306 | 2664952.0688 | 1248835.2828 | 2664940.0795 | 1248841.2832
249 | 2664923.925 | 1248850.5545 | 2664926.3063 | 1248848.1764 | 2664926.3063 | 1248848.1764
250 | 2664954.619 | 1248832.0306 | 2664908.9483 | 1248806.4919
251 | 2664924.1719 | 1248883.778 | 2664915.964 | 1248869.9673 | 2664914.3675 | 1248863.3675 | 2664915.5031 | 1248858.9657 | 2664923.925 | 1248850.5545
252 | 2664908.9483 | 1248806.4919 | 2664891.7474 | 1248796.8732 | 2664887.2349 | 1248794.5111 | 2664883.0464 | 1248794.9767 | 2664879.5468 | 1248795.9724 | 2664875.67 | 1248799.0099 | 2664865.7865 | 1248816.846
253 | 2664924.1719 | 1248883.778 | 2664918.503 | 1248887.0404 | 2664910.074 | 1248891.3512 | 2664900.5727 | 1248899.2232
254 | 2664865.7865 | 1248816.846 | 2664848.868 | 1248847.3775
255 | 2664876.5766 | 1248923.1292 | 2664886.6575 | 1248911.3868 | 2664897.2262 | 1248901.9959 | 2664900.5727 | 1248899.2232
256 | 2664836.4655 | 1248869.7595 | 2664848.868 | 1248847.3775
257 | 2664368.3856 | 1248826.6143 | 2664374.1095 | 1248809.419
258 | 2664374.2014 | 1248809.1429 | 2664374.1095 | 1248809.419
259 | 2664757.6792 | 1248855.8936 | 2664799.2336 | 1248879.1845
260 | 2664823.6571 | 1248892.8737 | 2664799.2336 | 1248879.1845
261 | 2664823.6571 | 1248892.8737 | 2664836.4655 | 1248869.7595
262 | 2664729.5944 | 1249029.5842 | 2664736.0532 | 1249022.4299 | 2664743.0938 | 1249015.9244 | 2664747.077 | 1249012.8102 | 2664754.3634 | 1249009.3762 | 2664756.091 | 1249008.6129
263 | 2664771.1616 | 1249001.9538 | 2664756.091 | 1249008.6129
264 | 2664771.1616 | 1249001.9538 | 2664782.3087 | 1248997.0283 | 2664802.1119 | 1248986.9598 | 2664810.6837 | 1248982.6009
265 | 2664848.2789 | 1248957.2546 | 2664842.632 | 1248964.0645 | 2664830.3664 | 1248972.5919 | 2664810.6837 | 1248982.6009
266 | 2664876.5766 | 1248923.1292 | 2664848.2789 | 1248957.2546
267 | 2664662.0487 | 1249094.2726 | 2664648.4408 | 1249098.5788
268 | 2664532.1982 | 1248989.0036 | 2664529.0328 | 1248988.0273 | 2664525.507 | 1248989.3677 | 2664523.2468 | 1248990.9775 | 2664515.6296 | 1249004.444
269 | 2664532.1982 | 1248989.0036 | 2664537.7024 | 1248990.7013 | 2664542.7314 | 1248992.7797 | 2664548.2563 | 1248992.3173 | 2664551.4063 | 1248988.7782
270 | 2664558.6591 | 1248976.9966 | 2664552.5984 | 1248987.4389 | 2664551.4063 | 1248988.7782
271 | 2664558.6591 | 1248976.9966 | 2664559.7213 | 1248975.1665
272 | 2664570.1376 | 1248951.5602 | 2664570.1376 | 1248951.5602 | 2664567.6461 | 1248948.064
273 | 2664570.1376 | 1248951.5602 | 2664570.5199 | 1248955.9786 | 2664568.5375 | 1248961.8945 | 2664568.5375 | 1248961.8945
274 | 2664567.6461 | 1248948.064 | 2664567.6461 | 1248948.064 | 2664560.3601 | 1248944.5339
275 | 2664559.7213 | 1248975.1665 | 2664562.0638 | 1248971.1305 | 2664568.5375 | 1248961.8945
276 | 2664264.1634 | 1248803.0469 | 2664263.862 | 1248804.1591
277 | 2664267.9863 | 1248788.9419 | 2664264.1634 | 1248803.0469

## bus_geodata
| x | y | coords
0 | 2664575.4981 | 1249282.503
1 | 2664552.7099 | 1249265.7089
2 | 2664546.1419 | 1249218.7248
3 | 2664525.396 | 1249278.9181
4 | 2664543.7164 | 1249199.0686
5 | 2664524.717 | 1249281.9535
6 | 2664547.2821 | 1249182.7999
7 | 2664541.6286 | 1249207.8258
8 | 2664594.2774 | 1249137.0936
9 | 2664587.1962 | 1249160.3712
10 | 2664604.9598 | 1249107.0153
11 | 2664602.0543 | 1249106.4806
12 | 2664619.3355 | 1249105.7377
13 | 2664575.5844 | 1249096.8548
14 | 2664623.7445 | 1249104.6654
15 | 2664576.566 | 1249095.1843
16 | 2664565.0743 | 1249116.8878
17 | 2664630.1526 | 1249103.107
18 | 2664420.0411 | 1249058.7973
19 | 2664403.1613 | 1249045.3436
20 | 2664437.1129 | 1249067.3279
21 | 2664399.857 | 1249041.594
22 | 2664417.6923 | 1249028.7912
23 | 2664442.6662 | 1249056.5777
24 | 2664386.8101 | 1249067.2036
25 | 2664431.313 | 1249009.8614
26 | 2664446.1537 | 1249050.4476
27 | 2664473.8598 | 1249080.8256
28 | 2664480.1214 | 1249068.852
29 | 2664492.7323 | 1249089.0906
30 | 2664374.3452 | 1249060.9566
31 | 2664385.5822 | 1249069.8812
32 | 2664373.9985 | 1249010.2454
33 | 2664371.0642 | 1249007.3955
34 | 2664449.2965 | 1248978.0866
35 | 2664461.565 | 1249058.7978
36 | 2664517.0632 | 1249101.0311
37 | 2664364.879 | 1249128.8428
38 | 2664367.3797 | 1249120.9183
39 | 2664360.8778 | 1249141.522
40 | 2664373.5784 | 1249101.2754
41 | 2664357.5499 | 1249152.0678
42 | 2664377.6984 | 1249088.2195
43 | 2664354.3994 | 1249162.0481
44 | 2664373.0438 | 1249155.9041
45 | 2664350.645 | 1249173.9415
46 | 2664398.5078 | 1249162.2089
47 | 2664415.3911 | 1249156.6832
48 | 2664420.5989 | 1249139.5769
49 | 2664372.0331 | 1249059.7978
50 | 2664548.1153 | 1249178.9985
51 | 2664557.0001 | 1249141.318
52 | 2664562.7188 | 1249124.0149
53 | 2664521.6609 | 1249103.3502
54 | 2664514.5325 | 1249129.0463
55 | 2664501.4792 | 1249124.3337
56 | 2664512.8369 | 1249136.1212
57 | 2664595.2915 | 1249063.3161
58 | 2664508.2439 | 1249155.2852
59 | 2664494.7966 | 1249150.0822
60 | 2664507.0731 | 1249160.187
61 | 2664484.9023 | 1249118.349
62 | 2664478.6859 | 1249143.8487
63 | 2664471.3452 | 1249113.4545
64 | 2664464.4524 | 1249138.3415
65 | 2664301.6261 | 1249005.5139
66 | 2664309.0184 | 1248989.514
67 | 2664298.1384 | 1249012.2612
68 | 2664309.0197 | 1248989.5102
69 | 2664312.3951 | 1248979.7684
70 | 2664316.0414 | 1248969.2448
71 | 2664306.7019 | 1248957.3129
72 | 2664326.1419 | 1248975.77
73 | 2664310.0594 | 1248937.6851
74 | 2664271.2508 | 1248954.5874
75 | 2664333.5671 | 1248948.0617
76 | 2664337.6921 | 1248983.0589
77 | 2664258.9693 | 1249000.1264
78 | 2664242.314 | 1248988.6704
79 | 2664280.8336 | 1249028.5403
80 | 2664280.4841 | 1249047.066
81 | 2664238.7623 | 1249000.0732
82 | 2664241.8493 | 1248971.5613
83 | 2664280.3549 | 1249053.9159
84 | 2664237.7703 | 1249042.1728
85 | 2664245.0168 | 1248951.1067
86 | 2664279.9359 | 1249076.1283
87 | 2664225.4921 | 1249043.56
88 | 2664224.9119 | 1248943.806
89 | 2664259.0776 | 1248953.1271
90 | 2664279.9096 | 1249098.4817
91 | 2664279.9286 | 1249082.3085
92 | 2664279.9059 | 1249101.6241
93 | 2664279.9041 | 1249103.0997
94 | 2664300.5253 | 1249078.8304
95 | 2664280.4216 | 1249118.4422
96 | 2664315.6693 | 1249082.1715
97 | 2664280.8143 | 1249121.4332
98 | 2664282.9347 | 1249137.5841
99 | 2664282.6653 | 1249156.5476
100 | 2664315.5465 | 1249165.1324
101 | 2664265.7466 | 1249151.1563
102 | 2664318.9331 | 1249152.118
103 | 2664238.796 | 1249129.027
104 | 2664305.8142 | 1249331.9674
105 | 2664319.0375 | 1249151.7168
106 | 2664238.5018 | 1249127.411
107 | 2664360.4982 | 1249054.0168
108 | 2664348.2072 | 1249045.1914
109 | 2664322.8022 | 1249083.7451
110 | 2664323.5334 | 1249083.9065
111 | 2664349.9455 | 1248990.824
112 | 2664357.3862 | 1248996.169
113 | 2664321.9494 | 1249140.527
114 | 2664324.504 | 1249130.7099
115 | 2664326.2326 | 1249124.0675
116 | 2664326.9087 | 1249121.4694
117 | 2664313.5955 | 1248921.8739
118 | 2664301.4435 | 1248867.0797
119 | 2664265.1038 | 1248856.3753
120 | 2664323.2214 | 1248872.6438
121 | 2664250.4689 | 1248853.5752
122 | 2664324.4391 | 1248867.5868
123 | 2664318.1845 | 1248898.4042
124 | 2664258.8987 | 1248822.4721
125 | 2664237.4756 | 1248850.9373
126 | 2664335.0482 | 1248830.0534
127 | 2664345.1932 | 1248901.1155
128 | 2664258.9265 | 1248822.3693
129 | 2664204.1832 | 1248840.7538
130 | 2664363.8608 | 1248840.0827
131 | 2664369.2305 | 1248910.1916
132 | 2664196.5714 | 1248889.2896
133 | 2664202.1352 | 1248903.8059
134 | 2664195.9945 | 1248887.7536
135 | 2664208.2736 | 1248916.6796
136 | 2664206.1523 | 1248887.6013
137 | 2664170.1412 | 1248842.9535
138 | 2664158.6817 | 1248849.2883
139 | 2664169.8853 | 1248832.6632
140 | 2664225.4193 | 1248888.6284
141 | 2664211.2953 | 1248962.1542
142 | 2664212.8924 | 1248804.064
143 | 2664146.2739 | 1248872.7718
144 | 2664184.4689 | 1248768.3904
145 | 2664260.9931 | 1248910.9822
146 | 2664261.3373 | 1248885.0538
147 | 2664260.3741 | 1248927.9597
148 | 2664260.0031 | 1248935.1612
149 | 2664235.1784 | 1249111.1621
150 | 2664234.4082 | 1249107.6848
151 | 2664137.1556 | 1248887.4839
152 | 2664124.3381 | 1248901.3546
153 | 2664167.1562 | 1248871.0632
154 | 2664152.9971 | 1248935.9256
155 | 2664122.1338 | 1248906.7494
156 | 2664112.0894 | 1248903.4965
157 | 2664107.9618 | 1248952.4245
158 | 2664234.0066 | 1249105.8719
159 | 2664231.9186 | 1249096.4445
160 | 2664166.0472 | 1249090.6495
161 | 2664163.0932 | 1249060.7879
162 | 2664190.6735 | 1248752.0244
163 | 2664192.3785 | 1248747.2558
164 | 2664222.5602 | 1248772.7051
165 | 2664209.4619 | 1248977.4712
166 | 2664207.5967 | 1248993.0553
167 | 2664161.284 | 1249038.8769
168 | 2664160.4502 | 1249028.7793
169 | 2664161.4828 | 1249041.2841
170 | 2664203.9108 | 1249023.8498
171 | 2664205.7431 | 1249008.5415
172 | 2664467.4898 | 1249012.913
173 | 2664468.8374 | 1249010.5423
174 | 2664477.6604 | 1248998.0089
175 | 2664488.8079 | 1249003.391
176 | 2664475.3666 | 1248989.5224
177 | 2664494.5451 | 1249006.7152
178 | 2664485.343 | 1248976.9544
179 | 2664499.7805 | 1249032.458
180 | 2664509.4576 | 1249015.3557
181 | 2664514.2302 | 1249006.9181
182 | 2664408.8582 | 1248856.3661
183 | 2664415.1508 | 1248858.6433
184 | 2664403.0587 | 1248854.2673
185 | 2664428.9339 | 1248863.6311
186 | 2664390.5743 | 1248849.7494
187 | 2664447.9826 | 1248884.351
188 | 2664379.7217 | 1248845.822
189 | 2664446.3405 | 1248888.8834
190 | 2664363.898 | 1248840.0957
191 | 2664512.7392 | 1248923.9859
192 | 2664504.4201 | 1248940.0703
193 | 2664513.7815 | 1248921.9706
194 | 2664504.3184 | 1248940.2669
195 | 2664519.8659 | 1248909.4234
196 | 2664497.161 | 1248954.1051
197 | 2664521.0324 | 1248907.0179
198 | 2664539.708 | 1248934.5279
199 | 2664541.0707 | 1248935.1879
200 | 2664494.2315 | 1248959.769
201 | 2664556.473 | 1248942.6505
202 | 2664534.8478 | 1248946.6778
203 | 2664437.0564 | 1248971.2521
204 | 2664434.0423 | 1248969.3458
205 | 2664493.5768 | 1248961.035
206 | 2664424.4686 | 1248958.6476
207 | 2664440.711 | 1248904.4216
208 | 2664440.0405 | 1248906.2726
209 | 2664433.4108 | 1248924.5715
210 | 2664432.6436 | 1248926.689
211 | 2664416.2823 | 1248962.9061
212 | 2664424.9592 | 1248947.8995
213 | 2664410.2393 | 1248972.0939
214 | 2664430.9589 | 1248931.339
215 | 2664408.1207 | 1248975.3151
216 | 2664363.2806 | 1248927.5392
217 | 2664395.1964 | 1248925.6955
218 | 2664376.1041 | 1248893.5903
219 | 2664389.479 | 1248940.0225
220 | 2664403.6845 | 1248903.4072
221 | 2664702.9685 | 1248978.6247
222 | 2664712.0615 | 1248957.6337
223 | 2664683.4928 | 1248973.0248
224 | 2664711.189 | 1248955.2242
225 | 2664656.9429 | 1248958.6443
226 | 2664704.7535 | 1248937.4509
227 | 2664664.7355 | 1248922.6596
228 | 2664630.5165 | 1249003.492
229 | 2664716.4162 | 1248919.4789
230 | 2664656.7108 | 1248936.8013
231 | 2664670.6502 | 1248901.0089
232 | 2664628.813 | 1249006.383
233 | 2664595.7858 | 1249062.4748
234 | 2664624.992 | 1249012.8674
235 | 2664612.7416 | 1249033.6581
236 | 2664615.825 | 1249007.3415
237 | 2664605.335 | 1249046.2282
238 | 2664624.2073 | 1248993.3634
239 | 2664677.1134 | 1248889.3176
240 | 2664724.1523 | 1248907.5577
241 | 2664940.0795 | 1248841.2832
242 | 2664926.3063 | 1248848.1764
243 | 2664954.619 | 1248832.0306
244 | 2664923.925 | 1248850.5545
245 | 2664908.9483 | 1248806.4919
246 | 2664924.1719 | 1248883.778
247 | 2664865.7865 | 1248816.846
248 | 2664900.5727 | 1248899.2232
249 | 2664848.868 | 1248847.3775
250 | 2664368.3856 | 1248826.6143
251 | 2664374.1095 | 1248809.419
252 | 2664374.2014 | 1248809.1429
253 | 2664757.6792 | 1248855.8936
254 | 2664799.2336 | 1248879.1845
255 | 2664823.6571 | 1248892.8737
256 | 2664729.5944 | 1249029.5842
257 | 2664756.091 | 1249008.6129
258 | 2664771.1616 | 1249001.9538
259 | 2664810.6837 | 1248982.6009
260 | 2664848.2789 | 1248957.2546
261 | 2664662.0487 | 1249094.2726
262 | 2664648.4408 | 1249098.5788
263 | 2664836.4655 | 1248869.7595
264 | 2664640.1776 | 1248966.7321
265 | 2664876.5766 | 1248923.1292
266 | 2664515.6296 | 1249004.444
267 | 2664532.1982 | 1248989.0036
268 | 2664551.4063 | 1248988.7782
269 | 2664558.6591 | 1248976.9966
270 | 2664570.1376 | 1248951.5602
271 | 2664567.6461 | 1248948.064
272 | 2664568.5375 | 1248961.8945
273 | 2664560.3601 | 1248944.5339
274 | 2664559.7213 | 1248975.1665
275 | 2664525.6801 | 1248958.9037
276 | 2664263.862 | 1248804.1591
277 | 2664264.1634 | 1248803.0469
278 | 2664267.9863 | 1248788.9419
279 | 2664449.2965 | 1248978.0866

## line_std_types
| c_nf_per_km | r_ohm_per_km | x_ohm_per_km | max_i_ka | type | q_mm2 | alpha | voltage_rating
NAYY 4x50 SE | 210 | 0.642 | 0.083 | 0.142 | cs | 50 | 0.00403 | LV
NAYY 4x120 SE | 264 | 0.225 | 0.08 | 0.242 | cs | 120 | 0.00403 | LV
NAYY 4x150 SE | 261 | 0.208 | 0.08 | 0.27 | cs | 150 | 0.00403 | LV
NA2XS2Y 1x95 RM/25 12/20 kV | 216 | 0.313 | 0.132 | 0.252 | cs | 95 | 0.00403 | MV
NA2XS2Y 1x185 RM/25 12/20 kV | 273 | 0.161 | 0.117 | 0.362 | cs | 185 | 0.00403 | MV
NA2XS2Y 1x240 RM/25 12/20 kV | 304 | 0.122 | 0.112 | 0.421 | cs | 240 | 0.00403 | MV
NA2XS2Y 1x95 RM/25 6/10 kV | 315 | 0.313 | 0.123 | 0.249 | cs | 95 | 0.00403 | MV
NA2XS2Y 1x185 RM/25 6/10 kV | 406 | 0.161 | 0.11 | 0.358 | cs | 185 | 0.00403 | MV
NA2XS2Y 1x240 RM/25 6/10 kV | 456 | 0.122 | 0.105 | 0.416 | cs | 240 | 0.00403 | MV
NA2XS2Y 1x150 RM/25 12/20 kV | 250 | 0.206 | 0.116 | 0.319 | cs | 150 | 0.00403 | MV
NA2XS2Y 1x120 RM/25 12/20 kV | 230 | 0.253 | 0.119 | 0.283 | cs | 120 | 0.00403 | MV
NA2XS2Y 1x70 RM/25 12/20 kV | 190 | 0.443 | 0.132 | 0.22 | cs | 70 | 0.00403 | MV
NA2XS2Y 1x150 RM/25 6/10 kV | 360 | 0.206 | 0.11 | 0.315 | cs | 150 | 0.00403 | MV
NA2XS2Y 1x120 RM/25 6/10 kV | 340 | 0.253 | 0.113 | 0.28 | cs | 120 | 0.00403 | MV
NA2XS2Y 1x70 RM/25 6/10 kV | 280 | 0.443 | 0.123 | 0.217 | cs | 70 | 0.00403 | MV
N2XS(FL)2Y 1x120 RM/35 64/110 kV | 112 | 0.153 | 0.166 | 0.366 | cs | 120 | 0.00393 | HV
N2XS(FL)2Y 1x185 RM/35 64/110 kV | 125 | 0.099 | 0.156 | 0.457 | cs | 185 | 0.00393 | HV
N2XS(FL)2Y 1x240 RM/35 64/110 kV | 135 | 0.075 | 0.149 | 0.526 | cs | 240 | 0.00393 | HV
N2XS(FL)2Y 1x300 RM/35 64/110 kV | 144 | 0.06 | 0.144 | 0.588 | cs | 300 | 0.00393 | HV
15-AL1/3-ST1A 0.4 | 11 | 1.8769 | 0.35 | 0.105 | ol | 16 | 0.00403 | LV
24-AL1/4-ST1A 0.4 | 11.25 | 1.2012 | 0.335 | 0.14 | ol | 24 | 0.00403 | LV
48-AL1/8-ST1A 0.4 | 12.2 | 0.5939 | 0.3 | 0.21 | ol | 48 | 0.00403 | LV
94-AL1/15-ST1A 0.4 | 13.2 | 0.306 | 0.29 | 0.35 | ol | 94 | 0.00403 | LV
34-AL1/6-ST1A 10.0 | 9.7 | 0.8342 | 0.36 | 0.17 | ol | 34 | 0.00403 | MV
48-AL1/8-ST1A 10.0 | 10.1 | 0.5939 | 0.35 | 0.21 | ol | 48 | 0.00403 | MV
70-AL1/11-ST1A 10.0 | 10.4 | 0.4132 | 0.339 | 0.29 | ol | 70 | 0.00403 | MV
94-AL1/15-ST1A 10.0 | 10.75 | 0.306 | 0.33 | 0.35 | ol | 94 | 0.00403 | MV
122-AL1/20-ST1A 10.0 | 11.1 | 0.2376 | 0.323 | 0.41 | ol | 122 | 0.00403 | MV
149-AL1/24-ST1A 10.0 | 11.25 | 0.194 | 0.315 | 0.47 | ol | 149 | 0.00403 | MV
34-AL1/6-ST1A 20.0 | 9.15 | 0.8342 | 0.382 | 0.17 | ol | 34 | 0.00403 | MV
48-AL1/8-ST1A 20.0 | 9.5 | 0.5939 | 0.372 | 0.21 | ol | 48 | 0.00403 | MV
70-AL1/11-ST1A 20.0 | 9.7 | 0.4132 | 0.36 | 0.29 | ol | 70 | 0.00403 | MV
94-AL1/15-ST1A 20.0 | 10 | 0.306 | 0.35 | 0.35 | ol | 94 | 0.00403 | MV
122-AL1/20-ST1A 20.0 | 10.3 | 0.2376 | 0.344 | 0.41 | ol | 122 | 0.00403 | MV
149-AL1/24-ST1A 20.0 | 10.5 | 0.194 | 0.337 | 0.47 | ol | 149 | 0.00403 | MV
184-AL1/30-ST1A 20.0 | 10.75 | 0.1571 | 0.33 | 0.535 | ol | 184 | 0.00403 | MV
243-AL1/39-ST1A 20.0 | 11 | 0.1188 | 0.32 | 0.645 | ol | 243 | 0.00403 | MV
48-AL1/8-ST1A 110.0 | 8 | 0.5939 | 0.46 | 0.21 | ol | 48 | 0.00403 | HV
70-AL1/11-ST1A 110.0 | 8.4 | 0.4132 | 0.45 | 0.29 | ol | 70 | 0.00403 | HV
94-AL1/15-ST1A 110.0 | 8.65 | 0.306 | 0.44 | 0.35 | ol | 94 | 0.00403 | HV
122-AL1/20-ST1A 110.0 | 8.5 | 0.2376 | 0.43 | 0.41 | ol | 122 | 0.00403 | HV
149-AL1/24-ST1A 110.0 | 8.75 | 0.194 | 0.41 | 0.47 | ol | 149 | 0.00403 | HV
184-AL1/30-ST1A 110.0 | 8.8 | 0.1571 | 0.4 | 0.535 | ol | 184 | 0.00403 | HV
243-AL1/39-ST1A 110.0 | 9 | 0.1188 | 0.39 | 0.645 | ol | 243 | 0.00403 | HV
305-AL1/39-ST1A 110.0 | 9.2 | 0.0949 | 0.38 | 0.74 | ol | 305 | 0.00403 | HV
490-AL1/64-ST1A 110.0 | 9.75 | 0.059 | 0.37 | 0.96 | ol | 490 | 0.00403 | HV
679-AL1/86-ST1A 110.0 | 9.95 | 0.042 | 0.36 | 1.15 | ol | 679 | 0.00403 | HV
490-AL1/64-ST1A 220.0 | 10 | 0.059 | 0.285 | 0.96 | ol | 490 | 0.00403 | HV
679-AL1/86-ST1A 220.0 | 11.7 | 0.042 | 0.275 | 1.15 | ol | 679 | 0.00403 | HV
490-AL1/64-ST1A 380.0 | 11 | 0.059 | 0.253 | 0.96 | ol | 490 | 0.00403 | HV
679-AL1/86-ST1A 380.0 | 14.6 | 0.042 | 0.25 | 1.15 | ol | 679 | 0.00403 | HV

## trafo_std_types
| i0_percent | pfe_kw | vkr_percent | sn_mva | vn_lv_kv | vn_hv_kv | vk_percent | shift_degree | vector_group | tap_side | tap_neutral | tap_min | tap_max | tap_step_degree | tap_step_percent | tap_phase_shifter
160 MVA 380/110 kV | 0.06 | 60 | 0.25 | 160 | 110 | 380 | 12.2 | 0 | Yy0 | hv | 0 | -9 | 9 | 0 | 1.5 | FALSE
100 MVA 220/110 kV | 0.06 | 55 | 0.26 | 100 | 110 | 220 | 12 | 0 | Yy0 | hv | 0 | -9 | 9 | 0 | 1.5 | FALSE
63 MVA 110/20 kV | 0.04 | 22 | 0.32 | 63 | 20 | 110 | 18 | 150 | YNd5 | hv | 0 | -9 | 9 | 0 | 1.5 | FALSE
40 MVA 110/20 kV | 0.05 | 18 | 0.34 | 40 | 20 | 110 | 16.2 | 150 | YNd5 | hv | 0 | -9 | 9 | 0 | 1.5 | FALSE
25 MVA 110/20 kV | 0.07 | 14 | 0.41 | 25 | 20 | 110 | 12 | 150 | YNd5 | hv | 0 | -9 | 9 | 0 | 1.5 | FALSE
63 MVA 110/10 kV | 0.04 | 22 | 0.32 | 63 | 10 | 110 | 18 | 150 | YNd5 | hv | 0 | -9 | 9 | 0 | 1.5 | FALSE
40 MVA 110/10 kV | 0.05 | 18 | 0.34 | 40 | 10 | 110 | 16.2 | 150 | YNd5 | hv | 0 | -9 | 9 | 0 | 1.5 | FALSE
25 MVA 110/10 kV | 0.07 | 14 | 0.41 | 25 | 10 | 110 | 12 | 150 | YNd5 | hv | 0 | -9 | 9 | 0 | 1.5 | FALSE
0.25 MVA 20/0.4 kV | 0.32 | 0.8 | 1.44 | 0.25 | 0.4 | 20 | 6 | 150 | Yzn5 | hv | 0 | -2 | 2 | 0 | 2.5 | FALSE
0.4 MVA 20/0.4 kV | 0.3375 | 1.35 | 1.425 | 0.4 | 0.4 | 20 | 6 | 150 | Dyn5 | hv | 0 | -2 | 2 | 0 | 2.5 | FALSE
0.63 MVA 20/0.4 kV | 0.2619 | 1.65 | 1.206 | 0.63 | 0.4 | 20 | 6 | 150 | Dyn5 | hv | 0 | -2 | 2 | 0 | 2.5 | FALSE
0.25 MVA 10/0.4 kV | 0.24 | 0.6 | 1.2 | 0.25 | 0.4 | 10 | 4 | 150 | Dyn5 | hv | 0 | -2 | 2 | 0 | 2.5 | FALSE
0.4 MVA 10/0.4 kV | 0.2375 | 0.95 | 1.325 | 0.4 | 0.4 | 10 | 4 | 150 | Dyn5 | hv | 0 | -2 | 2 | 0 | 2.5 | FALSE
0.63 MVA 10/0.4 kV | 0.1873 | 1.18 | 1.0794 | 0.63 | 0.4 | 10 | 4 | 150 | Dyn5 | hv | 0 | -2 | 2 | 0 | 2.5 | FALSE

## trafo3w_std_types
| sn_hv_mva | sn_mv_mva | sn_lv_mva | vn_hv_kv | vn_mv_kv | vn_lv_kv | vk_hv_percent | vk_mv_percent | vk_lv_percent | vkr_hv_percent | vkr_mv_percent | vkr_lv_percent | pfe_kw | i0_percent | shift_mv_degree | shift_lv_degree | vector_group | tap_side | tap_neutral | tap_min | tap_max | tap_step_percent
63/25/38 MVA 110/20/10 kV | 63 | 25 | 38 | 110 | 20 | 10 | 10.4 | 10.4 | 10.4 | 0.28 | 0.32 | 0.35 | 35 | 0.89 | 0 | 0 | YN0yn0yn0 | hv | 0 | -10 | 10 | 1.2
63/25/38 MVA 110/10/10 kV | 63 | 25 | 38 | 110 | 10 | 10 | 10.4 | 10.4 | 10.4 | 0.28 | 0.32 | 0.35 | 35 | 0.89 | 0 | 0 | YN0yn0yn0 | hv | 0 | -10 | 10 | 1.2

## fuse_std_types
| fuse_type | i_rated_a | t_avg | t_min | t_total | x_avg | x_min | x_total
HV 100A | HV 100A | 100 | 0 | [10.0, 3.64, 0.854, 0.281, 0.1, 0.0531, 0.022, 0.01] | [10.0, 4.267, 1.21, 0.403, 0.1, 0.058, 0.022, 0.01] | 0 | [300.0, 350.0, 450.0, 550.0, 700.0, 850.0, 1200.0, 1752.0] | [600.0, 700.0, 900.0, 1150.0, 1665.0, 2000.0, 3000.0, 4313.0]
HV 10A | HV 10A | 10 | 0 | [10.0, 1675.0, 0.344, 0.156, 0.1, 0.0417, 0.0171, 0.01] | [10.0, 1.3, 0.3, 0.155, 0.1, 0.0555, 0.023, 0.01] | 0 | [30.0, 32.0, 35.0, 37.0, 39.0, 50.0, 70.0, 88.0] | [60.0, 70.0, 80.0, 87.0, 94.0, 110.0, 150.0, 216.0]
HV 125A | HV 125A | 125 | 0 | [10.0, 1.82, 0.344, 0.1, 0.0467, 0.0269, 0.01] | [10.0, 2.478, 0.426, 0.1, 0.0427, 0.0211, 0.01] | 0 | [375.0, 500.0, 700.0, 925.0, 1200.0, 1500.0, 2341.0] | [750.0, 1000.0, 1500.0, 2200.0, 3000.0, 4000.0, 5765.0]
HV 160A | HV 160A | 160 | 0 | [10.0, 4.15, 1.03, 0.198, 0.1, 0.051, 0.0172, 0.01] | [10.0, 2.3, 0.734, 0.274, 0.1, 0.046, 0.0177, 0.01] | 0 | [480.0, 550.0, 700.0, 1000.0, 1260.0, 1600.0, 2500.0, 3227.0] | [960.0, 1300.0, 1700.0, 2200.0, 2996.0, 4000.0, 6000.0, 7946.0]
HV 16A | HV 16A | 16 | 0 | [10.0, 0.352, 0.164, 0.1, 0.0649, 0.0342, 0.01] | [10.0, 2.34, 0.722, 0.181, 0.1, 0.055, 0.0296, 0.01] | 0 | [48.0, 60.0, 65.0, 71.0, 80.0, 100.0, 162.0] | [96.0, 110.0, 125.0, 150.0, 168.0, 200.0, 250.0, 398.0]
HV 200A | HV 200A | 200 | 0 | [10.0, 4.267, 1.21, 0.403, 0.1, 0.058, 0.022, 0.01] | [10.0, 3.73, 1.654, 0.328, 0.1, 0.0531, 0.019, 0.01] | 0 | [600.0, 700.0, 900.0, 1150.0, 1665.0, 2000.0, 3000.0, 4313.0] | [1200.0, 1500.0, 1800.0, 2700.0, 3960.0, 5000.0, 7500.0, 10620.0]
HV 20A | HV 20A | 20 | 0 | [10.0, 1.3, 0.3, 0.155, 0.1, 0.0555, 0.023, 0.01] | [10.0, 1.3, 0.161, 0.1, 0.0611, 0.0399, 0.0141, 0.01] | 0 | [60.0, 70.0, 80.0, 87.0, 94.0, 110.0, 150.0, 216.0] | [120.0, 150.0, 200.0, 223.0, 260.0, 300.0, 450.0, 532.0]
HV 25A | HV 25A | 25 | 0 | [10.0, 2.512, 0.833, 0.299, 0.1, 0.0372, 0.0223, 0.01] | [10.0, 3.125, 0.597, 0.198, 0.1, 0.0378, 0.022, 0.01] | 0 | [75.0, 82.0, 90.0, 100.0, 124.0, 170.0, 200.0, 289.0] | [150.0, 170.0, 210.0, 250.0, 294.0, 400.0, 500.0, 711.0]
HV 31.5A | HV 31.5A | 31.5 | 0 | [10.0, 2.34, 0.722, 0.181, 0.1, 0.055, 0.0296, 0.01] | [10.0, 2.84, 0.368, 0.164, 0.1, 0.0621, 0.0378, 0.0195, 0.01] | 0 | [95.0, 110.0, 125.0, 150.0, 165.0, 200.0, 250.0, 390.0] | [189.0, 220.0, 300.0, 350.0, 393.0, 450.0, 530.0, 700.0, 960.0]
HV 40A | HV 40A | 40 | 0 | [10.0, 1.3, 0.161, 0.1, 0.0611, 0.0399, 0.0141, 0.01] | [10.0, 2.05, 0.369, 0.198, 0.1, 0.051, 0.0298, 0.01] | 0 | [120.0, 150.0, 200.0, 223.0, 260.0, 300.0, 450.0, 532.0] | [240.0, 300.0, 400.0, 450.0, 530.0, 650.0, 800.0, 1311.0]
HV 50A | HV 50A | 50 | 0 | [10.0, 3.215, 0.597, 0.198, 0.1, 0.0378, 0.022, 0.01] | [10.0, 3.64, 0.854, 0.281, 0.1, 0.0531, 0.022, 0.01] | 0 | [150.0, 170.0, 210.0, 250.0, 294.0, 400.0, 500.0, 711.0] | [300.0, 350.0, 450.0, 550.0, 700.0, 850.0, 1200.0, 1752.0]
HV 6.3A | HV 6.3A | 6.3 | 0 | [10.0, 1.39, 0.344, 0.168, 0.1, 0.056, 0.0263, 0.01] | [10.0, 1.711, 0.516, 0.198, 0.1, 0.0634, 0.0303, 0.01] | 0 | [19.0, 19.5, 20.4, 20.8, 22.0, 25.0, 32.0, 48.0] | [38.0, 40.0, 43.0, 48.0, 53.0, 60.0, 75.0, 118.0]
HV 63A | HV 63A | 63 | 0 | [10.0, 2.84, 0.368, 0.164, 0.1, 0.0621, 0.0378, 0.0195, 0.01] | [10.0, 1.82, 0.344, 0.1, 0.0467, 0.0269, 0.01] | 0 | [189.0, 220.0, 300.0, 350.0, 393.0, 450.0, 530.0, 700.0, 961.0] | [378.0, 500.0, 700.0, 934.0, 1200.0, 1500.0, 2366.0]
HV 80A | HV 80A | 80 | 0 | [10.0, 2.05, 0.369, 0.198, 0.1, 0.051, 0.0298, 0.01] | [10.0, 4.15, 1.03, 0.198, 0.1, 0.051, 0.0172, 0.01] | 0 | [240.0, 300.0, 400.0, 450.0, 530.0, 650.0, 800.0, 1311.0] | [480.0, 550.0, 700.0, 1000.0, 1260.0, 1600.0, 2500.0, 3227.0]
Siemens NH-1-100 | Siemens NH-1-100 | 100 | [5400.0, 2000.0, 400.0, 20.0, 1.0, 0.2, 0.012, 0.004] | 0 | 0 | [150.0, 190.0, 250.0, 430.0, 900.0, 1250.0, 2700.0, 3600.0] | 0 | 0
Siemens NH-1-125 | Siemens NH-1-125 | 125 | [4800.0, 120.0, 7.0, 0.1, 0.004] | 0 | 0 | [180.0, 400.0, 740.0, 2000.0, 4250.0] | 0 | 0
Siemens NH-1-16 | Siemens NH-1-16 | 16 | [4000.0, 400.0, 2.0, 0.1, 0.04, 0.01] | 0 | 0 | [26.0, 35.0, 75.0, 150.0, 200.0, 300.0] | 0 | 0
Siemens NH-1-160 | Siemens NH-1-160 | 160 | [4800.0, 120.0, 7.0, 0.1, 0.004] | 0 | 0 | [210.0, 500.0, 900.0, 2300.0, 5000.0] | 0 | 0
Siemens NH-1-25 | Siemens NH-1-25 | 25 | [4000.0, 1000.0, 10.0, 0.2, 0.02, 0.01] | 0 | 0 | [40.0, 50.0, 100.0, 210.0, 400.0, 500.0] | 0 | 0
Siemens NH-1-50 | Siemens NH-1-50 | 50 | [4000.0, 40.0, 4.0, 1.0, 0.02, 0.01] | 0 | 0 | [86.0, 200.0, 300.0, 400.0, 1000.0, 1280.0] | 0 | 0
Siemens NH-1-63 | Siemens NH-1-63 | 63 | [4000.0, 100.0, 10.0, 2.0, 0.04, 0.01] | 0 | 0 | [100.0, 200.0, 300.0, 400.0, 1000.0, 1500.0] | 0 | 0
Siemens NH-1-80 | Siemens NH-1-80 | 80 | [4800.0, 120.0, 7.0, 0.1, 0.01] | 0 | 0 | [150.58, 250.0, 450.0, 1150.0, 2470.0] | 0 | 0
Siemens NH-2-1000 | Siemens NH-2-1000 | 1000 | [4800.0, 120.0, 7.0, 0.1, 0.004] | 0 | 0 | [1900.0, 3500.0, 8400.0, 24000.0, 52000.0] | 0 | 0
Siemens NH-2-200 | Siemens NH-2-200 | 200 | [4800.0, 120.0, 7.0, 0.1, 0.004] | 0 | 0 | [280.0, 650.0, 1200.0, 3000.0, 7000.0] | 0 | 0
Siemens NH-2-224 | Siemens NH-2-224 | 224 | [4800.0, 120.0, 7.0, 0.2, 0.04, 0.004] | 0 | 0 | [400.0, 750.0, 1453.0, 3025.0, 4315.0, 7600.0] | 0 | 0
Siemens NH-2-250 | Siemens NH-2-250 | 250 | [4800.0, 120.0, 7.0, 0.1, 0.004] | 0 | 0 | [450.0, 800.0, 1650.0, 4000.0, 8500.0] | 0 | 0
Siemens NH-2-315 | Siemens NH-2-315 | 315 | [4800.0, 120.0, 7.0, 0.1, 0.004] | 0 | 0 | [550.0, 920.0, 1900.0, 5000.0, 11000.0] | 0 | 0
Siemens NH-2-355 | Siemens NH-2-355 | 355 | [4800.0, 120.0, 6.0, 0.1, 0.004] | 0 | 0 | [650.0, 1116.27, 2350.0, 5840.0, 12790.0] | 0 | 0
Siemens NH-2-400 | Siemens NH-2-400 | 400 | [4800.0, 120.0, 7.0, 0.1, 0.004] | 0 | 0 | [720.0, 1350.0, 2800.0, 6500.0, 15000.0] | 0 | 0
Siemens NH-2-425 | Siemens NH-2-425 | 425 | [4800.0, 120.0, 7.0, 0.1, 0.004] | 0 | 0 | [850.0, 1500.0, 3050.0, 7500.0, 16500.0] | 0 | 0
Siemens NH-2-630 | Siemens NH-2-630 | 630 | [4800.0, 120.0, 7.0, 0.1, 0.004] | 0 | 0 | [1200.0, 2000.0, 4800.0, 12000.0, 26000.0] | 0 | 0

## dtypes
| element | column | dtype
0 | bus | name | object
1 | bus | vn_kv | float64
2 | bus | type | object
3 | bus | zone | object
4 | bus | in_service | bool
5 | load | name | object
6 | load | bus | uint32
7 | load | p_mw | float64
8 | load | q_mvar | float64
9 | load | const_z_percent | float64
10 | load | const_i_percent | float64
11 | load | sn_mva | float64
12 | load | scaling | float64
13 | load | in_service | bool
14 | load | type | object
15 | ext_grid | name | object
16 | ext_grid | bus | uint32
17 | ext_grid | vm_pu | float64
18 | ext_grid | va_degree | float64
19 | ext_grid | slack_weight | float64
20 | ext_grid | in_service | bool
21 | line | name | object
22 | line | std_type | object
23 | line | from_bus | uint32
24 | line | to_bus | uint32
25 | line | length_km | float64
26 | line | r_ohm_per_km | float64
27 | line | x_ohm_per_km | float64
28 | line | c_nf_per_km | float64
29 | line | g_us_per_km | float64
30 | line | max_i_ka | float64
31 | line | df | float64
32 | line | parallel | uint32
33 | line | type | object
34 | line | in_service | bool
35 | trafo | name | object
36 | trafo | std_type | object
37 | trafo | hv_bus | uint32
38 | trafo | lv_bus | uint32
39 | trafo | sn_mva | float64
40 | trafo | vn_hv_kv | float64
41 | trafo | vn_lv_kv | float64
42 | trafo | vk_percent | float64
43 | trafo | vkr_percent | float64
44 | trafo | pfe_kw | float64
45 | trafo | i0_percent | float64
46 | trafo | shift_degree | float64
47 | trafo | tap_side | object
48 | trafo | tap_neutral | int32
49 | trafo | tap_min | int32
50 | trafo | tap_max | int32
51 | trafo | tap_step_percent | float64
52 | trafo | tap_step_degree | float64
53 | trafo | tap_pos | int32
54 | trafo | tap_phase_shifter | bool
55 | trafo | parallel | uint32
56 | trafo | df | float64
57 | trafo | in_service | bool
58 | line_geodata | coords | object
59 | bus_geodata | x | float64
60 | bus_geodata | y | float64
61 | bus_geodata | coords | object

## parameters
| version | format_version | converged | OPF_converged | name | f_hz | sn_mva
0 | 2.14.6 | 2.14.0 | FALSE | FALSE |  | 50 | 1