## bus
| name | vn_kv | type | zone | in_service
0 | bus_LV_4074-2_0_8_node_0 | 0.4 | n |  | TRUE
1 | bus_LV_4074-2_0_8_node_1 | 0.4 | n |  | TRUE
2 | bus_LV_4074-2_0_8_node_2 | 0.4 | n |  | TRUE
3 | bus_LV_4074-2_0_8_node_3 | 0.4 | n |  | TRUE
4 | bus_LV_4074-2_0_8_node_4 | 0.4 | n |  | TRUE
5 | bus_LV_4074-2_0_8_node_48 | 0.4 | n |  | TRUE
6 | bus_LV_4074-2_0_8_node_5 | 0.4 | n |  | TRUE
7 | bus_LV_4074-2_0_8_node_6 | 0.4 | n |  | TRUE
8 | bus_LV_4074-2_0_8_node_34 | 0.4 | n |  | TRUE
9 | bus_LV_4074-2_0_8_node_49 | 0.4 | n |  | TRUE
10 | bus_LV_4074-2_0_8_node_8 | 0.4 | n |  | TRUE
11 | bus_LV_4074-2_0_8_node_58 | 0.4 | n |  | TRUE
12 | bus_LV_4074-2_0_8_node_46 | 0.4 | n |  | TRUE
13 | bus_LV_4074-2_0_8_node_57 | 0.4 | n |  | TRUE
14 | bus_LV_4074-2_0_8_node_10 | 0.4 | n |  | TRUE
15 | bus_LV_4074-2_0_8_node_35 | 0.4 | n |  | TRUE
16 | bus_LV_4074-2_0_8_node_7 | 0.4 | n |  | TRUE
17 | bus_LV_4074-2_0_8_node_11 | 0.4 | n |  | TRUE
18 | bus_LV_4074-2_0_8_node_47 | 0.4 | n |  | TRUE
19 | bus_LV_4074-2_0_8_node_45 | 0.4 | n |  | TRUE
20 | bus_LV_4074-2_0_8_node_51 | 0.4 | n |  | TRUE
21 | bus_LV_4074-2_0_8_node_53 | 0.4 | n |  | TRUE
22 | bus_LV_4074-2_0_8_node_56 | 0.4 | n |  | TRUE
23 | bus_LV_4074-2_0_8_node_37 | 0.4 | n |  | TRUE
24 | bus_LV_4074-2_0_8_node_38 | 0.4 | n |  | TRUE
25 | bus_LV_4074-2_0_8_node_32 | 0.4 | n |  | TRUE
26 | bus_LV_4074-2_0_8_node_50 | 0.4 | n |  | TRUE
27 | bus_LV_4074-2_0_8_node_12 | 0.4 | n |  | TRUE
28 | bus_LV_4074-2_0_8_node_13 | 0.4 | n |  | TRUE
29 | bus_LV_4074-2_0_8_node_15 | 0.4 | n |  | TRUE
30 | bus_LV_4074-2_0_8_node_14 | 0.4 | n |  | TRUE
31 | bus_LV_4074-2_0_8_node_16 | 0.4 | n |  | TRUE
32 | bus_LV_4074-2_0_8_node_17 | 0.4 | n |  | TRUE
33 | bus_LV_4074-2_0_8_node_36 | 0.4 | n |  | TRUE
34 | bus_LV_4074-2_0_8_node_18 | 0.4 | n |  | TRUE
35 | bus_LV_4074-2_0_8_node_74 | 0.4 | n |  | TRUE
36 | bus_LV_4074-2_0_8_node_33 | 0.4 | n |  | TRUE
37 | bus_LV_4074-2_0_8_node_240 | 0.4 | n |  | TRUE
38 | bus_LV_4074-2_0_8_node_19 | 0.4 | n |  | TRUE
39 | bus_LV_4074-2_0_8_node_30 | 0.4 | n |  | TRUE
40 | bus_LV_4074-2_0_8_node_66 | 0.4 | n |  | TRUE
41 | bus_LV_4074-2_0_8_node_75 | 0.4 | n |  | TRUE
42 | bus_LV_4074-2_0_8_node_71 | 0.4 | n |  | TRUE
43 | bus_LV_4074-2_0_8_node_31 | 0.4 | n |  | TRUE
44 | bus_LV_4074-2_0_8_node_29 | 0.4 | n |  | TRUE
45 | bus_LV_4074-2_0_8_node_20 | 0.4 | n |  | TRUE
46 | bus_LV_4074-2_0_8_node_21 | 0.4 | n |  | TRUE
47 | bus_LV_4074-2_0_8_node_22 | 0.4 | n |  | TRUE
48 | bus_LV_4074-2_0_8_node_23 | 0.4 | n |  | TRUE
49 | bus_LV_4074-2_0_8_node_24 | 0.4 | n |  | TRUE
50 | bus_LV_4074-2_0_8_node_25 | 0.4 | n |  | TRUE
51 | bus_LV_4074-2_0_8_node_26 | 0.4 | n |  | TRUE
52 | bus_LV_4074-2_0_8_node_61 | 0.4 | n |  | TRUE
53 | bus_LV_4074-2_0_8_node_42 | 0.4 | n |  | TRUE
54 | bus_LV_4074-2_0_8_node_27 | 0.4 | n |  | TRUE
55 | bus_LV_4074-2_0_8_node_62 | 0.4 | n |  | TRUE
56 | bus_LV_4074-2_0_8_node_43 | 0.4 | n |  | TRUE
57 | bus_LV_4074-2_0_8_node_69 | 0.4 | n |  | TRUE
58 | bus_LV_4074-2_0_8_node_28 | 0.4 | n |  | TRUE
59 | bus_LV_4074-2_0_8_node_70 | 0.4 | n |  | TRUE
60 | bus_LV_4074-2_0_8_node_72 | 0.4 | n |  | TRUE
61 | bus_LV_4074-2_0_8_node_80 | 0.4 | n |  | TRUE
62 | bus_LV_4074-2_0_8_node_39 | 0.4 | n |  | TRUE
63 | bus_LV_4074-2_0_8_node_55 | 0.4 | n |  | TRUE
64 | bus_LV_4074-2_0_8_node_119 | 0.4 | n |  | TRUE
65 | bus_LV_4074-2_0_8_node_40 | 0.4 | n |  | TRUE
66 | bus_LV_4074-2_0_8_node_137 | 0.4 | n |  | TRUE
67 | bus_LV_4074-2_0_8_node_41 | 0.4 | n |  | TRUE
68 | bus_LV_4074-2_0_8_node_134 | 0.4 | n |  | TRUE
69 | bus_LV_4074-2_0_8_node_60 | 0.4 | n |  | TRUE
70 | bus_LV_4074-2_0_8_node_120 | 0.4 | n |  | TRUE
71 | bus_LV_4074-2_0_8_node_155 | 0.4 | n |  | TRUE
72 | bus_LV_4074-2_0_8_node_135 | 0.4 | n |  | TRUE
73 | bus_LV_4074-2_0_8_node_59 | 0.4 | n |  | TRUE
74 | bus_LV_4074-2_0_8_node_123 | 0.4 | n |  | TRUE
75 | bus_LV_4074-2_0_8_node_125 | 0.4 | n |  | TRUE
76 | bus_LV_4074-2_0_8_node_122 | 0.4 | n |  | TRUE
77 | bus_LV_4074-2_0_8_node_124 | 0.4 | n |  | TRUE
78 | bus_LV_4074-2_0_8_node_128 | 0.4 | n |  | TRUE
79 | bus_LV_4074-2_0_8_node_129 | 0.4 | n |  | TRUE
80 | bus_LV_4074-2_0_8_node_126 | 0.4 | n |  | TRUE
81 | bus_LV_4074-2_0_8_node_127 | 0.4 | n |  | TRUE
82 | bus_LV_4074-2_0_8_node_67 | 0.4 | n |  | TRUE
83 | bus_LV_4074-2_0_8_node_68 | 0.4 | n |  | TRUE
84 | bus_LV_4074-2_0_8_node_52 | 0.4 | n |  | TRUE
85 | bus_LV_4074-2_0_8_node_54 | 0.4 | n |  | TRUE
86 | bus_LV_4074-2_0_8_node_63 | 0.4 | n |  | TRUE
87 | bus_LV_4074-2_0_8_node_64 | 0.4 | n |  | TRUE
88 | bus_LV_4074-2_0_8_node_87 | 0.4 | n |  | TRUE
89 | bus_LV_4074-2_0_8_node_86 | 0.4 | n |  | TRUE
90 | bus_LV_4074-2_0_8_node_76 | 0.4 | n |  | TRUE
91 | bus_LV_4074-2_0_8_node_84 | 0.4 | n |  | TRUE
92 | bus_LV_4074-2_0_8_node_85 | 0.4 | n |  | TRUE
93 | bus_LV_4074-2_0_8_node_78 | 0.4 | n |  | TRUE
94 | bus_LV_4074-2_0_8_node_73 | 0.4 | n |  | TRUE
95 | bus_LV_4074-2_0_8_node_82 | 0.4 | n |  | TRUE
96 | bus_LV_4074-2_0_8_node_83 | 0.4 | n |  | TRUE
97 | bus_LV_4074-2_0_8_node_77 | 0.4 | n |  | TRUE
98 | bus_LV_4074-2_0_8_node_79 | 0.4 | n |  | TRUE
99 | bus_LV_4074-2_0_8_node_81 | 0.4 | n |  | TRUE
100 | bus_LV_4074-2_0_8_node_114 | 0.4 | n |  | TRUE
101 | bus_LV_4074-2_0_8_node_115 | 0.4 | n |  | TRUE
102 | bus_LV_4074-2_0_8_node_116 | 0.4 | n |  | TRUE
103 | bus_LV_4074-2_0_8_node_117 | 0.4 | n |  | TRUE
104 | bus_LV_4074-2_0_8_node_118 | 0.4 | n |  | TRUE
105 | bus_LV_4074-2_0_8_node_121 | 0.4 | n |  | TRUE
106 | bus_LV_4074-2_0_8_node_145 | 0.4 | n |  | TRUE
107 | bus_LV_4074-2_0_8_node_146 | 0.4 | n |  | TRUE
108 | bus_LV_4074-2_0_8_node_238 | 0.4 | n |  | TRUE
109 | bus_LV_4074-2_0_8_node_138 | 0.4 | n |  | TRUE
110 | bus_LV_4074-2_0_8_node_144 | 0.4 | n |  | TRUE
111 | bus_LV_4074-2_0_8_node_237 | 0.4 | n |  | TRUE
112 | bus_LV_4074-2_0_8_node_133 | 0.4 | n |  | TRUE
113 | bus_LV_4074-2_0_8_node_136 | 0.4 | n |  | TRUE
114 | bus_LV_4074-2_0_8_node_130 | 0.4 | n |  | TRUE
115 | bus_LV_4074-2_0_8_node_131 | 0.4 | n |  | TRUE
116 | bus_LV_4074-2_0_8_node_132 | 0.4 | n |  | TRUE
117 | bus_LV_4074-2_0_8_node_148 | 0.4 | n |  | TRUE
118 | bus_LV_4074-2_0_8_node_147 | 0.4 | n |  | TRUE
119 | bus_LV_4074-2_0_8_node_153 | 0.4 | n |  | TRUE
120 | bus_LV_4074-2_0_8_node_139 | 0.4 | n |  | TRUE
121 | bus_LV_4074-2_0_8_node_140 | 0.4 | n |  | TRUE
122 | bus_LV_4074-2_0_8_node_141 | 0.4 | n |  | TRUE
123 | bus_LV_4074-2_0_8_node_142 | 0.4 | n |  | TRUE
124 | bus_LV_4074-2_0_8_node_143 | 0.4 | n |  | TRUE
125 | bus_LV_4074-2_0_8_node_151 | 0.4 | n |  | TRUE
126 | bus_LV_4074-2_0_8_node_149 | 0.4 | n |  | TRUE
127 | bus_LV_4074-2_0_8_node_150 | 0.4 | n |  | TRUE
128 | bus_LV_4074-2_0_8_node_152 | 0.4 | n |  | TRUE
129 | bus_LV_4074-2_0_8_node_154 | 0.4 | n |  | TRUE
130 | bus_MV_420_1_node_56 | 20 | n |  | TRUE

## load
| name | bus | p_mw | q_mvar | const_z_percent | const_i_percent | sn_mva | scaling | in_service | type
0 | LV_4074-2_0_8_load_0 | 0 | 0.0020995 | 0.00052619 | 0 | 0 |  | 1 | TRUE | wye
1 | LV_4074-2_0_8_load_1 | 1 | 0.0011789 | 0.00029545 | 0 | 0 |  | 1 | TRUE | wye
2 | LV_4074-2_0_8_load_3 | 3 | 0.00046513 | 0.00011657 | 0 | 0 |  | 1 | TRUE | wye
3 | LV_4074-2_0_8_load_6 | 7 | 0.0081314 | 0.0020379 | 0 | 0 |  | 1 | TRUE | wye
4 | LV_4074-2_0_8_load_34 | 8 | 0.0044392 | 0.0011126 | 0 | 0 |  | 1 | TRUE | wye
5 | LV_4074-2_0_8_load_49 | 9 | 0.0023417 | 0.00058689 | 0 | 0 |  | 1 | TRUE | wye
6 | LV_4074-2_0_8_load_58 | 11 | 0.0052353 | 0.0013121 | 0 | 0 |  | 1 | TRUE | wye
7 | LV_4074-2_0_8_load_57 | 13 | 0.0030679 | 0.00076889 | 0 | 0 |  | 1 | TRUE | wye
8 | LV_4074-2_0_8_load_35 | 15 | 0.00090051 | 0.00022569 | 0 | 0 |  | 1 | TRUE | wye
9 | LV_4074-2_0_8_load_11 | 17 | 0.0049613 | 0.0012434 | 0 | 0 |  | 1 | TRUE | wye
10 | LV_4074-2_0_8_load_47 | 18 | 0.00038693 | 9.6975e-05 | 0 | 0 |  | 1 | TRUE | wye
11 | LV_4074-2_0_8_load_45 | 19 | 0.00082617 | 0.00020706 | 0 | 0 |  | 1 | TRUE | wye
12 | LV_4074-2_0_8_load_56 | 22 | 0.0053391 | 0.0013381 | 0 | 0 |  | 1 | TRUE | wye
13 | LV_4074-2_0_8_load_32 | 25 | 0.0018725 | 0.0004693 | 0 | 0 |  | 1 | TRUE | wye
14 | LV_4074-2_0_8_load_50 | 26 | 0.004435 | 0.0011115 | 0 | 0 |  | 1 | TRUE | wye
15 | LV_4074-2_0_8_load_12 | 27 | 0.0024078 | 0.00060344 | 0 | 0 |  | 1 | TRUE | wye
16 | LV_4074-2_0_8_load_13 | 28 | 0.0030978 | 0.00077639 | 0 | 0 |  | 1 | TRUE | wye
17 | LV_4074-2_0_8_load_15 | 29 | 0.0075241 | 0.0018857 | 0 | 0 |  | 1 | TRUE | wye
18 | LV_4074-2_0_8_load_17 | 32 | 0.0037646 | 0.00094349 | 0 | 0 |  | 1 | TRUE | wye
19 | LV_4074-2_0_8_load_36 | 33 | 0.0054957 | 0.0013773 | 0 | 0 |  | 1 | TRUE | wye
20 | LV_4074-2_0_8_load_74 | 35 | 0.0049393 | 0.0012379 | 0 | 0 |  | 1 | TRUE | wye
21 | LV_4074-2_0_8_load_240 | 37 | 0.001499 | 0.00037569 | 0 | 0 |  | 1 | TRUE | wye
22 | LV_4074-2_0_8_load_30 | 39 | 0.0015377 | 0.00038539 | 0 | 0 |  | 1 | TRUE | wye
23 | LV_4074-2_0_8_load_71 | 42 | 0.0031314 | 0.0007848 | 0 | 0 |  | 1 | TRUE | wye
24 | LV_4074-2_0_8_load_29 | 44 | 0.010282 | 0.0025769 | 0 | 0 |  | 1 | TRUE | wye
25 | LV_4074-2_0_8_load_20 | 45 | 0.0026481 | 0.00066367 | 0 | 0 |  | 1 | TRUE | wye
26 | LV_4074-2_0_8_load_21 | 46 | 0.0040041 | 0.0010035 | 0 | 0 |  | 1 | TRUE | wye
27 | LV_4074-2_0_8_load_23 | 48 | 0.0031339 | 0.00078543 | 0 | 0 |  | 1 | TRUE | wye
28 | LV_4074-2_0_8_load_61 | 52 | 0.0039309 | 0.00098517 | 0 | 0 |  | 1 | TRUE | wye
29 | LV_4074-2_0_8_load_42 | 53 | 0.0008015 | 0.00020088 | 0 | 0 |  | 1 | TRUE | wye
30 | LV_4074-2_0_8_load_27 | 54 | 0.0015097 | 0.00037837 | 0 | 0 |  | 1 | TRUE | wye
31 | LV_4074-2_0_8_load_43 | 56 | 0.0039329 | 0.00098567 | 0 | 0 |  | 1 | TRUE | wye
32 | LV_4074-2_0_8_load_28 | 58 | 0.042051 | 0.010539 | 0 | 0 |  | 1 | TRUE | wye
33 | LV_4074-2_0_8_load_72 | 60 | 0.0026847 | 0.00067286 | 0 | 0 |  | 1 | TRUE | wye
34 | LV_4074-2_0_8_load_80 | 61 | 0.0027428 | 0.00068741 | 0 | 0 |  | 1 | TRUE | wye
35 | LV_4074-2_0_8_load_55 | 63 | 0.0054824 | 0.001374 | 0 | 0 |  | 1 | TRUE | wye
36 | LV_4074-2_0_8_load_119 | 64 | 0.0010315 | 0.00025852 | 0 | 0 |  | 1 | TRUE | wye
37 | LV_4074-2_0_8_load_134 | 68 | 0.0016135 | 0.00040439 | 0 | 0 |  | 1 | TRUE | wye
38 | LV_4074-2_0_8_load_60 | 69 | 0.002669 | 0.00066892 | 0 | 0 |  | 1 | TRUE | wye
39 | LV_4074-2_0_8_load_120 | 70 | 0.00079722 | 0.0001998 | 0 | 0 |  | 1 | TRUE | wye
40 | LV_4074-2_0_8_load_155 | 71 | 0.0018903 | 0.00047374 | 0 | 0 |  | 1 | TRUE | wye
41 | LV_4074-2_0_8_load_135 | 72 | 0.0016124 | 0.00040411 | 0 | 0 |  | 1 | TRUE | wye
42 | LV_4074-2_0_8_load_59 | 73 | 0.0066255 | 0.0016605 | 0 | 0 |  | 1 | TRUE | wye
43 | LV_4074-2_0_8_load_125 | 75 | 0.0028715 | 0.00071966 | 0 | 0 |  | 1 | TRUE | wye
44 | LV_4074-2_0_8_load_122 | 76 | 0.007308 | 0.0018315 | 0 | 0 |  | 1 | TRUE | wye
45 | LV_4074-2_0_8_load_128 | 78 | 0.0010919 | 0.00027366 | 0 | 0 |  | 1 | TRUE | wye
46 | LV_4074-2_0_8_load_129 | 79 | 0.0018018 | 0.00045159 | 0 | 0 |  | 1 | TRUE | wye
47 | LV_4074-2_0_8_load_68 | 83 | 0.0020394 | 0.00051111 | 0 | 0 |  | 1 | TRUE | wye
48 | LV_4074-2_0_8_load_52 | 84 | 0.0048071 | 0.0012048 | 0 | 0 |  | 1 | TRUE | wye
49 | LV_4074-2_0_8_load_54 | 85 | 0.0074531 | 0.0018679 | 0 | 0 |  | 1 | TRUE | wye
50 | LV_4074-2_0_8_load_63 | 86 | 0.003851 | 0.00096515 | 0 | 0 |  | 1 | TRUE | wye
51 | LV_4074-2_0_8_load_64 | 87 | 0.0023013 | 0.00057675 | 0 | 0 |  | 1 | TRUE | wye
52 | LV_4074-2_0_8_load_87 | 88 | 0.0033969 | 0.00085134 | 0 | 0 |  | 1 | TRUE | wye
53 | LV_4074-2_0_8_load_86 | 89 | 0.003378 | 0.00084661 | 0 | 0 |  | 1 | TRUE | wye
54 | LV_4074-2_0_8_load_76 | 90 | 0.002013 | 0.00050452 | 0 | 0 |  | 1 | TRUE | wye
55 | LV_4074-2_0_8_load_84 | 91 | 0.0032668 | 0.00081874 | 0 | 0 |  | 1 | TRUE | wye
56 | LV_4074-2_0_8_load_85 | 92 | 0.0034406 | 0.0008623 | 0 | 0 |  | 1 | TRUE | wye
57 | LV_4074-2_0_8_load_78 | 93 | 0.0043019 | 0.0010782 | 0 | 0 |  | 1 | TRUE | wye
58 | LV_4074-2_0_8_load_73 | 94 | 0.0015646 | 0.00039213 | 0 | 0 |  | 1 | TRUE | wye
59 | LV_4074-2_0_8_load_82 | 95 | 0.004128 | 0.0010346 | 0 | 0 |  | 1 | TRUE | wye
60 | LV_4074-2_0_8_load_83 | 96 | 0.004441 | 0.001113 | 0 | 0 |  | 1 | TRUE | wye
61 | LV_4074-2_0_8_load_77 | 97 | 0.0027676 | 0.00069362 | 0 | 0 |  | 1 | TRUE | wye
62 | LV_4074-2_0_8_load_79 | 98 | 0.0045095 | 0.0011302 | 0 | 0 |  | 1 | TRUE | wye
63 | LV_4074-2_0_8_load_81 | 99 | 0.0027192 | 0.0006815 | 0 | 0 |  | 1 | TRUE | wye
64 | LV_4074-2_0_8_load_114 | 100 | 0.0033256 | 0.00083348 | 0 | 0 |  | 1 | TRUE | wye
65 | LV_4074-2_0_8_load_115 | 101 | 0.0025 | 0.00062655 | 0 | 0 |  | 1 | TRUE | wye
66 | LV_4074-2_0_8_load_116 | 102 | 0.0018431 | 0.00046192 | 0 | 0 |  | 1 | TRUE | wye
67 | LV_4074-2_0_8_load_117 | 103 | 0.00057654 | 0.00014449 | 0 | 0 |  | 1 | TRUE | wye
68 | LV_4074-2_0_8_load_118 | 104 | 0.0018612 | 0.00046647 | 0 | 0 |  | 1 | TRUE | wye
69 | LV_4074-2_0_8_load_121 | 105 | 0.00067528 | 0.00016924 | 0 | 0 |  | 1 | TRUE | wye
70 | LV_4074-2_0_8_load_145 | 106 | 0.0025116 | 0.00062946 | 0 | 0 |  | 1 | TRUE | wye
71 | LV_4074-2_0_8_load_146 | 107 | 0.0085456 | 0.0021417 | 0 | 0 |  | 1 | TRUE | wye
72 | LV_4074-2_0_8_load_238 | 108 | 0.002593 | 0.00064987 | 0 | 0 |  | 1 | TRUE | wye
73 | LV_4074-2_0_8_load_138 | 109 | 0.0013814 | 0.00034622 | 0 | 0 |  | 1 | TRUE | wye
74 | LV_4074-2_0_8_load_144 | 110 | 0.001613 | 0.00040425 | 0 | 0 |  | 1 | TRUE | wye
75 | LV_4074-2_0_8_load_237 | 111 | 0.0052403 | 0.0013134 | 0 | 0 |  | 1 | TRUE | wye
76 | LV_4074-2_0_8_load_136 | 113 | 0.0016124 | 0.00040411 | 0 | 0 |  | 1 | TRUE | wye
77 | LV_4074-2_0_8_load_130 | 114 | 0.0058001 | 0.0014536 | 0 | 0 |  | 1 | TRUE | wye
78 | LV_4074-2_0_8_load_131 | 115 | 0.0035912 | 0.00090003 | 0 | 0 |  | 1 | TRUE | wye
79 | LV_4074-2_0_8_load_132 | 116 | 0.0012658 | 0.00031724 | 0 | 0 |  | 1 | TRUE | wye
80 | LV_4074-2_0_8_load_148 | 117 | 0.001719 | 0.00043081 | 0 | 0 |  | 1 | TRUE | wye
81 | LV_4074-2_0_8_load_147 | 118 | 0.0032792 | 0.00082184 | 0 | 0 |  | 1 | TRUE | wye
82 | LV_4074-2_0_8_load_153 | 119 | 0.0019163 | 0.00048028 | 0 | 0 |  | 1 | TRUE | wye
83 | LV_4074-2_0_8_load_139 | 120 | 0.0025067 | 0.00062824 | 0 | 0 |  | 1 | TRUE | wye
84 | LV_4074-2_0_8_load_140 | 121 | 0.0015599 | 0.00039095 | 0 | 0 |  | 1 | TRUE | wye
85 | LV_4074-2_0_8_load_141 | 122 | 0.0025045 | 0.00062768 | 0 | 0 |  | 1 | TRUE | wye
86 | LV_4074-2_0_8_load_142 | 123 | 0.0017478 | 0.00043803 | 0 | 0 |  | 1 | TRUE | wye
87 | LV_4074-2_0_8_load_151 | 125 | 0.0031615 | 0.00079235 | 0 | 0 |  | 1 | TRUE | wye
88 | LV_4074-2_0_8_load_150 | 127 | 0.0042594 | 0.0010675 | 0 | 0 |  | 1 | TRUE | wye
89 | LV_4074-2_0_8_load_152 | 128 | 0.0016003 | 0.00040106 | 0 | 0 |  | 1 | TRUE | wye
90 | LV_4074-2_0_8_load_154 | 129 | 0.0015445 | 0.0003871 | 0 | 0 |  | 1 | TRUE | wye

## ext_grid
| name | bus | vm_pu | va_degree | slack_weight | in_service
0 |  | 44 | 1 | 0 | 1 | TRUE

## line
| name | std_type | from_bus | to_bus | length_km | r_ohm_per_km | x_ohm_per_km | c_nf_per_km | g_us_per_km | max_i_ka | df | parallel | type | in_service
0 | LV_4074-2_0_8_line_0 |  | 0 | 1 | 0.022773 | 0.125 | 0.08 | 261 | 0 | 0.364 | 1 | 1 | cs | TRUE
1 | LV_4074-2_0_8_line_1 |  | 0 | 2 | 0.031732 | 0.125 | 0.08 | 261 | 0 | 0.364 | 1 | 1 | cs | TRUE
2 | LV_4074-2_0_8_line_2 |  | 1 | 3 | 0.014536 | 0.125 | 0.08 | 261 | 0 | 0.364 | 1 | 1 | cs | TRUE
3 | LV_4074-2_0_8_line_3 |  | 2 | 4 | 0.04415 | 0.125 | 0.08 | 261 | 0 | 0.364 | 1 | 1 | cs | TRUE
4 | LV_4074-2_0_8_line_4 |  | 3 | 5 | 0.0093213 | 0.125 | 0.08 | 261 | 0 | 0.364 | 1 | 1 | cs | TRUE
5 | LV_4074-2_0_8_line_5 |  | 4 | 6 | 0.04045 | 0.125 | 0.08 | 261 | 0 | 0.364 | 1 | 4 | cs | TRUE
6 | LV_4074-2_0_8_line_6 |  | 4 | 7 | 0.01164 | 0.125 | 0.08 | 261 | 0 | 0.364 | 1 | 4 | cs | TRUE
7 | LV_4074-2_0_8_line_7 |  | 5 | 9 | 0.062994 | 0.125 | 0.08 | 261 | 0 | 0.364 | 1 | 1 | cs | TRUE
8 | LV_4074-2_0_8_line_8 |  | 6 | 8 | 0.011369 | 0.125 | 0.08 | 261 | 0 | 0.364 | 1 | 4 | cs | TRUE
9 | LV_4074-2_0_8_line_9 |  | 7 | 16 | 0.014574 | 0.125 | 0.08 | 261 | 0 | 0.364 | 1 | 4 | cs | TRUE
10 | LV_4074-2_0_8_line_10 |  | 8 | 14 | 0.011649 | 0.125 | 0.08 | 261 | 0 | 0.364 | 1 | 4 | cs | TRUE
11 | LV_4074-2_0_8_line_11 |  | 9 | 82 | 0.057867 | 0.125 | 0.08 | 261 | 0 | 0.364 | 1 | 1 | cs | TRUE
12 | LV_4074-2_0_8_line_12 |  | 10 | 11 | 0.0098544 | 0.125 | 0.08 | 261 | 0 | 0.364 | 1 | 1 | cs | TRUE
13 | LV_4074-2_0_8_line_13 |  | 10 | 12 | 0.018713 | 0.125 | 0.08 | 261 | 0 | 0.364 | 1 | 4 | cs | TRUE
14 | LV_4074-2_0_8_line_14 |  | 10 | 13 | 0.037821 | 0.125 | 0.08 | 261 | 0 | 0.364 | 1 | 4 | cs | TRUE
15 | LV_4074-2_0_8_line_15 |  | 12 | 18 | 0.0022589 | 0.125 | 0.08 | 261 | 0 | 0.364 | 1 | 1 | cs | TRUE
16 | LV_4074-2_0_8_line_16 |  | 12 | 19 | 0.020167 | 0.125 | 0.08 | 261 | 0 | 0.364 | 1 | 4 | cs | TRUE
17 | LV_4074-2_0_8_line_17 |  | 13 | 17 | 0.022561 | 0.125 | 0.08 | 261 | 0 | 0.364 | 1 | 4 | cs | TRUE
18 | LV_4074-2_0_8_line_18 |  | 14 | 15 | 0.0067881 | 0.125 | 0.08 | 261 | 0 | 0.364 | 1 | 4 | cs | TRUE
19 | LV_4074-2_0_8_line_19 |  | 15 | 20 | 0.0090055 | 0.125 | 0.08 | 261 | 0 | 0.364 | 1 | 4 | cs | TRUE
20 | LV_4074-2_0_8_line_20 |  | 16 | 17 | 0.006089 | 0.125 | 0.08 | 261 | 0 | 0.364 | 1 | 4 | cs | TRUE
21 | LV_4074-2_0_8_line_21 |  | 18 | 26 | 0.021475 | 0.125 | 0.08 | 261 | 0 | 0.364 | 1 | 1 | cs | TRUE
22 | LV_4074-2_0_8_line_22 |  | 19 | 38 | 0.012101 | 0.125 | 0.08 | 261 | 0 | 0.364 | 1 | 4 | cs | TRUE
23 | LV_4074-2_0_8_line_23 |  | 20 | 21 | 0.024913 | 0.125 | 0.08 | 261 | 0 | 0.364 | 1 | 1 | cs | TRUE
24 | LV_4074-2_0_8_line_24 |  | 20 | 22 | 0.045017 | 0.125 | 0.08 | 261 | 0 | 0.364 | 1 | 4 | cs | TRUE
25 | LV_4074-2_0_8_line_25 |  | 21 | 84 | 0.021781 | 0.125 | 0.08 | 261 | 0 | 0.364 | 1 | 1 | cs | TRUE
26 | LV_4074-2_0_8_line_26 |  | 22 | 63 | 0.027629 | 0.125 | 0.08 | 261 | 0 | 0.364 | 1 | 4 | cs | TRUE
27 | LV_4074-2_0_8_line_27 |  | 23 | 24 | 0.005681 | 0.125 | 0.08 | 261 | 0 | 0.364 | 1 | 1 | cs | TRUE
28 | LV_4074-2_0_8_line_28 |  | 23 | 25 | 0.12702 | 0.125 | 0.08 | 261 | 0 | 0.364 | 1 | 1 | cs | TRUE
29 | LV_4074-2_0_8_line_29 |  | 24 | 62 | 0.0396 | 0.125 | 0.08 | 261 | 0 | 0.364 | 1 | 4 | cs | TRUE
30 | LV_4074-2_0_8_line_30 |  | 24 | 63 | 0.071739 | 0.125 | 0.08 | 261 | 0 | 0.364 | 1 | 4 | cs | TRUE
31 | LV_4074-2_0_8_line_31 |  | 27 | 28 | 0.022287 | 0.125 | 0.08 | 261 | 0 | 0.364 | 1 | 1 | cs | TRUE
32 | LV_4074-2_0_8_line_32 |  | 28 | 29 | 0.023192 | 0.125 | 0.08 | 261 | 0 | 0.364 | 1 | 1 | cs | TRUE
33 | LV_4074-2_0_8_line_33 |  | 29 | 33 | 0.041922 | 0.125 | 0.08 | 261 | 0 | 0.364 | 1 | 1 | cs | TRUE
34 | LV_4074-2_0_8_line_34 |  | 30 | 31 | 0.013205 | 0.125 | 0.08 | 261 | 0 | 0.364 | 1 | 1 | cs | TRUE
35 | LV_4074-2_0_8_line_35 |  | 30 | 32 | 0.015601 | 0.125 | 0.08 | 261 | 0 | 0.364 | 1 | 1 | cs | TRUE
36 | LV_4074-2_0_8_line_36 |  | 31 | 34 | 0.00584 | 0.125 | 0.08 | 261 | 0 | 0.364 | 1 | 1 | cs | TRUE
37 | LV_4074-2_0_8_line_37 |  | 31 | 35 | 0.017999 | 0.125 | 0.08 | 261 | 0 | 0.364 | 1 | 1 | cs | TRUE
38 | LV_4074-2_0_8_line_38 |  | 33 | 40 | 0.024358 | 0.125 | 0.08 | 261 | 0 | 0.364 | 1 | 1 | cs | TRUE
39 | LV_4074-2_0_8_line_39 |  | 34 | 36 | 0.049179 | 0.125 | 0.08 | 261 | 0 | 0.364 | 1 | 1 | cs | TRUE
40 | LV_4074-2_0_8_line_40 |  | 34 | 37 | 0.078877 | 0.125 | 0.08 | 261 | 0 | 0.364 | 1 | 1 | cs | TRUE
41 | LV_4074-2_0_8_line_41 |  | 35 | 41 | 0.024478 | 0.125 | 0.08 | 261 | 0 | 0.364 | 1 | 1 | cs | TRUE
42 | LV_4074-2_0_8_line_42 |  | 36 | 42 | 0.011025 | 0.125 | 0.08 | 261 | 0 | 0.364 | 1 | 1 | cs | TRUE
43 | LV_4074-2_0_8_line_43 |  | 36 | 43 | 0.011919 | 0.125 | 0.08 | 261 | 0 | 0.364 | 1 | 2 | cs | TRUE
44 | LV_4074-2_0_8_line_44 |  | 38 | 39 | 0.03789 | 0.125 | 0.08 | 261 | 0 | 0.364 | 1 | 4 | cs | TRUE
45 | LV_4074-2_0_8_line_45 |  | 39 | 44 | 0.048309 | 0.125 | 0.08 | 261 | 0 | 0.364 | 1 | 4 | cs | TRUE
46 | LV_4074-2_0_8_line_46 |  | 40 | 61 | 0.020236 | 0.125 | 0.08 | 261 | 0 | 0.364 | 1 | 1 | cs | TRUE
47 | LV_4074-2_0_8_line_47 |  | 41 | 90 | 0.035158 | 0.125 | 0.08 | 261 | 0 | 0.364 | 1 | 1 | cs | TRUE
48 | LV_4074-2_0_8_line_48 |  | 41 | 87 | 0.019685 | 0.125 | 0.08 | 261 | 0 | 0.364 | 1 | 1 | cs | TRUE
49 | LV_4074-2_0_8_line_49 |  | 42 | 60 | 0.0082054 | 0.125 | 0.08 | 261 | 0 | 0.364 | 1 | 1 | cs | TRUE
50 | LV_4074-2_0_8_line_50 |  | 43 | 44 | 0.041141 | 0.125 | 0.08 | 261 | 0 | 0.364 | 1 | 4 | cs | TRUE
51 | LV_4074-2_0_8_line_51 |  | 45 | 46 | 0.017298 | 0.125 | 0.08 | 261 | 0 | 0.364 | 1 | 1 | cs | TRUE
52 | LV_4074-2_0_8_line_52 |  | 45 | 47 | 0.030902 | 0.125 | 0.08 | 261 | 0 | 0.364 | 1 | 1 | cs | TRUE
53 | LV_4074-2_0_8_line_53 |  | 46 | 48 | 0.01447 | 0.125 | 0.08 | 261 | 0 | 0.364 | 1 | 1 | cs | TRUE
54 | LV_4074-2_0_8_line_54 |  | 47 | 49 | 0.008419 | 0.125 | 0.08 | 261 | 0 | 0.364 | 1 | 1 | cs | TRUE
55 | LV_4074-2_0_8_line_55 |  | 47 | 50 | 0.015698 | 0.125 | 0.08 | 261 | 0 | 0.364 | 1 | 1 | cs | TRUE
56 | LV_4074-2_0_8_line_56 |  | 48 | 51 | 0.013914 | 0.125 | 0.08 | 261 | 0 | 0.364 | 1 | 1 | cs | TRUE
57 | LV_4074-2_0_8_line_57 |  | 49 | 52 | 0.033262 | 0.125 | 0.08 | 261 | 0 | 0.364 | 1 | 1 | cs | TRUE
58 | LV_4074-2_0_8_line_58 |  | 50 | 53 | 0.039409 | 0.125 | 0.08 | 261 | 0 | 0.364 | 1 | 1 | cs | TRUE
59 | LV_4074-2_0_8_line_59 |  | 51 | 54 | 0.011343 | 0.125 | 0.08 | 261 | 0 | 0.364 | 1 | 1 | cs | TRUE
60 | LV_4074-2_0_8_line_60 |  | 52 | 55 | 0.030757 | 0.125 | 0.08 | 261 | 0 | 0.364 | 1 | 1 | cs | TRUE
61 | LV_4074-2_0_8_line_61 |  | 53 | 56 | 0.011519 | 0.125 | 0.08 | 261 | 0 | 0.364 | 1 | 1 | cs | TRUE
62 | LV_4074-2_0_8_line_62 |  | 54 | 57 | 0.02739 | 0.125 | 0.08 | 261 | 0 | 0.364 | 1 | 1 | cs | TRUE
63 | LV_4074-2_0_8_line_63 |  | 55 | 86 | 0.019961 | 0.125 | 0.08 | 261 | 0 | 0.364 | 1 | 1 | cs | TRUE
64 | LV_4074-2_0_8_line_64 |  | 55 | 87 | 0.033247 | 0.125 | 0.08 | 261 | 0 | 0.364 | 1 | 1 | cs | TRUE
65 | LV_4074-2_0_8_line_65 |  | 57 | 59 | 0.027012 | 0.125 | 0.08 | 261 | 0 | 0.364 | 1 | 1 | cs | TRUE
66 | LV_4074-2_0_8_line_66 |  | 58 | 59 | 0.0048551 | 0.125 | 0.08 | 261 | 0 | 0.364 | 1 | 1 | cs | TRUE
67 | LV_4074-2_0_8_line_67 |  | 60 | 94 | 0.021594 | 0.125 | 0.08 | 261 | 0 | 0.364 | 1 | 1 | cs | TRUE
68 | LV_4074-2_0_8_line_68 |  | 61 | 93 | 0.011226 | 0.125 | 0.08 | 261 | 0 | 0.364 | 1 | 1 | cs | TRUE
69 | LV_4074-2_0_8_line_69 |  | 62 | 64 | 0.010764 | 0.125 | 0.08 | 261 | 0 | 0.364 | 1 | 4 | cs | TRUE
70 | LV_4074-2_0_8_line_70 |  | 64 | 70 | 0.018038 | 0.125 | 0.08 | 261 | 0 | 0.364 | 1 | 4 | cs | TRUE
71 | LV_4074-2_0_8_line_71 |  | 65 | 66 | 0.006036 | 0.125 | 0.08 | 261 | 0 | 0.364 | 1 | 1 | cs | TRUE
72 | LV_4074-2_0_8_line_72 |  | 65 | 67 | 0.04177 | 0.125 | 0.08 | 261 | 0 | 0.364 | 1 | 1 | cs | TRUE
73 | LV_4074-2_0_8_line_73 |  | 65 | 68 | 0.065314 | 0.125 | 0.08 | 261 | 0 | 0.364 | 1 | 1 | cs | TRUE
74 | LV_4074-2_0_8_line_74 |  | 66 | 71 | 0.012775 | 0.125 | 0.08 | 261 | 0 | 0.364 | 1 | 1 | cs | TRUE
75 | LV_4074-2_0_8_line_75 |  | 67 | 69 | 0.086676 | 0.125 | 0.08 | 261 | 0 | 0.364 | 1 | 1 | cs | TRUE
76 | LV_4074-2_0_8_line_76 |  | 68 | 72 | 0.0084004 | 0.125 | 0.08 | 261 | 0 | 0.364 | 1 | 1 | cs | TRUE
77 | LV_4074-2_0_8_line_77 |  | 69 | 73 | 0.040736 | 0.125 | 0.08 | 261 | 0 | 0.364 | 1 | 1 | cs | TRUE
78 | LV_4074-2_0_8_line_78 |  | 70 | 105 | 0.0052 | 0.125 | 0.08 | 261 | 0 | 0.364 | 1 | 4 | cs | TRUE
79 | LV_4074-2_0_8_line_79 |  | 71 | 119 | 0.01428 | 0.125 | 0.08 | 261 | 0 | 0.364 | 1 | 1 | cs | TRUE
80 | LV_4074-2_0_8_line_80 |  | 72 | 113 | 0.018257 | 0.125 | 0.08 | 261 | 0 | 0.364 | 1 | 1 | cs | TRUE
81 | LV_4074-2_0_8_line_81 |  | 74 | 75 | 0.035793 | 0.125 | 0.08 | 261 | 0 | 0.364 | 1 | 1 | cs | TRUE
82 | LV_4074-2_0_8_line_82 |  | 74 | 76 | 0.0056094 | 0.125 | 0.08 | 261 | 0 | 0.364 | 1 | 1 | cs | TRUE
83 | LV_4074-2_0_8_line_83 |  | 75 | 80 | 0.0034186 | 0.125 | 0.08 | 261 | 0 | 0.364 | 1 | 1 | cs | TRUE
84 | LV_4074-2_0_8_line_84 |  | 76 | 77 | 0.057314 | 0.125 | 0.08 | 261 | 0 | 0.364 | 1 | 1 | cs | TRUE
85 | LV_4074-2_0_8_line_85 |  | 77 | 78 | 0.018888 | 0.125 | 0.08 | 261 | 0 | 0.364 | 1 | 1 | cs | TRUE
86 | LV_4074-2_0_8_line_86 |  | 77 | 79 | 0.022851 | 0.125 | 0.08 | 261 | 0 | 0.364 | 1 | 1 | cs | TRUE
87 | LV_4074-2_0_8_line_87 |  | 78 | 109 | 0.0085815 | 0.125 | 0.08 | 261 | 0 | 0.364 | 1 | 1 | cs | TRUE
88 | LV_4074-2_0_8_line_88 |  | 79 | 110 | 0.02568 | 0.125 | 0.08 | 261 | 0 | 0.364 | 1 | 1 | cs | TRUE
89 | LV_4074-2_0_8_line_89 |  | 80 | 81 | 0.019906 | 0.125 | 0.08 | 261 | 0 | 0.364 | 1 | 1 | cs | TRUE
90 | LV_4074-2_0_8_line_90 |  | 81 | 108 | 0.015175 | 0.125 | 0.08 | 261 | 0 | 0.364 | 1 | 1 | cs | TRUE
91 | LV_4074-2_0_8_line_91 |  | 82 | 83 | 0.028153 | 0.125 | 0.08 | 261 | 0 | 0.364 | 1 | 1 | cs | TRUE
92 | LV_4074-2_0_8_line_92 |  | 84 | 85 | 0.024036 | 0.125 | 0.08 | 261 | 0 | 0.364 | 1 | 1 | cs | TRUE
93 | LV_4074-2_0_8_line_93 |  | 86 | 88 | 0.020104 | 0.125 | 0.08 | 261 | 0 | 0.364 | 1 | 1 | cs | TRUE
94 | LV_4074-2_0_8_line_94 |  | 88 | 89 | 0.018482 | 0.125 | 0.08 | 261 | 0 | 0.364 | 1 | 1 | cs | TRUE
95 | LV_4074-2_0_8_line_95 |  | 89 | 92 | 0.01857 | 0.125 | 0.08 | 261 | 0 | 0.364 | 1 | 1 | cs | TRUE
96 | LV_4074-2_0_8_line_96 |  | 90 | 95 | 0.00016955 | 0.125 | 0.08 | 261 | 0 | 0.364 | 1 | 1 | cs | TRUE
97 | LV_4074-2_0_8_line_97 |  | 91 | 92 | 0.019818 | 0.125 | 0.08 | 261 | 0 | 0.364 | 1 | 1 | cs | TRUE
98 | LV_4074-2_0_8_line_98 |  | 93 | 97 | 0.0075835 | 0.125 | 0.08 | 261 | 0 | 0.364 | 1 | 1 | cs | TRUE
99 | LV_4074-2_0_8_line_99 |  | 95 | 96 | 0.01442 | 0.125 | 0.08 | 261 | 0 | 0.364 | 1 | 1 | cs | TRUE
100 | LV_4074-2_0_8_line_100 |  | 96 | 99 | 0.0033698 | 0.125 | 0.08 | 261 | 0 | 0.364 | 1 | 1 | cs | TRUE
101 | LV_4074-2_0_8_line_101 |  | 97 | 98 | 0.0070659 | 0.125 | 0.08 | 261 | 0 | 0.364 | 1 | 1 | cs | TRUE
102 | LV_4074-2_0_8_line_102 |  | 98 | 99 | 0.011617 | 0.125 | 0.08 | 261 | 0 | 0.364 | 1 | 1 | cs | TRUE
103 | LV_4074-2_0_8_line_103 |  | 100 | 101 | 0.045971 | 0.125 | 0.08 | 261 | 0 | 0.364 | 1 | 4 | cs | TRUE
104 | LV_4074-2_0_8_line_104 |  | 100 | 102 | 0.0015912 | 0.125 | 0.08 | 261 | 0 | 0.364 | 1 | 4 | cs | TRUE
105 | LV_4074-2_0_8_line_105 |  | 101 | 103 | 0.032058 | 0.125 | 0.08 | 261 | 0 | 0.364 | 1 | 4 | cs | TRUE
106 | LV_4074-2_0_8_line_106 |  | 102 | 104 | 0.020414 | 0.125 | 0.08 | 261 | 0 | 0.364 | 1 | 4 | cs | TRUE
107 | LV_4074-2_0_8_line_107 |  | 103 | 105 | 0.029027 | 0.125 | 0.08 | 261 | 0 | 0.364 | 1 | 4 | cs | TRUE
108 | LV_4074-2_0_8_line_108 |  | 104 | 106 | 0.0024779 | 0.125 | 0.08 | 261 | 0 | 0.364 | 1 | 4 | cs | TRUE
109 | LV_4074-2_0_8_line_109 |  | 106 | 107 | 0.031117 | 0.125 | 0.08 | 261 | 0 | 0.364 | 1 | 4 | cs | TRUE
110 | LV_4074-2_0_8_line_110 |  | 107 | 124 | 0.0075263 | 0.125 | 0.08 | 261 | 0 | 0.364 | 1 | 4 | cs | TRUE
111 | LV_4074-2_0_8_line_111 |  | 108 | 111 | 0.014605 | 0.125 | 0.08 | 261 | 0 | 0.364 | 1 | 1 | cs | TRUE
112 | LV_4074-2_0_8_line_112 |  | 109 | 112 | 0.0020285 | 0.125 | 0.08 | 261 | 0 | 0.364 | 1 | 1 | cs | TRUE
113 | LV_4074-2_0_8_line_113 |  | 110 | 113 | 0.0085626 | 0.125 | 0.08 | 261 | 0 | 0.364 | 1 | 1 | cs | TRUE
114 | LV_4074-2_0_8_line_114 |  | 112 | 117 | 0.037844 | 0.125 | 0.08 | 261 | 0 | 0.364 | 1 | 1 | cs | TRUE
115 | LV_4074-2_0_8_line_115 |  | 112 | 115 | 0.018161 | 0.125 | 0.08 | 261 | 0 | 0.364 | 1 | 1 | cs | TRUE
116 | LV_4074-2_0_8_line_116 |  | 114 | 115 | 0.01344 | 0.125 | 0.08 | 261 | 0 | 0.364 | 1 | 1 | cs | TRUE
117 | LV_4074-2_0_8_line_117 |  | 114 | 116 | 0.038205 | 0.125 | 0.08 | 261 | 0 | 0.364 | 1 | 1 | cs | TRUE
118 | LV_4074-2_0_8_line_118 |  | 117 | 118 | 0.0084344 | 0.125 | 0.08 | 261 | 0 | 0.364 | 1 | 1 | cs | TRUE
119 | LV_4074-2_0_8_line_119 |  | 118 | 126 | 0.020883 | 0.125 | 0.08 | 261 | 0 | 0.364 | 1 | 1 | cs | TRUE
120 | LV_4074-2_0_8_line_120 |  | 119 | 128 | 0.015132 | 0.125 | 0.08 | 261 | 0 | 0.364 | 1 | 1 | cs | TRUE
121 | LV_4074-2_0_8_line_121 |  | 120 | 121 | 0.022933 | 0.125 | 0.08 | 261 | 0 | 0.364 | 1 | 1 | cs | TRUE
122 | LV_4074-2_0_8_line_122 |  | 120 | 122 | 0.0033746 | 0.125 | 0.08 | 261 | 0 | 0.364 | 1 | 1 | cs | TRUE
123 | LV_4074-2_0_8_line_123 |  | 121 | 123 | 0.0032937 | 0.125 | 0.08 | 261 | 0 | 0.364 | 1 | 1 | cs | TRUE
124 | LV_4074-2_0_8_line_124 |  | 122 | 124 | 0.020489 | 0.125 | 0.08 | 261 | 0 | 0.364 | 1 | 1 | cs | TRUE
125 | LV_4074-2_0_8_line_125 |  | 124 | 125 | 0.023743 | 0.125 | 0.08 | 261 | 0 | 0.364 | 1 | 4 | cs | TRUE
126 | LV_4074-2_0_8_line_126 |  | 125 | 126 | 0.017878 | 0.125 | 0.08 | 261 | 0 | 0.364 | 1 | 2 | cs | TRUE
127 | LV_4074-2_0_8_line_127 |  | 126 | 127 | 0.012557 | 0.125 | 0.08 | 261 | 0 | 0.364 | 1 | 1 | cs | TRUE
128 | LV_4074-2_0_8_line_128 |  | 128 | 129 | 0.0085566 | 0.125 | 0.08 | 261 | 0 | 0.364 | 1 | 1 | cs | TRUE

## trafo
| name | std_type | hv_bus | lv_bus | sn_mva | vn_hv_kv | vn_lv_kv | vk_percent | vkr_percent | pfe_kw | i0_percent | shift_degree | tap_side | tap_neutral | tap_min | tap_max | tap_step_percent | tap_step_degree | tap_pos | tap_phase_shifter | parallel | df | in_service
0 | LV_4074-2_0_8_trafo_29 | 0.63 MVA 20/0.4 kV | 130 | 44 | 0.63 | 20 | 0.4 | 6 | 1.206 | 1.65 | 0.2619 | 150 | hv | 0 | -2 | 2 | 2.5 | 0 | 0 | FALSE | 1 | 1 | TRUE

## line_geodata
| x0 | y0 | x1 | y1 | x2 | y2 | x3 | y3 | x4 | y4 | x5 | y5
0 | 2671698.7654 | 1243246.8399 | 2671720.4891 | 1243253.6736
1 | 2671668.1395 | 1243239.5891 | 2671675.8713 | 1243239.6381 | 2671698.7654 | 1243246.8399
2 | 2671734.5108 | 1243257.4322 | 2671728.6936 | 1243256.2545 | 2671720.4891 | 1243253.6736
3 | 2671668.1395 | 1243239.5891 | 2671667.4234 | 1243246.3074 | 2671665.3521 | 1243251.3303 | 2671661.7815 | 1243257.8362 | 2671644.7497 | 1243275.5541
4 | 2671743.6303 | 1243256.7909 | 2671737.6889 | 1243258.0756 | 2671734.5108 | 1243257.4322
5 | 2671616.8111 | 1243298.9111 | 2671625.232 | 1243289.4616 | 2671632.3392 | 1243278.6398 | 2671636.7816 | 1243273.8012 | 2671640.1597 | 1243273.842 | 2671644.7497 | 1243275.5541
6 | 2671644.7497 | 1243275.5541 | 2671647.9612 | 1243279.3845 | 2671650.1378 | 1243285.6596
7 | 2671743.6303 | 1243256.7909 | 2671751.3254 | 1243259.875 | 2671779.246 | 1243265.5499 | 2671789.1168 | 1243269.9724 | 2671799.7242 | 1243275.36 | 2671802.8183 | 1243276.9943
8 | 2671616.8111 | 1243298.9111 | 2671609.0099 | 1243307.1806
9 | 2671648.8438 | 1243300.1763 | 2671650.1378 | 1243285.6596
10 | 2671601.0159 | 1243315.6544 | 2671609.0099 | 1243307.1806
11 | 2671854.7929 | 1243302.4009 | 2671820.7085 | 1243286.4439 | 2671802.8183 | 1243276.9943
12 | 2671656.5337 | 1243365.6261 | 2671662.1873 | 1243373.6974
13 | 2671656.5337 | 1243365.6261 | 2671659.8974 | 1243374.3617 | 2671662.2445 | 1243383.4186
14 | 2671656.5337 | 1243365.6261 | 2671652.061 | 1243347.9486 | 2671648.8898 | 1243328.6209
15 | 2671662.2445 | 1243383.4186 | 2671660.9228 | 1243381.5867
16 | 2671662.2445 | 1243383.4186 | 2671668.2698 | 1243393.3205 | 2671672.6828 | 1243400.6744
17 | 2671648.8898 | 1243328.6209 | 2671647.2315 | 1243318.5141 | 2671648.3105 | 1243306.242
18 | 2671601.0159 | 1243315.6544 | 2671594.5949 | 1243317.8563
19 | 2671587.9308 | 1243323.9135 | 2671594.5949 | 1243317.8563
20 | 2671648.8438 | 1243300.1763 | 2671648.3105 | 1243306.242
21 | 2671645.7284 | 1243366.5669 | 2671646.1784 | 1243366.902 | 2671651.9642 | 1243371.6084 | 2671657.9551 | 1243377.4738 | 2671660.9228 | 1243381.5867
22 | 2671678.9093 | 1243411.0503 | 2671672.6828 | 1243400.6744
23 | 2671587.9308 | 1243323.9135 | 2671580.4415 | 1243316.9294 | 2671573.5263 | 1243311.8536 | 2671569.1489 | 1243307.5533
24 | 2671587.9308 | 1243323.9135 | 2671585.8452 | 1243327.0016 | 2671584.3138 | 1243331.7643 | 2671580.105 | 1243339.1742 | 2671561.2837 | 1243359.5875
25 | 2671569.1489 | 1243307.5533 | 2671582.5782 | 1243290.4054
26 | 2671542.5554 | 1243379.8999 | 2671561.2837 | 1243359.5875
27 | 2671491.1229 | 1243429.8319 | 2671494.8809 | 1243434.1024
28 | 2671494.8809 | 1243434.1024 | 2671499.1942 | 1243438.0682 | 2671505.9669 | 1243444.2986 | 2671519.2302 | 1243453.198 | 2671570.1761 | 1243488.6369 | 2671598.0222 | 1243508.0153
29 | 2671491.1229 | 1243429.8319 | 2671475.4495 | 1243442.174 | 2671460.6234 | 1243455.0711
30 | 2671491.1229 | 1243429.8319 | 2671502.8767 | 1243418.4989 | 2671529.4718 | 1243394.269 | 2671533.6786 | 1243389.5275 | 2671542.5554 | 1243379.8999
31 | 2671747.9469 | 1243416.327 | 2671763.4213 | 1243400.2878
32 | 2671779.5239 | 1243383.5975 | 2671763.4213 | 1243400.2878
33 | 2671779.5239 | 1243383.5975 | 2671786.9733 | 1243375.8761 | 2671793.0301 | 1243371.9244 | 2671801.8048 | 1243375.0883 | 2671813.564 | 1243383.797
34 | 2671718.6968 | 1243446.6447 | 2671728.6362 | 1243455.371
35 | 2671718.6968 | 1243446.6447 | 2671706.6096 | 1243436.7807
36 | 2671723.1177 | 1243457.3279 | 2671728.6362 | 1243455.371
37 | 2671728.6362 | 1243455.371 | 2671742.4056 | 1243466.963
38 | 2671833.0637 | 1243398.394 | 2671816.8697 | 1243386.2451 | 2671813.564 | 1243383.797
39 | 2671712.4276 | 1243503.809 | 2671711.5997 | 1243495.3931 | 2671714.3409 | 1243477.4692 | 2671716.7473 | 1243465.3565 | 2671723.1177 | 1243457.3279
40 | 2671723.1177 | 1243457.3279 | 2671730.2279 | 1243463.7516 | 2671757.3954 | 1243488.4862 | 2671777.2904 | 1243504.5825 | 2671782.8536 | 1243508.7701
41 | 2671761.1309 | 1243482.7274 | 2671742.4056 | 1243466.963
42 | 2671712.4276 | 1243503.809 | 2671721.2776 | 1243510.3832
43 | 2671712.4276 | 1243503.809 | 2671701.039 | 1243507.4295
44 | 2671678.9093 | 1243411.0503 | 2671673.5031 | 1243416.2219 | 2671654.5864 | 1243440.0302
45 | 2671654.5864 | 1243440.0302 | 2671653.3945 | 1243441.5302 | 2671650.749 | 1243449.6706 | 2671649.994 | 1243456.4885 | 2671671.9182 | 1243478.368
46 | 2671833.0637 | 1243398.394 | 2671827.4021 | 1243405.297 | 2671820.0492 | 1243413.8879
47 | 2671761.1309 | 1243482.7274 | 2671783.9922 | 1243456.0164
48 | 2671761.1309 | 1243482.7274 | 2671776.6064 | 1243494.8939
49 | 2671727.8645 | 1243515.2763 | 2671721.2776 | 1243510.3832
50 | 2671701.039 | 1243507.4295 | 2671671.9182 | 1243478.368
51 | 2671882.8214 | 1243493.1337 | 2671870.3184 | 1243505.0868
52 | 2671865.1038 | 1243531.8643 | 2671860.405 | 1243523.5571 | 2671862.5427 | 1243516.1778 | 2671867.0456 | 1243508.2156 | 2671870.3184 | 1243505.0868
53 | 2671882.8214 | 1243493.1337 | 2671893.2804 | 1243483.1346
54 | 2671859.7194 | 1243538.3481 | 2671865.1038 | 1243531.8643
55 | 2671880.2302 | 1243533.5375 | 2671871.1559 | 1243534.5283 | 2671865.1038 | 1243531.8643
56 | 2671903.3375 | 1243473.5198 | 2671893.2804 | 1243483.1346
57 | 2671859.7194 | 1243538.3481 | 2671852.5409 | 1243535.0811 | 2671843.5825 | 1243537.1185 | 2671838.5801 | 1243537.0246 | 2671829.6181 | 1243533.1133 | 2671828.443 | 1243532.3406
58 | 2671880.2302 | 1243533.5375 | 2671887.358 | 1243530.9998 | 2671902.3809 | 1243529.3584 | 2671918.788 | 1243532.6341
59 | 2671903.3375 | 1243473.5198 | 2671911.7414 | 1243465.9013
60 | 2671802.7435 | 1243515.4424 | 2671828.443 | 1243532.3406
61 | 2671929.4274 | 1243536.569 | 2671925.0309 | 1243533.8805 | 2671918.788 | 1243532.6341
62 | 2671932.0343 | 1243447.5048 | 2671911.7414 | 1243465.9013
63 | 2671802.7435 | 1243515.4424 | 2671815.9638 | 1243500.4875
64 | 2671802.7435 | 1243515.4424 | 2671776.6064 | 1243494.8939
65 | 2671932.0343 | 1243447.5048 | 2671934.0547 | 1243451.6767 | 2671931.122 | 1243463.5272 | 2671932.532 | 1243465.6792 | 2671936.1012 | 1243472.3938
66 | 2671936.1012 | 1243472.3938 | 2671936.8896 | 1243477.1845
67 | 2671745.1992 | 1243528.1532 | 2671727.8645 | 1243515.2763
68 | 2671820.0492 | 1243413.8879 | 2671812.7494 | 1243422.417
69 | 2671460.6234 | 1243455.0711 | 2671456.9861 | 1243452.7146 | 2671450.794 | 1243450.9833
70 | 2671450.794 | 1243450.9833 | 2671450.794 | 1243450.9833 | 2671432.8572 | 1243449.0747
71 | 2671408.376 | 1243503.7986 | 2671412.2886 | 1243508.4045
72 | 2671396.7303 | 1243541.3403 | 2671417.1773 | 1243512.2882 | 2671412.2886 | 1243508.4045
73 | 2671412.2886 | 1243508.4045 | 2671396.7035 | 1243529.1315 | 2671382.6378 | 1243551.7337 | 2671376.7593 | 1243563.0588
74 | 2671408.376 | 1243503.7986 | 2671402.6112 | 1243515.1985
75 | 2671396.7303 | 1243541.3403 | 2671421.8195 | 1243559.8663 | 2671432.3416 | 1243567.9319 | 2671460.9116 | 1243589.2352 | 2671465.9227 | 1243593.5182
76 | 2671376.7593 | 1243563.0588 | 2671372.8893 | 1243570.5146
77 | 2671465.9227 | 1243593.5182 | 2671492.4217 | 1243616.1668 | 2671496.4945 | 1243620.4035
78 | 2671427.6818 | 1243448.8275 | 2671429.3484 | 1243448.7013 | 2671432.8572 | 1243449.0747
79 | 2671393.5361 | 1243526.1357 | 2671401.5858 | 1243517.2263 | 2671402.6112 | 1243515.1985
80 | 2671372.8893 | 1243570.5146 | 2671370.9773 | 1243574.198 | 2671365.1649 | 1243587.0521
81 | 2671314.9914 | 1243694.4982 | 2671304.3827 | 1243723.8246 | 2671303.0628 | 1243728.2381
82 | 2671314.9914 | 1243694.4982 | 2671317.8152 | 1243689.6513
83 | 2671302.0833 | 1243731.5134 | 2671303.0628 | 1243728.2381
84 | 2671343.0465 | 1243638.5851 | 2671341.2949 | 1243642.1999 | 2671337.6803 | 1243655.5547 | 2671317.8152 | 1243689.6513
85 | 2671343.0465 | 1243638.5851 | 2671326.4439 | 1243629.5784
86 | 2671343.0465 | 1243638.5851 | 2671345.9428 | 1243634.6838 | 2671349.4185 | 1243631.0008 | 2671353.9394 | 1243624.6174 | 2671355.1366 | 1243619.6539
87 | 2671326.4439 | 1243629.5784 | 2671318.9008 | 1243625.4864
88 | 2671361.6369 | 1243594.8542 | 2671360.526 | 1243597.3108 | 2671355.1366 | 1243619.6539
89 | 2671302.0833 | 1243731.5134 | 2671297.9644 | 1243750.9887
90 | 2671297.9644 | 1243750.9887 | 2671283.0232 | 1243748.3363
91 | 2671869.8507 | 1243278.5888 | 2671854.7929 | 1243302.4009
92 | 2671601.1292 | 1243276.2171 | 2671595.4036 | 1243278.4051 | 2671589.3773 | 1243281.7237 | 2671582.5782 | 1243290.4054
93 | 2671829.2794 | 1243485.4247 | 2671815.9638 | 1243500.4875
94 | 2671829.2794 | 1243485.4247 | 2671841.5202 | 1243471.5777
95 | 2671841.5202 | 1243471.5777 | 2671853.8197 | 1243457.6644
96 | 2671783.9922 | 1243456.0164 | 2671784.1025 | 1243455.8876
97 | 2671866.9457 | 1243442.816 | 2671853.8197 | 1243457.6644
98 | 2671807.8183 | 1243428.1784 | 2671812.7494 | 1243422.417
99 | 2671784.1025 | 1243455.8876 | 2671793.4787 | 1243444.9326
100 | 2671795.6698 | 1243442.3725 | 2671793.4787 | 1243444.9326
101 | 2671807.8183 | 1243428.1784 | 2671803.2238 | 1243433.5466
102 | 2671795.6698 | 1243442.3725 | 2671803.2238 | 1243433.5466
103 | 2671337.1306 | 1243502.6669 | 2671340.1025 | 1243499.419 | 2671373.5537 | 1243474.7425
104 | 2671337.1306 | 1243502.6669 | 2671336.0565 | 1243503.8409
105 | 2671373.5537 | 1243474.7425 | 2671378.7811 | 1243470.8863 | 2671397.8912 | 1243457.4623 | 2671399.9508 | 1243456.6667
106 | 2671322.2761 | 1243518.9015 | 2671336.0565 | 1243503.8409
107 | 2671399.9508 | 1243456.6667 | 2671412.0153 | 1243452.0062 | 2671420.2248 | 1243449.392 | 2671427.6818 | 1243448.8275
108 | 2671322.2761 | 1243518.9015 | 2671320.6034 | 1243520.7296
109 | 2671320.6034 | 1243520.7296 | 2671299.5978 | 1243543.6867
110 | 2671294.5171 | 1243549.2394 | 2671299.5978 | 1243543.6867
111 | 2671268.6435 | 1243745.7835 | 2671283.0232 | 1243748.3363
112 | 2671317.1177 | 1243624.5192 | 2671318.9008 | 1243625.4864
113 | 2671361.6369 | 1243594.8542 | 2671365.1649 | 1243587.0521
114 | 2671317.1177 | 1243624.5192 | 2671306.5115 | 1243618.4208 | 2671288.0406 | 1243600.6813
115 | 2671317.1177 | 1243624.5192 | 2671314.2773 | 1243629.4329 | 2671305.9476 | 1243638.7329
116 | 2671296.8323 | 1243648.6065 | 2671300.4341 | 1243644.8885 | 2671305.9476 | 1243638.7329
117 | 2671276.394 | 1243679.9465 | 2671279.9819 | 1243668.1703 | 2671285.5491 | 1243660.2538 | 2671296.8323 | 1243648.6065
118 | 2671281.9574 | 1243594.839 | 2671288.0406 | 1243600.6813
119 | 2671266.8959 | 1243580.3739 | 2671281.9574 | 1243594.839
120 | 2671393.5361 | 1243526.1357 | 2671383.3916 | 1243537.3636
121 | 2671313.2969 | 1243563.964 | 2671321.6071 | 1243570.4797 | 2671319.044 | 1243582.5848
122 | 2671313.2969 | 1243563.964 | 2671310.6413 | 1243561.8818
123 | 2671318.3617 | 1243585.807 | 2671319.044 | 1243582.5848
124 | 2671294.5171 | 1243549.2394 | 2671310.6413 | 1243561.8818
125 | 2671294.5171 | 1243549.2394 | 2671278.7604 | 1243567.0003
126 | 2671266.8959 | 1243580.3739 | 2671278.7604 | 1243567.0003
127 | 2671266.8959 | 1243580.3739 | 2671261.1957 | 1243574.8238 | 2671257.8753 | 1243571.6387
128 | 2671377.6552 | 1243543.7126 | 2671383.3916 | 1243537.3636

## bus_geodata
| x | y | coords
0 | 2671698.7654 | 1243246.8399
1 | 2671720.4891 | 1243253.6736
2 | 2671668.1395 | 1243239.5891
3 | 2671734.5108 | 1243257.4322
4 | 2671644.7497 | 1243275.5541
5 | 2671743.6303 | 1243256.7909
6 | 2671616.8111 | 1243298.9111
7 | 2671650.1378 | 1243285.6596
8 | 2671609.0099 | 1243307.1806
9 | 2671802.8183 | 1243276.9943
10 | 2671656.5337 | 1243365.6261
11 | 2671662.1873 | 1243373.6974
12 | 2671662.2445 | 1243383.4186
13 | 2671648.8898 | 1243328.6209
14 | 2671601.0159 | 1243315.6544
15 | 2671594.5949 | 1243317.8563
16 | 2671648.8438 | 1243300.1763
17 | 2671648.3105 | 1243306.242
18 | 2671660.9228 | 1243381.5867
19 | 2671672.6829 | 1243400.6744
20 | 2671587.9308 | 1243323.9135
21 | 2671569.1489 | 1243307.5533
22 | 2671561.2837 | 1243359.5875
23 | 2671494.8809 | 1243434.1024
24 | 2671491.1229 | 1243429.8319
25 | 2671598.0222 | 1243508.0153
26 | 2671645.7284 | 1243366.5669
27 | 2671747.9469 | 1243416.327
28 | 2671763.4213 | 1243400.2878
29 | 2671779.5239 | 1243383.5975
30 | 2671718.6968 | 1243446.6447
31 | 2671728.6362 | 1243455.371
32 | 2671706.6096 | 1243436.7807
33 | 2671813.564 | 1243383.797
34 | 2671723.1177 | 1243457.3279
35 | 2671742.4056 | 1243466.963
36 | 2671712.4276 | 1243503.809
37 | 2671782.8535 | 1243508.7701
38 | 2671678.9093 | 1243411.0503
39 | 2671654.5864 | 1243440.0302
40 | 2671833.0637 | 1243398.394
41 | 2671761.1309 | 1243482.7274
42 | 2671721.2776 | 1243510.3832
43 | 2671701.039 | 1243507.4295
44 | 2671671.9182 | 1243478.368
45 | 2671870.3184 | 1243505.0868
46 | 2671882.8214 | 1243493.1337
47 | 2671865.1038 | 1243531.8643
48 | 2671893.2804 | 1243483.1346
49 | 2671859.7194 | 1243538.3481
50 | 2671880.2302 | 1243533.5375
51 | 2671903.3375 | 1243473.5198
52 | 2671828.443 | 1243532.3406
53 | 2671918.788 | 1243532.6341
54 | 2671911.7414 | 1243465.9013
55 | 2671802.7435 | 1243515.4424
56 | 2671929.4274 | 1243536.569
57 | 2671932.0343 | 1243447.5048
58 | 2671936.8896 | 1243477.1845
59 | 2671936.1012 | 1243472.3938
60 | 2671727.8645 | 1243515.2763
61 | 2671820.0492 | 1243413.8879
62 | 2671460.6234 | 1243455.0711
63 | 2671542.5554 | 1243379.8999
64 | 2671450.794 | 1243450.9833
65 | 2671412.2886 | 1243508.4045
66 | 2671408.376 | 1243503.7986
67 | 2671396.7303 | 1243541.3403
68 | 2671376.7593 | 1243563.0588
69 | 2671465.9227 | 1243593.5182
70 | 2671432.8572 | 1243449.0747
71 | 2671402.6112 | 1243515.1985
72 | 2671372.8893 | 1243570.5146
73 | 2671496.4945 | 1243620.4035
74 | 2671314.9914 | 1243694.4982
75 | 2671303.0628 | 1243728.2381
76 | 2671317.8152 | 1243689.6513
77 | 2671343.0465 | 1243638.5851
78 | 2671326.4439 | 1243629.5784
79 | 2671355.1366 | 1243619.6539
80 | 2671302.0833 | 1243731.5134
81 | 2671297.9644 | 1243750.9887
82 | 2671854.7929 | 1243302.4009
83 | 2671869.8507 | 1243278.5888
84 | 2671582.5782 | 1243290.4054
85 | 2671601.1292 | 1243276.2171
86 | 2671815.9638 | 1243500.4875
87 | 2671776.6064 | 1243494.8939
88 | 2671829.2794 | 1243485.4247
89 | 2671841.5202 | 1243471.5777
90 | 2671783.9922 | 1243456.0164
91 | 2671866.9457 | 1243442.816
92 | 2671853.8197 | 1243457.6644
93 | 2671812.7494 | 1243422.417
94 | 2671745.1992 | 1243528.1532
95 | 2671784.1025 | 1243455.8876
96 | 2671793.4787 | 1243444.9326
97 | 2671807.8183 | 1243428.1784
98 | 2671803.2238 | 1243433.5466
99 | 2671795.6698 | 1243442.3725
100 | 2671337.1306 | 1243502.6669
101 | 2671373.5537 | 1243474.7425
102 | 2671336.0565 | 1243503.8409
103 | 2671399.9508 | 1243456.6667
104 | 2671322.2761 | 1243518.9015
105 | 2671427.6818 | 1243448.8275
106 | 2671320.6034 | 1243520.7296
107 | 2671299.5978 | 1243543.6867
108 | 2671283.0232 | 1243748.3363
109 | 2671318.9008 | 1243625.4864
110 | 2671361.6369 | 1243594.8542
111 | 2671268.6435 | 1243745.7835
112 | 2671317.1177 | 1243624.5192
113 | 2671365.1649 | 1243587.0521
114 | 2671296.8323 | 1243648.6065
115 | 2671305.9476 | 1243638.7329
116 | 2671276.394 | 1243679.9465
117 | 2671288.0406 | 1243600.6813
118 | 2671281.9574 | 1243594.839
119 | 2671393.5361 | 1243526.1357
120 | 2671313.2969 | 1243563.964
121 | 2671319.044 | 1243582.5848
122 | 2671310.6413 | 1243561.8818
123 | 2671318.3617 | 1243585.807
124 | 2671294.5171 | 1243549.2394
125 | 2671278.7604 | 1243567.0003
126 | 2671266.8959 | 1243580.3739
127 | 2671257.8753 | 1243571.6387
128 | 2671383.3916 | 1243537.3636
129 | 2671377.6552 | 1243543.7126
130 | 2671701.039 | 1243507.4295

## line_std_types
| c_nf_per_km | r_ohm_per_km | x_ohm_per_km | max_i_ka | type | q_mm2 | alpha | voltage_rating
NAYY 4x50 SE | 210 | 0.642 | 0.083 | 0.142 | cs | 50 | 0.00403 | LV
NAYY 4x120 SE | 264 | 0.225 | 0.08 | 0.242 | cs | 120 | 0.00403 | LV
NAYY 4x150 SE | 261 | 0.208 | 0.08 | 0.27 | cs | 150 | 0.00403 | LV
NA2XS2Y 1x95 RM/25 12/20 kV | 216 | 0.313 | 0.132 | 0.252 | cs | 95 | 0.00403 | MV
NA2XS2Y 1x185 RM/25 12/20 kV | 273 | 0.161 | 0.117 | 0.362 | cs | 185 | 0.00403 | MV
NA2XS2Y 1x240 RM/25 12/20 kV | 304 | 0.122 | 0.112 | 0.421 | cs | 240 | 0.00403 | MV
NA2XS2Y 1x95 RM/25 6/10 kV | 315 | 0.313 | 0.123 | 0.249 | cs | 95 | 0.00403 | MV
NA2XS2Y 1x185 RM/25 6/10 kV | 406 | 0.161 | 0.11 | 0.358 | cs | 185 | 0.00403 | MV
NA2XS2Y 1x240 RM/25 6/10 kV | 456 | 0.122 | 0.105 | 0.416 | cs | 240 | 0.00403 | MV
NA2XS2Y 1x150 RM/25 12/20 kV | 250 | 0.206 | 0.116 | 0.319 | cs | 150 | 0.00403 | MV
NA2XS2Y 1x120 RM/25 12/20 kV | 230 | 0.253 | 0.119 | 0.283 | cs | 120 | 0.00403 | MV
NA2XS2Y 1x70 RM/25 12/20 kV | 190 | 0.443 | 0.132 | 0.22 | cs | 70 | 0.00403 | MV
NA2XS2Y 1x150 RM/25 6/10 kV | 360 | 0.206 | 0.11 | 0.315 | cs | 150 | 0.00403 | MV
NA2XS2Y 1x120 RM/25 6/10 kV | 340 | 0.253 | 0.113 | 0.28 | cs | 120 | 0.00403 | MV
NA2XS2Y 1x70 RM/25 6/10 kV | 280 | 0.443 | 0.123 | 0.217 | cs | 70 | 0.00403 | MV
N2XS(FL)2Y 1x120 RM/35 64/110 kV | 112 | 0.153 | 0.166 | 0.366 | cs | 120 | 0.00393 | HV
N2XS(FL)2Y 1x185 RM/35 64/110 kV | 125 | 0.099 | 0.156 | 0.457 | cs | 185 | 0.00393 | HV
N2XS(FL)2Y 1x240 RM/35 64/110 kV | 135 | 0.075 | 0.149 | 0.526 | cs | 240 | 0.00393 | HV
N2XS(FL)2Y 1x300 RM/35 64/110 kV | 144 | 0.06 | 0.144 | 0.588 | cs | 300 | 0.00393 | HV
15-AL1/3-ST1A 0.4 | 11 | 1.8769 | 0.35 | 0.105 | ol | 16 | 0.00403 | LV
24-AL1/4-ST1A 0.4 | 11.25 | 1.2012 | 0.335 | 0.14 | ol | 24 | 0.00403 | LV
48-AL1/8-ST1A 0.4 | 12.2 | 0.5939 | 0.3 | 0.21 | ol | 48 | 0.00403 | LV
94-AL1/15-ST1A 0.4 | 13.2 | 0.306 | 0.29 | 0.35 | ol | 94 | 0.00403 | LV
34-AL1/6-ST1A 10.0 | 9.7 | 0.8342 | 0.36 | 0.17 | ol | 34 | 0.00403 | MV
48-AL1/8-ST1A 10.0 | 10.1 | 0.5939 | 0.35 | 0.21 | ol | 48 | 0.00403 | MV
70-AL1/11-ST1A 10.0 | 10.4 | 0.4132 | 0.339 | 0.29 | ol | 70 | 0.00403 | MV
94-AL1/15-ST1A 10.0 | 10.75 | 0.306 | 0.33 | 0.35 | ol | 94 | 0.00403 | MV
122-AL1/20-ST1A 10.0 | 11.1 | 0.2376 | 0.323 | 0.41 | ol | 122 | 0.00403 | MV
149-AL1/24-ST1A 10.0 | 11.25 | 0.194 | 0.315 | 0.47 | ol | 149 | 0.00403 | MV
34-AL1/6-ST1A 20.0 | 9.15 | 0.8342 | 0.382 | 0.17 | ol | 34 | 0.00403 | MV
48-AL1/8-ST1A 20.0 | 9.5 | 0.5939 | 0.372 | 0.21 | ol | 48 | 0.00403 | MV
70-AL1/11-ST1A 20.0 | 9.7 | 0.4132 | 0.36 | 0.29 | ol | 70 | 0.00403 | MV
94-AL1/15-ST1A 20.0 | 10 | 0.306 | 0.35 | 0.35 | ol | 94 | 0.00403 | MV
122-AL1/20-ST1A 20.0 | 10.3 | 0.2376 | 0.344 | 0.41 | ol | 122 | 0.00403 | MV
149-AL1/24-ST1A 20.0 | 10.5 | 0.194 | 0.337 | 0.47 | ol | 149 | 0.00403 | MV
184-AL1/30-ST1A 20.0 | 10.75 | 0.1571 | 0.33 | 0.535 | ol | 184 | 0.00403 | MV
243-AL1/39-ST1A 20.0 | 11 | 0.1188 | 0.32 | 0.645 | ol | 243 | 0.00403 | MV
48-AL1/8-ST1A 110.0 | 8 | 0.5939 | 0.46 | 0.21 | ol | 48 | 0.00403 | HV
70-AL1/11-ST1A 110.0 | 8.4 | 0.4132 | 0.45 | 0.29 | ol | 70 | 0.00403 | HV
94-AL1/15-ST1A 110.0 | 8.65 | 0.306 | 0.44 | 0.35 | ol | 94 | 0.00403 | HV
122-AL1/20-ST1A 110.0 | 8.5 | 0.2376 | 0.43 | 0.41 | ol | 122 | 0.00403 | HV
149-AL1/24-ST1A 110.0 | 8.75 | 0.194 | 0.41 | 0.47 | ol | 149 | 0.00403 | HV
184-AL1/30-ST1A 110.0 | 8.8 | 0.1571 | 0.4 | 0.535 | ol | 184 | 0.00403 | HV
243-AL1/39-ST1A 110.0 | 9 | 0.1188 | 0.39 | 0.645 | ol | 243 | 0.00403 | HV
305-AL1/39-ST1A 110.0 | 9.2 | 0.0949 | 0.38 | 0.74 | ol | 305 | 0.00403 | HV
490-AL1/64-ST1A 110.0 | 9.75 | 0.059 | 0.37 | 0.96 | ol | 490 | 0.00403 | HV
679-AL1/86-ST1A 110.0 | 9.95 | 0.042 | 0.36 | 1.15 | ol | 679 | 0.00403 | HV
490-AL1/64-ST1A 220.0 | 10 | 0.059 | 0.285 | 0.96 | ol | 490 | 0.00403 | HV
679-AL1/86-ST1A 220.0 | 11.7 | 0.042 | 0.275 | 1.15 | ol | 679 | 0.00403 | HV
490-AL1/64-ST1A 380.0 | 11 | 0.059 | 0.253 | 0.96 | ol | 490 | 0.00403 | HV
679-AL1/86-ST1A 380.0 | 14.6 | 0.042 | 0.25 | 1.15 | ol | 679 | 0.00403 | HV

## trafo_std_types
| i0_percent | pfe_kw | vkr_percent | sn_mva | vn_lv_kv | vn_hv_kv | vk_percent | shift_degree | vector_group | tap_side | tap_neutral | tap_min | tap_max | tap_step_degree | tap_step_percent | tap_phase_shifter
160 MVA 380/110 kV | 0.06 | 60 | 0.25 | 160 | 110 | 380 | 12.2 | 0 | Yy0 | hv | 0 | -9 | 9 | 0 | 1.5 | FALSE
100 MVA 220/110 kV | 0.06 | 55 | 0.26 | 100 | 110 | 220 | 12 | 0 | Yy0 | hv | 0 | -9 | 9 | 0 | 1.5 | FALSE
63 MVA 110/20 kV | 0.04 | 22 | 0.32 | 63 | 20 | 110 | 18 | 150 | YNd5 | hv | 0 | -9 | 9 | 0 | 1.5 | FALSE
40 MVA 110/20 kV | 0.05 | 18 | 0.34 | 40 | 20 | 110 | 16.2 | 150 | YNd5 | hv | 0 | -9 | 9 | 0 | 1.5 | FALSE
25 MVA 110/20 kV | 0.07 | 14 | 0.41 | 25 | 20 | 110 | 12 | 150 | YNd5 | hv | 0 | -9 | 9 | 0 | 1.5 | FALSE
63 MVA 110/10 kV | 0.04 | 22 | 0.32 | 63 | 10 | 110 | 18 | 150 | YNd5 | hv | 0 | -9 | 9 | 0 | 1.5 | FALSE
40 MVA 110/10 kV | 0.05 | 18 | 0.34 | 40 | 10 | 110 | 16.2 | 150 | YNd5 | hv | 0 | -9 | 9 | 0 | 1.5 | FALSE
25 MVA 110/10 kV | 0.07 | 14 | 0.41 | 25 | 10 | 110 | 12 | 150 | YNd5 | hv | 0 | -9 | 9 | 0 | 1.5 | FALSE
0.25 MVA 20/0.4 kV | 0.32 | 0.8 | 1.44 | 0.25 | 0.4 | 20 | 6 | 150 | Yzn5 | hv | 0 | -2 | 2 | 0 | 2.5 | FALSE
0.4 MVA 20/0.4 kV | 0.3375 | 1.35 | 1.425 | 0.4 | 0.4 | 20 | 6 | 150 | Dyn5 | hv | 0 | -2 | 2 | 0 | 2.5 | FALSE
0.63 MVA 20/0.4 kV | 0.2619 | 1.65 | 1.206 | 0.63 | 0.4 | 20 | 6 | 150 | Dyn5 | hv | 0 | -2 | 2 | 0 | 2.5 | FALSE
0.25 MVA 10/0.4 kV | 0.24 | 0.6 | 1.2 | 0.25 | 0.4 | 10 | 4 | 150 | Dyn5 | hv | 0 | -2 | 2 | 0 | 2.5 | FALSE
0.4 MVA 10/0.4 kV | 0.2375 | 0.95 | 1.325 | 0.4 | 0.4 | 10 | 4 | 150 | Dyn5 | hv | 0 | -2 | 2 | 0 | 2.5 | FALSE
0.63 MVA 10/0.4 kV | 0.1873 | 1.18 | 1.0794 | 0.63 | 0.4 | 10 | 4 | 150 | Dyn5 | hv | 0 | -2 | 2 | 0 | 2.5 | FALSE

## trafo3w_std_types
| sn_hv_mva | sn_mv_mva | sn_lv_mva | vn_hv_kv | vn_mv_kv | vn_lv_kv | vk_hv_percent | vk_mv_percent | vk_lv_percent | vkr_hv_percent | vkr_mv_percent | vkr_lv_percent | pfe_kw | i0_percent | shift_mv_degree | shift_lv_degree | vector_group | tap_side | tap_neutral | tap_min | tap_max | tap_step_percent
63/25/38 MVA 110/20/10 kV | 63 | 25 | 38 | 110 | 20 | 10 | 10.4 | 10.4 | 10.4 | 0.28 | 0.32 | 0.35 | 35 | 0.89 | 0 | 0 | YN0yn0yn0 | hv | 0 | -10 | 10 | 1.2
63/25/38 MVA 110/10/10 kV | 63 | 25 | 38 | 110 | 10 | 10 | 10.4 | 10.4 | 10.4 | 0.28 | 0.32 | 0.35 | 35 | 0.89 | 0 | 0 | YN0yn0yn0 | hv | 0 | -10 | 10 | 1.2

## fuse_std_types
| fuse_type | i_rated_a | t_avg | t_min | t_total | x_avg | x_min | x_total
HV 100A | HV 100A | 100 | 0 | [10.0, 3.64, 0.854, 0.281, 0.1, 0.0531, 0.022, 0.01] | [10.0, 4.267, 1.21, 0.403, 0.1, 0.058, 0.022, 0.01] | 0 | [300.0, 350.0, 450.0, 550.0, 700.0, 850.0, 1200.0, 1752.0] | [600.0, 700.0, 900.0, 1150.0, 1665.0, 2000.0, 3000.0, 4313.0]
HV 10A | HV 10A | 10 | 0 | [10.0, 1675.0, 0.344, 0.156, 0.1, 0.0417, 0.0171, 0.01] | [10.0, 1.3, 0.3, 0.155, 0.1, 0.0555, 0.023, 0.01] | 0 | [30.0, 32.0, 35.0, 37.0, 39.0, 50.0, 70.0, 88.0] | [60.0, 70.0, 80.0, 87.0, 94.0, 110.0, 150.0, 216.0]
HV 125A | HV 125A | 125 | 0 | [10.0, 1.82, 0.344, 0.1, 0.0467, 0.0269, 0.01] | [10.0, 2.478, 0.426, 0.1, 0.0427, 0.0211, 0.01] | 0 | [375.0, 500.0, 700.0, 925.0, 1200.0, 1500.0, 2341.0] | [750.0, 1000.0, 1500.0, 2200.0, 3000.0, 4000.0, 5765.0]
HV 160A | HV 160A | 160 | 0 | [10.0, 4.15, 1.03, 0.198, 0.1, 0.051, 0.0172, 0.01] | [10.0, 2.3, 0.734, 0.274, 0.1, 0.046, 0.0177, 0.01] | 0 | [480.0, 550.0, 700.0, 1000.0, 1260.0, 1600.0, 2500.0, 3227.0] | [960.0, 1300.0, 1700.0, 2200.0, 2996.0, 4000.0, 6000.0, 7946.0]
HV 16A | HV 16A | 16 | 0 | [10.0, 0.352, 0.164, 0.1, 0.0649, 0.0342, 0.01] | [10.0, 2.34, 0.722, 0.181, 0.1, 0.055, 0.0296, 0.01] | 0 | [48.0, 60.0, 65.0, 71.0, 80.0, 100.0, 162.0] | [96.0, 110.0, 125.0, 150.0, 168.0, 200.0, 250.0, 398.0]
HV 200A | HV 200A | 200 | 0 | [10.0, 4.267, 1.21, 0.403, 0.1, 0.058, 0.022, 0.01] | [10.0, 3.73, 1.654, 0.328, 0.1, 0.0531, 0.019, 0.01] | 0 | [600.0, 700.0, 900.0, 1150.0, 1665.0, 2000.0, 3000.0, 4313.0] | [1200.0, 1500.0, 1800.0, 2700.0, 3960.0, 5000.0, 7500.0, 10620.0]
HV 20A | HV 20A | 20 | 0 | [10.0, 1.3, 0.3, 0.155, 0.1, 0.0555, 0.023, 0.01] | [10.0, 1.3, 0.161, 0.1, 0.0611, 0.0399, 0.0141, 0.01] | 0 | [60.0, 70.0, 80.0, 87.0, 94.0, 110.0, 150.0, 216.0] | [120.0, 150.0, 200.0, 223.0, 260.0, 300.0, 450.0, 532.0]
HV 25A | HV 25A | 25 | 0 | [10.0, 2.512, 0.833, 0.299, 0.1, 0.0372, 0.0223, 0.01] | [10.0, 3.125, 0.597, 0.198, 0.1, 0.0378, 0.022, 0.01] | 0 | [75.0, 82.0, 90.0, 100.0, 124.0, 170.0, 200.0, 289.0] | [150.0, 170.0, 210.0, 250.0, 294.0, 400.0, 500.0, 711.0]
HV 31.5A | HV 31.5A | 31.5 | 0 | [10.0, 2.34, 0.722, 0.181, 0.1, 0.055, 0.0296, 0.01] | [10.0, 2.84, 0.368, 0.164, 0.1, 0.0621, 0.0378, 0.0195, 0.01] | 0 | [95.0, 110.0, 125.0, 150.0, 165.0, 200.0, 250.0, 390.0] | [189.0, 220.0, 300.0, 350.0, 393.0, 450.0, 530.0, 700.0, 960.0]
HV 40A | HV 40A | 40 | 0 | [10.0, 1.3, 0.161, 0.1, 0.0611, 0.0399, 0.0141, 0.01] | [10.0, 2.05, 0.369, 0.198, 0.1, 0.051, 0.0298, 0.01] | 0 | [120.0, 150.0, 200.0, 223.0, 260.0, 300.0, 450.0, 532.0] | [240.0, 300.0, 400.0, 450.0, 530.0, 650.0, 800.0, 1311.0]
HV 50A | HV 50A | 50 | 0 | [10.0, 3.215, 0.597, 0.198, 0.1, 0.0378, 0.022, 0.01] | [10.0, 3.64, 0.854, 0.281, 0.1, 0.0531, 0.022, 0.01] | 0 | [150.0, 170.0, 210.0, 250.0, 294.0, 400.0, 500.0, 711.0] | [300.0, 350.0, 450.0, 550.0, 700.0, 850.0, 1200.0, 1752.0]
HV 6.3A | HV 6.3A | 6.3 | 0 | [10.0, 1.39, 0.344, 0.168, 0.1, 0.056, 0.0263, 0.01] | [10.0, 1.711, 0.516, 0.198, 0.1, 0.0634, 0.0303, 0.01] | 0 | [19.0, 19.5, 20.4, 20.8, 22.0, 25.0, 32.0, 48.0] | [38.0, 40.0, 43.0, 48.0, 53.0, 60.0, 75.0, 118.0]
HV 63A | HV 63A | 63 | 0 | [10.0, 2.84, 0.368, 0.164, 0.1, 0.0621, 0.0378, 0.0195, 0.01] | [10.0, 1.82, 0.344, 0.1, 0.0467, 0.0269, 0.01] | 0 | [189.0, 220.0, 300.0, 350.0, 393.0, 450.0, 530.0, 700.0, 961.0] | [378.0, 500.0, 700.0, 934.0, 1200.0, 1500.0, 2366.0]
HV 80A | HV 80A | 80 | 0 | [10.0, 2.05, 0.369, 0.198, 0.1, 0.051, 0.0298, 0.01] | [10.0, 4.15, 1.03, 0.198, 0.1, 0.051, 0.0172, 0.01] | 0 | [240.0, 300.0, 400.0, 450.0, 530.0, 650.0, 800.0, 1311.0] | [480.0, 550.0, 700.0, 1000.0, 1260.0, 1600.0, 2500.0, 3227.0]
Siemens NH-1-100 | Siemens NH-1-100 | 100 | [5400.0, 2000.0, 400.0, 20.0, 1.0, 0.2, 0.012, 0.004] | 0 | 0 | [150.0, 190.0, 250.0, 430.0, 900.0, 1250.0, 2700.0, 3600.0] | 0 | 0
Siemens NH-1-125 | Siemens NH-1-125 | 125 | [4800.0, 120.0, 7.0, 0.1, 0.004] | 0 | 0 | [180.0, 400.0, 740.0, 2000.0, 4250.0] | 0 | 0
Siemens NH-1-16 | Siemens NH-1-16 | 16 | [4000.0, 400.0, 2.0, 0.1, 0.04, 0.01] | 0 | 0 | [26.0, 35.0, 75.0, 150.0, 200.0, 300.0] | 0 | 0
Siemens NH-1-160 | Siemens NH-1-160 | 160 | [4800.0, 120.0, 7.0, 0.1, 0.004] | 0 | 0 | [210.0, 500.0, 900.0, 2300.0, 5000.0] | 0 | 0
Siemens NH-1-25 | Siemens NH-1-25 | 25 | [4000.0, 1000.0, 10.0, 0.2, 0.02, 0.01] | 0 | 0 | [40.0, 50.0, 100.0, 210.0, 400.0, 500.0] | 0 | 0
Siemens NH-1-50 | Siemens NH-1-50 | 50 | [4000.0, 40.0, 4.0, 1.0, 0.02, 0.01] | 0 | 0 | [86.0, 200.0, 300.0, 400.0, 1000.0, 1280.0] | 0 | 0
Siemens NH-1-63 | Siemens NH-1-63 | 63 | [4000.0, 100.0, 10.0, 2.0, 0.04, 0.01] | 0 | 0 | [100.0, 200.0, 300.0, 400.0, 1000.0, 1500.0] | 0 | 0
Siemens NH-1-80 | Siemens NH-1-80 | 80 | [4800.0, 120.0, 7.0, 0.1, 0.01] | 0 | 0 | [150.58, 250.0, 450.0, 1150.0, 2470.0] | 0 | 0
Siemens NH-2-1000 | Siemens NH-2-1000 | 1000 | [4800.0, 120.0, 7.0, 0.1, 0.004] | 0 | 0 | [1900.0, 3500.0, 8400.0, 24000.0, 52000.0] | 0 | 0
Siemens NH-2-200 | Siemens NH-2-200 | 200 | [4800.0, 120.0, 7.0, 0.1, 0.004] | 0 | 0 | [280.0, 650.0, 1200.0, 3000.0, 7000.0] | 0 | 0
Siemens NH-2-224 | Siemens NH-2-224 | 224 | [4800.0, 120.0, 7.0, 0.2, 0.04, 0.004] | 0 | 0 | [400.0, 750.0, 1453.0, 3025.0, 4315.0, 7600.0] | 0 | 0
Siemens NH-2-250 | Siemens NH-2-250 | 250 | [4800.0, 120.0, 7.0, 0.1, 0.004] | 0 | 0 | [450.0, 800.0, 1650.0, 4000.0, 8500.0] | 0 | 0
Siemens NH-2-315 | Siemens NH-2-315 | 315 | [4800.0, 120.0, 7.0, 0.1, 0.004] | 0 | 0 | [550.0, 920.0, 1900.0, 5000.0, 11000.0] | 0 | 0
Siemens NH-2-355 | Siemens NH-2-355 | 355 | [4800.0, 120.0, 6.0, 0.1, 0.004] | 0 | 0 | [650.0, 1116.27, 2350.0, 5840.0, 12790.0] | 0 | 0
Siemens NH-2-400 | Siemens NH-2-400 | 400 | [4800.0, 120.0, 7.0, 0.1, 0.004] | 0 | 0 | [720.0, 1350.0, 2800.0, 6500.0, 15000.0] | 0 | 0
Siemens NH-2-425 | Siemens NH-2-425 | 425 | [4800.0, 120.0, 7.0, 0.1, 0.004] | 0 | 0 | [850.0, 1500.0, 3050.0, 7500.0, 16500.0] | 0 | 0
Siemens NH-2-630 | Siemens NH-2-630 | 630 | [4800.0, 120.0, 7.0, 0.1, 0.004] | 0 | 0 | [1200.0, 2000.0, 4800.0, 12000.0, 26000.0] | 0 | 0

## dtypes
| element | column | dtype
0 | bus | name | object
1 | bus | vn_kv | float64
2 | bus | type | object
3 | bus | zone | object
4 | bus | in_service | bool
5 | load | name | object
6 | load | bus | uint32
7 | load | p_mw | float64
8 | load | q_mvar | float64
9 | load | const_z_percent | float64
10 | load | const_i_percent | float64
11 | load | sn_mva | float64
12 | load | scaling | float64
13 | load | in_service | bool
14 | load | type | object
15 | ext_grid | name | object
16 | ext_grid | bus | uint32
17 | ext_grid | vm_pu | float64
18 | ext_grid | va_degree | float64
19 | ext_grid | slack_weight | float64
20 | ext_grid | in_service | bool
21 | line | name | object
22 | line | std_type | object
23 | line | from_bus | uint32
24 | line | to_bus | uint32
25 | line | length_km | float64
26 | line | r_ohm_per_km | float64
27 | line | x_ohm_per_km | float64
28 | line | c_nf_per_km | float64
29 | line | g_us_per_km | float64
30 | line | max_i_ka | float64
31 | line | df | float64
32 | line | parallel | uint32
33 | line | type | object
34 | line | in_service | bool
35 | trafo | name | object
36 | trafo | std_type | object
37 | trafo | hv_bus | uint32
38 | trafo | lv_bus | uint32
39 | trafo | sn_mva | float64
40 | trafo | vn_hv_kv | float64
41 | trafo | vn_lv_kv | float64
42 | trafo | vk_percent | float64
43 | trafo | vkr_percent | float64
44 | trafo | pfe_kw | float64
45 | trafo | i0_percent | float64
46 | trafo | shift_degree | float64
47 | trafo | tap_side | object
48 | trafo | tap_neutral | int32
49 | trafo | tap_min | int32
50 | trafo | tap_max | int32
51 | trafo | tap_step_percent | float64
52 | trafo | tap_step_degree | float64
53 | trafo | tap_pos | int32
54 | trafo | tap_phase_shifter | bool
55 | trafo | parallel | uint32
56 | trafo | df | float64
57 | trafo | in_service | bool
58 | line_geodata | coords | object
59 | bus_geodata | x | float64
60 | bus_geodata | y | float64
61 | bus_geodata | coords | object

## parameters
| version | format_version | converged | OPF_converged | name | f_hz | sn_mva
0 | 2.14.6 | 2.14.0 | FALSE | FALSE |  | 50 | 1