## bus
| name | vn_kv | type | zone | in_service
0 | bus_LV_4077-1_0_4_node_0 | 0.4 | n |  | TRUE
1 | bus_LV_4077-1_0_4_node_1 | 0.4 | n |  | TRUE
2 | bus_LV_4077-1_0_4_node_2 | 0.4 | n |  | TRUE
3 | bus_LV_4077-1_0_4_node_24 | 0.4 | n |  | TRUE
4 | bus_LV_4077-1_0_4_node_91 | 0.4 | n |  | TRUE
5 | bus_LV_4077-1_0_4_node_22 | 0.4 | n |  | TRUE
6 | bus_LV_4077-1_0_4_node_3 | 0.4 | n |  | TRUE
7 | bus_LV_4077-1_0_4_node_4 | 0.4 | n |  | TRUE
8 | bus_LV_4077-1_0_4_node_5 | 0.4 | n |  | TRUE
9 | bus_LV_4077-1_0_4_node_6 | 0.4 | n |  | TRUE
10 | bus_LV_4077-1_0_4_node_7 | 0.4 | n |  | TRUE
11 | bus_LV_4077-1_0_4_node_144 | 0.4 | n |  | TRUE
12 | bus_LV_4077-1_0_4_node_18 | 0.4 | n |  | TRUE
13 | bus_LV_4077-1_0_4_node_13 | 0.4 | n |  | TRUE
14 | bus_LV_4077-1_0_4_node_16 | 0.4 | n |  | TRUE
15 | bus_LV_4077-1_0_4_node_8 | 0.4 | n |  | TRUE
16 | bus_LV_4077-1_0_4_node_9 | 0.4 | n |  | TRUE
17 | bus_LV_4077-1_0_4_node_10 | 0.4 | n |  | TRUE
18 | bus_LV_4077-1_0_4_node_11 | 0.4 | n |  | TRUE
19 | bus_LV_4077-1_0_4_node_12 | 0.4 | n |  | TRUE
20 | bus_LV_4077-1_0_4_node_14 | 0.4 | n |  | TRUE
21 | bus_LV_4077-1_0_4_node_44 | 0.4 | n |  | TRUE
22 | bus_LV_4077-1_0_4_node_109 | 0.4 | n |  | TRUE
23 | bus_LV_4077-1_0_4_node_134 | 0.4 | n |  | TRUE
24 | bus_LV_4077-1_0_4_node_45 | 0.4 | n |  | TRUE
25 | bus_LV_4077-1_0_4_node_110 | 0.4 | n |  | TRUE
26 | bus_LV_4077-1_0_4_node_129 | 0.4 | n |  | TRUE
27 | bus_LV_4077-1_0_4_node_15 | 0.4 | n |  | TRUE
28 | bus_LV_4077-1_0_4_node_36 | 0.4 | n |  | TRUE
29 | bus_LV_4077-1_0_4_node_37 | 0.4 | n |  | TRUE
30 | bus_LV_4077-1_0_4_node_34 | 0.4 | n |  | TRUE
31 | bus_LV_4077-1_0_4_node_17 | 0.4 | n |  | TRUE
32 | bus_LV_4077-1_0_4_node_19 | 0.4 | n |  | TRUE
33 | bus_LV_4077-1_0_4_node_136 | 0.4 | n |  | TRUE
34 | bus_LV_4077-1_0_4_node_142 | 0.4 | n |  | TRUE
35 | bus_LV_4077-1_0_4_node_20 | 0.4 | n |  | TRUE
36 | bus_LV_4077-1_0_4_node_21 | 0.4 | n |  | TRUE
37 | bus_LV_4077-1_0_4_node_103 | 0.4 | n |  | TRUE
38 | bus_LV_4077-1_0_4_node_104 | 0.4 | n |  | TRUE
39 | bus_LV_4077-1_0_4_node_102 | 0.4 | n |  | TRUE
40 | bus_LV_4077-1_0_4_node_86 | 0.4 | n |  | TRUE
41 | bus_LV_4077-1_0_4_node_25 | 0.4 | n |  | TRUE
42 | bus_LV_4077-1_0_4_node_26 | 0.4 | n |  | TRUE
43 | bus_LV_4077-1_0_4_node_27 | 0.4 | n |  | TRUE
44 | bus_LV_4077-1_0_4_node_28 | 0.4 | n |  | TRUE
45 | bus_LV_4077-1_0_4_node_29 | 0.4 | n |  | TRUE
46 | bus_LV_4077-1_0_4_node_50 | 0.4 | n |  | TRUE
47 | bus_LV_4077-1_0_4_node_51 | 0.4 | n |  | TRUE
48 | bus_LV_4077-1_0_4_node_52 | 0.4 | n |  | TRUE
49 | bus_LV_4077-1_0_4_node_30 | 0.4 | n |  | TRUE
50 | bus_LV_4077-1_0_4_node_31 | 0.4 | n |  | TRUE
51 | bus_LV_4077-1_0_4_node_32 | 0.4 | n |  | TRUE
52 | bus_LV_4077-1_0_4_node_33 | 0.4 | n |  | TRUE
53 | bus_LV_4077-1_0_4_node_35 | 0.4 | n |  | TRUE
54 | bus_LV_4077-1_0_4_node_53 | 0.4 | n |  | TRUE
55 | bus_LV_4077-1_0_4_node_47 | 0.4 | n |  | TRUE
56 | bus_LV_4077-1_0_4_node_54 | 0.4 | n |  | TRUE
57 | bus_LV_4077-1_0_4_node_43 | 0.4 | n |  | TRUE
58 | bus_LV_4077-1_0_4_node_38 | 0.4 | n |  | TRUE
59 | bus_LV_4077-1_0_4_node_39 | 0.4 | n |  | TRUE
60 | bus_LV_4077-1_0_4_node_40 | 0.4 | n |  | TRUE
61 | bus_LV_4077-1_0_4_node_41 | 0.4 | n |  | TRUE
62 | bus_LV_4077-1_0_4_node_42 | 0.4 | n |  | TRUE
63 | bus_LV_4077-1_0_4_node_48 | 0.4 | n |  | TRUE
64 | bus_LV_4077-1_0_4_node_49 | 0.4 | n |  | TRUE
65 | bus_LV_4077-1_0_4_node_105 | 0.4 | n |  | TRUE
66 | bus_LV_4077-1_0_4_node_106 | 0.4 | n |  | TRUE
67 | bus_LV_4077-1_0_4_node_116 | 0.4 | n |  | TRUE
68 | bus_LV_4077-1_0_4_node_64 | 0.4 | n |  | TRUE
69 | bus_LV_4077-1_0_4_node_107 | 0.4 | n |  | TRUE
70 | bus_LV_4077-1_0_4_node_59 | 0.4 | n |  | TRUE
71 | bus_LV_4077-1_0_4_node_57 | 0.4 | n |  | TRUE
72 | bus_LV_4077-1_0_4_node_55 | 0.4 | n |  | TRUE
73 | bus_LV_4077-1_0_4_node_56 | 0.4 | n |  | TRUE
74 | bus_LV_4077-1_0_4_node_58 | 0.4 | n |  | TRUE
75 | bus_LV_4077-1_0_4_node_60 | 0.4 | n |  | TRUE
76 | bus_LV_4077-1_0_4_node_61 | 0.4 | n |  | TRUE
77 | bus_LV_4077-1_0_4_node_62 | 0.4 | n |  | TRUE
78 | bus_LV_4077-1_0_4_node_63 | 0.4 | n |  | TRUE
79 | bus_LV_4077-1_0_4_node_67 | 0.4 | n |  | TRUE
80 | bus_LV_4077-1_0_4_node_65 | 0.4 | n |  | TRUE
81 | bus_LV_4077-1_0_4_node_70 | 0.4 | n |  | TRUE
82 | bus_LV_4077-1_0_4_node_93 | 0.4 | n |  | TRUE
83 | bus_LV_4077-1_0_4_node_66 | 0.4 | n |  | TRUE
84 | bus_LV_4077-1_0_4_node_68 | 0.4 | n |  | TRUE
85 | bus_LV_4077-1_0_4_node_69 | 0.4 | n |  | TRUE
86 | bus_LV_4077-1_0_4_node_124 | 0.4 | n |  | TRUE
87 | bus_LV_4077-1_0_4_node_71 | 0.4 | n |  | TRUE
88 | bus_LV_4077-1_0_4_node_94 | 0.4 | n |  | TRUE
89 | bus_LV_4077-1_0_4_node_73 | 0.4 | n |  | TRUE
90 | bus_LV_4077-1_0_4_node_72 | 0.4 | n |  | TRUE
91 | bus_LV_4077-1_0_4_node_74 | 0.4 | n |  | TRUE
92 | bus_LV_4077-1_0_4_node_75 | 0.4 | n |  | TRUE
93 | bus_LV_4077-1_0_4_node_76 | 0.4 | n |  | TRUE
94 | bus_LV_4077-1_0_4_node_80 | 0.4 | n |  | TRUE
95 | bus_LV_4077-1_0_4_node_77 | 0.4 | n |  | TRUE
96 | bus_LV_4077-1_0_4_node_96 | 0.4 | n |  | TRUE
97 | bus_LV_4077-1_0_4_node_84 | 0.4 | n |  | TRUE
98 | bus_LV_4077-1_0_4_node_78 | 0.4 | n |  | TRUE
99 | bus_LV_4077-1_0_4_node_97 | 0.4 | n |  | TRUE
100 | bus_LV_4077-1_0_4_node_79 | 0.4 | n |  | TRUE
101 | bus_LV_4077-1_0_4_node_81 | 0.4 | n |  | TRUE
102 | bus_LV_4077-1_0_4_node_82 | 0.4 | n |  | TRUE
103 | bus_LV_4077-1_0_4_node_85 | 0.4 | n |  | TRUE
104 | bus_LV_4077-1_0_4_node_83 | 0.4 | n |  | TRUE
105 | bus_LV_4077-1_0_4_node_87 | 0.4 | n |  | TRUE
106 | bus_LV_4077-1_0_4_node_88 | 0.4 | n |  | TRUE
107 | bus_LV_4077-1_0_4_node_100 | 0.4 | n |  | TRUE
108 | bus_LV_4077-1_0_4_node_89 | 0.4 | n |  | TRUE
109 | bus_LV_4077-1_0_4_node_101 | 0.4 | n |  | TRUE
110 | bus_LV_4077-1_0_4_node_90 | 0.4 | n |  | TRUE
111 | bus_LV_4077-1_0_4_node_92 | 0.4 | n |  | TRUE
112 | bus_LV_4077-1_0_4_node_95 | 0.4 | n |  | TRUE
113 | bus_LV_4077-1_0_4_node_99 | 0.4 | n |  | TRUE
114 | bus_LV_4077-1_0_4_node_98 | 0.4 | n |  | TRUE
115 | bus_LV_4077-1_0_4_node_139 | 0.4 | n |  | TRUE
116 | bus_LV_4077-1_0_4_node_138 | 0.4 | n |  | TRUE
117 | bus_LV_4077-1_0_4_node_115 | 0.4 | n |  | TRUE
118 | bus_LV_4077-1_0_4_node_108 | 0.4 | n |  | TRUE
119 | bus_LV_4077-1_0_4_node_112 | 0.4 | n |  | TRUE
120 | bus_LV_4077-1_0_4_node_111 | 0.4 | n |  | TRUE
121 | bus_LV_4077-1_0_4_node_119 | 0.4 | n |  | TRUE
122 | bus_LV_4077-1_0_4_node_120 | 0.4 | n |  | TRUE
123 | bus_LV_4077-1_0_4_node_113 | 0.4 | n |  | TRUE
124 | bus_LV_4077-1_0_4_node_114 | 0.4 | n |  | TRUE
125 | bus_LV_4077-1_0_4_node_123 | 0.4 | n |  | TRUE
126 | bus_LV_4077-1_0_4_node_117 | 0.4 | n |  | TRUE
127 | bus_LV_4077-1_0_4_node_118 | 0.4 | n |  | TRUE
128 | bus_LV_4077-1_0_4_node_121 | 0.4 | n |  | TRUE
129 | bus_LV_4077-1_0_4_node_125 | 0.4 | n |  | TRUE
130 | bus_LV_4077-1_0_4_node_126 | 0.4 | n |  | TRUE
131 | bus_LV_4077-1_0_4_node_127 | 0.4 | n |  | TRUE
132 | bus_LV_4077-1_0_4_node_128 | 0.4 | n |  | TRUE
133 | bus_LV_4077-1_0_4_node_130 | 0.4 | n |  | TRUE
134 | bus_LV_4077-1_0_4_node_135 | 0.4 | n |  | TRUE
135 | bus_LV_4077-1_0_4_node_131 | 0.4 | n |  | TRUE
136 | bus_LV_4077-1_0_4_node_132 | 0.4 | n |  | TRUE
137 | bus_LV_4077-1_0_4_node_133 | 0.4 | n |  | TRUE
138 | bus_LV_4077-1_0_4_node_137 | 0.4 | n |  | TRUE
139 | bus_LV_4077-1_0_4_node_141 | 0.4 | n |  | TRUE
140 | bus_LV_4077-1_0_4_node_140 | 0.4 | n |  | TRUE
141 | bus_LV_4077-1_0_4_node_143 | 0.4 | n |  | TRUE
142 | bus_MV_424_0_node_130 | 20 | n |  | TRUE

## load
| name | bus | p_mw | q_mvar | const_z_percent | const_i_percent | sn_mva | scaling | in_service | type
0 | LV_4077-1_0_4_load_0 | 0 | 0.0075731 | 0.001898 | 0 | 0 |  | 1 | TRUE | wye
1 | LV_4077-1_0_4_load_2 | 2 | 0.0014692 | 0.00036823 | 0 | 0 |  | 1 | TRUE | wye
2 | LV_4077-1_0_4_load_91 | 4 | 0.0023172 | 0.00058074 | 0 | 0 |  | 1 | TRUE | wye
3 | LV_4077-1_0_4_load_3 | 6 | 0.023819 | 0.0059696 | 0 | 0 |  | 1 | TRUE | wye
4 | LV_4077-1_0_4_load_4 | 7 | 0.002687 | 0.00067343 | 0 | 0 |  | 1 | TRUE | wye
5 | LV_4077-1_0_4_load_5 | 8 | 0.0014905 | 0.00037355 | 0 | 0 |  | 1 | TRUE | wye
6 | LV_4077-1_0_4_load_144 | 11 | 0.00090718 | 0.00022736 | 0 | 0 |  | 1 | TRUE | wye
7 | LV_4077-1_0_4_load_13 | 13 | 0.0032912 | 0.00082486 | 0 | 0 |  | 1 | TRUE | wye
8 | LV_4077-1_0_4_load_16 | 14 | 0.0044041 | 0.0011038 | 0 | 0 |  | 1 | TRUE | wye
9 | LV_4077-1_0_4_load_8 | 15 | 0.0050631 | 0.0012689 | 0 | 0 |  | 1 | TRUE | wye
10 | LV_4077-1_0_4_load_11 | 18 | 0.0097609 | 0.0024463 | 0 | 0 |  | 1 | TRUE | wye
11 | LV_4077-1_0_4_load_12 | 19 | 0.0026072 | 0.00065343 | 0 | 0 |  | 1 | TRUE | wye
12 | LV_4077-1_0_4_load_14 | 20 | 0.0045254 | 0.0011342 | 0 | 0 |  | 1 | TRUE | wye
13 | LV_4077-1_0_4_load_44 | 21 | 0.0040125 | 0.0010056 | 0 | 0 |  | 1 | TRUE | wye
14 | LV_4077-1_0_4_load_109 | 22 | 0.0016005 | 0.00040113 | 0 | 0 |  | 1 | TRUE | wye
15 | LV_4077-1_0_4_load_134 | 23 | 0.0033185 | 0.00083169 | 0 | 0 |  | 1 | TRUE | wye
16 | LV_4077-1_0_4_load_110 | 25 | 0.0009986 | 0.00025027 | 0 | 0 |  | 1 | TRUE | wye
17 | LV_4077-1_0_4_load_15 | 27 | 0.00015246 | 3.8209e-05 | 0 | 0 |  | 1 | TRUE | wye
18 | LV_4077-1_0_4_load_36 | 28 | 0.00036111 | 9.0502e-05 | 0 | 0 |  | 1 | TRUE | wye
19 | LV_4077-1_0_4_load_37 | 29 | 0.00039774 | 9.9684e-05 | 0 | 0 |  | 1 | TRUE | wye
20 | LV_4077-1_0_4_load_34 | 30 | 0.0004307 | 0.00010794 | 0 | 0 |  | 1 | TRUE | wye
21 | LV_4077-1_0_4_load_17 | 31 | 0.0032341 | 0.00081053 | 0 | 0 |  | 1 | TRUE | wye
22 | LV_4077-1_0_4_load_19 | 32 | 0.001315 | 0.00032957 | 0 | 0 |  | 1 | TRUE | wye
23 | LV_4077-1_0_4_load_136 | 33 | 0.0015152 | 0.00037976 | 0 | 0 |  | 1 | TRUE | wye
24 | LV_4077-1_0_4_load_142 | 34 | 0.0016967 | 0.00042522 | 0 | 0 |  | 1 | TRUE | wye
25 | LV_4077-1_0_4_load_20 | 35 | 0.0058785 | 0.0014733 | 0 | 0 |  | 1 | TRUE | wye
26 | LV_4077-1_0_4_load_21 | 36 | 0.0014741 | 0.00036944 | 0 | 0 |  | 1 | TRUE | wye
27 | LV_4077-1_0_4_load_104 | 38 | 0.0024282 | 0.00060857 | 0 | 0 |  | 1 | TRUE | wye
28 | LV_4077-1_0_4_load_102 | 39 | 0.0022341 | 0.00055992 | 0 | 0 |  | 1 | TRUE | wye
29 | LV_4077-1_0_4_load_25 | 41 | 0.0011525 | 0.00028884 | 0 | 0 |  | 1 | TRUE | wye
30 | LV_4077-1_0_4_load_26 | 42 | 0.0011475 | 0.0002876 | 0 | 0 |  | 1 | TRUE | wye
31 | LV_4077-1_0_4_load_27 | 43 | 0.00088308 | 0.00022132 | 0 | 0 |  | 1 | TRUE | wye
32 | LV_4077-1_0_4_load_28 | 44 | 0.0031172 | 0.00078124 | 0 | 0 |  | 1 | TRUE | wye
33 | LV_4077-1_0_4_load_29 | 45 | 0.001051 | 0.00026341 | 0 | 0 |  | 1 | TRUE | wye
34 | LV_4077-1_0_4_load_50 | 46 | 0.0013881 | 0.0003479 | 0 | 0 |  | 1 | TRUE | wye
35 | LV_4077-1_0_4_load_51 | 47 | 0.0012267 | 0.00030745 | 0 | 0 |  | 1 | TRUE | wye
36 | LV_4077-1_0_4_load_52 | 48 | 0.0012945 | 0.00032444 | 0 | 0 |  | 1 | TRUE | wye
37 | LV_4077-1_0_4_load_30 | 49 | 0.0047982 | 0.0012025 | 0 | 0 |  | 1 | TRUE | wye
38 | LV_4077-1_0_4_load_33 | 52 | 0.0017441 | 0.0004371 | 0 | 0 |  | 1 | TRUE | wye
39 | LV_4077-1_0_4_load_35 | 53 | 0.0021029 | 0.00052703 | 0 | 0 |  | 1 | TRUE | wye
40 | LV_4077-1_0_4_load_47 | 55 | 0.0018861 | 0.00047271 | 0 | 0 |  | 1 | TRUE | wye
41 | LV_4077-1_0_4_load_54 | 56 | 0.0029479 | 0.00073882 | 0 | 0 |  | 1 | TRUE | wye
42 | LV_4077-1_0_4_load_43 | 57 | 0.0025023 | 0.00062712 | 0 | 0 |  | 1 | TRUE | wye
43 | LV_4077-1_0_4_load_38 | 58 | 0.00039091 | 9.7972e-05 | 0 | 0 |  | 1 | TRUE | wye
44 | LV_4077-1_0_4_load_39 | 59 | 0.0022952 | 0.00057522 | 0 | 0 |  | 1 | TRUE | wye
45 | LV_4077-1_0_4_load_40 | 60 | 0.002708 | 0.00067869 | 0 | 0 |  | 1 | TRUE | wye
46 | LV_4077-1_0_4_load_41 | 61 | 0.0028743 | 0.00072036 | 0 | 0 |  | 1 | TRUE | wye
47 | LV_4077-1_0_4_load_42 | 62 | 0.0015707 | 0.00039366 | 0 | 0 |  | 1 | TRUE | wye
48 | LV_4077-1_0_4_load_48 | 63 | 0.0008942 | 0.00022411 | 0 | 0 |  | 1 | TRUE | wye
49 | LV_4077-1_0_4_load_49 | 64 | 0.0011085 | 0.00027782 | 0 | 0 |  | 1 | TRUE | wye
50 | LV_4077-1_0_4_load_106 | 66 | 0.003336 | 0.00083608 | 0 | 0 |  | 1 | TRUE | wye
51 | LV_4077-1_0_4_load_116 | 67 | 0.0022952 | 0.00057523 | 0 | 0 |  | 1 | TRUE | wye
52 | LV_4077-1_0_4_load_64 | 68 | 0.0065716 | 0.001647 | 0 | 0 |  | 1 | TRUE | wye
53 | LV_4077-1_0_4_load_107 | 69 | 0.0023709 | 0.00059422 | 0 | 0 |  | 1 | TRUE | wye
54 | LV_4077-1_0_4_load_59 | 70 | 0.0019495 | 0.00048859 | 0 | 0 |  | 1 | TRUE | wye
55 | LV_4077-1_0_4_load_57 | 71 | 0.0026085 | 0.00065376 | 0 | 0 |  | 1 | TRUE | wye
56 | LV_4077-1_0_4_load_55 | 72 | 0.0070158 | 0.0017583 | 0 | 0 |  | 1 | TRUE | wye
57 | LV_4077-1_0_4_load_56 | 73 | 0.0022848 | 0.00057263 | 0 | 0 |  | 1 | TRUE | wye
58 | LV_4077-1_0_4_load_58 | 74 | 0.0061248 | 0.001535 | 0 | 0 |  | 1 | TRUE | wye
59 | LV_4077-1_0_4_load_60 | 75 | 0.0030108 | 0.00075458 | 0 | 0 |  | 1 | TRUE | wye
60 | LV_4077-1_0_4_load_61 | 76 | 0.0043863 | 0.0010993 | 0 | 0 |  | 1 | TRUE | wye
61 | LV_4077-1_0_4_load_65 | 80 | 0.0069424 | 0.0017399 | 0 | 0 |  | 1 | TRUE | wye
62 | LV_4077-1_0_4_load_93 | 82 | 0.0035338 | 0.00088564 | 0 | 0 |  | 1 | TRUE | wye
63 | LV_4077-1_0_4_load_68 | 84 | 0.0076186 | 0.0019094 | 0 | 0 |  | 1 | TRUE | wye
64 | LV_4077-1_0_4_load_69 | 85 | 0.0052496 | 0.0013157 | 0 | 0 |  | 1 | TRUE | wye
65 | LV_4077-1_0_4_load_124 | 86 | 0.0036037 | 0.00090317 | 0 | 0 |  | 1 | TRUE | wye
66 | LV_4077-1_0_4_load_71 | 87 | 0.0029075 | 0.00072868 | 0 | 0 |  | 1 | TRUE | wye
67 | LV_4077-1_0_4_load_94 | 88 | 0.0026159 | 0.00065562 | 0 | 0 |  | 1 | TRUE | wye
68 | LV_4077-1_0_4_load_73 | 89 | 0.0038491 | 0.00096467 | 0 | 0 |  | 1 | TRUE | wye
69 | LV_4077-1_0_4_load_72 | 90 | 0.003993 | 0.0010007 | 0 | 0 |  | 1 | TRUE | wye
70 | LV_4077-1_0_4_load_76 | 93 | 0.0037607 | 0.00094251 | 0 | 0 |  | 1 | TRUE | wye
71 | LV_4077-1_0_4_load_80 | 94 | 0.0015471 | 0.00038774 | 0 | 0 |  | 1 | TRUE | wye
72 | LV_4077-1_0_4_load_77 | 95 | 0.0024999 | 0.00062652 | 0 | 0 |  | 1 | TRUE | wye
73 | LV_4077-1_0_4_load_96 | 96 | 0.0028343 | 0.00071035 | 0 | 0 |  | 1 | TRUE | wye
74 | LV_4077-1_0_4_load_84 | 97 | 0.0014737 | 0.00036934 | 0 | 0 |  | 1 | TRUE | wye
75 | LV_4077-1_0_4_load_78 | 98 | 0.0013465 | 0.00033746 | 0 | 0 |  | 1 | TRUE | wye
76 | LV_4077-1_0_4_load_79 | 100 | 0.0021414 | 0.0005367 | 0 | 0 |  | 1 | TRUE | wye
77 | LV_4077-1_0_4_load_81 | 101 | 0.0018939 | 0.00047465 | 0 | 0 |  | 1 | TRUE | wye
78 | LV_4077-1_0_4_load_82 | 102 | 0.0021986 | 0.00055103 | 0 | 0 |  | 1 | TRUE | wye
79 | LV_4077-1_0_4_load_83 | 104 | 0.0063441 | 0.00159 | 0 | 0 |  | 1 | TRUE | wye
80 | LV_4077-1_0_4_load_87 | 105 | 0.00093121 | 0.00023338 | 0 | 0 |  | 1 | TRUE | wye
81 | LV_4077-1_0_4_load_88 | 106 | 0.0012184 | 0.00030535 | 0 | 0 |  | 1 | TRUE | wye
82 | LV_4077-1_0_4_load_100 | 107 | 0.0010858 | 0.00027213 | 0 | 0 |  | 1 | TRUE | wye
83 | LV_4077-1_0_4_load_89 | 108 | 0.0012061 | 0.00030229 | 0 | 0 |  | 1 | TRUE | wye
84 | LV_4077-1_0_4_load_101 | 109 | 0.0014173 | 0.00035521 | 0 | 0 |  | 1 | TRUE | wye
85 | LV_4077-1_0_4_load_90 | 110 | 0.0015864 | 0.00039759 | 0 | 0 |  | 1 | TRUE | wye
86 | LV_4077-1_0_4_load_92 | 111 | 0.0013329 | 0.00033406 | 0 | 0 |  | 1 | TRUE | wye
87 | LV_4077-1_0_4_load_95 | 112 | 0.0041095 | 0.0010299 | 0 | 0 |  | 1 | TRUE | wye
88 | LV_4077-1_0_4_load_99 | 113 | 0.0030761 | 0.00077095 | 0 | 0 |  | 1 | TRUE | wye
89 | LV_4077-1_0_4_load_98 | 114 | 0.0019521 | 0.00048925 | 0 | 0 |  | 1 | TRUE | wye
90 | LV_4077-1_0_4_load_139 | 115 | 0.0014051 | 0.00035215 | 0 | 0 |  | 1 | TRUE | wye
91 | LV_4077-1_0_4_load_115 | 117 | 0.0034225 | 0.00085775 | 0 | 0 |  | 1 | TRUE | wye
92 | LV_4077-1_0_4_load_108 | 118 | 0.0020849 | 0.00052252 | 0 | 0 |  | 1 | TRUE | wye
93 | LV_4077-1_0_4_load_112 | 119 | 0.0014921 | 0.00037395 | 0 | 0 |  | 1 | TRUE | wye
94 | LV_4077-1_0_4_load_111 | 120 | 0.0037707 | 0.00094502 | 0 | 0 |  | 1 | TRUE | wye
95 | LV_4077-1_0_4_load_119 | 121 | 0.001158 | 0.00029023 | 0 | 0 |  | 1 | TRUE | wye
96 | LV_4077-1_0_4_load_120 | 122 | 0.0035606 | 0.00089238 | 0 | 0 |  | 1 | TRUE | wye
97 | LV_4077-1_0_4_load_113 | 123 | 0.0027332 | 0.00068501 | 0 | 0 |  | 1 | TRUE | wye
98 | LV_4077-1_0_4_load_114 | 124 | 0.0014792 | 0.00037071 | 0 | 0 |  | 1 | TRUE | wye
99 | LV_4077-1_0_4_load_123 | 125 | 0.0027677 | 0.00069365 | 0 | 0 |  | 1 | TRUE | wye
100 | LV_4077-1_0_4_load_117 | 126 | 0.0027383 | 0.00068628 | 0 | 0 |  | 1 | TRUE | wye
101 | LV_4077-1_0_4_load_118 | 127 | 0.0024773 | 0.00062086 | 0 | 0 |  | 1 | TRUE | wye
102 | LV_4077-1_0_4_load_121 | 128 | 0.00048136 | 0.00012064 | 0 | 0 |  | 1 | TRUE | wye
103 | LV_4077-1_0_4_load_125 | 129 | 0.0027837 | 0.00069765 | 0 | 0 |  | 1 | TRUE | wye
104 | LV_4077-1_0_4_load_126 | 130 | 0.0025355 | 0.00063547 | 0 | 0 |  | 1 | TRUE | wye
105 | LV_4077-1_0_4_load_127 | 131 | 0.0012107 | 0.00030343 | 0 | 0 |  | 1 | TRUE | wye
106 | LV_4077-1_0_4_load_128 | 132 | 0.0019789 | 0.00049596 | 0 | 0 |  | 1 | TRUE | wye
107 | LV_4077-1_0_4_load_130 | 133 | 0.0018103 | 0.00045369 | 0 | 0 |  | 1 | TRUE | wye
108 | LV_4077-1_0_4_load_135 | 134 | 0.0037092 | 0.00092961 | 0 | 0 |  | 1 | TRUE | wye
109 | LV_4077-1_0_4_load_131 | 135 | 0.0017846 | 0.00044726 | 0 | 0 |  | 1 | TRUE | wye
110 | LV_4077-1_0_4_load_132 | 136 | 0.0020589 | 0.00051602 | 0 | 0 |  | 1 | TRUE | wye
111 | LV_4077-1_0_4_load_133 | 137 | 0.0012719 | 0.00031876 | 0 | 0 |  | 1 | TRUE | wye
112 | LV_4077-1_0_4_load_137 | 138 | 0.0024491 | 0.00061379 | 0 | 0 |  | 1 | TRUE | wye
113 | LV_4077-1_0_4_load_141 | 139 | 0.0025263 | 0.00063316 | 0 | 0 |  | 1 | TRUE | wye
114 | LV_4077-1_0_4_load_140 | 140 | 0.0023622 | 0.00059202 | 0 | 0 |  | 1 | TRUE | wye
115 | LV_4077-1_0_4_load_143 | 141 | 0.0014465 | 0.00036251 | 0 | 0 |  | 1 | TRUE | wye

## ext_grid
| name | bus | vm_pu | va_degree | slack_weight | in_service
0 |  | 112 | 1 | 0 | 1 | TRUE

## line
| name | std_type | from_bus | to_bus | length_km | r_ohm_per_km | x_ohm_per_km | c_nf_per_km | g_us_per_km | max_i_ka | df | parallel | type | in_service
0 | LV_4077-1_0_4_line_0 |  | 0 | 1 | 0.13502 | 0.125 | 0.08 | 261 | 0 | 0.364 | 1 | 1 | cs | TRUE
1 | LV_4077-1_0_4_line_1 |  | 1 | 2 | 0.0061453 | 0.125 | 0.08 | 261 | 0 | 0.364 | 1 | 1 | cs | TRUE
2 | LV_4077-1_0_4_line_2 |  | 2 | 3 | 0.014597 | 0.125 | 0.08 | 261 | 0 | 0.364 | 1 | 1 | cs | TRUE
3 | LV_4077-1_0_4_line_3 |  | 3 | 4 | 0.020327 | 0.125 | 0.08 | 261 | 0 | 0.364 | 1 | 1 | cs | TRUE
4 | LV_4077-1_0_4_line_4 |  | 3 | 5 | 0.009702 | 0.125 | 0.08 | 261 | 0 | 0.364 | 1 | 1 | cs | TRUE
5 | LV_4077-1_0_4_line_5 |  | 4 | 40 | 0.0040217 | 0.125 | 0.08 | 261 | 0 | 0.364 | 1 | 1 | cs | TRUE
6 | LV_4077-1_0_4_line_6 |  | 5 | 35 | 0.015122 | 0.125 | 0.08 | 261 | 0 | 0.364 | 1 | 1 | cs | TRUE
7 | LV_4077-1_0_4_line_7 |  | 6 | 7 | 0.010175 | 0.125 | 0.08 | 261 | 0 | 0.364 | 1 | 1 | cs | TRUE
8 | LV_4077-1_0_4_line_8 |  | 6 | 8 | 0.0062325 | 0.125 | 0.08 | 261 | 0 | 0.364 | 1 | 1 | cs | TRUE
9 | LV_4077-1_0_4_line_9 |  | 7 | 9 | 0.023318 | 0.125 | 0.08 | 261 | 0 | 0.364 | 1 | 1 | cs | TRUE
10 | LV_4077-1_0_4_line_10 |  | 8 | 10 | 0.035987 | 0.125 | 0.08 | 261 | 0 | 0.364 | 1 | 1 | cs | TRUE
11 | LV_4077-1_0_4_line_11 |  | 9 | 11 | 0.029039 | 0.125 | 0.08 | 261 | 0 | 0.364 | 1 | 1 | cs | TRUE
12 | LV_4077-1_0_4_line_12 |  | 10 | 12 | 0.0214 | 0.125 | 0.08 | 261 | 0 | 0.364 | 1 | 1 | cs | TRUE
13 | LV_4077-1_0_4_line_13 |  | 12 | 13 | 0.036605 | 0.125 | 0.08 | 261 | 0 | 0.364 | 1 | 1 | cs | TRUE
14 | LV_4077-1_0_4_line_14 |  | 12 | 14 | 0.020026 | 0.125 | 0.08 | 261 | 0 | 0.364 | 1 | 1 | cs | TRUE
15 | LV_4077-1_0_4_line_15 |  | 13 | 17 | 0.015253 | 0.125 | 0.08 | 261 | 0 | 0.364 | 1 | 1 | cs | TRUE
16 | LV_4077-1_0_4_line_16 |  | 14 | 31 | 0.009607 | 0.125 | 0.08 | 261 | 0 | 0.364 | 1 | 1 | cs | TRUE
17 | LV_4077-1_0_4_line_17 |  | 15 | 16 | 0.014738 | 0.125 | 0.08 | 261 | 0 | 0.364 | 1 | 1 | cs | TRUE
18 | LV_4077-1_0_4_line_18 |  | 15 | 17 | 0.028254 | 0.125 | 0.08 | 261 | 0 | 0.364 | 1 | 1 | cs | TRUE
19 | LV_4077-1_0_4_line_19 |  | 16 | 18 | 0.014462 | 0.125 | 0.08 | 261 | 0 | 0.364 | 1 | 1 | cs | TRUE
20 | LV_4077-1_0_4_line_20 |  | 16 | 19 | 0.030183 | 0.125 | 0.08 | 261 | 0 | 0.364 | 1 | 1 | cs | TRUE
21 | LV_4077-1_0_4_line_21 |  | 17 | 20 | 0.017874 | 0.125 | 0.08 | 261 | 0 | 0.364 | 1 | 1 | cs | TRUE
22 | LV_4077-1_0_4_line_22 |  | 18 | 21 | 0.013664 | 0.125 | 0.08 | 261 | 0 | 0.364 | 1 | 1 | cs | TRUE
23 | LV_4077-1_0_4_line_23 |  | 19 | 22 | 0.00014514 | 0.125 | 0.08 | 261 | 0 | 0.364 | 1 | 1 | cs | TRUE
24 | LV_4077-1_0_4_line_24 |  | 20 | 23 | 0.015784 | 0.125 | 0.08 | 261 | 0 | 0.364 | 1 | 1 | cs | TRUE
25 | LV_4077-1_0_4_line_25 |  | 21 | 24 | 0.028821 | 0.125 | 0.08 | 261 | 0 | 0.364 | 1 | 1 | cs | TRUE
26 | LV_4077-1_0_4_line_26 |  | 22 | 25 | 0.020988 | 0.125 | 0.08 | 261 | 0 | 0.364 | 1 | 1 | cs | TRUE
27 | LV_4077-1_0_4_line_27 |  | 23 | 26 | 0.02093 | 0.125 | 0.08 | 261 | 0 | 0.364 | 1 | 1 | cs | TRUE
28 | LV_4077-1_0_4_line_28 |  | 24 | 65 | 0.004675 | 0.125 | 0.08 | 261 | 0 | 0.364 | 1 | 1 | cs | TRUE
29 | LV_4077-1_0_4_line_29 |  | 24 | 66 | 0.010667 | 0.125 | 0.08 | 261 | 0 | 0.364 | 1 | 1 | cs | TRUE
30 | LV_4077-1_0_4_line_30 |  | 25 | 121 | 0.010024 | 0.125 | 0.08 | 261 | 0 | 0.364 | 1 | 1 | cs | TRUE
31 | LV_4077-1_0_4_line_31 |  | 26 | 134 | 0.0252 | 0.125 | 0.08 | 261 | 0 | 0.364 | 1 | 1 | cs | TRUE
32 | LV_4077-1_0_4_line_32 |  | 26 | 131 | 0.022436 | 0.125 | 0.08 | 261 | 0 | 0.364 | 1 | 1 | cs | TRUE
33 | LV_4077-1_0_4_line_33 |  | 27 | 28 | 0.18048 | 0.125 | 0.08 | 261 | 0 | 0.364 | 1 | 1 | cs | TRUE
34 | LV_4077-1_0_4_line_34 |  | 28 | 29 | 0.027492 | 0.125 | 0.08 | 261 | 0 | 0.364 | 1 | 1 | cs | TRUE
35 | LV_4077-1_0_4_line_35 |  | 28 | 30 | 0.017232 | 0.125 | 0.08 | 261 | 0 | 0.364 | 1 | 1 | cs | TRUE
36 | LV_4077-1_0_4_line_36 |  | 29 | 58 | 0.044544 | 0.125 | 0.08 | 261 | 0 | 0.364 | 1 | 1 | cs | TRUE
37 | LV_4077-1_0_4_line_37 |  | 30 | 51 | 0.009836 | 0.125 | 0.08 | 261 | 0 | 0.364 | 1 | 1 | cs | TRUE
38 | LV_4077-1_0_4_line_38 |  | 32 | 33 | 0.014647 | 0.125 | 0.08 | 261 | 0 | 0.364 | 1 | 1 | cs | TRUE
39 | LV_4077-1_0_4_line_39 |  | 33 | 34 | 0.026356 | 0.125 | 0.08 | 261 | 0 | 0.364 | 1 | 1 | cs | TRUE
40 | LV_4077-1_0_4_line_40 |  | 34 | 139 | 0.015322 | 0.125 | 0.08 | 261 | 0 | 0.364 | 1 | 1 | cs | TRUE
41 | LV_4077-1_0_4_line_41 |  | 35 | 36 | 0.024027 | 0.125 | 0.08 | 261 | 0 | 0.364 | 1 | 1 | cs | TRUE
42 | LV_4077-1_0_4_line_42 |  | 37 | 38 | 0.0075771 | 0.125 | 0.08 | 261 | 0 | 0.364 | 1 | 1 | cs | TRUE
43 | LV_4077-1_0_4_line_43 |  | 37 | 39 | 0.026771 | 0.125 | 0.08 | 261 | 0 | 0.364 | 1 | 1 | cs | TRUE
44 | LV_4077-1_0_4_line_44 |  | 39 | 109 | 0.015699 | 0.125 | 0.08 | 261 | 0 | 0.364 | 1 | 1 | cs | TRUE
45 | LV_4077-1_0_4_line_45 |  | 40 | 106 | 0.012988 | 0.125 | 0.08 | 261 | 0 | 0.364 | 1 | 1 | cs | TRUE
46 | LV_4077-1_0_4_line_46 |  | 40 | 103 | 0.021315 | 0.125 | 0.08 | 261 | 0 | 0.364 | 1 | 1 | cs | TRUE
47 | LV_4077-1_0_4_line_47 |  | 41 | 42 | 0.014474 | 0.125 | 0.08 | 261 | 0 | 0.364 | 1 | 1 | cs | TRUE
48 | LV_4077-1_0_4_line_48 |  | 41 | 43 | 0.003947 | 0.125 | 0.08 | 261 | 0 | 0.364 | 1 | 1 | cs | TRUE
49 | LV_4077-1_0_4_line_49 |  | 42 | 44 | 0.016928 | 0.125 | 0.08 | 261 | 0 | 0.364 | 1 | 1 | cs | TRUE
50 | LV_4077-1_0_4_line_50 |  | 43 | 45 | 0.013466 | 0.125 | 0.08 | 261 | 0 | 0.364 | 1 | 1 | cs | TRUE
51 | LV_4077-1_0_4_line_51 |  | 44 | 46 | 0.0048362 | 0.125 | 0.08 | 261 | 0 | 0.364 | 1 | 1 | cs | TRUE
52 | LV_4077-1_0_4_line_52 |  | 45 | 47 | 0.0048553 | 0.125 | 0.08 | 261 | 0 | 0.364 | 1 | 1 | cs | TRUE
53 | LV_4077-1_0_4_line_53 |  | 47 | 48 | 0.013455 | 0.125 | 0.08 | 261 | 0 | 0.364 | 1 | 1 | cs | TRUE
54 | LV_4077-1_0_4_line_54 |  | 48 | 64 | 0.0055396 | 0.125 | 0.08 | 261 | 0 | 0.364 | 1 | 1 | cs | TRUE
55 | LV_4077-1_0_4_line_55 |  | 49 | 50 | 0.042333 | 0.125 | 0.08 | 261 | 0 | 0.364 | 1 | 1 | cs | TRUE
56 | LV_4077-1_0_4_line_56 |  | 49 | 51 | 0.019779 | 0.125 | 0.08 | 261 | 0 | 0.364 | 1 | 1 | cs | TRUE
57 | LV_4077-1_0_4_line_57 |  | 50 | 52 | 0.022879 | 0.125 | 0.08 | 261 | 0 | 0.364 | 1 | 1 | cs | TRUE
58 | LV_4077-1_0_4_line_58 |  | 51 | 53 | 0.024707 | 0.125 | 0.08 | 261 | 0 | 0.364 | 1 | 1 | cs | TRUE
59 | LV_4077-1_0_4_line_59 |  | 52 | 54 | 0.028085 | 0.125 | 0.08 | 261 | 0 | 0.364 | 1 | 1 | cs | TRUE
60 | LV_4077-1_0_4_line_60 |  | 53 | 55 | 0.016933 | 0.125 | 0.08 | 261 | 0 | 0.364 | 1 | 1 | cs | TRUE
61 | LV_4077-1_0_4_line_61 |  | 54 | 56 | 0.036839 | 0.125 | 0.08 | 261 | 0 | 0.364 | 1 | 1 | cs | TRUE
62 | LV_4077-1_0_4_line_62 |  | 55 | 57 | 0.022907 | 0.125 | 0.08 | 261 | 0 | 0.364 | 1 | 1 | cs | TRUE
63 | LV_4077-1_0_4_line_63 |  | 56 | 70 | 0.016717 | 0.125 | 0.08 | 261 | 0 | 0.364 | 1 | 1 | cs | TRUE
64 | LV_4077-1_0_4_line_64 |  | 57 | 61 | 0.030522 | 0.125 | 0.08 | 261 | 0 | 0.364 | 1 | 1 | cs | TRUE
65 | LV_4077-1_0_4_line_65 |  | 59 | 60 | 0.006558 | 0.125 | 0.08 | 261 | 0 | 0.364 | 1 | 1 | cs | TRUE
66 | LV_4077-1_0_4_line_66 |  | 59 | 61 | 0.039974 | 0.125 | 0.08 | 261 | 0 | 0.364 | 1 | 1 | cs | TRUE
67 | LV_4077-1_0_4_line_67 |  | 60 | 62 | 0.014675 | 0.125 | 0.08 | 261 | 0 | 0.364 | 1 | 1 | cs | TRUE
68 | LV_4077-1_0_4_line_68 |  | 62 | 63 | 0.010763 | 0.125 | 0.08 | 261 | 0 | 0.364 | 1 | 1 | cs | TRUE
69 | LV_4077-1_0_4_line_69 |  | 63 | 64 | 0.016921 | 0.125 | 0.08 | 261 | 0 | 0.364 | 1 | 1 | cs | TRUE
70 | LV_4077-1_0_4_line_70 |  | 65 | 67 | 0.015526 | 0.125 | 0.08 | 261 | 0 | 0.364 | 1 | 1 | cs | TRUE
71 | LV_4077-1_0_4_line_71 |  | 65 | 68 | 0.033342 | 0.125 | 0.08 | 261 | 0 | 0.364 | 1 | 2 | cs | TRUE
72 | LV_4077-1_0_4_line_72 |  | 66 | 69 | 0.01977 | 0.125 | 0.08 | 261 | 0 | 0.364 | 1 | 1 | cs | TRUE
73 | LV_4077-1_0_4_line_73 |  | 67 | 117 | 0.017188 | 0.125 | 0.08 | 261 | 0 | 0.364 | 1 | 1 | cs | TRUE
74 | LV_4077-1_0_4_line_74 |  | 68 | 77 | 0.017576 | 0.125 | 0.08 | 261 | 0 | 0.364 | 1 | 3 | cs | TRUE
75 | LV_4077-1_0_4_line_75 |  | 69 | 118 | 0.0083502 | 0.125 | 0.08 | 261 | 0 | 0.364 | 1 | 1 | cs | TRUE
76 | LV_4077-1_0_4_line_76 |  | 70 | 71 | 0.017484 | 0.125 | 0.08 | 261 | 0 | 0.364 | 1 | 1 | cs | TRUE
77 | LV_4077-1_0_4_line_77 |  | 71 | 72 | 0.0063802 | 0.125 | 0.08 | 261 | 0 | 0.364 | 1 | 1 | cs | TRUE
78 | LV_4077-1_0_4_line_78 |  | 72 | 73 | 0.012404 | 0.125 | 0.08 | 261 | 0 | 0.364 | 1 | 1 | cs | TRUE
79 | LV_4077-1_0_4_line_79 |  | 73 | 74 | 0.023209 | 0.125 | 0.08 | 261 | 0 | 0.364 | 1 | 1 | cs | TRUE
80 | LV_4077-1_0_4_line_80 |  | 74 | 75 | 0.031251 | 0.125 | 0.08 | 261 | 0 | 0.364 | 1 | 1 | cs | TRUE
81 | LV_4077-1_0_4_line_81 |  | 75 | 76 | 0.00086172 | 0.125 | 0.08 | 261 | 0 | 0.364 | 1 | 1 | cs | TRUE
82 | LV_4077-1_0_4_line_82 |  | 76 | 77 | 0.036494 | 0.125 | 0.08 | 261 | 0 | 0.364 | 1 | 1 | cs | TRUE
83 | LV_4077-1_0_4_line_83 |  | 77 | 78 | 0.028756 | 0.125 | 0.08 | 261 | 0 | 0.364 | 1 | 3 | cs | TRUE
84 | LV_4077-1_0_4_line_84 |  | 78 | 79 | 0.010228 | 0.125 | 0.08 | 261 | 0 | 0.364 | 1 | 3 | cs | TRUE
85 | LV_4077-1_0_4_line_85 |  | 78 | 80 | 0.026702 | 0.125 | 0.08 | 261 | 0 | 0.364 | 1 | 1 | cs | TRUE
86 | LV_4077-1_0_4_line_86 |  | 79 | 81 | 0.026475 | 0.125 | 0.08 | 261 | 0 | 0.364 | 1 | 1 | cs | TRUE
87 | LV_4077-1_0_4_line_87 |  | 79 | 82 | 0.01953 | 0.125 | 0.08 | 261 | 0 | 0.364 | 1 | 3 | cs | TRUE
88 | LV_4077-1_0_4_line_88 |  | 80 | 83 | 0.020266 | 0.125 | 0.08 | 261 | 0 | 0.364 | 1 | 1 | cs | TRUE
89 | LV_4077-1_0_4_line_89 |  | 81 | 87 | 0.010953 | 0.125 | 0.08 | 261 | 0 | 0.364 | 1 | 1 | cs | TRUE
90 | LV_4077-1_0_4_line_90 |  | 82 | 88 | 1.7028e-05 | 0.125 | 0.08 | 261 | 0 | 0.364 | 1 | 3 | cs | TRUE
91 | LV_4077-1_0_4_line_91 |  | 83 | 84 | 0.0046708 | 0.125 | 0.08 | 261 | 0 | 0.364 | 1 | 1 | cs | TRUE
92 | LV_4077-1_0_4_line_92 |  | 83 | 85 | 0.017358 | 0.125 | 0.08 | 261 | 0 | 0.364 | 1 | 1 | cs | TRUE
93 | LV_4077-1_0_4_line_93 |  | 85 | 86 | 0.0012309 | 0.125 | 0.08 | 261 | 0 | 0.364 | 1 | 1 | cs | TRUE
94 | LV_4077-1_0_4_line_94 |  | 87 | 89 | 0.02049 | 0.125 | 0.08 | 261 | 0 | 0.364 | 1 | 1 | cs | TRUE
95 | LV_4077-1_0_4_line_95 |  | 88 | 112 | 0.023183 | 0.125 | 0.08 | 261 | 0 | 0.364 | 1 | 3 | cs | TRUE
96 | LV_4077-1_0_4_line_96 |  | 89 | 90 | 0.018594 | 0.125 | 0.08 | 261 | 0 | 0.364 | 1 | 1 | cs | TRUE
97 | LV_4077-1_0_4_line_97 |  | 90 | 91 | 0.017236 | 0.125 | 0.08 | 261 | 0 | 0.364 | 1 | 1 | cs | TRUE
98 | LV_4077-1_0_4_line_98 |  | 91 | 92 | 0.0243 | 0.125 | 0.08 | 261 | 0 | 0.364 | 1 | 1 | cs | TRUE
99 | LV_4077-1_0_4_line_99 |  | 91 | 93 | 0.014176 | 0.125 | 0.08 | 261 | 0 | 0.364 | 1 | 1 | cs | TRUE
100 | LV_4077-1_0_4_line_100 |  | 92 | 94 | 0.015973 | 0.125 | 0.08 | 261 | 0 | 0.364 | 1 | 1 | cs | TRUE
101 | LV_4077-1_0_4_line_101 |  | 92 | 95 | 0.014487 | 0.125 | 0.08 | 261 | 0 | 0.364 | 1 | 1 | cs | TRUE
102 | LV_4077-1_0_4_line_102 |  | 93 | 96 | 0.0027962 | 0.125 | 0.08 | 261 | 0 | 0.364 | 1 | 1 | cs | TRUE
103 | LV_4077-1_0_4_line_103 |  | 94 | 97 | 0.0011059 | 0.125 | 0.08 | 261 | 0 | 0.364 | 1 | 1 | cs | TRUE
104 | LV_4077-1_0_4_line_104 |  | 95 | 98 | 0.017501 | 0.125 | 0.08 | 261 | 0 | 0.364 | 1 | 1 | cs | TRUE
105 | LV_4077-1_0_4_line_105 |  | 96 | 99 | 0.015015 | 0.125 | 0.08 | 261 | 0 | 0.364 | 1 | 1 | cs | TRUE
106 | LV_4077-1_0_4_line_106 |  | 97 | 103 | 0.016722 | 0.125 | 0.08 | 261 | 0 | 0.364 | 1 | 1 | cs | TRUE
107 | LV_4077-1_0_4_line_107 |  | 98 | 100 | 5.5854e-05 | 0.125 | 0.08 | 261 | 0 | 0.364 | 1 | 1 | cs | TRUE
108 | LV_4077-1_0_4_line_108 |  | 99 | 114 | 0.015272 | 0.125 | 0.08 | 261 | 0 | 0.364 | 1 | 1 | cs | TRUE
109 | LV_4077-1_0_4_line_109 |  | 100 | 101 | 0.017376 | 0.125 | 0.08 | 261 | 0 | 0.364 | 1 | 1 | cs | TRUE
110 | LV_4077-1_0_4_line_110 |  | 101 | 102 | 6.2832e-05 | 0.125 | 0.08 | 261 | 0 | 0.364 | 1 | 1 | cs | TRUE
111 | LV_4077-1_0_4_line_111 |  | 102 | 104 | 0.0096889 | 0.125 | 0.08 | 261 | 0 | 0.364 | 1 | 1 | cs | TRUE
112 | LV_4077-1_0_4_line_112 |  | 103 | 105 | 0.028294 | 0.125 | 0.08 | 261 | 0 | 0.364 | 1 | 1 | cs | TRUE
113 | LV_4077-1_0_4_line_113 |  | 105 | 107 | 0.019189 | 0.125 | 0.08 | 261 | 0 | 0.364 | 1 | 1 | cs | TRUE
114 | LV_4077-1_0_4_line_114 |  | 106 | 108 | 0.018952 | 0.125 | 0.08 | 261 | 0 | 0.364 | 1 | 1 | cs | TRUE
115 | LV_4077-1_0_4_line_115 |  | 107 | 109 | 0.0050316 | 0.125 | 0.08 | 261 | 0 | 0.364 | 1 | 1 | cs | TRUE
116 | LV_4077-1_0_4_line_116 |  | 108 | 110 | 0.0070935 | 0.125 | 0.08 | 261 | 0 | 0.364 | 1 | 1 | cs | TRUE
117 | LV_4077-1_0_4_line_117 |  | 110 | 111 | 0.01363 | 0.125 | 0.08 | 261 | 0 | 0.364 | 1 | 1 | cs | TRUE
118 | LV_4077-1_0_4_line_118 |  | 112 | 113 | 0.029505 | 0.125 | 0.08 | 261 | 0 | 0.364 | 1 | 1 | cs | TRUE
119 | LV_4077-1_0_4_line_119 |  | 115 | 116 | 0.0099756 | 0.125 | 0.08 | 261 | 0 | 0.364 | 1 | 1 | cs | TRUE
120 | LV_4077-1_0_4_line_120 |  | 116 | 140 | 0.0034938 | 0.125 | 0.08 | 261 | 0 | 0.364 | 1 | 1 | cs | TRUE
121 | LV_4077-1_0_4_line_121 |  | 116 | 138 | 0.015648 | 0.125 | 0.08 | 261 | 0 | 0.364 | 1 | 1 | cs | TRUE
122 | LV_4077-1_0_4_line_122 |  | 117 | 126 | 0.034524 | 0.125 | 0.08 | 261 | 0 | 0.364 | 1 | 1 | cs | TRUE
123 | LV_4077-1_0_4_line_123 |  | 118 | 119 | 0.0016444 | 0.125 | 0.08 | 261 | 0 | 0.364 | 1 | 1 | cs | TRUE
124 | LV_4077-1_0_4_line_124 |  | 119 | 120 | 0.020919 | 0.125 | 0.08 | 261 | 0 | 0.364 | 1 | 1 | cs | TRUE
125 | LV_4077-1_0_4_line_125 |  | 120 | 123 | 0.0046067 | 0.125 | 0.08 | 261 | 0 | 0.364 | 1 | 1 | cs | TRUE
126 | LV_4077-1_0_4_line_126 |  | 121 | 122 | 0.013959 | 0.125 | 0.08 | 261 | 0 | 0.364 | 1 | 1 | cs | TRUE
127 | LV_4077-1_0_4_line_127 |  | 122 | 128 | 0.0060617 | 0.125 | 0.08 | 261 | 0 | 0.364 | 1 | 1 | cs | TRUE
128 | LV_4077-1_0_4_line_128 |  | 123 | 124 | 0.0075379 | 0.125 | 0.08 | 261 | 0 | 0.364 | 1 | 1 | cs | TRUE
129 | LV_4077-1_0_4_line_129 |  | 124 | 125 | 0.010786 | 0.125 | 0.08 | 261 | 0 | 0.364 | 1 | 1 | cs | TRUE
130 | LV_4077-1_0_4_line_130 |  | 126 | 127 | 0.0091444 | 0.125 | 0.08 | 261 | 0 | 0.364 | 1 | 1 | cs | TRUE
131 | LV_4077-1_0_4_line_131 |  | 129 | 130 | 0.026853 | 0.125 | 0.08 | 261 | 0 | 0.364 | 1 | 1 | cs | TRUE
132 | LV_4077-1_0_4_line_132 |  | 129 | 131 | 0.0029341 | 0.125 | 0.08 | 261 | 0 | 0.364 | 1 | 1 | cs | TRUE
133 | LV_4077-1_0_4_line_133 |  | 130 | 132 | 0.00073927 | 0.125 | 0.08 | 261 | 0 | 0.364 | 1 | 1 | cs | TRUE
134 | LV_4077-1_0_4_line_134 |  | 132 | 133 | 0.022463 | 0.125 | 0.08 | 261 | 0 | 0.364 | 1 | 1 | cs | TRUE
135 | LV_4077-1_0_4_line_135 |  | 133 | 135 | 0.01817 | 0.125 | 0.08 | 261 | 0 | 0.364 | 1 | 1 | cs | TRUE
136 | LV_4077-1_0_4_line_136 |  | 135 | 136 | 0.002185 | 0.125 | 0.08 | 261 | 0 | 0.364 | 1 | 1 | cs | TRUE
137 | LV_4077-1_0_4_line_137 |  | 136 | 137 | 0.031327 | 0.125 | 0.08 | 261 | 0 | 0.364 | 1 | 1 | cs | TRUE
138 | LV_4077-1_0_4_line_138 |  | 137 | 138 | 0.018826 | 0.125 | 0.08 | 261 | 0 | 0.364 | 1 | 1 | cs | TRUE
139 | LV_4077-1_0_4_line_139 |  | 139 | 141 | 0.011826 | 0.125 | 0.08 | 261 | 0 | 0.364 | 1 | 1 | cs | TRUE
140 | LV_4077-1_0_4_line_140 |  | 140 | 141 | 0.024163 | 0.125 | 0.08 | 261 | 0 | 0.364 | 1 | 1 | cs | TRUE

## trafo
| name | std_type | hv_bus | lv_bus | sn_mva | vn_hv_kv | vn_lv_kv | vk_percent | vkr_percent | pfe_kw | i0_percent | shift_degree | tap_side | tap_neutral | tap_min | tap_max | tap_step_percent | tap_step_degree | tap_pos | tap_phase_shifter | parallel | df | in_service
0 | LV_4077-1_0_4_trafo_95 | 0.63 MVA 20/0.4 kV | 142 | 112 | 0.63 | 20 | 0.4 | 6 | 1.206 | 1.65 | 0.2619 | 150 | hv | 0 | -2 | 2 | 2.5 | 0 | 0 | FALSE | 1 | 1 | TRUE

## line_geodata
| x0 | y0 | x1 | y1 | x2 | y2 | x3 | y3 | x4 | y4 | x5 | y5 | x6 | y6
0 | 2663026.1555 | 1250757.1722 | 2662920.7745 | 1250841.5756
1 | 2663026.1555 | 1250757.1722 | 2663030.5967 | 1250761.4196
2 | 2663041.1457 | 1250771.5084 | 2663030.5967 | 1250761.4196
3 | 2663041.1457 | 1250771.5084 | 2663055.8835 | 1250757.5095
4 | 2663041.6163 | 1250781.198 | 2663041.1457 | 1250771.5084
5 | 2663058.7994 | 1250754.7398 | 2663055.8835 | 1250757.5095
6 | 2663041.6163 | 1250781.198 | 2663053.7397 | 1250785.4299 | 2663055.9369 | 1250786.0426
7 | 2663387.3529 | 1250698.4095 | 2663394.4012 | 1250692.5973 | 2663395.1215 | 1250691.8486
8 | 2663387.3529 | 1250698.4095 | 2663382.5445 | 1250702.3747
9 | 2663411.287 | 1250675.0433 | 2663395.1215 | 1250691.8486
10 | 2663358.8179 | 1250729.1316 | 2663366.1593 | 1250718.169 | 2663376.6178 | 1250707.262 | 2663382.5445 | 1250702.3747
11 | 2663411.287 | 1250675.0433 | 2663435.1041 | 1250691.6571
12 | 2663358.8179 | 1250729.1316 | 2663347.4215 | 1250726.0966 | 2663338.1507 | 1250723.3622
13 | 2663338.1507 | 1250723.3622 | 2663337.1527 | 1250719.2709 | 2663334.2705 | 1250716.3158 | 2663314.7146 | 1250695.9072
14 | 2663338.1507 | 1250723.3622 | 2663329.5129 | 1250728.4958 | 2663320.9851 | 1250733.6765
15 | 2663304.162 | 1250684.8944 | 2663314.7146 | 1250695.9072
16 | 2663320.9851 | 1250733.6765 | 2663312.7745 | 1250738.6644
17 | 2663278.0221 | 1250650.8135 | 2663286.7417 | 1250662.6953
18 | 2663304.162 | 1250684.8944 | 2663298.558 | 1250678.7969 | 2663286.7417 | 1250662.6953
19 | 2663278.0221 | 1250650.8135 | 2663274.4282 | 1250642.3915 | 2663272.3429 | 1250637.5134
20 | 2663278.0221 | 1250650.8135 | 2663301.8149 | 1250632.2415
21 | 2663304.162 | 1250684.8944 | 2663289.4907 | 1250695.104
22 | 2663272.3429 | 1250637.5134 | 2663266.9716 | 1250624.9489
23 | 2663301.8149 | 1250632.2415 | 2663301.9293 | 1250632.1521
24 | 2663289.4907 | 1250695.104 | 2663282.0837 | 1250700.2584 | 2663278.6549 | 1250701.1224 | 2663275.4714 | 1250701.6332
25 | 2663261.1631 | 1250597.3071 | 2663261.2156 | 1250611.4843 | 2663266.9716 | 1250624.9489
26 | 2663301.9293 | 1250632.1521 | 2663308.0376 | 1250627.3841 | 2663316.5864 | 1250620.7041 | 2663318.4707 | 1250619.2344
27 | 2663261.204 | 1250686.8038 | 2663273.6411 | 1250701.2467 | 2663275.4714 | 1250701.6332 | 2663275.4714 | 1250701.6332
28 | 2663261.1631 | 1250597.3071 | 2663256.6942 | 1250595.8917
29 | 2663261.1631 | 1250597.3071 | 2663267.5782 | 1250588.7845
30 | 2663325.9538 | 1250612.5996 | 2663322.76 | 1250615.8888 | 2663318.4707 | 1250619.2344
31 | 2663245.0298 | 1250667.4399 | 2663261.204 | 1250686.8038
32 | 2663261.204 | 1250686.8038 | 2663251.9621 | 1250693.3654 | 2663253.7016 | 1250695.8857 | 2663247.7451 | 1250701.2852
33 | 2663181.0639 | 1250458.5133 | 2663107.5497 | 1250293.6803
34 | 2663157.117 | 1250472.0102 | 2663162.9387 | 1250468.9362 | 2663181.0639 | 1250458.5133
35 | 2663196.5124 | 1250450.9702 | 2663188.6045 | 1250454.1771 | 2663181.0639 | 1250458.5133
36 | 2663157.117 | 1250472.0102 | 2663139.4497 | 1250481.3392 | 2663123.5658 | 1250485.6508 | 2663115.7851 | 1250487.9237
37 | 2663206.1933 | 1250451.407 | 2663199.2973 | 1250450.3328 | 2663196.5124 | 1250450.9702 | 2663196.5124 | 1250450.9702
38 | 2663282.3323 | 1250759.2138 | 2663270.2067 | 1250767.4307
39 | 2663270.2067 | 1250767.4307 | 2663248.3882 | 1250782.2162
40 | 2663248.3882 | 1250782.2162 | 2663248.2649 | 1250782.2997 | 2663237.1922 | 1250789.2532 | 2663235.2418 | 1250790.0265
41 | 2663055.9369 | 1250786.0426 | 2663079.0804 | 1250792.497
42 | 2663141.8318 | 1250805.3592 | 2663149.4032 | 1250805.653
43 | 2663141.8318 | 1250805.3592 | 2663130.1709 | 1250795.2724 | 2663122.0958 | 1250787.2919
44 | 2663122.0958 | 1250787.2919 | 2663110.9295 | 1250776.2563
45 | 2663058.7994 | 1250754.7398 | 2663049.5469 | 1250745.625
46 | 2663058.7994 | 1250754.7398 | 2663071.0063 | 1250741.9162 | 2663073.5776 | 1250739.3418
47 | 2663021.5597 | 1250593.9235 | 2663033.4221 | 1250585.6297
48 | 2663036.6569 | 1250583.3681 | 2663033.4221 | 1250585.6297
49 | 2663021.5597 | 1250593.9235 | 2663007.6862 | 1250603.6234
50 | 2663036.6569 | 1250583.3681 | 2663047.6927 | 1250575.6522
51 | 2663003.5534 | 1250606.0955 | 2663006.2074 | 1250604.2637 | 2663007.6862 | 1250603.6234 | 2663007.6862 | 1250603.6234
52 | 2663051.6719 | 1250572.8701 | 2663047.6927 | 1250575.6522
53 | 2663051.6719 | 1250572.8701 | 2663052.8477 | 1250572.048 | 2663062.0787 | 1250564.3497
54 | 2663062.0787 | 1250564.3497 | 2663066.3331 | 1250560.8017
55 | 2663262.2257 | 1250427.7991 | 2663259.4925 | 1250427.1362 | 2663253.4297 | 1250427.9165 | 2663243.7393 | 1250431.2043 | 2663231.0128 | 1250435.3159 | 2663222.7751 | 1250440.6248
56 | 2663206.1933 | 1250451.407 | 2663215.772 | 1250445.1381 | 2663222.7751 | 1250440.6248
57 | 2663262.2257 | 1250427.7991 | 2663277.2646 | 1250445.0416
58 | 2663206.1933 | 1250451.407 | 2663203.2102 | 1250460.7151 | 2663201.6915 | 1250467.9151 | 2663197.5447 | 1250474.2528
59 | 2663298.4782 | 1250462.9886 | 2663286.1504 | 1250455.2293 | 2663277.2646 | 1250445.0416
60 | 2663186.3685 | 1250486.6335 | 2663191.8789 | 1250482.6653 | 2663197.0026 | 1250475.0813 | 2663197.5447 | 1250474.2528
61 | 2663298.4782 | 1250462.9886 | 2663273.5108 | 1250490.0764
62 | 2663186.3685 | 1250486.6335 | 2663186.0668 | 1250486.8508 | 2663165.4891 | 1250496.0375
63 | 2663273.5108 | 1250490.0764 | 2663262.1808 | 1250502.3687
64 | 2663137.6183 | 1250508.4801 | 2663165.4891 | 1250496.0375
65 | 2663098.5239 | 1250533.2743 | 2663103.4429 | 1250528.9371
66 | 2663137.6183 | 1250508.4801 | 2663129.876 | 1250511.9365 | 2663119.1381 | 1250518.6158 | 2663107.0973 | 1250525.7148 | 2663103.4429 | 1250528.9371
67 | 2663098.5239 | 1250533.2743 | 2663087.5164 | 1250542.98
68 | 2663087.5164 | 1250542.98 | 2663084.2585 | 1250545.8526 | 2663079.3281 | 1250549.9643
69 | 2663079.3281 | 1250549.9643 | 2663066.3331 | 1250560.8017
70 | 2663256.6942 | 1250595.8917 | 2663250.3478 | 1250581.7225
71 | 2663256.6942 | 1250595.8917 | 2663253.5277 | 1250595.5132 | 2663225.0171 | 1250599.6009 | 2663223.7163 | 1250599.9656
72 | 2663267.5782 | 1250588.7845 | 2663279.4675 | 1250572.9892
73 | 2663243.322 | 1250566.0365 | 2663250.3478 | 1250581.7225
74 | 2663206.7923 | 1250604.7102 | 2663223.7163 | 1250599.9656
75 | 2663279.4675 | 1250572.9892 | 2663284.1283 | 1250566.7974 | 2663284.5645 | 1250566.3851
76 | 2663262.1808 | 1250502.3687 | 2663258.381 | 1250506.4913 | 2663250.4122 | 1250515.2986
77 | 2663246.1316 | 1250520.0297 | 2663250.4122 | 1250515.2986
78 | 2663246.1316 | 1250520.0297 | 2663237.8095 | 1250529.2277
79 | 2663227.3398 | 1250549.3834 | 2663230.6713 | 1250545.1229 | 2663233.0889 | 1250541.4127 | 2663233.9213 | 1250537.6856 | 2663234.5952 | 1250533.9569 | 2663236.0517 | 1250531.1704 | 2663237.8095 | 1250529.2277
80 | 2663227.3398 | 1250549.3834 | 2663208.0892 | 1250574.0019
81 | 2663207.5584 | 1250574.6807 | 2663208.0892 | 1250574.0019
82 | 2663206.7923 | 1250604.7102 | 2663201.891 | 1250597.1192 | 2663198.9142 | 1250593.8185 | 2663197.2029 | 1250590.7648 | 2663197.7158 | 1250587.2678 | 2663207.5584 | 1250574.6807
83 | 2663206.7923 | 1250604.7102 | 2663193.5096 | 1250610.7617 | 2663182.3564 | 1250619.5824
84 | 2663174.317 | 1250625.9345 | 2663182.3564 | 1250619.5824
85 | 2663182.3564 | 1250619.5824 | 2663176.6803 | 1250613.8512 | 2663163.675 | 1250600.5044
86 | 2663174.317 | 1250625.9345 | 2663158.0601 | 1250646.8649
87 | 2663174.317 | 1250625.9345 | 2663186.7224 | 1250641.0183
88 | 2663149.8807 | 1250611.8198 | 2663161.955 | 1250598.7392 | 2663163.675 | 1250600.5044
89 | 2663158.0601 | 1250646.8649 | 2663151.3379 | 1250655.5123
90 | 2663186.7224 | 1250641.0183 | 2663186.7332 | 1250641.0315
91 | 2663149.8807 | 1250611.8198 | 2663146.5514 | 1250615.0958
92 | 2663149.8807 | 1250611.8198 | 2663137.1705 | 1250599.9988
93 | 2663137.1705 | 1250599.9988 | 2663136.2692 | 1250599.1605
94 | 2663151.3379 | 1250655.5123 | 2663139.9895 | 1250670.1111 | 2663138.6499 | 1250671.5953
95 | 2663186.7332 | 1250641.0315 | 2663197.8512 | 1250654.5499 | 2663194.4069 | 1250659.0665
96 | 2663126.1915 | 1250685.3991 | 2663138.6499 | 1250671.5953
97 | 2663114.6433 | 1250698.1943 | 2663126.1915 | 1250685.3991
98 | 2663097.4599 | 1250715.4235 | 2663114.6433 | 1250698.1943
99 | 2663114.6433 | 1250698.1943 | 2663124.2168 | 1250708.6491
100 | 2663097.4599 | 1250715.4235 | 2663086.174 | 1250726.7264
101 | 2663097.4599 | 1250715.4235 | 2663087.1146 | 1250705.2818
102 | 2663124.2168 | 1250708.6491 | 2663126.1052 | 1250710.7113
103 | 2663085.3926 | 1250727.5089 | 2663086.174 | 1250726.7264
104 | 2663087.1146 | 1250705.2818 | 2663074.617 | 1250693.0302
105 | 2663136.2456 | 1250721.7853 | 2663126.1052 | 1250710.7113
106 | 2663073.5776 | 1250739.3418 | 2663085.3926 | 1250727.5089
107 | 2663074.5771 | 1250692.9911 | 2663074.617 | 1250693.0302
108 | 2663136.2456 | 1250721.7853 | 2663146.565 | 1250733.0431
109 | 2663074.5771 | 1250692.9911 | 2663062.1687 | 1250680.827
110 | 2663062.1238 | 1250680.783 | 2663062.1687 | 1250680.827
111 | 2663055.2049 | 1250674.0004 | 2663062.1238 | 1250680.783
112 | 2663073.5776 | 1250739.3418 | 2663093.7022 | 1250759.2307
113 | 2663093.7022 | 1250759.2307 | 2663107.3507 | 1250772.7194
114 | 2663049.5469 | 1250745.625 | 2663036.046 | 1250732.3251
115 | 2663107.3507 | 1250772.7194 | 2663110.9295 | 1250776.2563
116 | 2663030.9927 | 1250727.347 | 2663036.046 | 1250732.3251
117 | 2663021.2828 | 1250717.7816 | 2663030.9927 | 1250727.347
118 | 2663194.4069 | 1250659.0665 | 2663186.6735 | 1250669.2078 | 2663175.0782 | 1250681.2974
119 | 2663197.6196 | 1250801.5176 | 2663187.769 | 1250803.092
120 | 2663197.6196 | 1250801.5176 | 2663201.0613 | 1250800.9164
121 | 2663197.6196 | 1250801.5176 | 2663192.6381 | 1250786.6838
122 | 2663243.322 | 1250566.0365 | 2663241.4316 | 1250561.816 | 2663240.664 | 1250559.4729 | 2663240.8549 | 1250556.4394 | 2663241.9894 | 1250554.1166 | 2663258.0082 | 1250539.3165
123 | 2663285.7598 | 1250565.2559 | 2663284.5645 | 1250566.3851
124 | 2663300.9655 | 1250550.8897 | 2663285.7598 | 1250565.2559
125 | 2663300.9655 | 1250550.8897 | 2663304.314 | 1250547.7261
126 | 2663325.9538 | 1250612.5996 | 2663335.6778 | 1250602.5851
127 | 2663339.9005 | 1250598.2362 | 2663335.6778 | 1250602.5851
128 | 2663309.7932 | 1250542.5494 | 2663304.314 | 1250547.7261
129 | 2663309.7932 | 1250542.5494 | 2663315.6997 | 1250536.969 | 2663317.5888 | 1250535.0952
130 | 2663264.7248 | 1250533.111 | 2663258.0082 | 1250539.3165
131 | 2663245.5712 | 1250703.2558 | 2663225.676 | 1250721.2904
132 | 2663245.5712 | 1250703.2558 | 2663247.7451 | 1250701.2852
133 | 2663225.676 | 1250721.2904 | 2663225.1282 | 1250721.7869
134 | 2663225.1282 | 1250721.7869 | 2663208.4851 | 1250736.8735
135 | 2663195.023 | 1250749.0767 | 2663208.4851 | 1250736.8735
136 | 2663195.023 | 1250749.0767 | 2663193.4041 | 1250750.5441
137 | 2663180.7267 | 1250772.2179 | 2663175.7846 | 1250766.5158 | 2663193.4041 | 1250750.5441
138 | 2663180.7267 | 1250772.2179 | 2663192.2421 | 1250785.5046 | 2663192.6381 | 1250786.6838
139 | 2663224.2487 | 1250794.3852 | 2663235.2418 | 1250790.0265
140 | 2663201.0613 | 1250800.9164 | 2663208.2982 | 1250799.6524 | 2663217.9675 | 1250796.8757 | 2663224.2487 | 1250794.3852

## bus_geodata
| x | y | coords
0 | 2662920.7745 | 1250841.5756
1 | 2663026.1555 | 1250757.1722
2 | 2663030.5967 | 1250761.4196
3 | 2663041.1457 | 1250771.5084
4 | 2663055.8835 | 1250757.5095
5 | 2663041.6163 | 1250781.198
6 | 2663387.3529 | 1250698.4095
7 | 2663395.1215 | 1250691.8486
8 | 2663382.5445 | 1250702.3747
9 | 2663411.287 | 1250675.0433
10 | 2663358.8179 | 1250729.1316
11 | 2663435.1041 | 1250691.6571
12 | 2663338.1507 | 1250723.3622
13 | 2663314.7146 | 1250695.9072
14 | 2663320.9851 | 1250733.6765
15 | 2663286.7417 | 1250662.6953
16 | 2663278.0221 | 1250650.8135
17 | 2663304.162 | 1250684.8944
18 | 2663272.3429 | 1250637.5134
19 | 2663301.8149 | 1250632.2415
20 | 2663289.4907 | 1250695.104
21 | 2663266.9716 | 1250624.9489
22 | 2663301.9293 | 1250632.1521
23 | 2663275.4714 | 1250701.6332
24 | 2663261.1631 | 1250597.3071
25 | 2663318.4707 | 1250619.2344
26 | 2663261.204 | 1250686.8038
27 | 2663107.5497 | 1250293.6803
28 | 2663181.0639 | 1250458.5133
29 | 2663157.117 | 1250472.0102
30 | 2663196.5124 | 1250450.9702
31 | 2663312.7745 | 1250738.6644
32 | 2663282.3323 | 1250759.2138
33 | 2663270.2067 | 1250767.4307
34 | 2663248.3882 | 1250782.2162
35 | 2663055.9369 | 1250786.0426
36 | 2663079.0804 | 1250792.497
37 | 2663141.8318 | 1250805.3592
38 | 2663149.4032 | 1250805.653
39 | 2663122.0958 | 1250787.2919
40 | 2663058.7994 | 1250754.7398
41 | 2663033.4221 | 1250585.6297
42 | 2663021.5597 | 1250593.9235
43 | 2663036.6569 | 1250583.3681
44 | 2663007.6862 | 1250603.6234
45 | 2663047.6927 | 1250575.6522
46 | 2663003.5534 | 1250606.0955
47 | 2663051.6719 | 1250572.8701
48 | 2663062.0787 | 1250564.3497
49 | 2663222.7751 | 1250440.6248
50 | 2663262.2257 | 1250427.7991
51 | 2663206.1933 | 1250451.407
52 | 2663277.2646 | 1250445.0416
53 | 2663197.5447 | 1250474.2528
54 | 2663298.4782 | 1250462.9886
55 | 2663186.3685 | 1250486.6335
56 | 2663273.5108 | 1250490.0764
57 | 2663165.4891 | 1250496.0375
58 | 2663115.7851 | 1250487.9237
59 | 2663103.4429 | 1250528.9371
60 | 2663098.5239 | 1250533.2743
61 | 2663137.6183 | 1250508.4801
62 | 2663087.5164 | 1250542.98
63 | 2663079.3281 | 1250549.9643
64 | 2663066.3331 | 1250560.8017
65 | 2663256.6942 | 1250595.8917
66 | 2663267.5782 | 1250588.7845
67 | 2663250.3478 | 1250581.7225
68 | 2663223.7163 | 1250599.9656
69 | 2663279.4675 | 1250572.9892
70 | 2663262.1808 | 1250502.3687
71 | 2663250.4122 | 1250515.2986
72 | 2663246.1316 | 1250520.0297
73 | 2663237.8095 | 1250529.2277
74 | 2663227.3398 | 1250549.3834
75 | 2663208.0892 | 1250574.0019
76 | 2663207.5584 | 1250574.6807
77 | 2663206.7923 | 1250604.7102
78 | 2663182.3564 | 1250619.5824
79 | 2663174.317 | 1250625.9345
80 | 2663163.675 | 1250600.5044
81 | 2663158.0601 | 1250646.8649
82 | 2663186.7224 | 1250641.0183
83 | 2663149.8807 | 1250611.8198
84 | 2663146.5514 | 1250615.0958
85 | 2663137.1705 | 1250599.9988
86 | 2663136.2692 | 1250599.1605
87 | 2663151.3379 | 1250655.5123
88 | 2663186.7332 | 1250641.0315
89 | 2663138.6499 | 1250671.5953
90 | 2663126.1915 | 1250685.3991
91 | 2663114.6433 | 1250698.1943
92 | 2663097.4599 | 1250715.4235
93 | 2663124.2168 | 1250708.6491
94 | 2663086.174 | 1250726.7264
95 | 2663087.1146 | 1250705.2818
96 | 2663126.1052 | 1250710.7113
97 | 2663085.3926 | 1250727.5089
98 | 2663074.617 | 1250693.0302
99 | 2663136.2456 | 1250721.7853
100 | 2663074.5771 | 1250692.9911
101 | 2663062.1687 | 1250680.827
102 | 2663062.1238 | 1250680.783
103 | 2663073.5776 | 1250739.3418
104 | 2663055.2049 | 1250674.0004
105 | 2663093.7022 | 1250759.2307
106 | 2663049.5469 | 1250745.625
107 | 2663107.3507 | 1250772.7194
108 | 2663036.046 | 1250732.3251
109 | 2663110.9295 | 1250776.2563
110 | 2663030.9927 | 1250727.347
111 | 2663021.2828 | 1250717.7816
112 | 2663194.4069 | 1250659.0665
113 | 2663175.0782 | 1250681.2974
114 | 2663146.565 | 1250733.0431
115 | 2663187.769 | 1250803.092
116 | 2663197.6196 | 1250801.5176
117 | 2663243.322 | 1250566.0365
118 | 2663284.5645 | 1250566.3851
119 | 2663285.7598 | 1250565.2559
120 | 2663300.9655 | 1250550.8897
121 | 2663325.9538 | 1250612.5996
122 | 2663335.6778 | 1250602.5851
123 | 2663304.314 | 1250547.7261
124 | 2663309.7932 | 1250542.5494
125 | 2663317.5888 | 1250535.0952
126 | 2663258.0082 | 1250539.3165
127 | 2663264.7248 | 1250533.111
128 | 2663339.9005 | 1250598.2362
129 | 2663245.5712 | 1250703.2558
130 | 2663225.676 | 1250721.2904
131 | 2663247.7451 | 1250701.2852
132 | 2663225.1282 | 1250721.7869
133 | 2663208.4851 | 1250736.8735
134 | 2663245.0298 | 1250667.4399
135 | 2663195.023 | 1250749.0767
136 | 2663193.4041 | 1250750.5441
137 | 2663180.7267 | 1250772.2179
138 | 2663192.6381 | 1250786.6838
139 | 2663235.2418 | 1250790.0265
140 | 2663201.0613 | 1250800.9164
141 | 2663224.2487 | 1250794.3852
142 | 2663174.317 | 1250625.9345

## line_std_types
| c_nf_per_km | r_ohm_per_km | x_ohm_per_km | max_i_ka | type | q_mm2 | alpha | voltage_rating
NAYY 4x50 SE | 210 | 0.642 | 0.083 | 0.142 | cs | 50 | 0.00403 | LV
NAYY 4x120 SE | 264 | 0.225 | 0.08 | 0.242 | cs | 120 | 0.00403 | LV
NAYY 4x150 SE | 261 | 0.208 | 0.08 | 0.27 | cs | 150 | 0.00403 | LV
NA2XS2Y 1x95 RM/25 12/20 kV | 216 | 0.313 | 0.132 | 0.252 | cs | 95 | 0.00403 | MV
NA2XS2Y 1x185 RM/25 12/20 kV | 273 | 0.161 | 0.117 | 0.362 | cs | 185 | 0.00403 | MV
NA2XS2Y 1x240 RM/25 12/20 kV | 304 | 0.122 | 0.112 | 0.421 | cs | 240 | 0.00403 | MV
NA2XS2Y 1x95 RM/25 6/10 kV | 315 | 0.313 | 0.123 | 0.249 | cs | 95 | 0.00403 | MV
NA2XS2Y 1x185 RM/25 6/10 kV | 406 | 0.161 | 0.11 | 0.358 | cs | 185 | 0.00403 | MV
NA2XS2Y 1x240 RM/25 6/10 kV | 456 | 0.122 | 0.105 | 0.416 | cs | 240 | 0.00403 | MV
NA2XS2Y 1x150 RM/25 12/20 kV | 250 | 0.206 | 0.116 | 0.319 | cs | 150 | 0.00403 | MV
NA2XS2Y 1x120 RM/25 12/20 kV | 230 | 0.253 | 0.119 | 0.283 | cs | 120 | 0.00403 | MV
NA2XS2Y 1x70 RM/25 12/20 kV | 190 | 0.443 | 0.132 | 0.22 | cs | 70 | 0.00403 | MV
NA2XS2Y 1x150 RM/25 6/10 kV | 360 | 0.206 | 0.11 | 0.315 | cs | 150 | 0.00403 | MV
NA2XS2Y 1x120 RM/25 6/10 kV | 340 | 0.253 | 0.113 | 0.28 | cs | 120 | 0.00403 | MV
NA2XS2Y 1x70 RM/25 6/10 kV | 280 | 0.443 | 0.123 | 0.217 | cs | 70 | 0.00403 | MV
N2XS(FL)2Y 1x120 RM/35 64/110 kV | 112 | 0.153 | 0.166 | 0.366 | cs | 120 | 0.00393 | HV
N2XS(FL)2Y 1x185 RM/35 64/110 kV | 125 | 0.099 | 0.156 | 0.457 | cs | 185 | 0.00393 | HV
N2XS(FL)2Y 1x240 RM/35 64/110 kV | 135 | 0.075 | 0.149 | 0.526 | cs | 240 | 0.00393 | HV
N2XS(FL)2Y 1x300 RM/35 64/110 kV | 144 | 0.06 | 0.144 | 0.588 | cs | 300 | 0.00393 | HV
15-AL1/3-ST1A 0.4 | 11 | 1.8769 | 0.35 | 0.105 | ol | 16 | 0.00403 | LV
24-AL1/4-ST1A 0.4 | 11.25 | 1.2012 | 0.335 | 0.14 | ol | 24 | 0.00403 | LV
48-AL1/8-ST1A 0.4 | 12.2 | 0.5939 | 0.3 | 0.21 | ol | 48 | 0.00403 | LV
94-AL1/15-ST1A 0.4 | 13.2 | 0.306 | 0.29 | 0.35 | ol | 94 | 0.00403 | LV
34-AL1/6-ST1A 10.0 | 9.7 | 0.8342 | 0.36 | 0.17 | ol | 34 | 0.00403 | MV
48-AL1/8-ST1A 10.0 | 10.1 | 0.5939 | 0.35 | 0.21 | ol | 48 | 0.00403 | MV
70-AL1/11-ST1A 10.0 | 10.4 | 0.4132 | 0.339 | 0.29 | ol | 70 | 0.00403 | MV
94-AL1/15-ST1A 10.0 | 10.75 | 0.306 | 0.33 | 0.35 | ol | 94 | 0.00403 | MV
122-AL1/20-ST1A 10.0 | 11.1 | 0.2376 | 0.323 | 0.41 | ol | 122 | 0.00403 | MV
149-AL1/24-ST1A 10.0 | 11.25 | 0.194 | 0.315 | 0.47 | ol | 149 | 0.00403 | MV
34-AL1/6-ST1A 20.0 | 9.15 | 0.8342 | 0.382 | 0.17 | ol | 34 | 0.00403 | MV
48-AL1/8-ST1A 20.0 | 9.5 | 0.5939 | 0.372 | 0.21 | ol | 48 | 0.00403 | MV
70-AL1/11-ST1A 20.0 | 9.7 | 0.4132 | 0.36 | 0.29 | ol | 70 | 0.00403 | MV
94-AL1/15-ST1A 20.0 | 10 | 0.306 | 0.35 | 0.35 | ol | 94 | 0.00403 | MV
122-AL1/20-ST1A 20.0 | 10.3 | 0.2376 | 0.344 | 0.41 | ol | 122 | 0.00403 | MV
149-AL1/24-ST1A 20.0 | 10.5 | 0.194 | 0.337 | 0.47 | ol | 149 | 0.00403 | MV
184-AL1/30-ST1A 20.0 | 10.75 | 0.1571 | 0.33 | 0.535 | ol | 184 | 0.00403 | MV
243-AL1/39-ST1A 20.0 | 11 | 0.1188 | 0.32 | 0.645 | ol | 243 | 0.00403 | MV
48-AL1/8-ST1A 110.0 | 8 | 0.5939 | 0.46 | 0.21 | ol | 48 | 0.00403 | HV
70-AL1/11-ST1A 110.0 | 8.4 | 0.4132 | 0.45 | 0.29 | ol | 70 | 0.00403 | HV
94-AL1/15-ST1A 110.0 | 8.65 | 0.306 | 0.44 | 0.35 | ol | 94 | 0.00403 | HV
122-AL1/20-ST1A 110.0 | 8.5 | 0.2376 | 0.43 | 0.41 | ol | 122 | 0.00403 | HV
149-AL1/24-ST1A 110.0 | 8.75 | 0.194 | 0.41 | 0.47 | ol | 149 | 0.00403 | HV
184-AL1/30-ST1A 110.0 | 8.8 | 0.1571 | 0.4 | 0.535 | ol | 184 | 0.00403 | HV
243-AL1/39-ST1A 110.0 | 9 | 0.1188 | 0.39 | 0.645 | ol | 243 | 0.00403 | HV
305-AL1/39-ST1A 110.0 | 9.2 | 0.0949 | 0.38 | 0.74 | ol | 305 | 0.00403 | HV
490-AL1/64-ST1A 110.0 | 9.75 | 0.059 | 0.37 | 0.96 | ol | 490 | 0.00403 | HV
679-AL1/86-ST1A 110.0 | 9.95 | 0.042 | 0.36 | 1.15 | ol | 679 | 0.00403 | HV
490-AL1/64-ST1A 220.0 | 10 | 0.059 | 0.285 | 0.96 | ol | 490 | 0.00403 | HV
679-AL1/86-ST1A 220.0 | 11.7 | 0.042 | 0.275 | 1.15 | ol | 679 | 0.00403 | HV
490-AL1/64-ST1A 380.0 | 11 | 0.059 | 0.253 | 0.96 | ol | 490 | 0.00403 | HV
679-AL1/86-ST1A 380.0 | 14.6 | 0.042 | 0.25 | 1.15 | ol | 679 | 0.00403 | HV

## trafo_std_types
| i0_percent | pfe_kw | vkr_percent | sn_mva | vn_lv_kv | vn_hv_kv | vk_percent | shift_degree | vector_group | tap_side | tap_neutral | tap_min | tap_max | tap_step_degree | tap_step_percent | tap_phase_shifter
160 MVA 380/110 kV | 0.06 | 60 | 0.25 | 160 | 110 | 380 | 12.2 | 0 | Yy0 | hv | 0 | -9 | 9 | 0 | 1.5 | FALSE
100 MVA 220/110 kV | 0.06 | 55 | 0.26 | 100 | 110 | 220 | 12 | 0 | Yy0 | hv | 0 | -9 | 9 | 0 | 1.5 | FALSE
63 MVA 110/20 kV | 0.04 | 22 | 0.32 | 63 | 20 | 110 | 18 | 150 | YNd5 | hv | 0 | -9 | 9 | 0 | 1.5 | FALSE
40 MVA 110/20 kV | 0.05 | 18 | 0.34 | 40 | 20 | 110 | 16.2 | 150 | YNd5 | hv | 0 | -9 | 9 | 0 | 1.5 | FALSE
25 MVA 110/20 kV | 0.07 | 14 | 0.41 | 25 | 20 | 110 | 12 | 150 | YNd5 | hv | 0 | -9 | 9 | 0 | 1.5 | FALSE
63 MVA 110/10 kV | 0.04 | 22 | 0.32 | 63 | 10 | 110 | 18 | 150 | YNd5 | hv | 0 | -9 | 9 | 0 | 1.5 | FALSE
40 MVA 110/10 kV | 0.05 | 18 | 0.34 | 40 | 10 | 110 | 16.2 | 150 | YNd5 | hv | 0 | -9 | 9 | 0 | 1.5 | FALSE
25 MVA 110/10 kV | 0.07 | 14 | 0.41 | 25 | 10 | 110 | 12 | 150 | YNd5 | hv | 0 | -9 | 9 | 0 | 1.5 | FALSE
0.25 MVA 20/0.4 kV | 0.32 | 0.8 | 1.44 | 0.25 | 0.4 | 20 | 6 | 150 | Yzn5 | hv | 0 | -2 | 2 | 0 | 2.5 | FALSE
0.4 MVA 20/0.4 kV | 0.3375 | 1.35 | 1.425 | 0.4 | 0.4 | 20 | 6 | 150 | Dyn5 | hv | 0 | -2 | 2 | 0 | 2.5 | FALSE
0.63 MVA 20/0.4 kV | 0.2619 | 1.65 | 1.206 | 0.63 | 0.4 | 20 | 6 | 150 | Dyn5 | hv | 0 | -2 | 2 | 0 | 2.5 | FALSE
0.25 MVA 10/0.4 kV | 0.24 | 0.6 | 1.2 | 0.25 | 0.4 | 10 | 4 | 150 | Dyn5 | hv | 0 | -2 | 2 | 0 | 2.5 | FALSE
0.4 MVA 10/0.4 kV | 0.2375 | 0.95 | 1.325 | 0.4 | 0.4 | 10 | 4 | 150 | Dyn5 | hv | 0 | -2 | 2 | 0 | 2.5 | FALSE
0.63 MVA 10/0.4 kV | 0.1873 | 1.18 | 1.0794 | 0.63 | 0.4 | 10 | 4 | 150 | Dyn5 | hv | 0 | -2 | 2 | 0 | 2.5 | FALSE

## trafo3w_std_types
| sn_hv_mva | sn_mv_mva | sn_lv_mva | vn_hv_kv | vn_mv_kv | vn_lv_kv | vk_hv_percent | vk_mv_percent | vk_lv_percent | vkr_hv_percent | vkr_mv_percent | vkr_lv_percent | pfe_kw | i0_percent | shift_mv_degree | shift_lv_degree | vector_group | tap_side | tap_neutral | tap_min | tap_max | tap_step_percent
63/25/38 MVA 110/20/10 kV | 63 | 25 | 38 | 110 | 20 | 10 | 10.4 | 10.4 | 10.4 | 0.28 | 0.32 | 0.35 | 35 | 0.89 | 0 | 0 | YN0yn0yn0 | hv | 0 | -10 | 10 | 1.2
63/25/38 MVA 110/10/10 kV | 63 | 25 | 38 | 110 | 10 | 10 | 10.4 | 10.4 | 10.4 | 0.28 | 0.32 | 0.35 | 35 | 0.89 | 0 | 0 | YN0yn0yn0 | hv | 0 | -10 | 10 | 1.2

## fuse_std_types
| fuse_type | i_rated_a | t_avg | t_min | t_total | x_avg | x_min | x_total
HV 100A | HV 100A | 100 | 0 | [10.0, 3.64, 0.854, 0.281, 0.1, 0.0531, 0.022, 0.01] | [10.0, 4.267, 1.21, 0.403, 0.1, 0.058, 0.022, 0.01] | 0 | [300.0, 350.0, 450.0, 550.0, 700.0, 850.0, 1200.0, 1752.0] | [600.0, 700.0, 900.0, 1150.0, 1665.0, 2000.0, 3000.0, 4313.0]
HV 10A | HV 10A | 10 | 0 | [10.0, 1675.0, 0.344, 0.156, 0.1, 0.0417, 0.0171, 0.01] | [10.0, 1.3, 0.3, 0.155, 0.1, 0.0555, 0.023, 0.01] | 0 | [30.0, 32.0, 35.0, 37.0, 39.0, 50.0, 70.0, 88.0] | [60.0, 70.0, 80.0, 87.0, 94.0, 110.0, 150.0, 216.0]
HV 125A | HV 125A | 125 | 0 | [10.0, 1.82, 0.344, 0.1, 0.0467, 0.0269, 0.01] | [10.0, 2.478, 0.426, 0.1, 0.0427, 0.0211, 0.01] | 0 | [375.0, 500.0, 700.0, 925.0, 1200.0, 1500.0, 2341.0] | [750.0, 1000.0, 1500.0, 2200.0, 3000.0, 4000.0, 5765.0]
HV 160A | HV 160A | 160 | 0 | [10.0, 4.15, 1.03, 0.198, 0.1, 0.051, 0.0172, 0.01] | [10.0, 2.3, 0.734, 0.274, 0.1, 0.046, 0.0177, 0.01] | 0 | [480.0, 550.0, 700.0, 1000.0, 1260.0, 1600.0, 2500.0, 3227.0] | [960.0, 1300.0, 1700.0, 2200.0, 2996.0, 4000.0, 6000.0, 7946.0]
HV 16A | HV 16A | 16 | 0 | [10.0, 0.352, 0.164, 0.1, 0.0649, 0.0342, 0.01] | [10.0, 2.34, 0.722, 0.181, 0.1, 0.055, 0.0296, 0.01] | 0 | [48.0, 60.0, 65.0, 71.0, 80.0, 100.0, 162.0] | [96.0, 110.0, 125.0, 150.0, 168.0, 200.0, 250.0, 398.0]
HV 200A | HV 200A | 200 | 0 | [10.0, 4.267, 1.21, 0.403, 0.1, 0.058, 0.022, 0.01] | [10.0, 3.73, 1.654, 0.328, 0.1, 0.0531, 0.019, 0.01] | 0 | [600.0, 700.0, 900.0, 1150.0, 1665.0, 2000.0, 3000.0, 4313.0] | [1200.0, 1500.0, 1800.0, 2700.0, 3960.0, 5000.0, 7500.0, 10620.0]
HV 20A | HV 20A | 20 | 0 | [10.0, 1.3, 0.3, 0.155, 0.1, 0.0555, 0.023, 0.01] | [10.0, 1.3, 0.161, 0.1, 0.0611, 0.0399, 0.0141, 0.01] | 0 | [60.0, 70.0, 80.0, 87.0, 94.0, 110.0, 150.0, 216.0] | [120.0, 150.0, 200.0, 223.0, 260.0, 300.0, 450.0, 532.0]
HV 25A | HV 25A | 25 | 0 | [10.0, 2.512, 0.833, 0.299, 0.1, 0.0372, 0.0223, 0.01] | [10.0, 3.125, 0.597, 0.198, 0.1, 0.0378, 0.022, 0.01] | 0 | [75.0, 82.0, 90.0, 100.0, 124.0, 170.0, 200.0, 289.0] | [150.0, 170.0, 210.0, 250.0, 294.0, 400.0, 500.0, 711.0]
HV 31.5A | HV 31.5A | 31.5 | 0 | [10.0, 2.34, 0.722, 0.181, 0.1, 0.055, 0.0296, 0.01] | [10.0, 2.84, 0.368, 0.164, 0.1, 0.0621, 0.0378, 0.0195, 0.01] | 0 | [95.0, 110.0, 125.0, 150.0, 165.0, 200.0, 250.0, 390.0] | [189.0, 220.0, 300.0, 350.0, 393.0, 450.0, 530.0, 700.0, 960.0]
HV 40A | HV 40A | 40 | 0 | [10.0, 1.3, 0.161, 0.1, 0.0611, 0.0399, 0.0141, 0.01] | [10.0, 2.05, 0.369, 0.198, 0.1, 0.051, 0.0298, 0.01] | 0 | [120.0, 150.0, 200.0, 223.0, 260.0, 300.0, 450.0, 532.0] | [240.0, 300.0, 400.0, 450.0, 530.0, 650.0, 800.0, 1311.0]
HV 50A | HV 50A | 50 | 0 | [10.0, 3.215, 0.597, 0.198, 0.1, 0.0378, 0.022, 0.01] | [10.0, 3.64, 0.854, 0.281, 0.1, 0.0531, 0.022, 0.01] | 0 | [150.0, 170.0, 210.0, 250.0, 294.0, 400.0, 500.0, 711.0] | [300.0, 350.0, 450.0, 550.0, 700.0, 850.0, 1200.0, 1752.0]
HV 6.3A | HV 6.3A | 6.3 | 0 | [10.0, 1.39, 0.344, 0.168, 0.1, 0.056, 0.0263, 0.01] | [10.0, 1.711, 0.516, 0.198, 0.1, 0.0634, 0.0303, 0.01] | 0 | [19.0, 19.5, 20.4, 20.8, 22.0, 25.0, 32.0, 48.0] | [38.0, 40.0, 43.0, 48.0, 53.0, 60.0, 75.0, 118.0]
HV 63A | HV 63A | 63 | 0 | [10.0, 2.84, 0.368, 0.164, 0.1, 0.0621, 0.0378, 0.0195, 0.01] | [10.0, 1.82, 0.344, 0.1, 0.0467, 0.0269, 0.01] | 0 | [189.0, 220.0, 300.0, 350.0, 393.0, 450.0, 530.0, 700.0, 961.0] | [378.0, 500.0, 700.0, 934.0, 1200.0, 1500.0, 2366.0]
HV 80A | HV 80A | 80 | 0 | [10.0, 2.05, 0.369, 0.198, 0.1, 0.051, 0.0298, 0.01] | [10.0, 4.15, 1.03, 0.198, 0.1, 0.051, 0.0172, 0.01] | 0 | [240.0, 300.0, 400.0, 450.0, 530.0, 650.0, 800.0, 1311.0] | [480.0, 550.0, 700.0, 1000.0, 1260.0, 1600.0, 2500.0, 3227.0]
Siemens NH-1-100 | Siemens NH-1-100 | 100 | [5400.0, 2000.0, 400.0, 20.0, 1.0, 0.2, 0.012, 0.004] | 0 | 0 | [150.0, 190.0, 250.0, 430.0, 900.0, 1250.0, 2700.0, 3600.0] | 0 | 0
Siemens NH-1-125 | Siemens NH-1-125 | 125 | [4800.0, 120.0, 7.0, 0.1, 0.004] | 0 | 0 | [180.0, 400.0, 740.0, 2000.0, 4250.0] | 0 | 0
Siemens NH-1-16 | Siemens NH-1-16 | 16 | [4000.0, 400.0, 2.0, 0.1, 0.04, 0.01] | 0 | 0 | [26.0, 35.0, 75.0, 150.0, 200.0, 300.0] | 0 | 0
Siemens NH-1-160 | Siemens NH-1-160 | 160 | [4800.0, 120.0, 7.0, 0.1, 0.004] | 0 | 0 | [210.0, 500.0, 900.0, 2300.0, 5000.0] | 0 | 0
Siemens NH-1-25 | Siemens NH-1-25 | 25 | [4000.0, 1000.0, 10.0, 0.2, 0.02, 0.01] | 0 | 0 | [40.0, 50.0, 100.0, 210.0, 400.0, 500.0] | 0 | 0
Siemens NH-1-50 | Siemens NH-1-50 | 50 | [4000.0, 40.0, 4.0, 1.0, 0.02, 0.01] | 0 | 0 | [86.0, 200.0, 300.0, 400.0, 1000.0, 1280.0] | 0 | 0
Siemens NH-1-63 | Siemens NH-1-63 | 63 | [4000.0, 100.0, 10.0, 2.0, 0.04, 0.01] | 0 | 0 | [100.0, 200.0, 300.0, 400.0, 1000.0, 1500.0] | 0 | 0
Siemens NH-1-80 | Siemens NH-1-80 | 80 | [4800.0, 120.0, 7.0, 0.1, 0.01] | 0 | 0 | [150.58, 250.0, 450.0, 1150.0, 2470.0] | 0 | 0
Siemens NH-2-1000 | Siemens NH-2-1000 | 1000 | [4800.0, 120.0, 7.0, 0.1, 0.004] | 0 | 0 | [1900.0, 3500.0, 8400.0, 24000.0, 52000.0] | 0 | 0
Siemens NH-2-200 | Siemens NH-2-200 | 200 | [4800.0, 120.0, 7.0, 0.1, 0.004] | 0 | 0 | [280.0, 650.0, 1200.0, 3000.0, 7000.0] | 0 | 0
Siemens NH-2-224 | Siemens NH-2-224 | 224 | [4800.0, 120.0, 7.0, 0.2, 0.04, 0.004] | 0 | 0 | [400.0, 750.0, 1453.0, 3025.0, 4315.0, 7600.0] | 0 | 0
Siemens NH-2-250 | Siemens NH-2-250 | 250 | [4800.0, 120.0, 7.0, 0.1, 0.004] | 0 | 0 | [450.0, 800.0, 1650.0, 4000.0, 8500.0] | 0 | 0
Siemens NH-2-315 | Siemens NH-2-315 | 315 | [4800.0, 120.0, 7.0, 0.1, 0.004] | 0 | 0 | [550.0, 920.0, 1900.0, 5000.0, 11000.0] | 0 | 0
Siemens NH-2-355 | Siemens NH-2-355 | 355 | [4800.0, 120.0, 6.0, 0.1, 0.004] | 0 | 0 | [650.0, 1116.27, 2350.0, 5840.0, 12790.0] | 0 | 0
Siemens NH-2-400 | Siemens NH-2-400 | 400 | [4800.0, 120.0, 7.0, 0.1, 0.004] | 0 | 0 | [720.0, 1350.0, 2800.0, 6500.0, 15000.0] | 0 | 0
Siemens NH-2-425 | Siemens NH-2-425 | 425 | [4800.0, 120.0, 7.0, 0.1, 0.004] | 0 | 0 | [850.0, 1500.0, 3050.0, 7500.0, 16500.0] | 0 | 0
Siemens NH-2-630 | Siemens NH-2-630 | 630 | [4800.0, 120.0, 7.0, 0.1, 0.004] | 0 | 0 | [1200.0, 2000.0, 4800.0, 12000.0, 26000.0] | 0 | 0

## dtypes
| element | column | dtype
0 | bus | name | object
1 | bus | vn_kv | float64
2 | bus | type | object
3 | bus | zone | object
4 | bus | in_service | bool
5 | load | name | object
6 | load | bus | uint32
7 | load | p_mw | float64
8 | load | q_mvar | float64
9 | load | const_z_percent | float64
10 | load | const_i_percent | float64
11 | load | sn_mva | float64
12 | load | scaling | float64
13 | load | in_service | bool
14 | load | type | object
15 | ext_grid | name | object
16 | ext_grid | bus | uint32
17 | ext_grid | vm_pu | float64
18 | ext_grid | va_degree | float64
19 | ext_grid | slack_weight | float64
20 | ext_grid | in_service | bool
21 | line | name | object
22 | line | std_type | object
23 | line | from_bus | uint32
24 | line | to_bus | uint32
25 | line | length_km | float64
26 | line | r_ohm_per_km | float64
27 | line | x_ohm_per_km | float64
28 | line | c_nf_per_km | float64
29 | line | g_us_per_km | float64
30 | line | max_i_ka | float64
31 | line | df | float64
32 | line | parallel | uint32
33 | line | type | object
34 | line | in_service | bool
35 | trafo | name | object
36 | trafo | std_type | object
37 | trafo | hv_bus | uint32
38 | trafo | lv_bus | uint32
39 | trafo | sn_mva | float64
40 | trafo | vn_hv_kv | float64
41 | trafo | vn_lv_kv | float64
42 | trafo | vk_percent | float64
43 | trafo | vkr_percent | float64
44 | trafo | pfe_kw | float64
45 | trafo | i0_percent | float64
46 | trafo | shift_degree | float64
47 | trafo | tap_side | object
48 | trafo | tap_neutral | int32
49 | trafo | tap_min | int32
50 | trafo | tap_max | int32
51 | trafo | tap_step_percent | float64
52 | trafo | tap_step_degree | float64
53 | trafo | tap_pos | int32
54 | trafo | tap_phase_shifter | bool
55 | trafo | parallel | uint32
56 | trafo | df | float64
57 | trafo | in_service | bool
58 | line_geodata | coords | object
59 | bus_geodata | x | float64
60 | bus_geodata | y | float64
61 | bus_geodata | coords | object

## parameters
| version | format_version | converged | OPF_converged | name | f_hz | sn_mva
0 | 2.14.6 | 2.14.0 | FALSE | FALSE |  | 50 | 1