## bus
| name | vn_kv | type | zone | in_service
0 | bus_LV_4079-1_0_3_node_0 | 0.4 | n |  | TRUE
1 | bus_LV_4079-1_0_3_node_1 | 0.4 | n |  | TRUE
2 | bus_LV_4079-1_0_3_node_2 | 0.4 | n |  | TRUE
3 | bus_LV_4079-1_0_3_node_3 | 0.4 | n |  | TRUE
4 | bus_LV_4079-1_0_3_node_4 | 0.4 | n |  | TRUE
5 | bus_LV_4079-1_0_3_node_10 | 0.4 | n |  | TRUE
6 | bus_LV_4079-1_0_3_node_9 | 0.4 | n |  | TRUE
7 | bus_LV_4079-1_0_3_node_98 | 0.4 | n |  | TRUE
8 | bus_LV_4079-1_0_3_node_96 | 0.4 | n |  | TRUE
9 | bus_LV_4079-1_0_3_node_97 | 0.4 | n |  | TRUE
10 | bus_LV_4079-1_0_3_node_5 | 0.4 | n |  | TRUE
11 | bus_LV_4079-1_0_3_node_21 | 0.4 | n |  | TRUE
12 | bus_LV_4079-1_0_3_node_6 | 0.4 | n |  | TRUE
13 | bus_LV_4079-1_0_3_node_88 | 0.4 | n |  | TRUE
14 | bus_LV_4079-1_0_3_node_8 | 0.4 | n |  | TRUE
15 | bus_LV_4079-1_0_3_node_7 | 0.4 | n |  | TRUE
16 | bus_LV_4079-1_0_3_node_66 | 0.4 | n |  | TRUE
17 | bus_LV_4079-1_0_3_node_65 | 0.4 | n |  | TRUE
18 | bus_LV_4079-1_0_3_node_19 | 0.4 | n |  | TRUE
19 | bus_LV_4079-1_0_3_node_20 | 0.4 | n |  | TRUE
20 | bus_LV_4079-1_0_3_node_103 | 0.4 | n |  | TRUE
21 | bus_LV_4079-1_0_3_node_104 | 0.4 | n |  | TRUE
22 | bus_LV_4079-1_0_3_node_94 | 0.4 | n |  | TRUE
23 | bus_LV_4079-1_0_3_node_86 | 0.4 | n |  | TRUE
24 | bus_LV_4079-1_0_3_node_63 | 0.4 | n |  | TRUE
25 | bus_LV_4079-1_0_3_node_18 | 0.4 | n |  | TRUE
26 | bus_LV_4079-1_0_3_node_101 | 0.4 | n |  | TRUE
27 | bus_LV_4079-1_0_3_node_12 | 0.4 | n |  | TRUE
28 | bus_LV_4079-1_0_3_node_13 | 0.4 | n |  | TRUE
29 | bus_LV_4079-1_0_3_node_14 | 0.4 | n |  | TRUE
30 | bus_LV_4079-1_0_3_node_15 | 0.4 | n |  | TRUE
31 | bus_LV_4079-1_0_3_node_16 | 0.4 | n |  | TRUE
32 | bus_LV_4079-1_0_3_node_17 | 0.4 | n |  | TRUE
33 | bus_LV_4079-1_0_3_node_38 | 0.4 | n |  | TRUE
34 | bus_LV_4079-1_0_3_node_39 | 0.4 | n |  | TRUE
35 | bus_LV_4079-1_0_3_node_69 | 0.4 | n |  | TRUE
36 | bus_LV_4079-1_0_3_node_68 | 0.4 | n |  | TRUE
37 | bus_LV_4079-1_0_3_node_22 | 0.4 | n |  | TRUE
38 | bus_LV_4079-1_0_3_node_23 | 0.4 | n |  | TRUE
39 | bus_LV_4079-1_0_3_node_24 | 0.4 | n |  | TRUE
40 | bus_LV_4079-1_0_3_node_25 | 0.4 | n |  | TRUE
41 | bus_LV_4079-1_0_3_node_26 | 0.4 | n |  | TRUE
42 | bus_LV_4079-1_0_3_node_95 | 0.4 | n |  | TRUE
43 | bus_LV_4079-1_0_3_node_102 | 0.4 | n |  | TRUE
44 | bus_LV_4079-1_0_3_node_99 | 0.4 | n |  | TRUE
45 | bus_LV_4079-1_0_3_node_93 | 0.4 | n |  | TRUE
46 | bus_LV_4079-1_0_3_node_100 | 0.4 | n |  | TRUE
47 | bus_LV_4079-1_0_3_node_27 | 0.4 | n |  | TRUE
48 | bus_LV_4079-1_0_3_node_28 | 0.4 | n |  | TRUE
49 | bus_LV_4079-1_0_3_node_29 | 0.4 | n |  | TRUE
50 | bus_LV_4079-1_0_3_node_30 | 0.4 | n |  | TRUE
51 | bus_LV_4079-1_0_3_node_31 | 0.4 | n |  | TRUE
52 | bus_LV_4079-1_0_3_node_58 | 0.4 | n |  | TRUE
53 | bus_LV_4079-1_0_3_node_33 | 0.4 | n |  | TRUE
54 | bus_LV_4079-1_0_3_node_56 | 0.4 | n |  | TRUE
55 | bus_LV_4079-1_0_3_node_32 | 0.4 | n |  | TRUE
56 | bus_LV_4079-1_0_3_node_37 | 0.4 | n |  | TRUE
57 | bus_LV_4079-1_0_3_node_35 | 0.4 | n |  | TRUE
58 | bus_LV_4079-1_0_3_node_36 | 0.4 | n |  | TRUE
59 | bus_LV_4079-1_0_3_node_40 | 0.4 | n |  | TRUE
60 | bus_LV_4079-1_0_3_node_41 | 0.4 | n |  | TRUE
61 | bus_LV_4079-1_0_3_node_42 | 0.4 | n |  | TRUE
62 | bus_LV_4079-1_0_3_node_43 | 0.4 | n |  | TRUE
63 | bus_LV_4079-1_0_3_node_64 | 0.4 | n |  | TRUE
64 | bus_LV_4079-1_0_3_node_47 | 0.4 | n |  | TRUE
65 | bus_LV_4079-1_0_3_node_128 | 0.4 | n |  | TRUE
66 | bus_LV_4079-1_0_3_node_83 | 0.4 | n |  | TRUE
67 | bus_LV_4079-1_0_3_node_82 | 0.4 | n |  | TRUE
68 | bus_LV_4079-1_0_3_node_81 | 0.4 | n |  | TRUE
69 | bus_LV_4079-1_0_3_node_46 | 0.4 | n |  | TRUE
70 | bus_LV_4079-1_0_3_node_44 | 0.4 | n |  | TRUE
71 | bus_LV_4079-1_0_3_node_45 | 0.4 | n |  | TRUE
72 | bus_LV_4079-1_0_3_node_70 | 0.4 | n |  | TRUE
73 | bus_LV_4079-1_0_3_node_79 | 0.4 | n |  | TRUE
74 | bus_LV_4079-1_0_3_node_48 | 0.4 | n |  | TRUE
75 | bus_LV_4079-1_0_3_node_49 | 0.4 | n |  | TRUE
76 | bus_LV_4079-1_0_3_node_50 | 0.4 | n |  | TRUE
77 | bus_LV_4079-1_0_3_node_51 | 0.4 | n |  | TRUE
78 | bus_LV_4079-1_0_3_node_52 | 0.4 | n |  | TRUE
79 | bus_LV_4079-1_0_3_node_53 | 0.4 | n |  | TRUE
80 | bus_LV_4079-1_0_3_node_61 | 0.4 | n |  | TRUE
81 | bus_LV_4079-1_0_3_node_62 | 0.4 | n |  | TRUE
82 | bus_LV_4079-1_0_3_node_67 | 0.4 | n |  | TRUE
83 | bus_LV_4079-1_0_3_node_57 | 0.4 | n |  | TRUE
84 | bus_LV_4079-1_0_3_node_59 | 0.4 | n |  | TRUE
85 | bus_LV_4079-1_0_3_node_106 | 0.4 | n |  | TRUE
86 | bus_LV_4079-1_0_3_node_60 | 0.4 | n |  | TRUE
87 | bus_LV_4079-1_0_3_node_114 | 0.4 | n |  | TRUE
88 | bus_LV_4079-1_0_3_node_116 | 0.4 | n |  | TRUE
89 | bus_LV_4079-1_0_3_node_107 | 0.4 | n |  | TRUE
90 | bus_LV_4079-1_0_3_node_111 | 0.4 | n |  | TRUE
91 | bus_LV_4079-1_0_3_node_117 | 0.4 | n |  | TRUE
92 | bus_LV_4079-1_0_3_node_129 | 0.4 | n |  | TRUE
93 | bus_LV_4079-1_0_3_node_76 | 0.4 | n |  | TRUE
94 | bus_LV_4079-1_0_3_node_73 | 0.4 | n |  | TRUE
95 | bus_LV_4079-1_0_3_node_74 | 0.4 | n |  | TRUE
96 | bus_LV_4079-1_0_3_node_75 | 0.4 | n |  | TRUE
97 | bus_LV_4079-1_0_3_node_77 | 0.4 | n |  | TRUE
98 | bus_LV_4079-1_0_3_node_126 | 0.4 | n |  | TRUE
99 | bus_LV_4079-1_0_3_node_124 | 0.4 | n |  | TRUE
100 | bus_LV_4079-1_0_3_node_78 | 0.4 | n |  | TRUE
101 | bus_LV_4079-1_0_3_node_80 | 0.4 | n |  | TRUE
102 | bus_LV_4079-1_0_3_node_84 | 0.4 | n |  | TRUE
103 | bus_LV_4079-1_0_3_node_85 | 0.4 | n |  | TRUE
104 | bus_LV_4079-1_0_3_node_87 | 0.4 | n |  | TRUE
105 | bus_LV_4079-1_0_3_node_89 | 0.4 | n |  | TRUE
106 | bus_LV_4079-1_0_3_node_90 | 0.4 | n |  | TRUE
107 | bus_LV_4079-1_0_3_node_91 | 0.4 | n |  | TRUE
108 | bus_LV_4079-1_0_3_node_119 | 0.4 | n |  | TRUE
109 | bus_LV_4079-1_0_3_node_92 | 0.4 | n |  | TRUE
110 | bus_LV_4079-1_0_3_node_105 | 0.4 | n |  | TRUE
111 | bus_LV_4079-1_0_3_node_108 | 0.4 | n |  | TRUE
112 | bus_LV_4079-1_0_3_node_115 | 0.4 | n |  | TRUE
113 | bus_LV_4079-1_0_3_node_130 | 0.4 | n |  | TRUE
114 | bus_LV_4079-1_0_3_node_109 | 0.4 | n |  | TRUE
115 | bus_LV_4079-1_0_3_node_110 | 0.4 | n |  | TRUE
116 | bus_LV_4079-1_0_3_node_112 | 0.4 | n |  | TRUE
117 | bus_LV_4079-1_0_3_node_113 | 0.4 | n |  | TRUE
118 | bus_LV_4079-1_0_3_node_131 | 0.4 | n |  | TRUE
119 | bus_LV_4079-1_0_3_node_118 | 0.4 | n |  | TRUE
120 | bus_LV_4079-1_0_3_node_120 | 0.4 | n |  | TRUE
121 | bus_LV_4079-1_0_3_node_121 | 0.4 | n |  | TRUE
122 | bus_LV_4079-1_0_3_node_127 | 0.4 | n |  | TRUE
123 | bus_LV_4079-1_0_3_node_122 | 0.4 | n |  | TRUE
124 | bus_LV_4079-1_0_3_node_123 | 0.4 | n |  | TRUE
125 | bus_LV_4079-1_0_3_node_125 | 0.4 | n |  | TRUE
126 | bus_MV_420_1_node_183 | 20 | n |  | TRUE

## load
| name | bus | p_mw | q_mvar | const_z_percent | const_i_percent | sn_mva | scaling | in_service | type
0 | LV_4079-1_0_3_load_0 | 0 | 0.0060004 | 0.0015038 | 0 | 0 |  | 1 | TRUE | wye
1 | LV_4079-1_0_3_load_4 | 4 | 0.0051793 | 0.0012981 | 0 | 0 |  | 1 | TRUE | wye
2 | LV_4079-1_0_3_load_10 | 5 | 0.0059543 | 0.0014923 | 0 | 0 |  | 1 | TRUE | wye
3 | LV_4079-1_0_3_load_98 | 7 | 0.0030557 | 0.00076583 | 0 | 0 |  | 1 | TRUE | wye
4 | LV_4079-1_0_3_load_96 | 8 | 0.0031427 | 0.00078764 | 0 | 0 |  | 1 | TRUE | wye
5 | LV_4079-1_0_3_load_97 | 9 | 0.0029547 | 0.00074051 | 0 | 0 |  | 1 | TRUE | wye
6 | LV_4079-1_0_3_load_21 | 11 | 0.0028619 | 0.00071726 | 0 | 0 |  | 1 | TRUE | wye
7 | LV_4079-1_0_3_load_88 | 13 | 0.0034221 | 0.00085767 | 0 | 0 |  | 1 | TRUE | wye
8 | LV_4079-1_0_3_load_66 | 16 | 0.0024819 | 0.00062201 | 0 | 0 |  | 1 | TRUE | wye
9 | LV_4079-1_0_3_load_65 | 17 | 0.0031505 | 0.0007896 | 0 | 0 |  | 1 | TRUE | wye
10 | LV_4079-1_0_3_load_19 | 18 | 0.0032251 | 0.00080829 | 0 | 0 |  | 1 | TRUE | wye
11 | LV_4079-1_0_3_load_20 | 19 | 0.0012124 | 0.00030385 | 0 | 0 |  | 1 | TRUE | wye
12 | LV_4079-1_0_3_load_103 | 20 | 0.0014493 | 0.00036322 | 0 | 0 |  | 1 | TRUE | wye
13 | LV_4079-1_0_3_load_104 | 21 | 0.0083282 | 0.0020872 | 0 | 0 |  | 1 | TRUE | wye
14 | LV_4079-1_0_3_load_94 | 22 | 0.0025005 | 0.00062668 | 0 | 0 |  | 1 | TRUE | wye
15 | LV_4079-1_0_3_load_86 | 23 | 0.0032862 | 0.00082359 | 0 | 0 |  | 1 | TRUE | wye
16 | LV_4079-1_0_3_load_63 | 24 | 0.0018065 | 0.00045274 | 0 | 0 |  | 1 | TRUE | wye
17 | LV_4079-1_0_3_load_18 | 25 | 0.0019446 | 0.00048735 | 0 | 0 |  | 1 | TRUE | wye
18 | LV_4079-1_0_3_load_101 | 26 | 0.0020712 | 0.00051908 | 0 | 0 |  | 1 | TRUE | wye
19 | LV_4079-1_0_3_load_12 | 27 | 0.0027121 | 0.00067971 | 0 | 0 |  | 1 | TRUE | wye
20 | LV_4079-1_0_3_load_13 | 28 | 0.0045155 | 0.0011317 | 0 | 0 |  | 1 | TRUE | wye
21 | LV_4079-1_0_3_load_15 | 30 | 0.001557 | 0.00039021 | 0 | 0 |  | 1 | TRUE | wye
22 | LV_4079-1_0_3_load_16 | 31 | 0.0052863 | 0.0013249 | 0 | 0 |  | 1 | TRUE | wye
23 | LV_4079-1_0_3_load_17 | 32 | 0.005031 | 0.0012609 | 0 | 0 |  | 1 | TRUE | wye
24 | LV_4079-1_0_3_load_38 | 33 | 0.0011177 | 0.00028013 | 0 | 0 |  | 1 | TRUE | wye
25 | LV_4079-1_0_3_load_39 | 34 | 0.0026258 | 0.00065809 | 0 | 0 |  | 1 | TRUE | wye
26 | LV_4079-1_0_3_load_69 | 35 | 0.0037862 | 0.00094892 | 0 | 0 |  | 1 | TRUE | wye
27 | LV_4079-1_0_3_load_22 | 37 | 0.013114 | 0.0032867 | 0 | 0 |  | 1 | TRUE | wye
28 | LV_4079-1_0_3_load_23 | 38 | 0.017341 | 0.0043461 | 0 | 0 |  | 1 | TRUE | wye
29 | LV_4079-1_0_3_load_25 | 40 | 0.014083 | 0.0035295 | 0 | 0 |  | 1 | TRUE | wye
30 | LV_4079-1_0_3_load_26 | 41 | 0.0020238 | 0.00050722 | 0 | 0 |  | 1 | TRUE | wye
31 | LV_4079-1_0_3_load_102 | 43 | 0.0037194 | 0.00093218 | 0 | 0 |  | 1 | TRUE | wye
32 | LV_4079-1_0_3_load_93 | 45 | 0.0039533 | 0.0009908 | 0 | 0 |  | 1 | TRUE | wye
33 | LV_4079-1_0_3_load_100 | 46 | 0.0047632 | 0.0011938 | 0 | 0 |  | 1 | TRUE | wye
34 | LV_4079-1_0_3_load_27 | 47 | 0.0003507 | 8.7893e-05 | 0 | 0 |  | 1 | TRUE | wye
35 | LV_4079-1_0_3_load_28 | 48 | 0.0028018 | 0.00070221 | 0 | 0 |  | 1 | TRUE | wye
36 | LV_4079-1_0_3_load_30 | 50 | 0.001903 | 0.00047694 | 0 | 0 |  | 1 | TRUE | wye
37 | LV_4079-1_0_3_load_31 | 51 | 0.0022506 | 0.00056406 | 0 | 0 |  | 1 | TRUE | wye
38 | LV_4079-1_0_3_load_56 | 54 | 0.0022518 | 0.00056436 | 0 | 0 |  | 1 | TRUE | wye
39 | LV_4079-1_0_3_load_32 | 55 | 0.00061571 | 0.00015431 | 0 | 0 |  | 1 | TRUE | wye
40 | LV_4079-1_0_3_load_35 | 57 | 0.00056575 | 0.00014179 | 0 | 0 |  | 1 | TRUE | wye
41 | LV_4079-1_0_3_load_36 | 58 | 0.0017885 | 0.00044825 | 0 | 0 |  | 1 | TRUE | wye
42 | LV_4079-1_0_3_load_40 | 59 | 0.0054094 | 0.0013557 | 0 | 0 |  | 1 | TRUE | wye
43 | LV_4079-1_0_3_load_41 | 60 | 0.01019 | 0.0025539 | 0 | 0 |  | 1 | TRUE | wye
44 | LV_4079-1_0_3_load_42 | 61 | 0.0096276 | 0.0024129 | 0 | 0 |  | 1 | TRUE | wye
45 | LV_4079-1_0_3_load_128 | 65 | 0.00089463 | 0.00022422 | 0 | 0 |  | 1 | TRUE | wye
46 | LV_4079-1_0_3_load_83 | 66 | 0.0034066 | 0.00085377 | 0 | 0 |  | 1 | TRUE | wye
47 | LV_4079-1_0_3_load_81 | 68 | 0.010182 | 0.002552 | 0 | 0 |  | 1 | TRUE | wye
48 | LV_4079-1_0_3_load_44 | 70 | 0.01606 | 0.004025 | 0 | 0 |  | 1 | TRUE | wye
49 | LV_4079-1_0_3_load_45 | 71 | 0.0059888 | 0.0015009 | 0 | 0 |  | 1 | TRUE | wye
50 | LV_4079-1_0_3_load_70 | 72 | 0.011627 | 0.0029141 | 0 | 0 |  | 1 | TRUE | wye
51 | LV_4079-1_0_3_load_79 | 73 | 0.0051324 | 0.0012863 | 0 | 0 |  | 1 | TRUE | wye
52 | LV_4079-1_0_3_load_48 | 74 | 0.0027855 | 0.00069811 | 0 | 0 |  | 1 | TRUE | wye
53 | LV_4079-1_0_3_load_49 | 75 | 0.00085334 | 0.00021387 | 0 | 0 |  | 1 | TRUE | wye
54 | LV_4079-1_0_3_load_51 | 77 | 0.0025968 | 0.00065081 | 0 | 0 |  | 1 | TRUE | wye
55 | LV_4079-1_0_3_load_52 | 78 | 0.0026296 | 0.00065903 | 0 | 0 |  | 1 | TRUE | wye
56 | LV_4079-1_0_3_load_53 | 79 | 0.0020185 | 0.0005059 | 0 | 0 |  | 1 | TRUE | wye
57 | LV_4079-1_0_3_load_61 | 80 | 0.0019963 | 0.00050031 | 0 | 0 |  | 1 | TRUE | wye
58 | LV_4079-1_0_3_load_62 | 81 | 0.0033734 | 0.00084547 | 0 | 0 |  | 1 | TRUE | wye
59 | LV_4079-1_0_3_load_67 | 82 | 0.0044403 | 0.0011129 | 0 | 0 |  | 1 | TRUE | wye
60 | LV_4079-1_0_3_load_57 | 83 | 0.0021611 | 0.00054161 | 0 | 0 |  | 1 | TRUE | wye
61 | LV_4079-1_0_3_load_59 | 84 | 0.0022518 | 0.00056436 | 0 | 0 |  | 1 | TRUE | wye
62 | LV_4079-1_0_3_load_106 | 85 | 0.0021611 | 0.00054161 | 0 | 0 |  | 1 | TRUE | wye
63 | LV_4079-1_0_3_load_114 | 87 | 0.00088373 | 0.00022148 | 0 | 0 |  | 1 | TRUE | wye
64 | LV_4079-1_0_3_load_116 | 88 | 0.00089614 | 0.00022459 | 0 | 0 |  | 1 | TRUE | wye
65 | LV_4079-1_0_3_load_107 | 89 | 0.0022518 | 0.00056436 | 0 | 0 |  | 1 | TRUE | wye
66 | LV_4079-1_0_3_load_129 | 92 | 0.00088373 | 0.00022148 | 0 | 0 |  | 1 | TRUE | wye
67 | LV_4079-1_0_3_load_76 | 93 | 0.0034544 | 0.00086576 | 0 | 0 |  | 1 | TRUE | wye
68 | LV_4079-1_0_3_load_73 | 94 | 0.0027216 | 0.00068209 | 0 | 0 |  | 1 | TRUE | wye
69 | LV_4079-1_0_3_load_74 | 95 | 0.0027454 | 0.00068806 | 0 | 0 |  | 1 | TRUE | wye
70 | LV_4079-1_0_3_load_75 | 96 | 0.0027454 | 0.00068806 | 0 | 0 |  | 1 | TRUE | wye
71 | LV_4079-1_0_3_load_77 | 97 | 0.0027192 | 0.0006815 | 0 | 0 |  | 1 | TRUE | wye
72 | LV_4079-1_0_3_load_126 | 98 | 0.0027454 | 0.00068806 | 0 | 0 |  | 1 | TRUE | wye
73 | LV_4079-1_0_3_load_124 | 99 | 0.0027454 | 0.00068806 | 0 | 0 |  | 1 | TRUE | wye
74 | LV_4079-1_0_3_load_78 | 100 | 0.0077925 | 0.001953 | 0 | 0 |  | 1 | TRUE | wye
75 | LV_4079-1_0_3_load_80 | 101 | 0.0050983 | 0.0012777 | 0 | 0 |  | 1 | TRUE | wye
76 | LV_4079-1_0_3_load_84 | 102 | 0.01403 | 0.0035162 | 0 | 0 |  | 1 | TRUE | wye
77 | LV_4079-1_0_3_load_85 | 103 | 0.0042357 | 0.0010616 | 0 | 0 |  | 1 | TRUE | wye
78 | LV_4079-1_0_3_load_87 | 104 | 0.0078529 | 0.0019681 | 0 | 0 |  | 1 | TRUE | wye
79 | LV_4079-1_0_3_load_89 | 105 | 0.0037773 | 0.00094668 | 0 | 0 |  | 1 | TRUE | wye
80 | LV_4079-1_0_3_load_90 | 106 | 0.0067324 | 0.0016873 | 0 | 0 |  | 1 | TRUE | wye
81 | LV_4079-1_0_3_load_91 | 107 | 0.0027063 | 0.00067827 | 0 | 0 |  | 1 | TRUE | wye
82 | LV_4079-1_0_3_load_119 | 108 | 0.0027454 | 0.00068806 | 0 | 0 |  | 1 | TRUE | wye
83 | LV_4079-1_0_3_load_92 | 109 | 0.0037241 | 0.00093335 | 0 | 0 |  | 1 | TRUE | wye
84 | LV_4079-1_0_3_load_105 | 110 | 0.0083161 | 0.0020842 | 0 | 0 |  | 1 | TRUE | wye
85 | LV_4079-1_0_3_load_108 | 111 | 0.0021611 | 0.00054161 | 0 | 0 |  | 1 | TRUE | wye
86 | LV_4079-1_0_3_load_115 | 112 | 0.0021611 | 0.00054161 | 0 | 0 |  | 1 | TRUE | wye
87 | LV_4079-1_0_3_load_130 | 113 | 0.0022518 | 0.00056437 | 0 | 0 |  | 1 | TRUE | wye
88 | LV_4079-1_0_3_load_109 | 114 | 0.00073556 | 0.00018435 | 0 | 0 |  | 1 | TRUE | wye
89 | LV_4079-1_0_3_load_110 | 115 | 0.0021611 | 0.00054161 | 0 | 0 |  | 1 | TRUE | wye
90 | LV_4079-1_0_3_load_112 | 116 | 0.0021611 | 0.00054162 | 0 | 0 |  | 1 | TRUE | wye
91 | LV_4079-1_0_3_load_113 | 117 | 0.0022518 | 0.00056437 | 0 | 0 |  | 1 | TRUE | wye
92 | LV_4079-1_0_3_load_131 | 118 | 0.0022518 | 0.00056436 | 0 | 0 |  | 1 | TRUE | wye
93 | LV_4079-1_0_3_load_118 | 119 | 0.0007122 | 0.00017849 | 0 | 0 |  | 1 | TRUE | wye
94 | LV_4079-1_0_3_load_120 | 120 | 0.00070242 | 0.00017604 | 0 | 0 |  | 1 | TRUE | wye
95 | LV_4079-1_0_3_load_121 | 121 | 0.00071221 | 0.0001785 | 0 | 0 |  | 1 | TRUE | wye
96 | LV_4079-1_0_3_load_127 | 122 | 0.011646 | 0.0029188 | 0 | 0 |  | 1 | TRUE | wye
97 | LV_4079-1_0_3_load_122 | 123 | 0.0027256 | 0.0006831 | 0 | 0 |  | 1 | TRUE | wye
98 | LV_4079-1_0_3_load_123 | 124 | 0.0027142 | 0.00068025 | 0 | 0 |  | 1 | TRUE | wye
99 | LV_4079-1_0_3_load_125 | 125 | 0.012609 | 0.0031601 | 0 | 0 |  | 1 | TRUE | wye

## ext_grid
| name | bus | vm_pu | va_degree | slack_weight | in_service
0 |  | 122 | 1 | 0 | 1 | TRUE

## line
| name | std_type | from_bus | to_bus | length_km | r_ohm_per_km | x_ohm_per_km | c_nf_per_km | g_us_per_km | max_i_ka | df | parallel | type | in_service
0 | LV_4079-1_0_3_line_0 |  | 0 | 1 | 0.012532 | 0.125 | 0.08 | 261 | 0 | 0.364 | 1 | 1 | cs | TRUE
1 | LV_4079-1_0_3_line_1 |  | 0 | 2 | 0.031789 | 0.125 | 0.08 | 261 | 0 | 0.364 | 1 | 1 | cs | TRUE
2 | LV_4079-1_0_3_line_2 |  | 1 | 3 | 0.033735 | 0.125 | 0.08 | 261 | 0 | 0.364 | 1 | 1 | cs | TRUE
3 | LV_4079-1_0_3_line_3 |  | 1 | 4 | 0.038204 | 0.125 | 0.08 | 261 | 0 | 0.364 | 1 | 1 | cs | TRUE
4 | LV_4079-1_0_3_line_4 |  | 2 | 5 | 0.014397 | 0.125 | 0.08 | 261 | 0 | 0.364 | 1 | 1 | cs | TRUE
5 | LV_4079-1_0_3_line_5 |  | 2 | 6 | 0.21863 | 0.125 | 0.08 | 261 | 0 | 0.364 | 1 | 1 | cs | TRUE
6 | LV_4079-1_0_3_line_6 |  | 3 | 7 | 0.015258 | 0.125 | 0.08 | 261 | 0 | 0.364 | 1 | 1 | cs | TRUE
7 | LV_4079-1_0_3_line_7 |  | 3 | 8 | 0.0075675 | 0.125 | 0.08 | 261 | 0 | 0.364 | 1 | 2 | cs | TRUE
8 | LV_4079-1_0_3_line_8 |  | 4 | 9 | 0.021553 | 0.125 | 0.08 | 261 | 0 | 0.364 | 1 | 1 | cs | TRUE
9 | LV_4079-1_0_3_line_9 |  | 5 | 20 | 0.010861 | 0.125 | 0.08 | 261 | 0 | 0.364 | 1 | 1 | cs | TRUE
10 | LV_4079-1_0_3_line_10 |  | 6 | 19 | 0.071819 | 0.125 | 0.08 | 261 | 0 | 0.364 | 1 | 1 | cs | TRUE
11 | LV_4079-1_0_3_line_11 |  | 6 | 10 | 0.02818 | 0.125 | 0.08 | 261 | 0 | 0.364 | 1 | 1 | cs | TRUE
12 | LV_4079-1_0_3_line_12 |  | 7 | 21 | 0.023034 | 0.125 | 0.08 | 261 | 0 | 0.364 | 1 | 1 | cs | TRUE
13 | LV_4079-1_0_3_line_13 |  | 8 | 22 | 0.015582 | 0.125 | 0.08 | 261 | 0 | 0.364 | 1 | 2 | cs | TRUE
14 | LV_4079-1_0_3_line_14 |  | 9 | 12 | 0.043561 | 0.125 | 0.08 | 261 | 0 | 0.364 | 1 | 1 | cs | TRUE
15 | LV_4079-1_0_3_line_15 |  | 10 | 11 | 0.032432 | 0.125 | 0.08 | 261 | 0 | 0.364 | 1 | 1 | cs | TRUE
16 | LV_4079-1_0_3_line_16 |  | 12 | 13 | 0.021414 | 0.125 | 0.08 | 261 | 0 | 0.364 | 1 | 1 | cs | TRUE
17 | LV_4079-1_0_3_line_17 |  | 12 | 14 | 0.04766 | 0.125 | 0.08 | 261 | 0 | 0.364 | 1 | 1 | cs | TRUE
18 | LV_4079-1_0_3_line_18 |  | 13 | 23 | 0.025457 | 0.125 | 0.08 | 261 | 0 | 0.364 | 1 | 1 | cs | TRUE
19 | LV_4079-1_0_3_line_19 |  | 14 | 18 | 0.021906 | 0.125 | 0.08 | 261 | 0 | 0.364 | 1 | 1 | cs | TRUE
20 | LV_4079-1_0_3_line_20 |  | 14 | 15 | 0.11981 | 0.125 | 0.08 | 261 | 0 | 0.364 | 1 | 1 | cs | TRUE
21 | LV_4079-1_0_3_line_21 |  | 15 | 16 | 0.021427 | 0.125 | 0.08 | 261 | 0 | 0.364 | 1 | 1 | cs | TRUE
22 | LV_4079-1_0_3_line_22 |  | 15 | 17 | 0.0071885 | 0.125 | 0.08 | 261 | 0 | 0.364 | 1 | 1 | cs | TRUE
23 | LV_4079-1_0_3_line_23 |  | 17 | 24 | 0.022667 | 0.125 | 0.08 | 261 | 0 | 0.364 | 1 | 1 | cs | TRUE
24 | LV_4079-1_0_3_line_24 |  | 18 | 25 | 0.0044627 | 0.125 | 0.08 | 261 | 0 | 0.364 | 1 | 1 | cs | TRUE
25 | LV_4079-1_0_3_line_25 |  | 20 | 26 | 0.013578 | 0.125 | 0.08 | 261 | 0 | 0.364 | 1 | 1 | cs | TRUE
26 | LV_4079-1_0_3_line_26 |  | 21 | 110 | 0.0074359 | 0.125 | 0.08 | 261 | 0 | 0.364 | 1 | 1 | cs | TRUE
27 | LV_4079-1_0_3_line_27 |  | 22 | 109 | 0.012114 | 0.125 | 0.08 | 261 | 0 | 0.364 | 1 | 3 | cs | TRUE
28 | LV_4079-1_0_3_line_28 |  | 23 | 102 | 0.0066185 | 0.125 | 0.08 | 261 | 0 | 0.364 | 1 | 1 | cs | TRUE
29 | LV_4079-1_0_3_line_29 |  | 24 | 81 | 0.018 | 0.125 | 0.08 | 261 | 0 | 0.364 | 1 | 1 | cs | TRUE
30 | LV_4079-1_0_3_line_30 |  | 25 | 31 | 0.017908 | 0.125 | 0.08 | 261 | 0 | 0.364 | 1 | 1 | cs | TRUE
31 | LV_4079-1_0_3_line_31 |  | 27 | 28 | 0.0073022 | 0.125 | 0.08 | 261 | 0 | 0.364 | 1 | 1 | cs | TRUE
32 | LV_4079-1_0_3_line_32 |  | 27 | 29 | 0.011087 | 0.125 | 0.08 | 261 | 0 | 0.364 | 1 | 1 | cs | TRUE
33 | LV_4079-1_0_3_line_33 |  | 28 | 30 | 0.0056085 | 0.125 | 0.08 | 261 | 0 | 0.364 | 1 | 1 | cs | TRUE
34 | LV_4079-1_0_3_line_34 |  | 29 | 31 | 0.0079705 | 0.125 | 0.08 | 261 | 0 | 0.364 | 1 | 1 | cs | TRUE
35 | LV_4079-1_0_3_line_35 |  | 29 | 32 | 0.024075 | 0.125 | 0.08 | 261 | 0 | 0.364 | 1 | 1 | cs | TRUE
36 | LV_4079-1_0_3_line_36 |  | 30 | 33 | 0.024779 | 0.125 | 0.08 | 261 | 0 | 0.364 | 1 | 1 | cs | TRUE
37 | LV_4079-1_0_3_line_37 |  | 33 | 34 | 0.027684 | 0.125 | 0.08 | 261 | 0 | 0.364 | 1 | 1 | cs | TRUE
38 | LV_4079-1_0_3_line_38 |  | 34 | 59 | 0.026293 | 0.125 | 0.08 | 261 | 0 | 0.364 | 1 | 1 | cs | TRUE
39 | LV_4079-1_0_3_line_39 |  | 35 | 36 | 0.031277 | 0.125 | 0.08 | 261 | 0 | 0.364 | 1 | 1 | cs | TRUE
40 | LV_4079-1_0_3_line_40 |  | 36 | 72 | 0.02024 | 0.125 | 0.08 | 261 | 0 | 0.364 | 1 | 1 | cs | TRUE
41 | LV_4079-1_0_3_line_41 |  | 36 | 82 | 0.031479 | 0.125 | 0.08 | 261 | 0 | 0.364 | 1 | 1 | cs | TRUE
42 | LV_4079-1_0_3_line_42 |  | 37 | 38 | 0.0085944 | 0.125 | 0.08 | 261 | 0 | 0.364 | 1 | 1 | cs | TRUE
43 | LV_4079-1_0_3_line_43 |  | 37 | 39 | 0.050973 | 0.125 | 0.08 | 261 | 0 | 0.364 | 1 | 1 | cs | TRUE
44 | LV_4079-1_0_3_line_44 |  | 38 | 40 | 0.025028 | 0.125 | 0.08 | 261 | 0 | 0.364 | 1 | 1 | cs | TRUE
45 | LV_4079-1_0_3_line_45 |  | 39 | 41 | 0.050573 | 0.125 | 0.08 | 261 | 0 | 0.364 | 1 | 1 | cs | TRUE
46 | LV_4079-1_0_3_line_46 |  | 40 | 42 | 0.0092547 | 0.125 | 0.08 | 261 | 0 | 0.364 | 1 | 1 | cs | TRUE
47 | LV_4079-1_0_3_line_47 |  | 41 | 43 | 0.0025537 | 0.125 | 0.08 | 261 | 0 | 0.364 | 1 | 1 | cs | TRUE
48 | LV_4079-1_0_3_line_48 |  | 42 | 44 | 0.020726 | 0.125 | 0.08 | 261 | 0 | 0.364 | 1 | 3 | cs | TRUE
49 | LV_4079-1_0_3_line_49 |  | 42 | 45 | 0.031544 | 0.125 | 0.08 | 261 | 0 | 0.364 | 1 | 3 | cs | TRUE
50 | LV_4079-1_0_3_line_50 |  | 43 | 46 | 0.041789 | 0.125 | 0.08 | 261 | 0 | 0.364 | 1 | 1 | cs | TRUE
51 | LV_4079-1_0_3_line_51 |  | 44 | 108 | 0.015409 | 0.125 | 0.08 | 261 | 0 | 0.364 | 1 | 3 | cs | TRUE
52 | LV_4079-1_0_3_line_52 |  | 44 | 107 | 0.013382 | 0.125 | 0.08 | 261 | 0 | 0.364 | 1 | 1 | cs | TRUE
53 | LV_4079-1_0_3_line_53 |  | 45 | 109 | 0.0056982 | 0.125 | 0.08 | 261 | 0 | 0.364 | 1 | 3 | cs | TRUE
54 | LV_4079-1_0_3_line_54 |  | 47 | 48 | 0.099527 | 0.125 | 0.08 | 261 | 0 | 0.364 | 1 | 1 | cs | TRUE
55 | LV_4079-1_0_3_line_55 |  | 47 | 49 | 0.037641 | 0.125 | 0.08 | 261 | 0 | 0.364 | 1 | 1 | cs | TRUE
56 | LV_4079-1_0_3_line_56 |  | 48 | 50 | 0.011205 | 0.125 | 0.08 | 261 | 0 | 0.364 | 1 | 1 | cs | TRUE
57 | LV_4079-1_0_3_line_57 |  | 49 | 51 | 0.033622 | 0.125 | 0.08 | 261 | 0 | 0.364 | 1 | 1 | cs | TRUE
58 | LV_4079-1_0_3_line_58 |  | 50 | 55 | 0.010506 | 0.125 | 0.08 | 261 | 0 | 0.364 | 1 | 1 | cs | TRUE
59 | LV_4079-1_0_3_line_59 |  | 51 | 56 | 0.012543 | 0.125 | 0.08 | 261 | 0 | 0.364 | 1 | 1 | cs | TRUE
60 | LV_4079-1_0_3_line_60 |  | 52 | 53 | 1.5863 | 0.125 | 0.08 | 261 | 0 | 0.364 | 1 | 1 | cs | TRUE
61 | LV_4079-1_0_3_line_61 |  | 52 | 54 | 0.057115 | 0.125 | 0.08 | 261 | 0 | 0.364 | 1 | 1 | cs | TRUE
62 | LV_4079-1_0_3_line_62 |  | 53 | 55 | 0.10993 | 0.125 | 0.08 | 261 | 0 | 0.364 | 1 | 1 | cs | TRUE
63 | LV_4079-1_0_3_line_63 |  | 54 | 83 | 0.0038187 | 0.125 | 0.08 | 261 | 0 | 0.364 | 1 | 1 | cs | TRUE
64 | LV_4079-1_0_3_line_64 |  | 56 | 57 | 0.008151 | 0.125 | 0.08 | 261 | 0 | 0.364 | 1 | 1 | cs | TRUE
65 | LV_4079-1_0_3_line_65 |  | 57 | 58 | 0.064661 | 0.125 | 0.08 | 261 | 0 | 0.364 | 1 | 1 | cs | TRUE
66 | LV_4079-1_0_3_line_66 |  | 60 | 61 | 0.048184 | 0.125 | 0.08 | 261 | 0 | 0.364 | 1 | 1 | cs | TRUE
67 | LV_4079-1_0_3_line_67 |  | 61 | 62 | 0.027056 | 0.125 | 0.08 | 261 | 0 | 0.364 | 1 | 1 | cs | TRUE
68 | LV_4079-1_0_3_line_68 |  | 62 | 63 | 0.003123 | 0.125 | 0.08 | 261 | 0 | 0.364 | 1 | 1 | cs | TRUE
69 | LV_4079-1_0_3_line_69 |  | 62 | 64 | 0.020886 | 0.125 | 0.08 | 261 | 0 | 0.364 | 1 | 1 | cs | TRUE
70 | LV_4079-1_0_3_line_70 |  | 63 | 65 | 0.031784 | 0.125 | 0.08 | 261 | 0 | 0.364 | 1 | 1 | cs | TRUE
71 | LV_4079-1_0_3_line_71 |  | 63 | 66 | 0.0095065 | 0.125 | 0.08 | 261 | 0 | 0.364 | 1 | 1 | cs | TRUE
72 | LV_4079-1_0_3_line_72 |  | 64 | 67 | 0.001303 | 0.125 | 0.08 | 261 | 0 | 0.364 | 1 | 1 | cs | TRUE
73 | LV_4079-1_0_3_line_73 |  | 64 | 68 | 0.023832 | 0.125 | 0.08 | 261 | 0 | 0.364 | 1 | 1 | cs | TRUE
74 | LV_4079-1_0_3_line_74 |  | 64 | 69 | 0.017838 | 0.125 | 0.08 | 261 | 0 | 0.364 | 1 | 1 | cs | TRUE
75 | LV_4079-1_0_3_line_75 |  | 65 | 92 | 0.0018398 | 0.125 | 0.08 | 261 | 0 | 0.364 | 1 | 1 | cs | TRUE
76 | LV_4079-1_0_3_line_76 |  | 66 | 93 | 0.0093457 | 0.125 | 0.08 | 261 | 0 | 0.364 | 1 | 1 | cs | TRUE
77 | LV_4079-1_0_3_line_77 |  | 67 | 72 | 0.01555 | 0.125 | 0.08 | 261 | 0 | 0.364 | 1 | 1 | cs | TRUE
78 | LV_4079-1_0_3_line_78 |  | 68 | 73 | 0.025129 | 0.125 | 0.08 | 261 | 0 | 0.364 | 1 | 1 | cs | TRUE
79 | LV_4079-1_0_3_line_79 |  | 69 | 70 | 0.051082 | 0.125 | 0.08 | 261 | 0 | 0.364 | 1 | 1 | cs | TRUE
80 | LV_4079-1_0_3_line_80 |  | 70 | 71 | 0.010002 | 0.125 | 0.08 | 261 | 0 | 0.364 | 1 | 1 | cs | TRUE
81 | LV_4079-1_0_3_line_81 |  | 73 | 100 | 0.0094556 | 0.125 | 0.08 | 261 | 0 | 0.364 | 1 | 1 | cs | TRUE
82 | LV_4079-1_0_3_line_82 |  | 74 | 75 | 0.01078 | 0.125 | 0.08 | 261 | 0 | 0.364 | 1 | 1 | cs | TRUE
83 | LV_4079-1_0_3_line_83 |  | 74 | 76 | 0.0047045 | 0.125 | 0.08 | 261 | 0 | 0.364 | 1 | 1 | cs | TRUE
84 | LV_4079-1_0_3_line_84 |  | 75 | 77 | 0.010996 | 0.125 | 0.08 | 261 | 0 | 0.364 | 1 | 1 | cs | TRUE
85 | LV_4079-1_0_3_line_85 |  | 76 | 78 | 0.023061 | 0.125 | 0.08 | 261 | 0 | 0.364 | 1 | 1 | cs | TRUE
86 | LV_4079-1_0_3_line_86 |  | 76 | 79 | 0.017194 | 0.125 | 0.08 | 261 | 0 | 0.364 | 1 | 1 | cs | TRUE
87 | LV_4079-1_0_3_line_87 |  | 77 | 80 | 0.018661 | 0.125 | 0.08 | 261 | 0 | 0.364 | 1 | 1 | cs | TRUE
88 | LV_4079-1_0_3_line_88 |  | 80 | 81 | 0.0018063 | 0.125 | 0.08 | 261 | 0 | 0.364 | 1 | 1 | cs | TRUE
89 | LV_4079-1_0_3_line_89 |  | 83 | 84 | 0.0074922 | 0.125 | 0.08 | 261 | 0 | 0.364 | 1 | 1 | cs | TRUE
90 | LV_4079-1_0_3_line_90 |  | 84 | 85 | 0.0020898 | 0.125 | 0.08 | 261 | 0 | 0.364 | 1 | 1 | cs | TRUE
91 | LV_4079-1_0_3_line_91 |  | 85 | 89 | 0.0074922 | 0.125 | 0.08 | 261 | 0 | 0.364 | 1 | 1 | cs | TRUE
92 | LV_4079-1_0_3_line_92 |  | 86 | 87 | 0.023535 | 0.125 | 0.08 | 261 | 0 | 0.364 | 1 | 3 | cs | TRUE
93 | LV_4079-1_0_3_line_93 |  | 86 | 88 | 0.02388 | 0.125 | 0.08 | 261 | 0 | 0.364 | 1 | 3 | cs | TRUE
94 | LV_4079-1_0_3_line_94 |  | 87 | 90 | 0.0046962 | 0.125 | 0.08 | 261 | 0 | 0.364 | 1 | 2 | cs | TRUE
95 | LV_4079-1_0_3_line_95 |  | 88 | 91 | 0.032248 | 0.125 | 0.08 | 261 | 0 | 0.364 | 1 | 3 | cs | TRUE
96 | LV_4079-1_0_3_line_96 |  | 89 | 111 | 0.0082273 | 0.125 | 0.08 | 261 | 0 | 0.364 | 1 | 1 | cs | TRUE
97 | LV_4079-1_0_3_line_97 |  | 90 | 117 | 0.014524 | 0.125 | 0.08 | 261 | 0 | 0.364 | 1 | 1 | cs | TRUE
98 | LV_4079-1_0_3_line_98 |  | 90 | 114 | 0.014353 | 0.125 | 0.08 | 261 | 0 | 0.364 | 1 | 1 | cs | TRUE
99 | LV_4079-1_0_3_line_99 |  | 91 | 119 | 0.016001 | 0.125 | 0.08 | 261 | 0 | 0.364 | 1 | 3 | cs | TRUE
100 | LV_4079-1_0_3_line_100 |  | 91 | 108 | 0.027743 | 0.125 | 0.08 | 261 | 0 | 0.364 | 1 | 3 | cs | TRUE
101 | LV_4079-1_0_3_line_101 |  | 92 | 117 | 0.0066796 | 0.125 | 0.08 | 261 | 0 | 0.364 | 1 | 1 | cs | TRUE
102 | LV_4079-1_0_3_line_102 |  | 93 | 95 | 0.015358 | 0.125 | 0.08 | 261 | 0 | 0.364 | 1 | 1 | cs | TRUE
103 | LV_4079-1_0_3_line_103 |  | 94 | 95 | 0.0074659 | 0.125 | 0.08 | 261 | 0 | 0.364 | 1 | 1 | cs | TRUE
104 | LV_4079-1_0_3_line_104 |  | 94 | 96 | 0.015013 | 0.125 | 0.08 | 261 | 0 | 0.364 | 1 | 1 | cs | TRUE
105 | LV_4079-1_0_3_line_105 |  | 96 | 97 | 0.0074757 | 0.125 | 0.08 | 261 | 0 | 0.364 | 1 | 1 | cs | TRUE
106 | LV_4079-1_0_3_line_106 |  | 97 | 98 | 0.013796 | 0.125 | 0.08 | 261 | 0 | 0.364 | 1 | 1 | cs | TRUE
107 | LV_4079-1_0_3_line_107 |  | 98 | 99 | 0.0010656 | 0.125 | 0.08 | 261 | 0 | 0.364 | 1 | 1 | cs | TRUE
108 | LV_4079-1_0_3_line_108 |  | 99 | 123 | 0.0064136 | 0.125 | 0.08 | 261 | 0 | 0.364 | 1 | 1 | cs | TRUE
109 | LV_4079-1_0_3_line_109 |  | 100 | 101 | 0.00364 | 0.125 | 0.08 | 261 | 0 | 0.364 | 1 | 1 | cs | TRUE
110 | LV_4079-1_0_3_line_110 |  | 102 | 103 | 0.010747 | 0.125 | 0.08 | 261 | 0 | 0.364 | 1 | 1 | cs | TRUE
111 | LV_4079-1_0_3_line_111 |  | 103 | 104 | 0.020037 | 0.125 | 0.08 | 261 | 0 | 0.364 | 1 | 1 | cs | TRUE
112 | LV_4079-1_0_3_line_112 |  | 105 | 106 | 0.0029123 | 0.125 | 0.08 | 261 | 0 | 0.364 | 1 | 1 | cs | TRUE
113 | LV_4079-1_0_3_line_113 |  | 106 | 107 | 0.016007 | 0.125 | 0.08 | 261 | 0 | 0.364 | 1 | 1 | cs | TRUE
114 | LV_4079-1_0_3_line_114 |  | 111 | 112 | 0.0054738 | 0.125 | 0.08 | 261 | 0 | 0.364 | 1 | 1 | cs | TRUE
115 | LV_4079-1_0_3_line_115 |  | 112 | 113 | 0.0020184 | 0.125 | 0.08 | 261 | 0 | 0.364 | 1 | 1 | cs | TRUE
116 | LV_4079-1_0_3_line_116 |  | 113 | 118 | 0.0054738 | 0.125 | 0.08 | 261 | 0 | 0.364 | 1 | 1 | cs | TRUE
117 | LV_4079-1_0_3_line_117 |  | 114 | 115 | 0.0021715 | 0.125 | 0.08 | 261 | 0 | 0.364 | 1 | 1 | cs | TRUE
118 | LV_4079-1_0_3_line_118 |  | 115 | 116 | 0.0053207 | 0.125 | 0.08 | 261 | 0 | 0.364 | 1 | 1 | cs | TRUE
119 | LV_4079-1_0_3_line_119 |  | 116 | 118 | 0.0078323 | 0.125 | 0.08 | 261 | 0 | 0.364 | 1 | 1 | cs | TRUE
120 | LV_4079-1_0_3_line_120 |  | 119 | 120 | 0.0014242 | 0.125 | 0.08 | 261 | 0 | 0.364 | 1 | 3 | cs | TRUE
121 | LV_4079-1_0_3_line_121 |  | 120 | 121 | 0.001829 | 0.125 | 0.08 | 261 | 0 | 0.364 | 1 | 3 | cs | TRUE
122 | LV_4079-1_0_3_line_122 |  | 121 | 122 | 0.00054476 | 0.125 | 0.08 | 261 | 0 | 0.364 | 1 | 3 | cs | TRUE
123 | LV_4079-1_0_3_line_123 |  | 123 | 124 | 0.0010483 | 0.125 | 0.08 | 261 | 0 | 0.364 | 1 | 1 | cs | TRUE
124 | LV_4079-1_0_3_line_124 |  | 124 | 125 | 0.00075887 | 0.125 | 0.08 | 261 | 0 | 0.364 | 1 | 1 | cs | TRUE

## trafo
| name | std_type | hv_bus | lv_bus | sn_mva | vn_hv_kv | vn_lv_kv | vk_percent | vkr_percent | pfe_kw | i0_percent | shift_degree | tap_side | tap_neutral | tap_min | tap_max | tap_step_percent | tap_step_degree | tap_pos | tap_phase_shifter | parallel | df | in_service
0 | LV_4079-1_0_3_trafo_127 | 0.63 MVA 20/0.4 kV | 126 | 122 | 0.63 | 20 | 0.4 | 6 | 1.206 | 1.65 | 0.2619 | 150 | hv | 0 | -2 | 2 | 2.5 | 0 | 0 | FALSE | 1 | 1 | TRUE

## line_geodata
| x0 | y0 | x1 | y1 | x2 | y2 | x3 | y3 | x4 | y4 | x5 | y5 | x6 | y6 | x7 | y7 | x8 | y8 | x9 | y9 | x10 | y10 | x11 | y11 | x12 | y12 | x13 | y13 | x14 | y14 | x15 | y15
0 | 2671154.9011 | 1241484.8146 | 2671146.2001 | 1241475.7959
1 | 2671125.2174 | 1241452.0251 | 2671130.1895 | 1241459.2008 | 2671146.2001 | 1241475.7959
2 | 2671154.9011 | 1241484.8146 | 2671135.5465 | 1241512.4797
3 | 2671154.9011 | 1241484.8146 | 2671165.0454 | 1241495.0878 | 2671181.4863 | 1241512.2494
4 | 2671125.2174 | 1241452.0251 | 2671111.495 | 1241456.3794
5 | 2671013.4988 | 1241302.94 | 2671026.016 | 1241300.0989 | 2671045.1011 | 1241296.8472 | 2671043.6558 | 1241303.8903 | 2671044.8457 | 1241312.4994 | 2671044.8088 | 1241319.3704 | 2671066.0285 | 1241327.908 | 2671078.1027 | 1241337.4258 | 2671086.2362 | 1241346.4406 | 2671092.1356 | 1241357.0074 | 2671098.972 | 1241373.9344 | 2671103.7973 | 1241390.8483 | 2671104.4467 | 1241393.4468 | 2671113.1018 | 1241428.3191 | 2671120.0966 | 1241444.6364 | 2671125.2174 | 1241452.0251
6 | 2671135.5465 | 1241512.4797 | 2671122.0981 | 1241505.2718
7 | 2671135.5465 | 1241512.4797 | 2671131.2088 | 1241518.6806
8 | 2671196.6689 | 1241527.5431 | 2671191.9347 | 1241522.5403 | 2671181.6077 | 1241512.3761 | 2671181.4863 | 1241512.2494
9 | 2671111.495 | 1241456.3794 | 2671101.1429 | 1241459.6643
10 | 2671013.4988 | 1241302.94 | 2670956.9444 | 1241323.0111 | 2670945.254 | 1241324.6795
11 | 2671013.4988 | 1241302.94 | 2671010.3559 | 1241274.9386
12 | 2671104.8683 | 1241512.4628 | 2671112.526 | 1241502.219 | 2671117.2761 | 1241502.6873 | 2671122.0981 | 1241505.2718
13 | 2671131.2088 | 1241518.6806 | 2671124.0769 | 1241528.8759 | 2671122.1625 | 1241531.3649
14 | 2671226.5762 | 1241559.2146 | 2671202.2901 | 1241533.4832 | 2671196.6689 | 1241527.5431
15 | 2671010.3559 | 1241274.9386 | 2671003.0288 | 1241263.5986 | 2670984.6392 | 1241268.0917
16 | 2671226.5762 | 1241559.2146 | 2671211.8239 | 1241574.736
17 | 2671258.4819 | 1241594.4997 | 2671251.534 | 1241585.032 | 2671244.1013 | 1241576.8927 | 2671231.897 | 1241564.4154 | 2671226.5762 | 1241559.2146
18 | 2671188.2408 | 1241582.1263 | 2671208.4895 | 1241578.2442 | 2671211.8239 | 1241574.736
19 | 2671258.4819 | 1241594.4997 | 2671248.2114 | 1241602.949 | 2671242.6617 | 1241609.528
20 | 2671258.4819 | 1241594.4997 | 2671266.7208 | 1241589.6508 | 2671271.3427 | 1241587.5604 | 2671274.9436 | 1241592.4292 | 2671276.3721 | 1241594.3588 | 2671288.255 | 1241605.8873 | 2671302.3103 | 1241617.1972 | 2671298.753 | 1241622.5471 | 2671297.7574 | 1241627.383 | 2671298.0857 | 1241632.7796 | 2671299.4192 | 1241639.4669 | 2671300.3913 | 1241651.687 | 2671297.4943 | 1241661.8593 | 2671289.5367 | 1241675.3954
21 | 2671289.5367 | 1241675.3954 | 2671306.4207 | 1241688.5873
22 | 2671289.5367 | 1241675.3954 | 2671285.8325 | 1241681.556
23 | 2671285.8325 | 1241681.556 | 2671274.1522 | 1241700.9821
24 | 2671240.1501 | 1241613.1893 | 2671241.2012 | 1241611.2595 | 2671242.6617 | 1241609.528
25 | 2671101.1429 | 1241459.6643 | 2671101.1429 | 1241459.6643 | 2671091.1624 | 1241465.9936 | 2671089.6567 | 1241466.9051
26 | 2671100.4162 | 1241518.4186 | 2671104.8683 | 1241512.4628
27 | 2671114.7772 | 1241540.9674 | 2671122.1625 | 1241531.3649
28 | 2671182.8578 | 1241585.7674 | 2671185.7849 | 1241584.543 | 2671188.2408 | 1241582.1263 | 2671188.2408 | 1241582.1263
29 | 2671264.8603 | 1241716.398 | 2671265.1507 | 1241715.953 | 2671274.1522 | 1241700.9821
30 | 2671240.1501 | 1241613.1893 | 2671231.5847 | 1241628.9159
31 | 2671237.2353 | 1241641.6829 | 2671239.9962 | 1241644.8684 | 2671240.7238 | 1241647.8681
32 | 2671227.7724 | 1241635.9155 | 2671237.1624 | 1241641.5988 | 2671237.2353 | 1241641.6829
33 | 2671240.7238 | 1241647.8681 | 2671240.7238 | 1241647.8681 | 2671238.8953 | 1241653.1702
34 | 2671227.7724 | 1241635.9155 | 2671231.5847 | 1241628.9159
35 | 2671227.7724 | 1241635.9155 | 2671226.4891 | 1241638.2684 | 2671215.684 | 1241656.7348
36 | 2671238.8953 | 1241653.1702 | 2671238.742 | 1241653.615 | 2671232.1719 | 1241668.0907 | 2671228.6933 | 1241675.7498
37 | 2671216.2476 | 1241700.4645 | 2671224.608 | 1241684.7448 | 2671228.6933 | 1241675.7498
38 | 2671203.9012 | 1241723.679 | 2671216.2476 | 1241700.4645
39 | 2671174.9727 | 1241728.2687 | 2671190.5815 | 1241701.1648
40 | 2671174.9727 | 1241728.2687 | 2671156.1866 | 1241720.7369
41 | 2671174.9727 | 1241728.2687 | 2671163.0291 | 1241749.5403 | 2671159.4864 | 1241755.6739
42 | 2671049.5016 | 1241565.6313 | 2671057.9887 | 1241566.9846
43 | 2670999.0541 | 1241558.4667 | 2671015.9692 | 1241560.2035 | 2671034.7962 | 1241563.2864 | 2671049.5016 | 1241565.6313
44 | 2671057.9887 | 1241566.9846 | 2671066.9131 | 1241568.4077 | 2671082.8495 | 1241569.7254
45 | 2670999.0541 | 1241558.4667 | 2670996.1131 | 1241535.7157 | 2670994.9539 | 1241524.5386 | 2670997.0487 | 1241517.5476 | 2671002.1666 | 1241510.0258 | 2671002.1666 | 1241510.0258
46 | 2671092.0727 | 1241570.4881 | 2671082.8495 | 1241569.7254
47 | 2671004.2753 | 1241508.5854 | 2671002.1666 | 1241510.0258
48 | 2671092.0727 | 1241570.4881 | 2671091.7177 | 1241580.5575 | 2671090.5324 | 1241591.1396
49 | 2671092.0727 | 1241570.4881 | 2671111.3033 | 1241545.4842
50 | 2671042.0237 | 1241490.787 | 2671007.5256 | 1241506.3652 | 2671004.2753 | 1241508.5854
51 | 2671090.5324 | 1241591.1396 | 2671089.389 | 1241601.3774 | 2671087.8616 | 1241606.2509
52 | 2671090.5324 | 1241591.1396 | 2671095.5232 | 1241591.077 | 2671103.5396 | 1241588.5975
53 | 2671114.7772 | 1241540.9674 | 2671111.3033 | 1241545.4842
54 | 2669623.3471 | 1242770.1728 | 2669609.633 | 1242766.4841 | 2669585.1408 | 1242757.5241 | 2669568.2658 | 1242762.9412 | 2669559.2726 | 1242773.7211 | 2669551.5603 | 1242800.101
55 | 2669530.0467 | 1242830.04 | 2669540.0059 | 1242821.3172 | 2669549.4762 | 1242807.2295 | 2669551.5603 | 1242800.101
56 | 2669623.3471 | 1242770.1728 | 2669634.1671 | 1242773.083
57 | 2669530.0467 | 1242830.04 | 2669500.6078 | 1242813.7989
58 | 2669634.1671 | 1242773.083 | 2669643.7378 | 1242775.6572 | 2669644.331 | 1242775.7073
59 | 2669489.6254 | 1242807.74 | 2669500.6078 | 1242813.7989
60 | 2670991.6075 | 1241792.8292 | 2669753.8702 | 1242784.9457
61 | 2670991.6075 | 1241792.8292 | 2671024.7321 | 1241746.3008
62 | 2669753.8702 | 1242784.9457 | 2669644.331 | 1242775.7073
63 | 2671024.7321 | 1241746.3008 | 2671026.9467 | 1241743.1899
64 | 2669489.6254 | 1242807.74 | 2669482.1746 | 1242804.4348
65 | 2669430.9683 | 1242765.5983 | 2669436.677 | 1242770.7059 | 2669457.9746 | 1242789.7571 | 2669473.1491 | 1242800.431 | 2669482.1746 | 1242804.4348
66 | 2671078.3208 | 1241769.6859 | 2671084.0065 | 1241762.8695 | 2671095.7226 | 1241746.6764 | 2671106.6002 | 1241730.709
67 | 2671120.7763 | 1241707.7049 | 2671115.0392 | 1241718.3213 | 2671106.6002 | 1241730.709
68 | 2671117.8173 | 1241706.6799 | 2671120.7763 | 1241707.7049
69 | 2671140.5182 | 1241714.524 | 2671133.6062 | 1241712.1395 | 2671120.7763 | 1241707.7049
70 | 2671117.8173 | 1241706.6799 | 2671092.7824 | 1241698.0296 | 2671087.777 | 1241696.2982
71 | 2671117.8173 | 1241706.6799 | 2671122.1752 | 1241698.231
72 | 2671141.753 | 1241714.9502 | 2671140.5182 | 1241714.524
73 | 2671140.5182 | 1241714.524 | 2671151.4697 | 1241693.3567
74 | 2671140.5182 | 1241714.524 | 2671133.6062 | 1241712.1395 | 2671130.1529 | 1241722.0828
75 | 2671086.0382 | 1241695.6968 | 2671087.777 | 1241696.2982
76 | 2671122.1752 | 1241698.231 | 2671126.4593 | 1241689.9251
77 | 2671141.753 | 1241714.9502 | 2671156.1866 | 1241720.7369
78 | 2671151.4697 | 1241693.3567 | 2671151.741 | 1241692.8323 | 2671156.8403 | 1241689.391 | 2671165.3332 | 1241673.0838
79 | 2671130.1529 | 1241722.0828 | 2671134.8801 | 1241724.4411 | 2671119.937 | 1241758.1744 | 2671114.9688 | 1241765.5634
80 | 2671114.9688 | 1241765.5634 | 2671109.3879 | 1241773.8637
81 | 2671169.7009 | 1241664.6974 | 2671165.3332 | 1241673.0838
82 | 2671241.7732 | 1241751.7739 | 2671247.6647 | 1241742.7464
83 | 2671239.202 | 1241755.7137 | 2671241.7732 | 1241751.7739
84 | 2671253.6742 | 1241733.5382 | 2671247.6647 | 1241742.7464
85 | 2671239.202 | 1241755.7137 | 2671228.0238 | 1241775.8844
86 | 2671239.202 | 1241755.7137 | 2671253.0631 | 1241765.8875
87 | 2671253.6742 | 1241733.5382 | 2671263.8731 | 1241717.9107
88 | 2671263.8731 | 1241717.9107 | 2671264.8603 | 1241716.398
89 | 2671031.2919 | 1241737.0865 | 2671026.9467 | 1241743.1899
90 | 2671032.5039 | 1241735.3841 | 2671031.2919 | 1241737.0865
91 | 2671032.5039 | 1241735.3841 | 2671036.8491 | 1241729.2806
92 | 2671041.0443 | 1241675.4279 | 2671054.4883 | 1241682.894 | 2671062.0173 | 1241686.0325
93 | 2671041.0443 | 1241675.4279 | 2671055.0964 | 1241656.1201
94 | 2671066.352 | 1241687.8394 | 2671062.0173 | 1241686.0325
95 | 2671073.9855 | 1241629.9906 | 2671069.9619 | 1241635.1572 | 2671066.9389 | 1241639.4684 | 2671059.8084 | 1241649.6457 | 2671055.0964 | 1241656.1201
96 | 2671041.6206 | 1241722.5783 | 2671036.8491 | 1241729.2806
97 | 2671066.352 | 1241687.8394 | 2671079.7597 | 1241693.4237
98 | 2671066.352 | 1241687.8394 | 2671058.0279 | 1241699.5318
99 | 2671073.9855 | 1241629.9906 | 2671088.7598 | 1241636.1343
100 | 2671073.9855 | 1241629.9906 | 2671077.9707 | 1241624.8792 | 2671085.8201 | 1241612.7648 | 2671087.8616 | 1241606.2509
101 | 2671086.0382 | 1241695.6968 | 2671081.1948 | 1241694.0214 | 2671079.7597 | 1241693.4237
102 | 2671133.4997 | 1241676.2754 | 2671126.4593 | 1241689.9251
103 | 2671136.9221 | 1241669.6402 | 2671133.4997 | 1241676.2754
104 | 2671136.9221 | 1241669.6402 | 2671143.8042 | 1241656.2973
105 | 2671143.8042 | 1241656.2973 | 2671147.2311 | 1241649.6533
106 | 2671153.5555 | 1241637.3918 | 2671147.2311 | 1241649.6533
107 | 2671153.5555 | 1241637.3918 | 2671154.044 | 1241636.4448
108 | 2671156.984 | 1241630.7447 | 2671154.044 | 1241636.4448
109 | 2671169.7009 | 1241664.6974 | 2671171.3823 | 1241661.469
110 | 2671182.8578 | 1241585.7674 | 2671172.9429 | 1241589.9149
111 | 2671164.9728 | 1241608.2988 | 2671172.9429 | 1241589.9149
112 | 2671117.748 | 1241577.6767 | 2671116.1998 | 1241580.1434
113 | 2671116.1998 | 1241580.1434 | 2671113.1826 | 1241584.951 | 2671108.7428 | 1241586.9881 | 2671103.5396 | 1241588.5975
114 | 2671041.6206 | 1241722.5783 | 2671044.7951 | 1241718.1192
115 | 2671045.9658 | 1241716.4749 | 2671044.7951 | 1241718.1192
116 | 2671045.9658 | 1241716.4749 | 2671049.1403 | 1241712.0157
117 | 2671058.0279 | 1241699.5318 | 2671056.7686 | 1241701.3007
118 | 2671053.6827 | 1241705.6352 | 2671056.7686 | 1241701.3007
119 | 2671053.6827 | 1241705.6352 | 2671049.1403 | 1241712.0157
120 | 2671088.7598 | 1241636.1343 | 2671090.0748 | 1241636.6811
121 | 2671091.7636 | 1241637.3834 | 2671090.0748 | 1241636.6811
122 | 2671092.2666 | 1241637.5926 | 2671091.7636 | 1241637.3834
123 | 2671156.984 | 1241630.7447 | 2671157.4645 | 1241629.813
124 | 2671157.8124 | 1241629.1386 | 2671157.4645 | 1241629.813

## bus_geodata
| x | y | coords
0 | 2671146.2001 | 1241475.7959
1 | 2671154.9011 | 1241484.8146
2 | 2671125.2174 | 1241452.0251
3 | 2671135.5465 | 1241512.4797
4 | 2671181.4863 | 1241512.2494
5 | 2671111.495 | 1241456.3794
6 | 2671013.4988 | 1241302.94
7 | 2671122.0981 | 1241505.2718
8 | 2671131.2088 | 1241518.6806
9 | 2671196.6689 | 1241527.5431
10 | 2671010.3559 | 1241274.9386
11 | 2670984.6392 | 1241268.0917
12 | 2671226.5762 | 1241559.2146
13 | 2671211.8239 | 1241574.736
14 | 2671258.4819 | 1241594.4997
15 | 2671289.5367 | 1241675.3954
16 | 2671306.4207 | 1241688.5873
17 | 2671285.8325 | 1241681.556
18 | 2671242.6617 | 1241609.528
19 | 2670945.254 | 1241324.6795
20 | 2671101.1429 | 1241459.6643
21 | 2671104.8683 | 1241512.4628
22 | 2671122.1625 | 1241531.3649
23 | 2671188.2408 | 1241582.1263
24 | 2671274.1522 | 1241700.9821
25 | 2671240.1501 | 1241613.1893
26 | 2671089.6567 | 1241466.9051
27 | 2671237.2353 | 1241641.6829
28 | 2671240.7238 | 1241647.8681
29 | 2671227.7724 | 1241635.9155
30 | 2671238.8953 | 1241653.1702
31 | 2671231.5847 | 1241628.9159
32 | 2671215.684 | 1241656.7348
33 | 2671228.6933 | 1241675.7498
34 | 2671216.2476 | 1241700.4645
35 | 2671190.5815 | 1241701.1648
36 | 2671174.9727 | 1241728.2687
37 | 2671049.5016 | 1241565.6313
38 | 2671057.9887 | 1241566.9846
39 | 2670999.0541 | 1241558.4667
40 | 2671082.8495 | 1241569.7254
41 | 2671002.1666 | 1241510.0258
42 | 2671092.0727 | 1241570.4881
43 | 2671004.2753 | 1241508.5854
44 | 2671090.5324 | 1241591.1396
45 | 2671111.3033 | 1241545.4842
46 | 2671042.0237 | 1241490.787
47 | 2669551.5603 | 1242800.101
48 | 2669623.3471 | 1242770.1728
49 | 2669530.0467 | 1242830.04
50 | 2669634.1671 | 1242773.083
51 | 2669500.6078 | 1242813.7989
52 | 2670991.6075 | 1241792.8292
53 | 2669753.8702 | 1242784.9457
54 | 2671024.7321 | 1241746.3008
55 | 2669644.331 | 1242775.7073
56 | 2669489.6254 | 1242807.74
57 | 2669482.1746 | 1242804.4348
58 | 2669430.9683 | 1242765.5983
59 | 2671203.9012 | 1241723.679
60 | 2671078.3208 | 1241769.6859
61 | 2671106.6002 | 1241730.709
62 | 2671120.7763 | 1241707.7049
63 | 2671117.8173 | 1241706.6799
64 | 2671140.5182 | 1241714.524
65 | 2671087.777 | 1241696.2982
66 | 2671122.1752 | 1241698.231
67 | 2671141.753 | 1241714.9502
68 | 2671151.4697 | 1241693.3567
69 | 2671130.1529 | 1241722.0828
70 | 2671114.9688 | 1241765.5634
71 | 2671109.3879 | 1241773.8637
72 | 2671156.1866 | 1241720.7369
73 | 2671165.3332 | 1241673.0838
74 | 2671241.7732 | 1241751.7739
75 | 2671247.6647 | 1241742.7464
76 | 2671239.202 | 1241755.7137
77 | 2671253.6742 | 1241733.5382
78 | 2671228.0238 | 1241775.8844
79 | 2671253.0631 | 1241765.8875
80 | 2671263.8731 | 1241717.9107
81 | 2671264.8603 | 1241716.398
82 | 2671159.4864 | 1241755.6739
83 | 2671026.9467 | 1241743.1899
84 | 2671031.2919 | 1241737.0865
85 | 2671032.5039 | 1241735.3841
86 | 2671041.0443 | 1241675.4279
87 | 2671062.0173 | 1241686.0325
88 | 2671055.0964 | 1241656.1201
89 | 2671036.8491 | 1241729.2806
90 | 2671066.352 | 1241687.8394
91 | 2671073.9855 | 1241629.9906
92 | 2671086.0382 | 1241695.6968
93 | 2671126.4593 | 1241689.9251
94 | 2671136.9221 | 1241669.6402
95 | 2671133.4997 | 1241676.2754
96 | 2671143.8042 | 1241656.2973
97 | 2671147.2311 | 1241649.6533
98 | 2671153.5555 | 1241637.3918
99 | 2671154.044 | 1241636.4448
100 | 2671169.7009 | 1241664.6974
101 | 2671171.3823 | 1241661.469
102 | 2671182.8578 | 1241585.7674
103 | 2671172.9429 | 1241589.9149
104 | 2671164.9728 | 1241608.2988
105 | 2671117.748 | 1241577.6767
106 | 2671116.1998 | 1241580.1434
107 | 2671103.5396 | 1241588.5975
108 | 2671087.8616 | 1241606.2509
109 | 2671114.7772 | 1241540.9674
110 | 2671100.4162 | 1241518.4185
111 | 2671041.6206 | 1241722.5783
112 | 2671044.7951 | 1241718.1192
113 | 2671045.9658 | 1241716.4749
114 | 2671058.0279 | 1241699.5318
115 | 2671056.7686 | 1241701.3007
116 | 2671053.6827 | 1241705.6352
117 | 2671079.7597 | 1241693.4237
118 | 2671049.1403 | 1241712.0157
119 | 2671088.7598 | 1241636.1343
120 | 2671090.0748 | 1241636.6811
121 | 2671091.7636 | 1241637.3834
122 | 2671092.2666 | 1241637.5926
123 | 2671156.984 | 1241630.7447
124 | 2671157.4645 | 1241629.813
125 | 2671157.8124 | 1241629.1386
126 | 2671073.9855 | 1241629.9906

## line_std_types
| c_nf_per_km | r_ohm_per_km | x_ohm_per_km | max_i_ka | type | q_mm2 | alpha | voltage_rating
NAYY 4x50 SE | 210 | 0.642 | 0.083 | 0.142 | cs | 50 | 0.00403 | LV
NAYY 4x120 SE | 264 | 0.225 | 0.08 | 0.242 | cs | 120 | 0.00403 | LV
NAYY 4x150 SE | 261 | 0.208 | 0.08 | 0.27 | cs | 150 | 0.00403 | LV
NA2XS2Y 1x95 RM/25 12/20 kV | 216 | 0.313 | 0.132 | 0.252 | cs | 95 | 0.00403 | MV
NA2XS2Y 1x185 RM/25 12/20 kV | 273 | 0.161 | 0.117 | 0.362 | cs | 185 | 0.00403 | MV
NA2XS2Y 1x240 RM/25 12/20 kV | 304 | 0.122 | 0.112 | 0.421 | cs | 240 | 0.00403 | MV
NA2XS2Y 1x95 RM/25 6/10 kV | 315 | 0.313 | 0.123 | 0.249 | cs | 95 | 0.00403 | MV
NA2XS2Y 1x185 RM/25 6/10 kV | 406 | 0.161 | 0.11 | 0.358 | cs | 185 | 0.00403 | MV
NA2XS2Y 1x240 RM/25 6/10 kV | 456 | 0.122 | 0.105 | 0.416 | cs | 240 | 0.00403 | MV
NA2XS2Y 1x150 RM/25 12/20 kV | 250 | 0.206 | 0.116 | 0.319 | cs | 150 | 0.00403 | MV
NA2XS2Y 1x120 RM/25 12/20 kV | 230 | 0.253 | 0.119 | 0.283 | cs | 120 | 0.00403 | MV
NA2XS2Y 1x70 RM/25 12/20 kV | 190 | 0.443 | 0.132 | 0.22 | cs | 70 | 0.00403 | MV
NA2XS2Y 1x150 RM/25 6/10 kV | 360 | 0.206 | 0.11 | 0.315 | cs | 150 | 0.00403 | MV
NA2XS2Y 1x120 RM/25 6/10 kV | 340 | 0.253 | 0.113 | 0.28 | cs | 120 | 0.00403 | MV
NA2XS2Y 1x70 RM/25 6/10 kV | 280 | 0.443 | 0.123 | 0.217 | cs | 70 | 0.00403 | MV
N2XS(FL)2Y 1x120 RM/35 64/110 kV | 112 | 0.153 | 0.166 | 0.366 | cs | 120 | 0.00393 | HV
N2XS(FL)2Y 1x185 RM/35 64/110 kV | 125 | 0.099 | 0.156 | 0.457 | cs | 185 | 0.00393 | HV
N2XS(FL)2Y 1x240 RM/35 64/110 kV | 135 | 0.075 | 0.149 | 0.526 | cs | 240 | 0.00393 | HV
N2XS(FL)2Y 1x300 RM/35 64/110 kV | 144 | 0.06 | 0.144 | 0.588 | cs | 300 | 0.00393 | HV
15-AL1/3-ST1A 0.4 | 11 | 1.8769 | 0.35 | 0.105 | ol | 16 | 0.00403 | LV
24-AL1/4-ST1A 0.4 | 11.25 | 1.2012 | 0.335 | 0.14 | ol | 24 | 0.00403 | LV
48-AL1/8-ST1A 0.4 | 12.2 | 0.5939 | 0.3 | 0.21 | ol | 48 | 0.00403 | LV
94-AL1/15-ST1A 0.4 | 13.2 | 0.306 | 0.29 | 0.35 | ol | 94 | 0.00403 | LV
34-AL1/6-ST1A 10.0 | 9.7 | 0.8342 | 0.36 | 0.17 | ol | 34 | 0.00403 | MV
48-AL1/8-ST1A 10.0 | 10.1 | 0.5939 | 0.35 | 0.21 | ol | 48 | 0.00403 | MV
70-AL1/11-ST1A 10.0 | 10.4 | 0.4132 | 0.339 | 0.29 | ol | 70 | 0.00403 | MV
94-AL1/15-ST1A 10.0 | 10.75 | 0.306 | 0.33 | 0.35 | ol | 94 | 0.00403 | MV
122-AL1/20-ST1A 10.0 | 11.1 | 0.2376 | 0.323 | 0.41 | ol | 122 | 0.00403 | MV
149-AL1/24-ST1A 10.0 | 11.25 | 0.194 | 0.315 | 0.47 | ol | 149 | 0.00403 | MV
34-AL1/6-ST1A 20.0 | 9.15 | 0.8342 | 0.382 | 0.17 | ol | 34 | 0.00403 | MV
48-AL1/8-ST1A 20.0 | 9.5 | 0.5939 | 0.372 | 0.21 | ol | 48 | 0.00403 | MV
70-AL1/11-ST1A 20.0 | 9.7 | 0.4132 | 0.36 | 0.29 | ol | 70 | 0.00403 | MV
94-AL1/15-ST1A 20.0 | 10 | 0.306 | 0.35 | 0.35 | ol | 94 | 0.00403 | MV
122-AL1/20-ST1A 20.0 | 10.3 | 0.2376 | 0.344 | 0.41 | ol | 122 | 0.00403 | MV
149-AL1/24-ST1A 20.0 | 10.5 | 0.194 | 0.337 | 0.47 | ol | 149 | 0.00403 | MV
184-AL1/30-ST1A 20.0 | 10.75 | 0.1571 | 0.33 | 0.535 | ol | 184 | 0.00403 | MV
243-AL1/39-ST1A 20.0 | 11 | 0.1188 | 0.32 | 0.645 | ol | 243 | 0.00403 | MV
48-AL1/8-ST1A 110.0 | 8 | 0.5939 | 0.46 | 0.21 | ol | 48 | 0.00403 | HV
70-AL1/11-ST1A 110.0 | 8.4 | 0.4132 | 0.45 | 0.29 | ol | 70 | 0.00403 | HV
94-AL1/15-ST1A 110.0 | 8.65 | 0.306 | 0.44 | 0.35 | ol | 94 | 0.00403 | HV
122-AL1/20-ST1A 110.0 | 8.5 | 0.2376 | 0.43 | 0.41 | ol | 122 | 0.00403 | HV
149-AL1/24-ST1A 110.0 | 8.75 | 0.194 | 0.41 | 0.47 | ol | 149 | 0.00403 | HV
184-AL1/30-ST1A 110.0 | 8.8 | 0.1571 | 0.4 | 0.535 | ol | 184 | 0.00403 | HV
243-AL1/39-ST1A 110.0 | 9 | 0.1188 | 0.39 | 0.645 | ol | 243 | 0.00403 | HV
305-AL1/39-ST1A 110.0 | 9.2 | 0.0949 | 0.38 | 0.74 | ol | 305 | 0.00403 | HV
490-AL1/64-ST1A 110.0 | 9.75 | 0.059 | 0.37 | 0.96 | ol | 490 | 0.00403 | HV
679-AL1/86-ST1A 110.0 | 9.95 | 0.042 | 0.36 | 1.15 | ol | 679 | 0.00403 | HV
490-AL1/64-ST1A 220.0 | 10 | 0.059 | 0.285 | 0.96 | ol | 490 | 0.00403 | HV
679-AL1/86-ST1A 220.0 | 11.7 | 0.042 | 0.275 | 1.15 | ol | 679 | 0.00403 | HV
490-AL1/64-ST1A 380.0 | 11 | 0.059 | 0.253 | 0.96 | ol | 490 | 0.00403 | HV
679-AL1/86-ST1A 380.0 | 14.6 | 0.042 | 0.25 | 1.15 | ol | 679 | 0.00403 | HV

## trafo_std_types
| i0_percent | pfe_kw | vkr_percent | sn_mva | vn_lv_kv | vn_hv_kv | vk_percent | shift_degree | vector_group | tap_side | tap_neutral | tap_min | tap_max | tap_step_degree | tap_step_percent | tap_phase_shifter
160 MVA 380/110 kV | 0.06 | 60 | 0.25 | 160 | 110 | 380 | 12.2 | 0 | Yy0 | hv | 0 | -9 | 9 | 0 | 1.5 | FALSE
100 MVA 220/110 kV | 0.06 | 55 | 0.26 | 100 | 110 | 220 | 12 | 0 | Yy0 | hv | 0 | -9 | 9 | 0 | 1.5 | FALSE
63 MVA 110/20 kV | 0.04 | 22 | 0.32 | 63 | 20 | 110 | 18 | 150 | YNd5 | hv | 0 | -9 | 9 | 0 | 1.5 | FALSE
40 MVA 110/20 kV | 0.05 | 18 | 0.34 | 40 | 20 | 110 | 16.2 | 150 | YNd5 | hv | 0 | -9 | 9 | 0 | 1.5 | FALSE
25 MVA 110/20 kV | 0.07 | 14 | 0.41 | 25 | 20 | 110 | 12 | 150 | YNd5 | hv | 0 | -9 | 9 | 0 | 1.5 | FALSE
63 MVA 110/10 kV | 0.04 | 22 | 0.32 | 63 | 10 | 110 | 18 | 150 | YNd5 | hv | 0 | -9 | 9 | 0 | 1.5 | FALSE
40 MVA 110/10 kV | 0.05 | 18 | 0.34 | 40 | 10 | 110 | 16.2 | 150 | YNd5 | hv | 0 | -9 | 9 | 0 | 1.5 | FALSE
25 MVA 110/10 kV | 0.07 | 14 | 0.41 | 25 | 10 | 110 | 12 | 150 | YNd5 | hv | 0 | -9 | 9 | 0 | 1.5 | FALSE
0.25 MVA 20/0.4 kV | 0.32 | 0.8 | 1.44 | 0.25 | 0.4 | 20 | 6 | 150 | Yzn5 | hv | 0 | -2 | 2 | 0 | 2.5 | FALSE
0.4 MVA 20/0.4 kV | 0.3375 | 1.35 | 1.425 | 0.4 | 0.4 | 20 | 6 | 150 | Dyn5 | hv | 0 | -2 | 2 | 0 | 2.5 | FALSE
0.63 MVA 20/0.4 kV | 0.2619 | 1.65 | 1.206 | 0.63 | 0.4 | 20 | 6 | 150 | Dyn5 | hv | 0 | -2 | 2 | 0 | 2.5 | FALSE
0.25 MVA 10/0.4 kV | 0.24 | 0.6 | 1.2 | 0.25 | 0.4 | 10 | 4 | 150 | Dyn5 | hv | 0 | -2 | 2 | 0 | 2.5 | FALSE
0.4 MVA 10/0.4 kV | 0.2375 | 0.95 | 1.325 | 0.4 | 0.4 | 10 | 4 | 150 | Dyn5 | hv | 0 | -2 | 2 | 0 | 2.5 | FALSE
0.63 MVA 10/0.4 kV | 0.1873 | 1.18 | 1.0794 | 0.63 | 0.4 | 10 | 4 | 150 | Dyn5 | hv | 0 | -2 | 2 | 0 | 2.5 | FALSE

## trafo3w_std_types
| sn_hv_mva | sn_mv_mva | sn_lv_mva | vn_hv_kv | vn_mv_kv | vn_lv_kv | vk_hv_percent | vk_mv_percent | vk_lv_percent | vkr_hv_percent | vkr_mv_percent | vkr_lv_percent | pfe_kw | i0_percent | shift_mv_degree | shift_lv_degree | vector_group | tap_side | tap_neutral | tap_min | tap_max | tap_step_percent
63/25/38 MVA 110/20/10 kV | 63 | 25 | 38 | 110 | 20 | 10 | 10.4 | 10.4 | 10.4 | 0.28 | 0.32 | 0.35 | 35 | 0.89 | 0 | 0 | YN0yn0yn0 | hv | 0 | -10 | 10 | 1.2
63/25/38 MVA 110/10/10 kV | 63 | 25 | 38 | 110 | 10 | 10 | 10.4 | 10.4 | 10.4 | 0.28 | 0.32 | 0.35 | 35 | 0.89 | 0 | 0 | YN0yn0yn0 | hv | 0 | -10 | 10 | 1.2

## fuse_std_types
| fuse_type | i_rated_a | t_avg | t_min | t_total | x_avg | x_min | x_total
HV 100A | HV 100A | 100 | 0 | [10.0, 3.64, 0.854, 0.281, 0.1, 0.0531, 0.022, 0.01] | [10.0, 4.267, 1.21, 0.403, 0.1, 0.058, 0.022, 0.01] | 0 | [300.0, 350.0, 450.0, 550.0, 700.0, 850.0, 1200.0, 1752.0] | [600.0, 700.0, 900.0, 1150.0, 1665.0, 2000.0, 3000.0, 4313.0]
HV 10A | HV 10A | 10 | 0 | [10.0, 1675.0, 0.344, 0.156, 0.1, 0.0417, 0.0171, 0.01] | [10.0, 1.3, 0.3, 0.155, 0.1, 0.0555, 0.023, 0.01] | 0 | [30.0, 32.0, 35.0, 37.0, 39.0, 50.0, 70.0, 88.0] | [60.0, 70.0, 80.0, 87.0, 94.0, 110.0, 150.0, 216.0]
HV 125A | HV 125A | 125 | 0 | [10.0, 1.82, 0.344, 0.1, 0.0467, 0.0269, 0.01] | [10.0, 2.478, 0.426, 0.1, 0.0427, 0.0211, 0.01] | 0 | [375.0, 500.0, 700.0, 925.0, 1200.0, 1500.0, 2341.0] | [750.0, 1000.0, 1500.0, 2200.0, 3000.0, 4000.0, 5765.0]
HV 160A | HV 160A | 160 | 0 | [10.0, 4.15, 1.03, 0.198, 0.1, 0.051, 0.0172, 0.01] | [10.0, 2.3, 0.734, 0.274, 0.1, 0.046, 0.0177, 0.01] | 0 | [480.0, 550.0, 700.0, 1000.0, 1260.0, 1600.0, 2500.0, 3227.0] | [960.0, 1300.0, 1700.0, 2200.0, 2996.0, 4000.0, 6000.0, 7946.0]
HV 16A | HV 16A | 16 | 0 | [10.0, 0.352, 0.164, 0.1, 0.0649, 0.0342, 0.01] | [10.0, 2.34, 0.722, 0.181, 0.1, 0.055, 0.0296, 0.01] | 0 | [48.0, 60.0, 65.0, 71.0, 80.0, 100.0, 162.0] | [96.0, 110.0, 125.0, 150.0, 168.0, 200.0, 250.0, 398.0]
HV 200A | HV 200A | 200 | 0 | [10.0, 4.267, 1.21, 0.403, 0.1, 0.058, 0.022, 0.01] | [10.0, 3.73, 1.654, 0.328, 0.1, 0.0531, 0.019, 0.01] | 0 | [600.0, 700.0, 900.0, 1150.0, 1665.0, 2000.0, 3000.0, 4313.0] | [1200.0, 1500.0, 1800.0, 2700.0, 3960.0, 5000.0, 7500.0, 10620.0]
HV 20A | HV 20A | 20 | 0 | [10.0, 1.3, 0.3, 0.155, 0.1, 0.0555, 0.023, 0.01] | [10.0, 1.3, 0.161, 0.1, 0.0611, 0.0399, 0.0141, 0.01] | 0 | [60.0, 70.0, 80.0, 87.0, 94.0, 110.0, 150.0, 216.0] | [120.0, 150.0, 200.0, 223.0, 260.0, 300.0, 450.0, 532.0]
HV 25A | HV 25A | 25 | 0 | [10.0, 2.512, 0.833, 0.299, 0.1, 0.0372, 0.0223, 0.01] | [10.0, 3.125, 0.597, 0.198, 0.1, 0.0378, 0.022, 0.01] | 0 | [75.0, 82.0, 90.0, 100.0, 124.0, 170.0, 200.0, 289.0] | [150.0, 170.0, 210.0, 250.0, 294.0, 400.0, 500.0, 711.0]
HV 31.5A | HV 31.5A | 31.5 | 0 | [10.0, 2.34, 0.722, 0.181, 0.1, 0.055, 0.0296, 0.01] | [10.0, 2.84, 0.368, 0.164, 0.1, 0.0621, 0.0378, 0.0195, 0.01] | 0 | [95.0, 110.0, 125.0, 150.0, 165.0, 200.0, 250.0, 390.0] | [189.0, 220.0, 300.0, 350.0, 393.0, 450.0, 530.0, 700.0, 960.0]
HV 40A | HV 40A | 40 | 0 | [10.0, 1.3, 0.161, 0.1, 0.0611, 0.0399, 0.0141, 0.01] | [10.0, 2.05, 0.369, 0.198, 0.1, 0.051, 0.0298, 0.01] | 0 | [120.0, 150.0, 200.0, 223.0, 260.0, 300.0, 450.0, 532.0] | [240.0, 300.0, 400.0, 450.0, 530.0, 650.0, 800.0, 1311.0]
HV 50A | HV 50A | 50 | 0 | [10.0, 3.215, 0.597, 0.198, 0.1, 0.0378, 0.022, 0.01] | [10.0, 3.64, 0.854, 0.281, 0.1, 0.0531, 0.022, 0.01] | 0 | [150.0, 170.0, 210.0, 250.0, 294.0, 400.0, 500.0, 711.0] | [300.0, 350.0, 450.0, 550.0, 700.0, 850.0, 1200.0, 1752.0]
HV 6.3A | HV 6.3A | 6.3 | 0 | [10.0, 1.39, 0.344, 0.168, 0.1, 0.056, 0.0263, 0.01] | [10.0, 1.711, 0.516, 0.198, 0.1, 0.0634, 0.0303, 0.01] | 0 | [19.0, 19.5, 20.4, 20.8, 22.0, 25.0, 32.0, 48.0] | [38.0, 40.0, 43.0, 48.0, 53.0, 60.0, 75.0, 118.0]
HV 63A | HV 63A | 63 | 0 | [10.0, 2.84, 0.368, 0.164, 0.1, 0.0621, 0.0378, 0.0195, 0.01] | [10.0, 1.82, 0.344, 0.1, 0.0467, 0.0269, 0.01] | 0 | [189.0, 220.0, 300.0, 350.0, 393.0, 450.0, 530.0, 700.0, 961.0] | [378.0, 500.0, 700.0, 934.0, 1200.0, 1500.0, 2366.0]
HV 80A | HV 80A | 80 | 0 | [10.0, 2.05, 0.369, 0.198, 0.1, 0.051, 0.0298, 0.01] | [10.0, 4.15, 1.03, 0.198, 0.1, 0.051, 0.0172, 0.01] | 0 | [240.0, 300.0, 400.0, 450.0, 530.0, 650.0, 800.0, 1311.0] | [480.0, 550.0, 700.0, 1000.0, 1260.0, 1600.0, 2500.0, 3227.0]
Siemens NH-1-100 | Siemens NH-1-100 | 100 | [5400.0, 2000.0, 400.0, 20.0, 1.0, 0.2, 0.012, 0.004] | 0 | 0 | [150.0, 190.0, 250.0, 430.0, 900.0, 1250.0, 2700.0, 3600.0] | 0 | 0
Siemens NH-1-125 | Siemens NH-1-125 | 125 | [4800.0, 120.0, 7.0, 0.1, 0.004] | 0 | 0 | [180.0, 400.0, 740.0, 2000.0, 4250.0] | 0 | 0
Siemens NH-1-16 | Siemens NH-1-16 | 16 | [4000.0, 400.0, 2.0, 0.1, 0.04, 0.01] | 0 | 0 | [26.0, 35.0, 75.0, 150.0, 200.0, 300.0] | 0 | 0
Siemens NH-1-160 | Siemens NH-1-160 | 160 | [4800.0, 120.0, 7.0, 0.1, 0.004] | 0 | 0 | [210.0, 500.0, 900.0, 2300.0, 5000.0] | 0 | 0
Siemens NH-1-25 | Siemens NH-1-25 | 25 | [4000.0, 1000.0, 10.0, 0.2, 0.02, 0.01] | 0 | 0 | [40.0, 50.0, 100.0, 210.0, 400.0, 500.0] | 0 | 0
Siemens NH-1-50 | Siemens NH-1-50 | 50 | [4000.0, 40.0, 4.0, 1.0, 0.02, 0.01] | 0 | 0 | [86.0, 200.0, 300.0, 400.0, 1000.0, 1280.0] | 0 | 0
Siemens NH-1-63 | Siemens NH-1-63 | 63 | [4000.0, 100.0, 10.0, 2.0, 0.04, 0.01] | 0 | 0 | [100.0, 200.0, 300.0, 400.0, 1000.0, 1500.0] | 0 | 0
Siemens NH-1-80 | Siemens NH-1-80 | 80 | [4800.0, 120.0, 7.0, 0.1, 0.01] | 0 | 0 | [150.58, 250.0, 450.0, 1150.0, 2470.0] | 0 | 0
Siemens NH-2-1000 | Siemens NH-2-1000 | 1000 | [4800.0, 120.0, 7.0, 0.1, 0.004] | 0 | 0 | [1900.0, 3500.0, 8400.0, 24000.0, 52000.0] | 0 | 0
Siemens NH-2-200 | Siemens NH-2-200 | 200 | [4800.0, 120.0, 7.0, 0.1, 0.004] | 0 | 0 | [280.0, 650.0, 1200.0, 3000.0, 7000.0] | 0 | 0
Siemens NH-2-224 | Siemens NH-2-224 | 224 | [4800.0, 120.0, 7.0, 0.2, 0.04, 0.004] | 0 | 0 | [400.0, 750.0, 1453.0, 3025.0, 4315.0, 7600.0] | 0 | 0
Siemens NH-2-250 | Siemens NH-2-250 | 250 | [4800.0, 120.0, 7.0, 0.1, 0.004] | 0 | 0 | [450.0, 800.0, 1650.0, 4000.0, 8500.0] | 0 | 0
Siemens NH-2-315 | Siemens NH-2-315 | 315 | [4800.0, 120.0, 7.0, 0.1, 0.004] | 0 | 0 | [550.0, 920.0, 1900.0, 5000.0, 11000.0] | 0 | 0
Siemens NH-2-355 | Siemens NH-2-355 | 355 | [4800.0, 120.0, 6.0, 0.1, 0.004] | 0 | 0 | [650.0, 1116.27, 2350.0, 5840.0, 12790.0] | 0 | 0
Siemens NH-2-400 | Siemens NH-2-400 | 400 | [4800.0, 120.0, 7.0, 0.1, 0.004] | 0 | 0 | [720.0, 1350.0, 2800.0, 6500.0, 15000.0] | 0 | 0
Siemens NH-2-425 | Siemens NH-2-425 | 425 | [4800.0, 120.0, 7.0, 0.1, 0.004] | 0 | 0 | [850.0, 1500.0, 3050.0, 7500.0, 16500.0] | 0 | 0
Siemens NH-2-630 | Siemens NH-2-630 | 630 | [4800.0, 120.0, 7.0, 0.1, 0.004] | 0 | 0 | [1200.0, 2000.0, 4800.0, 12000.0, 26000.0] | 0 | 0

## dtypes
| element | column | dtype
0 | bus | name | object
1 | bus | vn_kv | float64
2 | bus | type | object
3 | bus | zone | object
4 | bus | in_service | bool
5 | load | name | object
6 | load | bus | uint32
7 | load | p_mw | float64
8 | load | q_mvar | float64
9 | load | const_z_percent | float64
10 | load | const_i_percent | float64
11 | load | sn_mva | float64
12 | load | scaling | float64
13 | load | in_service | bool
14 | load | type | object
15 | ext_grid | name | object
16 | ext_grid | bus | uint32
17 | ext_grid | vm_pu | float64
18 | ext_grid | va_degree | float64
19 | ext_grid | slack_weight | float64
20 | ext_grid | in_service | bool
21 | line | name | object
22 | line | std_type | object
23 | line | from_bus | uint32
24 | line | to_bus | uint32
25 | line | length_km | float64
26 | line | r_ohm_per_km | float64
27 | line | x_ohm_per_km | float64
28 | line | c_nf_per_km | float64
29 | line | g_us_per_km | float64
30 | line | max_i_ka | float64
31 | line | df | float64
32 | line | parallel | uint32
33 | line | type | object
34 | line | in_service | bool
35 | trafo | name | object
36 | trafo | std_type | object
37 | trafo | hv_bus | uint32
38 | trafo | lv_bus | uint32
39 | trafo | sn_mva | float64
40 | trafo | vn_hv_kv | float64
41 | trafo | vn_lv_kv | float64
42 | trafo | vk_percent | float64
43 | trafo | vkr_percent | float64
44 | trafo | pfe_kw | float64
45 | trafo | i0_percent | float64
46 | trafo | shift_degree | float64
47 | trafo | tap_side | object
48 | trafo | tap_neutral | int32
49 | trafo | tap_min | int32
50 | trafo | tap_max | int32
51 | trafo | tap_step_percent | float64
52 | trafo | tap_step_degree | float64
53 | trafo | tap_pos | int32
54 | trafo | tap_phase_shifter | bool
55 | trafo | parallel | uint32
56 | trafo | df | float64
57 | trafo | in_service | bool
58 | line_geodata | coords | object
59 | bus_geodata | x | float64
60 | bus_geodata | y | float64
61 | bus_geodata | coords | object

## parameters
| version | format_version | converged | OPF_converged | name | f_hz | sn_mva
0 | 2.14.6 | 2.14.0 | FALSE | FALSE |  | 50 | 1