## bus
| name | vn_kv | type | zone | in_service
0 | bus_LV_409-1_1_4_node_3 | 0.4 | n |  | TRUE
1 | bus_LV_409-1_1_4_node_24 | 0.4 | n |  | TRUE
2 | bus_LV_409-1_1_4_node_22 | 0.4 | n |  | TRUE
3 | bus_LV_409-1_1_4_node_4 | 0.4 | n |  | TRUE
4 | bus_LV_409-1_1_4_node_57 | 0.4 | n |  | TRUE
5 | bus_LV_409-1_1_4_node_52 | 0.4 | n |  | TRUE
6 | bus_LV_409-1_1_4_node_23 | 0.4 | n |  | TRUE
7 | bus_LV_409-1_1_4_node_25 | 0.4 | n |  | TRUE
8 | bus_LV_409-1_1_4_node_26 | 0.4 | n |  | TRUE
9 | bus_LV_409-1_1_4_node_35 | 0.4 | n |  | TRUE
10 | bus_LV_409-1_1_4_node_132 | 0.4 | n |  | TRUE
11 | bus_LV_409-1_1_4_node_58 | 0.4 | n |  | TRUE
12 | bus_LV_409-1_1_4_node_7 | 0.4 | n |  | TRUE
13 | bus_LV_409-1_1_4_node_8 | 0.4 | n |  | TRUE
14 | bus_LV_409-1_1_4_node_10 | 0.4 | n |  | TRUE
15 | bus_LV_409-1_1_4_node_9 | 0.4 | n |  | TRUE
16 | bus_LV_409-1_1_4_node_11 | 0.4 | n |  | TRUE
17 | bus_LV_409-1_1_4_node_156 | 0.4 | n |  | TRUE
18 | bus_LV_409-1_1_4_node_14 | 0.4 | n |  | TRUE
19 | bus_LV_409-1_1_4_node_144 | 0.4 | n |  | TRUE
20 | bus_LV_409-1_1_4_node_147 | 0.4 | n |  | TRUE
21 | bus_LV_409-1_1_4_node_12 | 0.4 | n |  | TRUE
22 | bus_LV_409-1_1_4_node_13 | 0.4 | n |  | TRUE
23 | bus_LV_409-1_1_4_node_146 | 0.4 | n |  | TRUE
24 | bus_LV_409-1_1_4_node_142 | 0.4 | n |  | TRUE
25 | bus_LV_409-1_1_4_node_69 | 0.4 | n |  | TRUE
26 | bus_LV_409-1_1_4_node_15 | 0.4 | n |  | TRUE
27 | bus_LV_409-1_1_4_node_16 | 0.4 | n |  | TRUE
28 | bus_LV_409-1_1_4_node_17 | 0.4 | n |  | TRUE
29 | bus_LV_409-1_1_4_node_18 | 0.4 | n |  | TRUE
30 | bus_LV_409-1_1_4_node_19 | 0.4 | n |  | TRUE
31 | bus_LV_409-1_1_4_node_20 | 0.4 | n |  | TRUE
32 | bus_LV_409-1_1_4_node_21 | 0.4 | n |  | TRUE
33 | bus_LV_409-1_1_4_node_37 | 0.4 | n |  | TRUE
34 | bus_LV_409-1_1_4_node_36 | 0.4 | n |  | TRUE
35 | bus_LV_409-1_1_4_node_29 | 0.4 | n |  | TRUE
36 | bus_LV_409-1_1_4_node_135 | 0.4 | n |  | TRUE
37 | bus_LV_409-1_1_4_node_50 | 0.4 | n |  | TRUE
38 | bus_LV_409-1_1_4_node_51 | 0.4 | n |  | TRUE
39 | bus_LV_409-1_1_4_node_34 | 0.4 | n |  | TRUE
40 | bus_LV_409-1_1_4_node_38 | 0.4 | n |  | TRUE
41 | bus_LV_409-1_1_4_node_54 | 0.4 | n |  | TRUE
42 | bus_LV_409-1_1_4_node_53 | 0.4 | n |  | TRUE
43 | bus_LV_409-1_1_4_node_111 | 0.4 | n |  | TRUE
44 | bus_LV_409-1_1_4_node_108 | 0.4 | n |  | TRUE
45 | bus_LV_409-1_1_4_node_133 | 0.4 | n |  | TRUE
46 | bus_LV_409-1_1_4_node_115 | 0.4 | n |  | TRUE
47 | bus_LV_409-1_1_4_node_109 | 0.4 | n |  | TRUE
48 | bus_LV_409-1_1_4_node_134 | 0.4 | n |  | TRUE
49 | bus_LV_409-1_1_4_node_62 | 0.4 | n |  | TRUE
50 | bus_LV_409-1_1_4_node_63 | 0.4 | n |  | TRUE
51 | bus_LV_409-1_1_4_node_64 | 0.4 | n |  | TRUE
52 | bus_LV_409-1_1_4_node_150 | 0.4 | n |  | TRUE
53 | bus_LV_409-1_1_4_node_148 | 0.4 | n |  | TRUE
54 | bus_LV_409-1_1_4_node_141 | 0.4 | n |  | TRUE
55 | bus_LV_409-1_1_4_node_151 | 0.4 | n |  | TRUE
56 | bus_LV_409-1_1_4_node_149 | 0.4 | n |  | TRUE
57 | bus_LV_409-1_1_4_node_65 | 0.4 | n |  | TRUE
58 | bus_LV_409-1_1_4_node_66 | 0.4 | n |  | TRUE
59 | bus_LV_409-1_1_4_node_67 | 0.4 | n |  | TRUE
60 | bus_LV_409-1_1_4_node_68 | 0.4 | n |  | TRUE
61 | bus_LV_409-1_1_4_node_70 | 0.4 | n |  | TRUE
62 | bus_LV_409-1_1_4_node_71 | 0.4 | n |  | TRUE
63 | bus_LV_409-1_1_4_node_72 | 0.4 | n |  | TRUE
64 | bus_LV_409-1_1_4_node_73 | 0.4 | n |  | TRUE
65 | bus_LV_409-1_1_4_node_74 | 0.4 | n |  | TRUE
66 | bus_LV_409-1_1_4_node_75 | 0.4 | n |  | TRUE
67 | bus_LV_409-1_1_4_node_76 | 0.4 | n |  | TRUE
68 | bus_LV_409-1_1_4_node_96 | 0.4 | n |  | TRUE
69 | bus_LV_409-1_1_4_node_154 | 0.4 | n |  | TRUE
70 | bus_LV_409-1_1_4_node_77 | 0.4 | n |  | TRUE
71 | bus_LV_409-1_1_4_node_140 | 0.4 | n |  | TRUE
72 | bus_LV_409-1_1_4_node_95 | 0.4 | n |  | TRUE
73 | bus_LV_409-1_1_4_node_155 | 0.4 | n |  | TRUE
74 | bus_LV_409-1_1_4_node_78 | 0.4 | n |  | TRUE
75 | bus_LV_409-1_1_4_node_79 | 0.4 | n |  | TRUE
76 | bus_LV_409-1_1_4_node_80 | 0.4 | n |  | TRUE
77 | bus_LV_409-1_1_4_node_81 | 0.4 | n |  | TRUE
78 | bus_LV_409-1_1_4_node_82 | 0.4 | n |  | TRUE
79 | bus_LV_409-1_1_4_node_83 | 0.4 | n |  | TRUE
80 | bus_LV_409-1_1_4_node_84 | 0.4 | n |  | TRUE
81 | bus_LV_409-1_1_4_node_85 | 0.4 | n |  | TRUE
82 | bus_LV_409-1_1_4_node_86 | 0.4 | n |  | TRUE
83 | bus_LV_409-1_1_4_node_97 | 0.4 | n |  | TRUE
84 | bus_LV_409-1_1_4_node_87 | 0.4 | n |  | TRUE
85 | bus_LV_409-1_1_4_node_98 | 0.4 | n |  | TRUE
86 | bus_LV_409-1_1_4_node_88 | 0.4 | n |  | TRUE
87 | bus_LV_409-1_1_4_node_89 | 0.4 | n |  | TRUE
88 | bus_LV_409-1_1_4_node_91 | 0.4 | n |  | TRUE
89 | bus_LV_409-1_1_4_node_101 | 0.4 | n |  | TRUE
90 | bus_LV_409-1_1_4_node_102 | 0.4 | n |  | TRUE
91 | bus_LV_409-1_1_4_node_92 | 0.4 | n |  | TRUE
92 | bus_LV_409-1_1_4_node_93 | 0.4 | n |  | TRUE
93 | bus_LV_409-1_1_4_node_94 | 0.4 | n |  | TRUE
94 | bus_LV_409-1_1_4_node_153 | 0.4 | n |  | TRUE
95 | bus_LV_409-1_1_4_node_122 | 0.4 | n |  | TRUE
96 | bus_LV_409-1_1_4_node_99 | 0.4 | n |  | TRUE
97 | bus_LV_409-1_1_4_node_100 | 0.4 | n |  | TRUE
98 | bus_LV_409-1_1_4_node_114 | 0.4 | n |  | TRUE
99 | bus_LV_409-1_1_4_node_125 | 0.4 | n |  | TRUE
100 | bus_LV_409-1_1_4_node_106 | 0.4 | n |  | TRUE
101 | bus_LV_409-1_1_4_node_113 | 0.4 | n |  | TRUE
102 | bus_LV_409-1_1_4_node_107 | 0.4 | n |  | TRUE
103 | bus_LV_409-1_1_4_node_104 | 0.4 | n |  | TRUE
104 | bus_LV_409-1_1_4_node_126 | 0.4 | n |  | TRUE
105 | bus_LV_409-1_1_4_node_103 | 0.4 | n |  | TRUE
106 | bus_LV_409-1_1_4_node_105 | 0.4 | n |  | TRUE
107 | bus_LV_409-1_1_4_node_127 | 0.4 | n |  | TRUE
108 | bus_LV_409-1_1_4_node_128 | 0.4 | n |  | TRUE
109 | bus_LV_409-1_1_4_node_110 | 0.4 | n |  | TRUE
110 | bus_LV_409-1_1_4_node_112 | 0.4 | n |  | TRUE
111 | bus_LV_409-1_1_4_node_116 | 0.4 | n |  | TRUE
112 | bus_LV_409-1_1_4_node_136 | 0.4 | n |  | TRUE
113 | bus_LV_409-1_1_4_node_117 | 0.4 | n |  | TRUE
114 | bus_LV_409-1_1_4_node_123 | 0.4 | n |  | TRUE
115 | bus_LV_409-1_1_4_node_121 | 0.4 | n |  | TRUE
116 | bus_LV_409-1_1_4_node_118 | 0.4 | n |  | TRUE
117 | bus_LV_409-1_1_4_node_119 | 0.4 | n |  | TRUE
118 | bus_LV_409-1_1_4_node_120 | 0.4 | n |  | TRUE
119 | bus_LV_409-1_1_4_node_138 | 0.4 | n |  | TRUE
120 | bus_LV_409-1_1_4_node_139 | 0.4 | n |  | TRUE
121 | bus_LV_409-1_1_4_node_137 | 0.4 | n |  | TRUE
122 | bus_LV_409-1_1_4_node_129 | 0.4 | n |  | TRUE
123 | bus_LV_409-1_1_4_node_130 | 0.4 | n |  | TRUE
124 | bus_LV_409-1_1_4_node_131 | 0.4 | n |  | TRUE
125 | bus_LV_409-1_1_4_node_152 | 0.4 | n |  | TRUE
126 | bus_LV_409-1_1_4_node_143 | 0.4 | n |  | TRUE
127 | bus_LV_409-1_1_4_node_145 | 0.4 | n |  | TRUE
128 | bus_MV_387_3_node_73 | 20 | n |  | TRUE

## load
| name | bus | p_mw | q_mvar | const_z_percent | const_i_percent | sn_mva | scaling | in_service | type
0 | LV_409-1_1_4_load_22 | 2 | 0.0010103 | 0.0002532 | 0 | 0 |  | 1 | TRUE | wye
1 | LV_409-1_1_4_load_4 | 3 | 0.0017101 | 0.0004286 | 0 | 0 |  | 1 | TRUE | wye
2 | LV_409-1_1_4_load_57 | 4 | 0.0024449 | 0.00061276 | 0 | 0 |  | 1 | TRUE | wye
3 | LV_409-1_1_4_load_52 | 5 | 0.00094327 | 0.0002364 | 0 | 0 |  | 1 | TRUE | wye
4 | LV_409-1_1_4_load_132 | 10 | 0.0023111 | 0.00057921 | 0 | 0 |  | 1 | TRUE | wye
5 | LV_409-1_1_4_load_58 | 11 | 0.0033043 | 0.00082815 | 0 | 0 |  | 1 | TRUE | wye
6 | LV_409-1_1_4_load_7 | 12 | 0.0013024 | 0.0003264 | 0 | 0 |  | 1 | TRUE | wye
7 | LV_409-1_1_4_load_8 | 13 | 0.0016604 | 0.00041614 | 0 | 0 |  | 1 | TRUE | wye
8 | LV_409-1_1_4_load_9 | 15 | 0.0031978 | 0.00080144 | 0 | 0 |  | 1 | TRUE | wye
9 | LV_409-1_1_4_load_156 | 17 | 0.0049135 | 0.0012314 | 0 | 0 |  | 1 | TRUE | wye
10 | LV_409-1_1_4_load_147 | 20 | 0.0040205 | 0.0010076 | 0 | 0 |  | 1 | TRUE | wye
11 | LV_409-1_1_4_load_12 | 21 | 0.0094471 | 0.0023677 | 0 | 0 |  | 1 | TRUE | wye
12 | LV_409-1_1_4_load_13 | 22 | 0.0034523 | 0.00086522 | 0 | 0 |  | 1 | TRUE | wye
13 | LV_409-1_1_4_load_146 | 23 | 0.0017154 | 0.00042992 | 0 | 0 |  | 1 | TRUE | wye
14 | LV_409-1_1_4_load_69 | 25 | 0.0057896 | 0.001451 | 0 | 0 |  | 1 | TRUE | wye
15 | LV_409-1_1_4_load_15 | 26 | 0.0056259 | 0.00141 | 0 | 0 |  | 1 | TRUE | wye
16 | LV_409-1_1_4_load_16 | 27 | 0.0031886 | 0.00079914 | 0 | 0 |  | 1 | TRUE | wye
17 | LV_409-1_1_4_load_18 | 29 | 0.0013814 | 0.00034622 | 0 | 0 |  | 1 | TRUE | wye
18 | LV_409-1_1_4_load_20 | 31 | 0.011893 | 0.0029807 | 0 | 0 |  | 1 | TRUE | wye
19 | LV_409-1_1_4_load_37 | 33 | 0.00096987 | 0.00024307 | 0 | 0 |  | 1 | TRUE | wye
20 | LV_409-1_1_4_load_29 | 35 | 0.0024173 | 0.00060583 | 0 | 0 |  | 1 | TRUE | wye
21 | LV_409-1_1_4_load_135 | 36 | 0.015346 | 0.0038462 | 0 | 0 |  | 1 | TRUE | wye
22 | LV_409-1_1_4_load_50 | 37 | 0.0076458 | 0.0019162 | 0 | 0 |  | 1 | TRUE | wye
23 | LV_409-1_1_4_load_34 | 39 | 0.0075788 | 0.0018994 | 0 | 0 |  | 1 | TRUE | wye
24 | LV_409-1_1_4_load_38 | 40 | 0.0011318 | 0.00028366 | 0 | 0 |  | 1 | TRUE | wye
25 | LV_409-1_1_4_load_54 | 41 | 0.01602 | 0.0040151 | 0 | 0 |  | 1 | TRUE | wye
26 | LV_409-1_1_4_load_111 | 43 | 0.010022 | 0.0025116 | 0 | 0 |  | 1 | TRUE | wye
27 | LV_409-1_1_4_load_108 | 44 | 0.00059923 | 0.00015018 | 0 | 0 |  | 1 | TRUE | wye
28 | LV_409-1_1_4_load_133 | 45 | 0.0076574 | 0.0019191 | 0 | 0 |  | 1 | TRUE | wye
29 | LV_409-1_1_4_load_115 | 46 | 0.0012073 | 0.00030257 | 0 | 0 |  | 1 | TRUE | wye
30 | LV_409-1_1_4_load_109 | 47 | 0.0049501 | 0.0012406 | 0 | 0 |  | 1 | TRUE | wye
31 | LV_409-1_1_4_load_134 | 48 | 0.0040013 | 0.0010028 | 0 | 0 |  | 1 | TRUE | wye
32 | LV_409-1_1_4_load_64 | 51 | 0.001923 | 0.00048194 | 0 | 0 |  | 1 | TRUE | wye
33 | LV_409-1_1_4_load_150 | 52 | 0.0016198 | 0.00040596 | 0 | 0 |  | 1 | TRUE | wye
34 | LV_409-1_1_4_load_148 | 53 | 0.0018439 | 0.00046212 | 0 | 0 |  | 1 | TRUE | wye
35 | LV_409-1_1_4_load_141 | 54 | 0.0014271 | 0.00035765 | 0 | 0 |  | 1 | TRUE | wye
36 | LV_409-1_1_4_load_151 | 55 | 0.0017127 | 0.00042924 | 0 | 0 |  | 1 | TRUE | wye
37 | LV_409-1_1_4_load_149 | 56 | 0.0037061 | 0.00092883 | 0 | 0 |  | 1 | TRUE | wye
38 | LV_409-1_1_4_load_65 | 57 | 0.0030009 | 0.0007521 | 0 | 0 |  | 1 | TRUE | wye
39 | LV_409-1_1_4_load_66 | 58 | 0.002109 | 0.00052857 | 0 | 0 |  | 1 | TRUE | wye
40 | LV_409-1_1_4_load_67 | 59 | 0.0032773 | 0.00082138 | 0 | 0 |  | 1 | TRUE | wye
41 | LV_409-1_1_4_load_68 | 60 | 0.0037781 | 0.00094688 | 0 | 0 |  | 1 | TRUE | wye
42 | LV_409-1_1_4_load_70 | 61 | 0.0021904 | 0.00054897 | 0 | 0 |  | 1 | TRUE | wye
43 | LV_409-1_1_4_load_71 | 62 | 0.004023 | 0.0010083 | 0 | 0 |  | 1 | TRUE | wye
44 | LV_409-1_1_4_load_72 | 63 | 0.0022798 | 0.00057136 | 0 | 0 |  | 1 | TRUE | wye
45 | LV_409-1_1_4_load_73 | 64 | 0.0018329 | 0.00045937 | 0 | 0 |  | 1 | TRUE | wye
46 | LV_409-1_1_4_load_74 | 65 | 0.0019789 | 0.00049596 | 0 | 0 |  | 1 | TRUE | wye
47 | LV_409-1_1_4_load_76 | 67 | 0.0014936 | 0.00037434 | 0 | 0 |  | 1 | TRUE | wye
48 | LV_409-1_1_4_load_154 | 69 | 0.0036047 | 0.00090342 | 0 | 0 |  | 1 | TRUE | wye
49 | LV_409-1_1_4_load_77 | 70 | 0.0015247 | 0.00038212 | 0 | 0 |  | 1 | TRUE | wye
50 | LV_409-1_1_4_load_95 | 72 | 0.0019911 | 0.00049901 | 0 | 0 |  | 1 | TRUE | wye
51 | LV_409-1_1_4_load_155 | 73 | 0.0035939 | 0.00090073 | 0 | 0 |  | 1 | TRUE | wye
52 | LV_409-1_1_4_load_78 | 74 | 0.0015836 | 0.00039688 | 0 | 0 |  | 1 | TRUE | wye
53 | LV_409-1_1_4_load_79 | 75 | 0.0015313 | 0.00038377 | 0 | 0 |  | 1 | TRUE | wye
54 | LV_409-1_1_4_load_80 | 76 | 0.0014928 | 0.00037414 | 0 | 0 |  | 1 | TRUE | wye
55 | LV_409-1_1_4_load_81 | 77 | 0.0015651 | 0.00039226 | 0 | 0 |  | 1 | TRUE | wye
56 | LV_409-1_1_4_load_82 | 78 | 0.0026586 | 0.00066631 | 0 | 0 |  | 1 | TRUE | wye
57 | LV_409-1_1_4_load_84 | 80 | 0.0015239 | 0.00038192 | 0 | 0 |  | 1 | TRUE | wye
58 | LV_409-1_1_4_load_85 | 81 | 0.0021414 | 0.00053669 | 0 | 0 |  | 1 | TRUE | wye
59 | LV_409-1_1_4_load_86 | 82 | 0.0012013 | 0.00030107 | 0 | 0 |  | 1 | TRUE | wye
60 | LV_409-1_1_4_load_97 | 83 | 0.0038235 | 0.00095825 | 0 | 0 |  | 1 | TRUE | wye
61 | LV_409-1_1_4_load_87 | 84 | 0.0014337 | 0.00035932 | 0 | 0 |  | 1 | TRUE | wye
62 | LV_409-1_1_4_load_98 | 85 | 0.0019973 | 0.00050056 | 0 | 0 |  | 1 | TRUE | wye
63 | LV_409-1_1_4_load_88 | 86 | 0.0032931 | 0.00082533 | 0 | 0 |  | 1 | TRUE | wye
64 | LV_409-1_1_4_load_89 | 87 | 0.0014386 | 0.00036055 | 0 | 0 |  | 1 | TRUE | wye
65 | LV_409-1_1_4_load_91 | 88 | 0.0015818 | 0.00039643 | 0 | 0 |  | 1 | TRUE | wye
66 | LV_409-1_1_4_load_101 | 89 | 0.0014164 | 0.00035499 | 0 | 0 |  | 1 | TRUE | wye
67 | LV_409-1_1_4_load_92 | 91 | 0.0020457 | 0.00051269 | 0 | 0 |  | 1 | TRUE | wye
68 | LV_409-1_1_4_load_93 | 92 | 0.0019685 | 0.00049336 | 0 | 0 |  | 1 | TRUE | wye
69 | LV_409-1_1_4_load_94 | 93 | 0.0019394 | 0.00048606 | 0 | 0 |  | 1 | TRUE | wye
70 | LV_409-1_1_4_load_153 | 94 | 0.0014828 | 0.00037163 | 0 | 0 |  | 1 | TRUE | wye
71 | LV_409-1_1_4_load_99 | 96 | 0.0021641 | 0.00054237 | 0 | 0 |  | 1 | TRUE | wye
72 | LV_409-1_1_4_load_100 | 97 | 0.0018964 | 0.00047528 | 0 | 0 |  | 1 | TRUE | wye
73 | LV_409-1_1_4_load_125 | 99 | 0.001397 | 0.00035013 | 0 | 0 |  | 1 | TRUE | wye
74 | LV_409-1_1_4_load_106 | 100 | 0.0015449 | 0.00038718 | 0 | 0 |  | 1 | TRUE | wye
75 | LV_409-1_1_4_load_113 | 101 | 0.0084432 | 0.0021161 | 0 | 0 |  | 1 | TRUE | wye
76 | LV_409-1_1_4_load_107 | 102 | 0.0014764 | 0.00037001 | 0 | 0 |  | 1 | TRUE | wye
77 | LV_409-1_1_4_load_104 | 103 | 0.0012161 | 0.00030478 | 0 | 0 |  | 1 | TRUE | wye
78 | LV_409-1_1_4_load_103 | 105 | 0.0010292 | 0.00025795 | 0 | 0 |  | 1 | TRUE | wye
79 | LV_409-1_1_4_load_127 | 107 | 0.0091819 | 0.0023012 | 0 | 0 |  | 1 | TRUE | wye
80 | LV_409-1_1_4_load_128 | 108 | 0.0084764 | 0.0021244 | 0 | 0 |  | 1 | TRUE | wye
81 | LV_409-1_1_4_load_110 | 109 | 0.0070522 | 0.0017674 | 0 | 0 |  | 1 | TRUE | wye
82 | LV_409-1_1_4_load_112 | 110 | 0.0013681 | 0.00034289 | 0 | 0 |  | 1 | TRUE | wye
83 | LV_409-1_1_4_load_116 | 111 | 0.0097908 | 0.0024538 | 0 | 0 |  | 1 | TRUE | wye
84 | LV_409-1_1_4_load_136 | 112 | 0.0023923 | 0.00059956 | 0 | 0 |  | 1 | TRUE | wye
85 | LV_409-1_1_4_load_117 | 113 | 0.00052776 | 0.00013227 | 0 | 0 |  | 1 | TRUE | wye
86 | LV_409-1_1_4_load_123 | 114 | 0.0022975 | 0.0005758 | 0 | 0 |  | 1 | TRUE | wye
87 | LV_409-1_1_4_load_118 | 116 | 0.0017776 | 0.00044552 | 0 | 0 |  | 1 | TRUE | wye
88 | LV_409-1_1_4_load_119 | 117 | 0.00049485 | 0.00012402 | 0 | 0 |  | 1 | TRUE | wye
89 | LV_409-1_1_4_load_120 | 118 | 0.00090208 | 0.00022608 | 0 | 0 |  | 1 | TRUE | wye
90 | LV_409-1_1_4_load_138 | 119 | 0.0017207 | 0.00043126 | 0 | 0 |  | 1 | TRUE | wye
91 | LV_409-1_1_4_load_139 | 120 | 0.001707 | 0.00042781 | 0 | 0 |  | 1 | TRUE | wye
92 | LV_409-1_1_4_load_137 | 121 | 0.0019938 | 0.00049968 | 0 | 0 |  | 1 | TRUE | wye
93 | LV_409-1_1_4_load_129 | 122 | 0.0078539 | 0.0019684 | 0 | 0 |  | 1 | TRUE | wye
94 | LV_409-1_1_4_load_131 | 124 | 0.015866 | 0.0039763 | 0 | 0 |  | 1 | TRUE | wye
95 | LV_409-1_1_4_load_152 | 125 | 0.0020466 | 0.00051293 | 0 | 0 |  | 1 | TRUE | wye
96 | LV_409-1_1_4_load_143 | 126 | 0.0019397 | 0.00048613 | 0 | 0 |  | 1 | TRUE | wye
97 | LV_409-1_1_4_load_145 | 127 | 0.0030241 | 0.00075791 | 0 | 0 |  | 1 | TRUE | wye

## ext_grid
| name | bus | vm_pu | va_degree | slack_weight | in_service
0 |  | 101 | 1 | 0 | 1 | TRUE

## line
| name | std_type | from_bus | to_bus | length_km | r_ohm_per_km | x_ohm_per_km | c_nf_per_km | g_us_per_km | max_i_ka | df | parallel | type | in_service
0 | LV_409-1_1_4_line_0 |  | 0 | 1 | 0.015134 | 0.125 | 0.08 | 261 | 0 | 0.364 | 1 | 1 | cs | TRUE
1 | LV_409-1_1_4_line_1 |  | 0 | 2 | 0.018954 | 0.125 | 0.08 | 261 | 0 | 0.364 | 1 | 1 | cs | TRUE
2 | LV_409-1_1_4_line_2 |  | 1 | 5 | 0.018029 | 0.125 | 0.08 | 261 | 0 | 0.364 | 1 | 1 | cs | TRUE
3 | LV_409-1_1_4_line_3 |  | 1 | 3 | 0.024455 | 0.125 | 0.08 | 261 | 0 | 0.364 | 1 | 1 | cs | TRUE
4 | LV_409-1_1_4_line_4 |  | 2 | 6 | 0.015504 | 0.125 | 0.08 | 261 | 0 | 0.364 | 1 | 1 | cs | TRUE
5 | LV_409-1_1_4_line_5 |  | 3 | 4 | 0.006546 | 0.125 | 0.08 | 261 | 0 | 0.364 | 1 | 1 | cs | TRUE
6 | LV_409-1_1_4_line_6 |  | 4 | 11 | 0.0033984 | 0.125 | 0.08 | 261 | 0 | 0.364 | 1 | 1 | cs | TRUE
7 | LV_409-1_1_4_line_7 |  | 5 | 36 | 0.0011037 | 0.125 | 0.08 | 261 | 0 | 0.364 | 1 | 1 | cs | TRUE
8 | LV_409-1_1_4_line_8 |  | 6 | 7 | 0.035791 | 0.125 | 0.08 | 261 | 0 | 0.364 | 1 | 1 | cs | TRUE
9 | LV_409-1_1_4_line_9 |  | 6 | 8 | 0.016364 | 0.125 | 0.08 | 261 | 0 | 0.364 | 1 | 1 | cs | TRUE
10 | LV_409-1_1_4_line_10 |  | 7 | 9 | 0.060647 | 0.125 | 0.08 | 261 | 0 | 0.364 | 1 | 1 | cs | TRUE
11 | LV_409-1_1_4_line_11 |  | 7 | 10 | 0.031386 | 0.125 | 0.08 | 261 | 0 | 0.364 | 1 | 1 | cs | TRUE
12 | LV_409-1_1_4_line_12 |  | 8 | 35 | 0.011253 | 0.125 | 0.08 | 261 | 0 | 0.364 | 1 | 1 | cs | TRUE
13 | LV_409-1_1_4_line_13 |  | 9 | 39 | 0.092038 | 0.125 | 0.08 | 261 | 0 | 0.364 | 1 | 1 | cs | TRUE
14 | LV_409-1_1_4_line_14 |  | 11 | 37 | 0.028792 | 0.125 | 0.08 | 261 | 0 | 0.364 | 1 | 1 | cs | TRUE
15 | LV_409-1_1_4_line_15 |  | 12 | 13 | 0.029017 | 0.125 | 0.08 | 261 | 0 | 0.364 | 1 | 1 | cs | TRUE
16 | LV_409-1_1_4_line_16 |  | 12 | 14 | 0.12511 | 0.125 | 0.08 | 261 | 0 | 0.364 | 1 | 1 | cs | TRUE
17 | LV_409-1_1_4_line_17 |  | 13 | 15 | 0.013868 | 0.125 | 0.08 | 261 | 0 | 0.364 | 1 | 1 | cs | TRUE
18 | LV_409-1_1_4_line_18 |  | 14 | 16 | 0.02427 | 0.125 | 0.08 | 261 | 0 | 0.364 | 1 | 1 | cs | TRUE
19 | LV_409-1_1_4_line_19 |  | 15 | 17 | 0.010265 | 0.125 | 0.08 | 261 | 0 | 0.364 | 1 | 1 | cs | TRUE
20 | LV_409-1_1_4_line_20 |  | 16 | 19 | 0.033536 | 0.125 | 0.08 | 261 | 0 | 0.364 | 1 | 1 | cs | TRUE
21 | LV_409-1_1_4_line_21 |  | 16 | 20 | 0.014916 | 0.125 | 0.08 | 261 | 0 | 0.364 | 1 | 1 | cs | TRUE
22 | LV_409-1_1_4_line_22 |  | 17 | 18 | 0.34463 | 0.125 | 0.08 | 261 | 0 | 0.364 | 1 | 1 | cs | TRUE
23 | LV_409-1_1_4_line_23 |  | 18 | 22 | 0.064494 | 0.125 | 0.08 | 261 | 0 | 0.364 | 1 | 1 | cs | TRUE
24 | LV_409-1_1_4_line_24 |  | 19 | 23 | 0.014416 | 0.125 | 0.08 | 261 | 0 | 0.364 | 1 | 1 | cs | TRUE
25 | LV_409-1_1_4_line_25 |  | 19 | 24 | 0.02883 | 0.125 | 0.08 | 261 | 0 | 0.364 | 1 | 1 | cs | TRUE
26 | LV_409-1_1_4_line_26 |  | 20 | 25 | 0.0023958 | 0.125 | 0.08 | 261 | 0 | 0.364 | 1 | 1 | cs | TRUE
27 | LV_409-1_1_4_line_27 |  | 21 | 22 | 0.026791 | 0.125 | 0.08 | 261 | 0 | 0.364 | 1 | 1 | cs | TRUE
28 | LV_409-1_1_4_line_28 |  | 23 | 127 | 0.022157 | 0.125 | 0.08 | 261 | 0 | 0.364 | 1 | 1 | cs | TRUE
29 | LV_409-1_1_4_line_29 |  | 24 | 54 | 0.013893 | 0.125 | 0.08 | 261 | 0 | 0.364 | 1 | 1 | cs | TRUE
30 | LV_409-1_1_4_line_30 |  | 24 | 50 | 0.025764 | 0.125 | 0.08 | 261 | 0 | 0.364 | 1 | 1 | cs | TRUE
31 | LV_409-1_1_4_line_31 |  | 25 | 59 | 0.020617 | 0.125 | 0.08 | 261 | 0 | 0.364 | 1 | 1 | cs | TRUE
32 | LV_409-1_1_4_line_32 |  | 26 | 27 | 0.10467 | 0.125 | 0.08 | 261 | 0 | 0.364 | 1 | 1 | cs | TRUE
33 | LV_409-1_1_4_line_33 |  | 26 | 28 | 0.042197 | 0.125 | 0.08 | 261 | 0 | 0.364 | 1 | 1 | cs | TRUE
34 | LV_409-1_1_4_line_34 |  | 28 | 29 | 0.016643 | 0.125 | 0.08 | 261 | 0 | 0.364 | 1 | 1 | cs | TRUE
35 | LV_409-1_1_4_line_35 |  | 29 | 30 | 0.0086011 | 0.125 | 0.08 | 261 | 0 | 0.364 | 1 | 1 | cs | TRUE
36 | LV_409-1_1_4_line_36 |  | 30 | 31 | 0.051167 | 0.125 | 0.08 | 261 | 0 | 0.364 | 1 | 1 | cs | TRUE
37 | LV_409-1_1_4_line_37 |  | 30 | 32 | 0.064778 | 0.125 | 0.08 | 261 | 0 | 0.364 | 1 | 1 | cs | TRUE
38 | LV_409-1_1_4_line_38 |  | 32 | 33 | 0.043059 | 0.125 | 0.08 | 261 | 0 | 0.364 | 1 | 1 | cs | TRUE
39 | LV_409-1_1_4_line_39 |  | 33 | 34 | 0.032965 | 0.125 | 0.08 | 261 | 0 | 0.364 | 1 | 1 | cs | TRUE
40 | LV_409-1_1_4_line_40 |  | 34 | 40 | 0.020765 | 0.125 | 0.08 | 261 | 0 | 0.364 | 1 | 1 | cs | TRUE
41 | LV_409-1_1_4_line_41 |  | 34 | 39 | 0.050613 | 0.125 | 0.08 | 261 | 0 | 0.364 | 1 | 1 | cs | TRUE
42 | LV_409-1_1_4_line_42 |  | 37 | 38 | 0.011814 | 0.125 | 0.08 | 261 | 0 | 0.364 | 1 | 1 | cs | TRUE
43 | LV_409-1_1_4_line_43 |  | 38 | 41 | 0.017578 | 0.125 | 0.08 | 261 | 0 | 0.364 | 1 | 1 | cs | TRUE
44 | LV_409-1_1_4_line_44 |  | 41 | 45 | 0.0018646 | 0.125 | 0.08 | 261 | 0 | 0.364 | 1 | 1 | cs | TRUE
45 | LV_409-1_1_4_line_45 |  | 42 | 43 | 0.032986 | 0.125 | 0.08 | 261 | 0 | 0.364 | 1 | 1 | cs | TRUE
46 | LV_409-1_1_4_line_46 |  | 42 | 44 | 0.011186 | 0.125 | 0.08 | 261 | 0 | 0.364 | 1 | 1 | cs | TRUE
47 | LV_409-1_1_4_line_47 |  | 43 | 46 | 0.00089608 | 0.125 | 0.08 | 261 | 0 | 0.364 | 1 | 1 | cs | TRUE
48 | LV_409-1_1_4_line_48 |  | 44 | 47 | 0.0023362 | 0.125 | 0.08 | 261 | 0 | 0.364 | 1 | 1 | cs | TRUE
49 | LV_409-1_1_4_line_49 |  | 45 | 48 | 0.00030063 | 0.125 | 0.08 | 261 | 0 | 0.364 | 1 | 1 | cs | TRUE
50 | LV_409-1_1_4_line_50 |  | 46 | 111 | 0.012658 | 0.125 | 0.08 | 261 | 0 | 0.364 | 1 | 1 | cs | TRUE
51 | LV_409-1_1_4_line_51 |  | 47 | 109 | 0.00013398 | 0.125 | 0.08 | 261 | 0 | 0.364 | 1 | 1 | cs | TRUE
52 | LV_409-1_1_4_line_52 |  | 48 | 124 | 0.021976 | 0.125 | 0.08 | 261 | 0 | 0.364 | 1 | 1 | cs | TRUE
53 | LV_409-1_1_4_line_53 |  | 49 | 50 | 0.026906 | 0.125 | 0.08 | 261 | 0 | 0.364 | 1 | 1 | cs | TRUE
54 | LV_409-1_1_4_line_54 |  | 49 | 51 | 0.013142 | 0.125 | 0.08 | 261 | 0 | 0.364 | 1 | 1 | cs | TRUE
55 | LV_409-1_1_4_line_55 |  | 50 | 52 | 0.015147 | 0.125 | 0.08 | 261 | 0 | 0.364 | 1 | 1 | cs | TRUE
56 | LV_409-1_1_4_line_56 |  | 51 | 53 | 0.0086203 | 0.125 | 0.08 | 261 | 0 | 0.364 | 1 | 1 | cs | TRUE
57 | LV_409-1_1_4_line_57 |  | 52 | 55 | 0.023446 | 0.125 | 0.08 | 261 | 0 | 0.364 | 1 | 1 | cs | TRUE
58 | LV_409-1_1_4_line_58 |  | 53 | 56 | 0.012891 | 0.125 | 0.08 | 261 | 0 | 0.364 | 1 | 1 | cs | TRUE
59 | LV_409-1_1_4_line_59 |  | 54 | 126 | 0.017679 | 0.125 | 0.08 | 261 | 0 | 0.364 | 1 | 1 | cs | TRUE
60 | LV_409-1_1_4_line_60 |  | 57 | 58 | 0.020438 | 0.125 | 0.08 | 261 | 0 | 0.364 | 1 | 1 | cs | TRUE
61 | LV_409-1_1_4_line_61 |  | 57 | 59 | 0.0010112 | 0.125 | 0.08 | 261 | 0 | 0.364 | 1 | 1 | cs | TRUE
62 | LV_409-1_1_4_line_62 |  | 58 | 60 | 0.0015681 | 0.125 | 0.08 | 261 | 0 | 0.364 | 1 | 1 | cs | TRUE
63 | LV_409-1_1_4_line_63 |  | 60 | 61 | 0.015221 | 0.125 | 0.08 | 261 | 0 | 0.364 | 1 | 1 | cs | TRUE
64 | LV_409-1_1_4_line_64 |  | 61 | 62 | 0.0086541 | 0.125 | 0.08 | 261 | 0 | 0.364 | 1 | 1 | cs | TRUE
65 | LV_409-1_1_4_line_65 |  | 62 | 63 | 0.0083764 | 0.125 | 0.08 | 261 | 0 | 0.364 | 1 | 1 | cs | TRUE
66 | LV_409-1_1_4_line_66 |  | 63 | 64 | 0.012159 | 0.125 | 0.08 | 261 | 0 | 0.364 | 1 | 1 | cs | TRUE
67 | LV_409-1_1_4_line_67 |  | 64 | 65 | 0.015181 | 0.125 | 0.08 | 261 | 0 | 0.364 | 1 | 1 | cs | TRUE
68 | LV_409-1_1_4_line_68 |  | 64 | 66 | 0.033732 | 0.125 | 0.08 | 261 | 0 | 0.364 | 1 | 1 | cs | TRUE
69 | LV_409-1_1_4_line_69 |  | 65 | 67 | 0.00095034 | 0.125 | 0.08 | 261 | 0 | 0.364 | 1 | 1 | cs | TRUE
70 | LV_409-1_1_4_line_70 |  | 66 | 68 | 0.00578 | 0.125 | 0.08 | 261 | 0 | 0.364 | 1 | 1 | cs | TRUE
71 | LV_409-1_1_4_line_71 |  | 66 | 69 | 0.020735 | 0.125 | 0.08 | 261 | 0 | 0.364 | 1 | 1 | cs | TRUE
72 | LV_409-1_1_4_line_72 |  | 67 | 70 | 0.0058945 | 0.125 | 0.08 | 261 | 0 | 0.364 | 1 | 1 | cs | TRUE
73 | LV_409-1_1_4_line_73 |  | 68 | 71 | 0.024452 | 0.125 | 0.08 | 261 | 0 | 0.364 | 1 | 1 | cs | TRUE
74 | LV_409-1_1_4_line_74 |  | 68 | 72 | 0.015634 | 0.125 | 0.08 | 261 | 0 | 0.364 | 1 | 1 | cs | TRUE
75 | LV_409-1_1_4_line_75 |  | 69 | 73 | 0.018711 | 0.125 | 0.08 | 261 | 0 | 0.364 | 1 | 1 | cs | TRUE
76 | LV_409-1_1_4_line_76 |  | 70 | 74 | 0.015419 | 0.125 | 0.08 | 261 | 0 | 0.364 | 1 | 1 | cs | TRUE
77 | LV_409-1_1_4_line_77 |  | 71 | 94 | 0.020927 | 0.125 | 0.08 | 261 | 0 | 0.364 | 1 | 1 | cs | TRUE
78 | LV_409-1_1_4_line_78 |  | 71 | 95 | 0.002937 | 0.125 | 0.08 | 261 | 0 | 0.364 | 1 | 1 | cs | TRUE
79 | LV_409-1_1_4_line_79 |  | 72 | 93 | 0.0017695 | 0.125 | 0.08 | 261 | 0 | 0.364 | 1 | 1 | cs | TRUE
80 | LV_409-1_1_4_line_80 |  | 74 | 75 | 0.0027941 | 0.125 | 0.08 | 261 | 0 | 0.364 | 1 | 1 | cs | TRUE
81 | LV_409-1_1_4_line_81 |  | 75 | 76 | 0.0058619 | 0.125 | 0.08 | 261 | 0 | 0.364 | 1 | 1 | cs | TRUE
82 | LV_409-1_1_4_line_82 |  | 76 | 77 | 0.01144 | 0.125 | 0.08 | 261 | 0 | 0.364 | 1 | 1 | cs | TRUE
83 | LV_409-1_1_4_line_83 |  | 77 | 78 | 0.0076655 | 0.125 | 0.08 | 261 | 0 | 0.364 | 1 | 1 | cs | TRUE
84 | LV_409-1_1_4_line_84 |  | 78 | 79 | 0.0075962 | 0.125 | 0.08 | 261 | 0 | 0.364 | 1 | 1 | cs | TRUE
85 | LV_409-1_1_4_line_85 |  | 79 | 80 | 0.0069373 | 0.125 | 0.08 | 261 | 0 | 0.364 | 1 | 1 | cs | TRUE
86 | LV_409-1_1_4_line_86 |  | 79 | 81 | 0.032235 | 0.125 | 0.08 | 261 | 0 | 0.364 | 1 | 2 | cs | TRUE
87 | LV_409-1_1_4_line_87 |  | 80 | 82 | 0.010171 | 0.125 | 0.08 | 261 | 0 | 0.364 | 1 | 1 | cs | TRUE
88 | LV_409-1_1_4_line_88 |  | 81 | 83 | 0.013617 | 0.125 | 0.08 | 261 | 0 | 0.364 | 1 | 3 | cs | TRUE
89 | LV_409-1_1_4_line_89 |  | 82 | 84 | 0.0058172 | 0.125 | 0.08 | 261 | 0 | 0.364 | 1 | 1 | cs | TRUE
90 | LV_409-1_1_4_line_90 |  | 83 | 85 | 0.0076015 | 0.125 | 0.08 | 261 | 0 | 0.364 | 1 | 3 | cs | TRUE
91 | LV_409-1_1_4_line_91 |  | 84 | 86 | 0.0098109 | 0.125 | 0.08 | 261 | 0 | 0.364 | 1 | 1 | cs | TRUE
92 | LV_409-1_1_4_line_92 |  | 85 | 96 | 0.025478 | 0.125 | 0.08 | 261 | 0 | 0.364 | 1 | 3 | cs | TRUE
93 | LV_409-1_1_4_line_93 |  | 86 | 87 | 0.0060249 | 0.125 | 0.08 | 261 | 0 | 0.364 | 1 | 1 | cs | TRUE
94 | LV_409-1_1_4_line_94 |  | 88 | 89 | 0.028618 | 0.125 | 0.08 | 261 | 0 | 0.364 | 1 | 1 | cs | TRUE
95 | LV_409-1_1_4_line_95 |  | 89 | 90 | 0.032931 | 0.125 | 0.08 | 261 | 0 | 0.364 | 1 | 1 | cs | TRUE
96 | LV_409-1_1_4_line_96 |  | 90 | 102 | 0.023554 | 0.125 | 0.08 | 261 | 0 | 0.364 | 1 | 3 | cs | TRUE
97 | LV_409-1_1_4_line_97 |  | 90 | 103 | 0.015281 | 0.125 | 0.08 | 261 | 0 | 0.364 | 1 | 3 | cs | TRUE
98 | LV_409-1_1_4_line_98 |  | 91 | 92 | 0.0018107 | 0.125 | 0.08 | 261 | 0 | 0.364 | 1 | 1 | cs | TRUE
99 | LV_409-1_1_4_line_99 |  | 92 | 93 | 0.01218 | 0.125 | 0.08 | 261 | 0 | 0.364 | 1 | 1 | cs | TRUE
100 | LV_409-1_1_4_line_100 |  | 94 | 125 | 0.01782 | 0.125 | 0.08 | 261 | 0 | 0.364 | 1 | 1 | cs | TRUE
101 | LV_409-1_1_4_line_101 |  | 95 | 119 | 0.014112 | 0.125 | 0.08 | 261 | 0 | 0.364 | 1 | 1 | cs | TRUE
102 | LV_409-1_1_4_line_102 |  | 96 | 97 | 0.0011777 | 0.125 | 0.08 | 261 | 0 | 0.364 | 1 | 3 | cs | TRUE
103 | LV_409-1_1_4_line_103 |  | 97 | 98 | 0.019307 | 0.125 | 0.08 | 261 | 0 | 0.364 | 1 | 3 | cs | TRUE
104 | LV_409-1_1_4_line_104 |  | 98 | 99 | 0.017806 | 0.125 | 0.08 | 261 | 0 | 0.364 | 1 | 1 | cs | TRUE
105 | LV_409-1_1_4_line_105 |  | 98 | 100 | 0.012348 | 0.125 | 0.08 | 261 | 0 | 0.364 | 1 | 3 | cs | TRUE
106 | LV_409-1_1_4_line_106 |  | 98 | 101 | 0.030603 | 0.125 | 0.08 | 261 | 0 | 0.364 | 1 | 3 | cs | TRUE
107 | LV_409-1_1_4_line_107 |  | 99 | 112 | 0.017046 | 0.125 | 0.08 | 261 | 0 | 0.364 | 1 | 1 | cs | TRUE
108 | LV_409-1_1_4_line_108 |  | 100 | 106 | 0.018388 | 0.125 | 0.08 | 261 | 0 | 0.364 | 1 | 3 | cs | TRUE
109 | LV_409-1_1_4_line_109 |  | 101 | 110 | 0.010257 | 0.125 | 0.08 | 261 | 0 | 0.364 | 1 | 1 | cs | TRUE
110 | LV_409-1_1_4_line_110 |  | 102 | 104 | 0.014724 | 0.125 | 0.08 | 261 | 0 | 0.364 | 1 | 3 | cs | TRUE
111 | LV_409-1_1_4_line_111 |  | 103 | 105 | 0.0082834 | 0.125 | 0.08 | 261 | 0 | 0.364 | 1 | 3 | cs | TRUE
112 | LV_409-1_1_4_line_112 |  | 104 | 107 | 0.012357 | 0.125 | 0.08 | 261 | 0 | 0.364 | 1 | 1 | cs | TRUE
113 | LV_409-1_1_4_line_113 |  | 104 | 108 | 0.035199 | 0.125 | 0.08 | 261 | 0 | 0.364 | 1 | 3 | cs | TRUE
114 | LV_409-1_1_4_line_114 |  | 105 | 106 | 0.0044064 | 0.125 | 0.08 | 261 | 0 | 0.364 | 1 | 3 | cs | TRUE
115 | LV_409-1_1_4_line_115 |  | 107 | 122 | 0.011455 | 0.125 | 0.08 | 261 | 0 | 0.364 | 1 | 1 | cs | TRUE
116 | LV_409-1_1_4_line_116 |  | 108 | 123 | 0.023186 | 0.125 | 0.08 | 261 | 0 | 0.364 | 1 | 3 | cs | TRUE
117 | LV_409-1_1_4_line_117 |  | 109 | 110 | 0.009985 | 0.125 | 0.08 | 261 | 0 | 0.364 | 1 | 1 | cs | TRUE
118 | LV_409-1_1_4_line_118 |  | 111 | 113 | 0.028721 | 0.125 | 0.08 | 261 | 0 | 0.364 | 1 | 1 | cs | TRUE
119 | LV_409-1_1_4_line_119 |  | 112 | 121 | 0.0012487 | 0.125 | 0.08 | 261 | 0 | 0.364 | 1 | 1 | cs | TRUE
120 | LV_409-1_1_4_line_120 |  | 113 | 114 | 0.0065575 | 0.125 | 0.08 | 261 | 0 | 0.364 | 1 | 1 | cs | TRUE
121 | LV_409-1_1_4_line_121 |  | 114 | 115 | 0.012091 | 0.125 | 0.08 | 261 | 0 | 0.364 | 1 | 1 | cs | TRUE
122 | LV_409-1_1_4_line_122 |  | 115 | 117 | 0.019782 | 0.125 | 0.08 | 261 | 0 | 0.364 | 1 | 1 | cs | TRUE
123 | LV_409-1_1_4_line_123 |  | 116 | 117 | 0.020004 | 0.125 | 0.08 | 261 | 0 | 0.364 | 1 | 1 | cs | TRUE
124 | LV_409-1_1_4_line_124 |  | 116 | 118 | 0.0023547 | 0.125 | 0.08 | 261 | 0 | 0.364 | 1 | 1 | cs | TRUE
125 | LV_409-1_1_4_line_125 |  | 119 | 120 | 0.017724 | 0.125 | 0.08 | 261 | 0 | 0.364 | 1 | 1 | cs | TRUE
126 | LV_409-1_1_4_line_126 |  | 123 | 124 | 0.016907 | 0.125 | 0.08 | 261 | 0 | 0.364 | 1 | 2 | cs | TRUE

## trafo
| name | std_type | hv_bus | lv_bus | sn_mva | vn_hv_kv | vn_lv_kv | vk_percent | vkr_percent | pfe_kw | i0_percent | shift_degree | tap_side | tap_neutral | tap_min | tap_max | tap_step_percent | tap_step_degree | tap_pos | tap_phase_shifter | parallel | df | in_service
0 | LV_409-1_1_4_trafo_113 | 0.63 MVA 20/0.4 kV | 128 | 101 | 0.63 | 20 | 0.4 | 6 | 1.206 | 1.65 | 0.2619 | 150 | hv | 0 | -2 | 2 | 2.5 | 0 | 0 | FALSE | 1 | 1 | TRUE

## line_geodata
| x0 | y0 | x1 | y1 | x2 | y2 | x3 | y3 | x4 | y4 | x5 | y5 | x6 | y6
0 | 2608087.4829 | 1210966.0422 | 2608085.8755 | 1210969.0528 | 2608080.345 | 1210979.3956
1 | 2608087.4829 | 1210966.0422 | 2608100.006 | 1210965.5588 | 2608105.7331 | 1210968.4645
2 | 2608080.345 | 1210979.3956 | 2608096.0234 | 1210988.2964
3 | 2608080.345 | 1210979.3956 | 2608056.0551 | 1210982.2336
4 | 2608119.5362 | 1210975.524 | 2608116.4838 | 1210973.919 | 2608105.7331 | 1210968.4645
5 | 2608053.0868 | 1210988.0679 | 2608056.0551 | 1210982.2336
6 | 2608051.5458 | 1210991.0968 | 2608053.0868 | 1210988.0679
7 | 2608096.0234 | 1210988.2964 | 2608096.9832 | 1210988.8413
8 | 2608140.0468 | 1210996.5523 | 2608115.7965 | 1210982.0893 | 2608119.5362 | 1210975.524
9 | 2608119.5362 | 1210975.524 | 2608120.0854 | 1210974.035 | 2608122.4546 | 1210969.5691 | 2608126.1736 | 1210961.4807 | 2608126.5166 | 1210960.7363
10 | 2608140.0468 | 1210996.5523 | 2608191.7116 | 1211028.5514
11 | 2608140.0468 | 1210996.5523 | 2608138.0513 | 1211000.0293 | 2608124.4185 | 1211023.7712
12 | 2608126.5166 | 1210960.7363 | 2608136.8205 | 1210965.2596
13 | 2608191.7116 | 1211028.5514 | 2608231.5629 | 1211053.0083 | 2608270.2607 | 1211076.5192
14 | 2608059.2603 | 1211018.8359 | 2608051.5458 | 1210991.0968
15 | 2607680.149 | 1211053.8855 | 2607653.0503 | 1211043.5114
16 | 2607794.4292 | 1211104.7992 | 2607680.149 | 1211053.8855
17 | 2607640.0992 | 1211038.5534 | 2607653.0503 | 1211043.5114
18 | 2607794.4292 | 1211104.7992 | 2607791.396 | 1211111.7658 | 2607793.9321 | 1211113.1921 | 2607801.8211 | 1211117.6159 | 2607805.9364 | 1211119.9226
19 | 2607630.5131 | 1211034.8836 | 2607640.0992 | 1211038.5534
20 | 2607805.9364 | 1211119.9226 | 2607818.7497 | 1211088.9219
21 | 2607805.9364 | 1211119.9226 | 2607818.6159 | 1211127.779
22 | 2607630.5131 | 1211034.8836 | 2607295.2676 | 1211114.779
23 | 2607295.2676 | 1211114.779 | 2607283.965 | 1211142.981 | 2607281.0456 | 1211150.6484 | 2607277.5791 | 1211158.2596 | 2607270.1604 | 1211173.0144 | 2607269.683 | 1211173.9254
24 | 2607818.7497 | 1211088.9219 | 2607831.0642 | 1211096.4167
25 | 2607818.7497 | 1211088.9219 | 2607830.5844 | 1211062.6227
26 | 2607818.6159 | 1211127.779 | 2607820.6524 | 1211129.0409
27 | 2607257.6985 | 1211197.8819 | 2607258.8042 | 1211195.4465 | 2607264.2733 | 1211184.2469 | 2607269.683 | 1211173.9254
28 | 2607849.9916 | 1211107.936 | 2607831.0642 | 1211096.4167
29 | 2607830.5844 | 1211062.6227 | 2607842.3005 | 1211070.0884
30 | 2607830.5844 | 1211062.6227 | 2607841.3896 | 1211039.2238
31 | 2607820.6524 | 1211129.0409 | 2607838.1778 | 1211139.9
32 | 2608422.8897 | 1211213.906 | 2608446.2644 | 1211265.302 | 2608480.8327 | 1211251.7764 | 2608490.6305 | 1211246.5855
33 | 2608405.4203 | 1211175.4947 | 2608422.8897 | 1211213.906
34 | 2608405.4203 | 1211175.4947 | 2608417.114 | 1211163.6521
35 | 2608423.1573 | 1211157.5318 | 2608417.114 | 1211163.6521
36 | 2608423.1573 | 1211157.5318 | 2608455.7262 | 1211150.5069 | 2608472.1834 | 1211143.5961
37 | 2608371.6427 | 1211150.3336 | 2608386.2596 | 1211146.5852 | 2608404.3883 | 1211141.9413 | 2608415.0222 | 1211139.2547 | 2608423.1573 | 1211157.5318
38 | 2608371.6427 | 1211150.3336 | 2608367.9961 | 1211144.403 | 2608363.8169 | 1211139.0053 | 2608360.4104 | 1211135.2763 | 2608354.795 | 1211129.9544 | 2608348.7077 | 1211125.1655 | 2608341.3727 | 1211120.4169
39 | 2608313.1696 | 1211103.3597 | 2608334.9745 | 1211116.2748 | 2608341.3727 | 1211120.4169
40 | 2608313.1696 | 1211103.3597 | 2608317.5936 | 1211096.6843 | 2608325.0493 | 1211086.3336
41 | 2608313.1696 | 1211103.3597 | 2608275.1571 | 1211079.494 | 2608270.2607 | 1211076.5192
42 | 2608053.6907 | 1211029.2543 | 2608059.2603 | 1211018.8359
43 | 2608053.6907 | 1211029.2543 | 2608068.699 | 1211038.4043
44 | 2608070.291 | 1211039.3749 | 2608068.699 | 1211038.4043
45 | 2608009.9467 | 1211062.8145 | 2607979.3012 | 1211050.6098
46 | 2608009.9467 | 1211062.8145 | 2608008.8433 | 1211064.0359 | 2608006.648 | 1211069.2915 | 2608006.1103 | 1211073.0985
47 | 2607979.3012 | 1211050.6098 | 2607978.4687 | 1211050.2783
48 | 2608006.1103 | 1211073.0985 | 2608005.7837 | 1211075.4117
49 | 2608070.5477 | 1211039.5314 | 2608070.291 | 1211039.3749
50 | 2607966.7088 | 1211045.5949 | 2607978.4687 | 1211050.2783
51 | 2608005.7649 | 1211075.5444 | 2608005.7837 | 1211075.4117
52 | 2608070.5477 | 1211039.5314 | 2608089.3113 | 1211050.971
53 | 2607852.2344 | 1211014.5909 | 2607841.3896 | 1211039.2238
54 | 2607852.2344 | 1211014.5909 | 2607863.3775 | 1211021.5579
55 | 2607841.3896 | 1211039.2238 | 2607854.373 | 1211047.0248
56 | 2607870.6867 | 1211026.1279 | 2607863.3775 | 1211021.5579
57 | 2607874.4703 | 1211059.1003 | 2607854.373 | 1211047.0248
58 | 2607881.6168 | 1211032.9617 | 2607870.6867 | 1211026.1279
59 | 2607857.2101 | 1211079.5891 | 2607842.3005 | 1211070.0884
60 | 2607839.0373 | 1211140.4326 | 2607856.4106 | 1211151.1974
61 | 2607839.0373 | 1211140.4326 | 2607838.1778 | 1211139.9
62 | 2607856.4106 | 1211151.1974 | 2607857.7435 | 1211152.0234
63 | 2607870.682 | 1211160.0403 | 2607857.7435 | 1211152.0234
64 | 2607870.682 | 1211160.0403 | 2607878.0383 | 1211164.5985
65 | 2607885.1587 | 1211169.0104 | 2607878.0383 | 1211164.5985
66 | 2607895.4946 | 1211175.4147 | 2607885.1587 | 1211169.0104
67 | 2607895.4946 | 1211175.4147 | 2607908.3195 | 1211183.5385
68 | 2607904.8677 | 1211143.2536 | 2607899.8453 | 1211166.282 | 2607898.5409 | 1211170.1491 | 2607895.4946 | 1211175.4147
69 | 2607909.1223 | 1211184.0471 | 2607908.3195 | 1211183.5385
70 | 2607904.8677 | 1211143.2536 | 2607905.9389 | 1211137.5741
71 | 2607904.8677 | 1211143.2536 | 2607887.4039 | 1211132.0747
72 | 2607909.1223 | 1211184.0471 | 2607914.1018 | 1211187.2013
73 | 2607910.9094 | 1211113.634 | 2607905.9389 | 1211137.5741
74 | 2607905.9389 | 1211137.5741 | 2607921.3842 | 1211139.9965
75 | 2607871.6449 | 1211121.9871 | 2607887.4039 | 1211132.0747
76 | 2607914.1018 | 1211187.2013 | 2607927.1277 | 1211195.4524
77 | 2607910.9094 | 1211113.634 | 2607893.2122 | 1211102.4655
78 | 2607911.4299 | 1211110.7441 | 2607910.9094 | 1211113.634
79 | 2607921.3842 | 1211139.9965 | 2607923.1324 | 1211140.2707
80 | 2607929.4881 | 1211196.9475 | 2607927.1277 | 1211195.4524
81 | 2607929.4881 | 1211196.9475 | 2607934.4401 | 1211200.0843
82 | 2607934.4401 | 1211200.0843 | 2607944.1046 | 1211206.2062
83 | 2607950.5802 | 1211210.3082 | 2607944.1046 | 1211206.2062
84 | 2607956.9974 | 1211214.373 | 2607950.5802 | 1211210.3082
85 | 2607956.9974 | 1211214.373 | 2607962.8355 | 1211218.1204
86 | 2607956.9974 | 1211214.373 | 2607974.1514 | 1211187.0817
87 | 2607962.8355 | 1211218.1204 | 2607971.3945 | 1211223.6144
88 | 2607974.1514 | 1211187.0817 | 2607981.3978 | 1211175.5531
89 | 2607976.29 | 1211226.7568 | 2607971.3945 | 1211223.6144
90 | 2607985.443 | 1211169.1173 | 2607981.3978 | 1211175.5531
91 | 2607976.29 | 1211226.7568 | 2607984.5463 | 1211232.0564
92 | 2607995.7949 | 1211146.1742 | 2607995.533 | 1211148.0316 | 2607994.3791 | 1211152.9995 | 2607992.5567 | 1211157.7998 | 2607985.443 | 1211169.1173
93 | 2607989.6166 | 1211235.311 | 2607984.5463 | 1211232.0564
94 | 2608023.6644 | 1211196.2196 | 2608031.9675 | 1211182.0102 | 2608038.1168 | 1211171.5188
95 | 2608054.7691 | 1211143.1079 | 2608038.1168 | 1211171.5188
96 | 2608054.7691 | 1211143.1079 | 2608066.6772 | 1211122.7856
97 | 2608054.7691 | 1211143.1079 | 2608040.1276 | 1211138.7348
98 | 2607935.1649 | 1211142.1578 | 2607936.9537 | 1211142.4384
99 | 2607935.1649 | 1211142.1578 | 2607923.1324 | 1211140.2707
100 | 2607888.1693 | 1211090.5908 | 2607884.3596 | 1211096.8787 | 2607893.2122 | 1211102.4655
101 | 2607911.4299 | 1211110.7441 | 2607925.3339 | 1211113.1575
102 | 2607995.9594 | 1211145.008 | 2607995.7949 | 1211146.1742
103 | 2607998.655 | 1211125.8901 | 2607995.9594 | 1211145.008
104 | 2607998.655 | 1211125.8901 | 2607993.642 | 1211124.416 | 2607981.2481 | 1211122.2569
105 | 2607998.655 | 1211125.8901 | 2608004.032 | 1211127.8873 | 2608010.3639 | 1211129.7922
106 | 2607998.655 | 1211125.8901 | 2608002.9344 | 1211095.5875
107 | 2607981.2481 | 1211122.2569 | 2607964.4552 | 1211119.3314
108 | 2608027.9726 | 1211135.0899 | 2608010.3639 | 1211129.7922
109 | 2608004.3687 | 1211085.4313 | 2608002.9344 | 1211095.5875
110 | 2608074.121 | 1211110.0822 | 2608066.6772 | 1211122.7856
111 | 2608032.1907 | 1211136.3642 | 2608040.1276 | 1211138.7348
112 | 2608074.121 | 1211110.0822 | 2608063.4077 | 1211103.9235
113 | 2608074.121 | 1211110.0822 | 2608091.9819 | 1211079.7508
114 | 2608027.9726 | 1211135.0899 | 2608031.588 | 1211136.1842 | 2608032.1907 | 1211136.3642
115 | 2608053.4767 | 1211098.2146 | 2608063.4077 | 1211103.9235
116 | 2608103.7467 | 1211059.7718 | 2608091.9819 | 1211079.7508
117 | 2608004.3687 | 1211085.4313 | 2608005.7649 | 1211075.5444
118 | 2607966.7088 | 1211045.5949 | 2607940.026 | 1211034.9683
119 | 2607963.225 | 1211119.1171 | 2607964.4552 | 1211119.3314
120 | 2607940.026 | 1211034.9683 | 2607933.9339 | 1211032.5421
121 | 2607922.7009 | 1211028.0685 | 2607933.9339 | 1211032.5421
122 | 2607922.7009 | 1211028.0685 | 2607922.2185 | 1211042.4426 | 2607921.7924 | 1211047.8255
123 | 2607919.3267 | 1211067.6509 | 2607920.9049 | 1211059.039 | 2607921.7924 | 1211047.8255
124 | 2607918.9023 | 1211069.967 | 2607919.3267 | 1211067.6509
125 | 2607942.7967 | 1211116.1885 | 2607925.3339 | 1211113.1575
126 | 2608103.7467 | 1211059.7718 | 2608089.3113 | 1211050.971

## bus_geodata
| x | y | coords
0 | 2608087.4829 | 1210966.0422
1 | 2608080.345 | 1210979.3956
2 | 2608105.7331 | 1210968.4645
3 | 2608056.0551 | 1210982.2336
4 | 2608053.0868 | 1210988.0679
5 | 2608096.0234 | 1210988.2964
6 | 2608119.5362 | 1210975.524
7 | 2608140.0468 | 1210996.5523
8 | 2608126.5166 | 1210960.7363
9 | 2608191.7116 | 1211028.5514
10 | 2608124.4185 | 1211023.7712
11 | 2608051.5458 | 1210991.0968
12 | 2607680.149 | 1211053.8855
13 | 2607653.0503 | 1211043.5114
14 | 2607794.4292 | 1211104.7992
15 | 2607640.0992 | 1211038.5534
16 | 2607805.9364 | 1211119.9226
17 | 2607630.5131 | 1211034.8836
18 | 2607295.2676 | 1211114.779
19 | 2607818.7497 | 1211088.9219
20 | 2607818.6159 | 1211127.779
21 | 2607257.6985 | 1211197.8819
22 | 2607269.683 | 1211173.9254
23 | 2607831.0642 | 1211096.4167
24 | 2607830.5844 | 1211062.6227
25 | 2607820.6524 | 1211129.0409
26 | 2608422.8897 | 1211213.906
27 | 2608490.6305 | 1211246.5856
28 | 2608405.4203 | 1211175.4947
29 | 2608417.114 | 1211163.6521
30 | 2608423.1573 | 1211157.5318
31 | 2608472.1834 | 1211143.5961
32 | 2608371.6427 | 1211150.3336
33 | 2608341.3727 | 1211120.4169
34 | 2608313.1696 | 1211103.3597
35 | 2608136.8205 | 1210965.2596
36 | 2608096.9832 | 1210988.8413
37 | 2608059.2603 | 1211018.8359
38 | 2608053.6907 | 1211029.2543
39 | 2608270.2607 | 1211076.5192
40 | 2608325.0493 | 1211086.3336
41 | 2608068.699 | 1211038.4043
42 | 2608009.9467 | 1211062.8145
43 | 2607979.3012 | 1211050.6098
44 | 2608006.1103 | 1211073.0985
45 | 2608070.291 | 1211039.3749
46 | 2607978.4687 | 1211050.2783
47 | 2608005.7837 | 1211075.4117
48 | 2608070.5477 | 1211039.5314
49 | 2607852.2344 | 1211014.5909
50 | 2607841.3896 | 1211039.2238
51 | 2607863.3775 | 1211021.5579
52 | 2607854.373 | 1211047.0248
53 | 2607870.6867 | 1211026.1279
54 | 2607842.3005 | 1211070.0884
55 | 2607874.4703 | 1211059.1003
56 | 2607881.6168 | 1211032.9617
57 | 2607839.0373 | 1211140.4326
58 | 2607856.4106 | 1211151.1974
59 | 2607838.1778 | 1211139.9
60 | 2607857.7435 | 1211152.0234
61 | 2607870.682 | 1211160.0403
62 | 2607878.0383 | 1211164.5985
63 | 2607885.1587 | 1211169.0104
64 | 2607895.4946 | 1211175.4147
65 | 2607908.3195 | 1211183.5385
66 | 2607904.8677 | 1211143.2536
67 | 2607909.1223 | 1211184.0471
68 | 2607905.9389 | 1211137.5741
69 | 2607887.4039 | 1211132.0747
70 | 2607914.1018 | 1211187.2013
71 | 2607910.9094 | 1211113.634
72 | 2607921.3842 | 1211139.9965
73 | 2607871.6449 | 1211121.9871
74 | 2607927.1277 | 1211195.4524
75 | 2607929.4881 | 1211196.9475
76 | 2607934.4401 | 1211200.0843
77 | 2607944.1046 | 1211206.2062
78 | 2607950.5802 | 1211210.3082
79 | 2607956.9974 | 1211214.373
80 | 2607962.8355 | 1211218.1204
81 | 2607974.1514 | 1211187.0817
82 | 2607971.3945 | 1211223.6144
83 | 2607981.3978 | 1211175.5531
84 | 2607976.29 | 1211226.7568
85 | 2607985.443 | 1211169.1173
86 | 2607984.5463 | 1211232.0564
87 | 2607989.6166 | 1211235.311
88 | 2608023.6644 | 1211196.2196
89 | 2608038.1168 | 1211171.5188
90 | 2608054.7691 | 1211143.1079
91 | 2607936.9537 | 1211142.4384
92 | 2607935.1649 | 1211142.1578
93 | 2607923.1324 | 1211140.2707
94 | 2607893.2122 | 1211102.4655
95 | 2607911.4299 | 1211110.7441
96 | 2607995.7949 | 1211146.1742
97 | 2607995.9594 | 1211145.008
98 | 2607998.655 | 1211125.8901
99 | 2607981.2481 | 1211122.2569
100 | 2608010.3639 | 1211129.7922
101 | 2608002.9344 | 1211095.5875
102 | 2608066.6772 | 1211122.7856
103 | 2608040.1276 | 1211138.7348
104 | 2608074.121 | 1211110.0822
105 | 2608032.1907 | 1211136.3642
106 | 2608027.9726 | 1211135.0899
107 | 2608063.4077 | 1211103.9235
108 | 2608091.9819 | 1211079.7508
109 | 2608005.7649 | 1211075.5444
110 | 2608004.3687 | 1211085.4313
111 | 2607966.7088 | 1211045.5949
112 | 2607964.4552 | 1211119.3314
113 | 2607940.026 | 1211034.9683
114 | 2607933.9339 | 1211032.5421
115 | 2607922.7009 | 1211028.0685
116 | 2607919.3267 | 1211067.6509
117 | 2607921.7924 | 1211047.8255
118 | 2607918.9023 | 1211069.967
119 | 2607925.3339 | 1211113.1575
120 | 2607942.7967 | 1211116.1885
121 | 2607963.225 | 1211119.1171
122 | 2608053.4767 | 1211098.2146
123 | 2608103.7467 | 1211059.7718
124 | 2608089.3113 | 1211050.971
125 | 2607888.1693 | 1211090.5908
126 | 2607857.2101 | 1211079.5891
127 | 2607849.9916 | 1211107.936
128 | 2607998.655 | 1211125.8901

## line_std_types
| c_nf_per_km | r_ohm_per_km | x_ohm_per_km | max_i_ka | type | q_mm2 | alpha | voltage_rating
NAYY 4x50 SE | 210 | 0.642 | 0.083 | 0.142 | cs | 50 | 0.00403 | LV
NAYY 4x120 SE | 264 | 0.225 | 0.08 | 0.242 | cs | 120 | 0.00403 | LV
NAYY 4x150 SE | 261 | 0.208 | 0.08 | 0.27 | cs | 150 | 0.00403 | LV
NA2XS2Y 1x95 RM/25 12/20 kV | 216 | 0.313 | 0.132 | 0.252 | cs | 95 | 0.00403 | MV
NA2XS2Y 1x185 RM/25 12/20 kV | 273 | 0.161 | 0.117 | 0.362 | cs | 185 | 0.00403 | MV
NA2XS2Y 1x240 RM/25 12/20 kV | 304 | 0.122 | 0.112 | 0.421 | cs | 240 | 0.00403 | MV
NA2XS2Y 1x95 RM/25 6/10 kV | 315 | 0.313 | 0.123 | 0.249 | cs | 95 | 0.00403 | MV
NA2XS2Y 1x185 RM/25 6/10 kV | 406 | 0.161 | 0.11 | 0.358 | cs | 185 | 0.00403 | MV
NA2XS2Y 1x240 RM/25 6/10 kV | 456 | 0.122 | 0.105 | 0.416 | cs | 240 | 0.00403 | MV
NA2XS2Y 1x150 RM/25 12/20 kV | 250 | 0.206 | 0.116 | 0.319 | cs | 150 | 0.00403 | MV
NA2XS2Y 1x120 RM/25 12/20 kV | 230 | 0.253 | 0.119 | 0.283 | cs | 120 | 0.00403 | MV
NA2XS2Y 1x70 RM/25 12/20 kV | 190 | 0.443 | 0.132 | 0.22 | cs | 70 | 0.00403 | MV
NA2XS2Y 1x150 RM/25 6/10 kV | 360 | 0.206 | 0.11 | 0.315 | cs | 150 | 0.00403 | MV
NA2XS2Y 1x120 RM/25 6/10 kV | 340 | 0.253 | 0.113 | 0.28 | cs | 120 | 0.00403 | MV
NA2XS2Y 1x70 RM/25 6/10 kV | 280 | 0.443 | 0.123 | 0.217 | cs | 70 | 0.00403 | MV
N2XS(FL)2Y 1x120 RM/35 64/110 kV | 112 | 0.153 | 0.166 | 0.366 | cs | 120 | 0.00393 | HV
N2XS(FL)2Y 1x185 RM/35 64/110 kV | 125 | 0.099 | 0.156 | 0.457 | cs | 185 | 0.00393 | HV
N2XS(FL)2Y 1x240 RM/35 64/110 kV | 135 | 0.075 | 0.149 | 0.526 | cs | 240 | 0.00393 | HV
N2XS(FL)2Y 1x300 RM/35 64/110 kV | 144 | 0.06 | 0.144 | 0.588 | cs | 300 | 0.00393 | HV
15-AL1/3-ST1A 0.4 | 11 | 1.8769 | 0.35 | 0.105 | ol | 16 | 0.00403 | LV
24-AL1/4-ST1A 0.4 | 11.25 | 1.2012 | 0.335 | 0.14 | ol | 24 | 0.00403 | LV
48-AL1/8-ST1A 0.4 | 12.2 | 0.5939 | 0.3 | 0.21 | ol | 48 | 0.00403 | LV
94-AL1/15-ST1A 0.4 | 13.2 | 0.306 | 0.29 | 0.35 | ol | 94 | 0.00403 | LV
34-AL1/6-ST1A 10.0 | 9.7 | 0.8342 | 0.36 | 0.17 | ol | 34 | 0.00403 | MV
48-AL1/8-ST1A 10.0 | 10.1 | 0.5939 | 0.35 | 0.21 | ol | 48 | 0.00403 | MV
70-AL1/11-ST1A 10.0 | 10.4 | 0.4132 | 0.339 | 0.29 | ol | 70 | 0.00403 | MV
94-AL1/15-ST1A 10.0 | 10.75 | 0.306 | 0.33 | 0.35 | ol | 94 | 0.00403 | MV
122-AL1/20-ST1A 10.0 | 11.1 | 0.2376 | 0.323 | 0.41 | ol | 122 | 0.00403 | MV
149-AL1/24-ST1A 10.0 | 11.25 | 0.194 | 0.315 | 0.47 | ol | 149 | 0.00403 | MV
34-AL1/6-ST1A 20.0 | 9.15 | 0.8342 | 0.382 | 0.17 | ol | 34 | 0.00403 | MV
48-AL1/8-ST1A 20.0 | 9.5 | 0.5939 | 0.372 | 0.21 | ol | 48 | 0.00403 | MV
70-AL1/11-ST1A 20.0 | 9.7 | 0.4132 | 0.36 | 0.29 | ol | 70 | 0.00403 | MV
94-AL1/15-ST1A 20.0 | 10 | 0.306 | 0.35 | 0.35 | ol | 94 | 0.00403 | MV
122-AL1/20-ST1A 20.0 | 10.3 | 0.2376 | 0.344 | 0.41 | ol | 122 | 0.00403 | MV
149-AL1/24-ST1A 20.0 | 10.5 | 0.194 | 0.337 | 0.47 | ol | 149 | 0.00403 | MV
184-AL1/30-ST1A 20.0 | 10.75 | 0.1571 | 0.33 | 0.535 | ol | 184 | 0.00403 | MV
243-AL1/39-ST1A 20.0 | 11 | 0.1188 | 0.32 | 0.645 | ol | 243 | 0.00403 | MV
48-AL1/8-ST1A 110.0 | 8 | 0.5939 | 0.46 | 0.21 | ol | 48 | 0.00403 | HV
70-AL1/11-ST1A 110.0 | 8.4 | 0.4132 | 0.45 | 0.29 | ol | 70 | 0.00403 | HV
94-AL1/15-ST1A 110.0 | 8.65 | 0.306 | 0.44 | 0.35 | ol | 94 | 0.00403 | HV
122-AL1/20-ST1A 110.0 | 8.5 | 0.2376 | 0.43 | 0.41 | ol | 122 | 0.00403 | HV
149-AL1/24-ST1A 110.0 | 8.75 | 0.194 | 0.41 | 0.47 | ol | 149 | 0.00403 | HV
184-AL1/30-ST1A 110.0 | 8.8 | 0.1571 | 0.4 | 0.535 | ol | 184 | 0.00403 | HV
243-AL1/39-ST1A 110.0 | 9 | 0.1188 | 0.39 | 0.645 | ol | 243 | 0.00403 | HV
305-AL1/39-ST1A 110.0 | 9.2 | 0.0949 | 0.38 | 0.74 | ol | 305 | 0.00403 | HV
490-AL1/64-ST1A 110.0 | 9.75 | 0.059 | 0.37 | 0.96 | ol | 490 | 0.00403 | HV
679-AL1/86-ST1A 110.0 | 9.95 | 0.042 | 0.36 | 1.15 | ol | 679 | 0.00403 | HV
490-AL1/64-ST1A 220.0 | 10 | 0.059 | 0.285 | 0.96 | ol | 490 | 0.00403 | HV
679-AL1/86-ST1A 220.0 | 11.7 | 0.042 | 0.275 | 1.15 | ol | 679 | 0.00403 | HV
490-AL1/64-ST1A 380.0 | 11 | 0.059 | 0.253 | 0.96 | ol | 490 | 0.00403 | HV
679-AL1/86-ST1A 380.0 | 14.6 | 0.042 | 0.25 | 1.15 | ol | 679 | 0.00403 | HV

## trafo_std_types
| i0_percent | pfe_kw | vkr_percent | sn_mva | vn_lv_kv | vn_hv_kv | vk_percent | shift_degree | vector_group | tap_side | tap_neutral | tap_min | tap_max | tap_step_degree | tap_step_percent | tap_phase_shifter
160 MVA 380/110 kV | 0.06 | 60 | 0.25 | 160 | 110 | 380 | 12.2 | 0 | Yy0 | hv | 0 | -9 | 9 | 0 | 1.5 | FALSE
100 MVA 220/110 kV | 0.06 | 55 | 0.26 | 100 | 110 | 220 | 12 | 0 | Yy0 | hv | 0 | -9 | 9 | 0 | 1.5 | FALSE
63 MVA 110/20 kV | 0.04 | 22 | 0.32 | 63 | 20 | 110 | 18 | 150 | YNd5 | hv | 0 | -9 | 9 | 0 | 1.5 | FALSE
40 MVA 110/20 kV | 0.05 | 18 | 0.34 | 40 | 20 | 110 | 16.2 | 150 | YNd5 | hv | 0 | -9 | 9 | 0 | 1.5 | FALSE
25 MVA 110/20 kV | 0.07 | 14 | 0.41 | 25 | 20 | 110 | 12 | 150 | YNd5 | hv | 0 | -9 | 9 | 0 | 1.5 | FALSE
63 MVA 110/10 kV | 0.04 | 22 | 0.32 | 63 | 10 | 110 | 18 | 150 | YNd5 | hv | 0 | -9 | 9 | 0 | 1.5 | FALSE
40 MVA 110/10 kV | 0.05 | 18 | 0.34 | 40 | 10 | 110 | 16.2 | 150 | YNd5 | hv | 0 | -9 | 9 | 0 | 1.5 | FALSE
25 MVA 110/10 kV | 0.07 | 14 | 0.41 | 25 | 10 | 110 | 12 | 150 | YNd5 | hv | 0 | -9 | 9 | 0 | 1.5 | FALSE
0.25 MVA 20/0.4 kV | 0.32 | 0.8 | 1.44 | 0.25 | 0.4 | 20 | 6 | 150 | Yzn5 | hv | 0 | -2 | 2 | 0 | 2.5 | FALSE
0.4 MVA 20/0.4 kV | 0.3375 | 1.35 | 1.425 | 0.4 | 0.4 | 20 | 6 | 150 | Dyn5 | hv | 0 | -2 | 2 | 0 | 2.5 | FALSE
0.63 MVA 20/0.4 kV | 0.2619 | 1.65 | 1.206 | 0.63 | 0.4 | 20 | 6 | 150 | Dyn5 | hv | 0 | -2 | 2 | 0 | 2.5 | FALSE
0.25 MVA 10/0.4 kV | 0.24 | 0.6 | 1.2 | 0.25 | 0.4 | 10 | 4 | 150 | Dyn5 | hv | 0 | -2 | 2 | 0 | 2.5 | FALSE
0.4 MVA 10/0.4 kV | 0.2375 | 0.95 | 1.325 | 0.4 | 0.4 | 10 | 4 | 150 | Dyn5 | hv | 0 | -2 | 2 | 0 | 2.5 | FALSE
0.63 MVA 10/0.4 kV | 0.1873 | 1.18 | 1.0794 | 0.63 | 0.4 | 10 | 4 | 150 | Dyn5 | hv | 0 | -2 | 2 | 0 | 2.5 | FALSE

## trafo3w_std_types
| sn_hv_mva | sn_mv_mva | sn_lv_mva | vn_hv_kv | vn_mv_kv | vn_lv_kv | vk_hv_percent | vk_mv_percent | vk_lv_percent | vkr_hv_percent | vkr_mv_percent | vkr_lv_percent | pfe_kw | i0_percent | shift_mv_degree | shift_lv_degree | vector_group | tap_side | tap_neutral | tap_min | tap_max | tap_step_percent
63/25/38 MVA 110/20/10 kV | 63 | 25 | 38 | 110 | 20 | 10 | 10.4 | 10.4 | 10.4 | 0.28 | 0.32 | 0.35 | 35 | 0.89 | 0 | 0 | YN0yn0yn0 | hv | 0 | -10 | 10 | 1.2
63/25/38 MVA 110/10/10 kV | 63 | 25 | 38 | 110 | 10 | 10 | 10.4 | 10.4 | 10.4 | 0.28 | 0.32 | 0.35 | 35 | 0.89 | 0 | 0 | YN0yn0yn0 | hv | 0 | -10 | 10 | 1.2

## fuse_std_types
| fuse_type | i_rated_a | t_avg | t_min | t_total | x_avg | x_min | x_total
HV 100A | HV 100A | 100 | 0 | [10.0, 3.64, 0.854, 0.281, 0.1, 0.0531, 0.022, 0.01] | [10.0, 4.267, 1.21, 0.403, 0.1, 0.058, 0.022, 0.01] | 0 | [300.0, 350.0, 450.0, 550.0, 700.0, 850.0, 1200.0, 1752.0] | [600.0, 700.0, 900.0, 1150.0, 1665.0, 2000.0, 3000.0, 4313.0]
HV 10A | HV 10A | 10 | 0 | [10.0, 1675.0, 0.344, 0.156, 0.1, 0.0417, 0.0171, 0.01] | [10.0, 1.3, 0.3, 0.155, 0.1, 0.0555, 0.023, 0.01] | 0 | [30.0, 32.0, 35.0, 37.0, 39.0, 50.0, 70.0, 88.0] | [60.0, 70.0, 80.0, 87.0, 94.0, 110.0, 150.0, 216.0]
HV 125A | HV 125A | 125 | 0 | [10.0, 1.82, 0.344, 0.1, 0.0467, 0.0269, 0.01] | [10.0, 2.478, 0.426, 0.1, 0.0427, 0.0211, 0.01] | 0 | [375.0, 500.0, 700.0, 925.0, 1200.0, 1500.0, 2341.0] | [750.0, 1000.0, 1500.0, 2200.0, 3000.0, 4000.0, 5765.0]
HV 160A | HV 160A | 160 | 0 | [10.0, 4.15, 1.03, 0.198, 0.1, 0.051, 0.0172, 0.01] | [10.0, 2.3, 0.734, 0.274, 0.1, 0.046, 0.0177, 0.01] | 0 | [480.0, 550.0, 700.0, 1000.0, 1260.0, 1600.0, 2500.0, 3227.0] | [960.0, 1300.0, 1700.0, 2200.0, 2996.0, 4000.0, 6000.0, 7946.0]
HV 16A | HV 16A | 16 | 0 | [10.0, 0.352, 0.164, 0.1, 0.0649, 0.0342, 0.01] | [10.0, 2.34, 0.722, 0.181, 0.1, 0.055, 0.0296, 0.01] | 0 | [48.0, 60.0, 65.0, 71.0, 80.0, 100.0, 162.0] | [96.0, 110.0, 125.0, 150.0, 168.0, 200.0, 250.0, 398.0]
HV 200A | HV 200A | 200 | 0 | [10.0, 4.267, 1.21, 0.403, 0.1, 0.058, 0.022, 0.01] | [10.0, 3.73, 1.654, 0.328, 0.1, 0.0531, 0.019, 0.01] | 0 | [600.0, 700.0, 900.0, 1150.0, 1665.0, 2000.0, 3000.0, 4313.0] | [1200.0, 1500.0, 1800.0, 2700.0, 3960.0, 5000.0, 7500.0, 10620.0]
HV 20A | HV 20A | 20 | 0 | [10.0, 1.3, 0.3, 0.155, 0.1, 0.0555, 0.023, 0.01] | [10.0, 1.3, 0.161, 0.1, 0.0611, 0.0399, 0.0141, 0.01] | 0 | [60.0, 70.0, 80.0, 87.0, 94.0, 110.0, 150.0, 216.0] | [120.0, 150.0, 200.0, 223.0, 260.0, 300.0, 450.0, 532.0]
HV 25A | HV 25A | 25 | 0 | [10.0, 2.512, 0.833, 0.299, 0.1, 0.0372, 0.0223, 0.01] | [10.0, 3.125, 0.597, 0.198, 0.1, 0.0378, 0.022, 0.01] | 0 | [75.0, 82.0, 90.0, 100.0, 124.0, 170.0, 200.0, 289.0] | [150.0, 170.0, 210.0, 250.0, 294.0, 400.0, 500.0, 711.0]
HV 31.5A | HV 31.5A | 31.5 | 0 | [10.0, 2.34, 0.722, 0.181, 0.1, 0.055, 0.0296, 0.01] | [10.0, 2.84, 0.368, 0.164, 0.1, 0.0621, 0.0378, 0.0195, 0.01] | 0 | [95.0, 110.0, 125.0, 150.0, 165.0, 200.0, 250.0, 390.0] | [189.0, 220.0, 300.0, 350.0, 393.0, 450.0, 530.0, 700.0, 960.0]
HV 40A | HV 40A | 40 | 0 | [10.0, 1.3, 0.161, 0.1, 0.0611, 0.0399, 0.0141, 0.01] | [10.0, 2.05, 0.369, 0.198, 0.1, 0.051, 0.0298, 0.01] | 0 | [120.0, 150.0, 200.0, 223.0, 260.0, 300.0, 450.0, 532.0] | [240.0, 300.0, 400.0, 450.0, 530.0, 650.0, 800.0, 1311.0]
HV 50A | HV 50A | 50 | 0 | [10.0, 3.215, 0.597, 0.198, 0.1, 0.0378, 0.022, 0.01] | [10.0, 3.64, 0.854, 0.281, 0.1, 0.0531, 0.022, 0.01] | 0 | [150.0, 170.0, 210.0, 250.0, 294.0, 400.0, 500.0, 711.0] | [300.0, 350.0, 450.0, 550.0, 700.0, 850.0, 1200.0, 1752.0]
HV 6.3A | HV 6.3A | 6.3 | 0 | [10.0, 1.39, 0.344, 0.168, 0.1, 0.056, 0.0263, 0.01] | [10.0, 1.711, 0.516, 0.198, 0.1, 0.0634, 0.0303, 0.01] | 0 | [19.0, 19.5, 20.4, 20.8, 22.0, 25.0, 32.0, 48.0] | [38.0, 40.0, 43.0, 48.0, 53.0, 60.0, 75.0, 118.0]
HV 63A | HV 63A | 63 | 0 | [10.0, 2.84, 0.368, 0.164, 0.1, 0.0621, 0.0378, 0.0195, 0.01] | [10.0, 1.82, 0.344, 0.1, 0.0467, 0.0269, 0.01] | 0 | [189.0, 220.0, 300.0, 350.0, 393.0, 450.0, 530.0, 700.0, 961.0] | [378.0, 500.0, 700.0, 934.0, 1200.0, 1500.0, 2366.0]
HV 80A | HV 80A | 80 | 0 | [10.0, 2.05, 0.369, 0.198, 0.1, 0.051, 0.0298, 0.01] | [10.0, 4.15, 1.03, 0.198, 0.1, 0.051, 0.0172, 0.01] | 0 | [240.0, 300.0, 400.0, 450.0, 530.0, 650.0, 800.0, 1311.0] | [480.0, 550.0, 700.0, 1000.0, 1260.0, 1600.0, 2500.0, 3227.0]
Siemens NH-1-100 | Siemens NH-1-100 | 100 | [5400.0, 2000.0, 400.0, 20.0, 1.0, 0.2, 0.012, 0.004] | 0 | 0 | [150.0, 190.0, 250.0, 430.0, 900.0, 1250.0, 2700.0, 3600.0] | 0 | 0
Siemens NH-1-125 | Siemens NH-1-125 | 125 | [4800.0, 120.0, 7.0, 0.1, 0.004] | 0 | 0 | [180.0, 400.0, 740.0, 2000.0, 4250.0] | 0 | 0
Siemens NH-1-16 | Siemens NH-1-16 | 16 | [4000.0, 400.0, 2.0, 0.1, 0.04, 0.01] | 0 | 0 | [26.0, 35.0, 75.0, 150.0, 200.0, 300.0] | 0 | 0
Siemens NH-1-160 | Siemens NH-1-160 | 160 | [4800.0, 120.0, 7.0, 0.1, 0.004] | 0 | 0 | [210.0, 500.0, 900.0, 2300.0, 5000.0] | 0 | 0
Siemens NH-1-25 | Siemens NH-1-25 | 25 | [4000.0, 1000.0, 10.0, 0.2, 0.02, 0.01] | 0 | 0 | [40.0, 50.0, 100.0, 210.0, 400.0, 500.0] | 0 | 0
Siemens NH-1-50 | Siemens NH-1-50 | 50 | [4000.0, 40.0, 4.0, 1.0, 0.02, 0.01] | 0 | 0 | [86.0, 200.0, 300.0, 400.0, 1000.0, 1280.0] | 0 | 0
Siemens NH-1-63 | Siemens NH-1-63 | 63 | [4000.0, 100.0, 10.0, 2.0, 0.04, 0.01] | 0 | 0 | [100.0, 200.0, 300.0, 400.0, 1000.0, 1500.0] | 0 | 0
Siemens NH-1-80 | Siemens NH-1-80 | 80 | [4800.0, 120.0, 7.0, 0.1, 0.01] | 0 | 0 | [150.58, 250.0, 450.0, 1150.0, 2470.0] | 0 | 0
Siemens NH-2-1000 | Siemens NH-2-1000 | 1000 | [4800.0, 120.0, 7.0, 0.1, 0.004] | 0 | 0 | [1900.0, 3500.0, 8400.0, 24000.0, 52000.0] | 0 | 0
Siemens NH-2-200 | Siemens NH-2-200 | 200 | [4800.0, 120.0, 7.0, 0.1, 0.004] | 0 | 0 | [280.0, 650.0, 1200.0, 3000.0, 7000.0] | 0 | 0
Siemens NH-2-224 | Siemens NH-2-224 | 224 | [4800.0, 120.0, 7.0, 0.2, 0.04, 0.004] | 0 | 0 | [400.0, 750.0, 1453.0, 3025.0, 4315.0, 7600.0] | 0 | 0
Siemens NH-2-250 | Siemens NH-2-250 | 250 | [4800.0, 120.0, 7.0, 0.1, 0.004] | 0 | 0 | [450.0, 800.0, 1650.0, 4000.0, 8500.0] | 0 | 0
Siemens NH-2-315 | Siemens NH-2-315 | 315 | [4800.0, 120.0, 7.0, 0.1, 0.004] | 0 | 0 | [550.0, 920.0, 1900.0, 5000.0, 11000.0] | 0 | 0
Siemens NH-2-355 | Siemens NH-2-355 | 355 | [4800.0, 120.0, 6.0, 0.1, 0.004] | 0 | 0 | [650.0, 1116.27, 2350.0, 5840.0, 12790.0] | 0 | 0
Siemens NH-2-400 | Siemens NH-2-400 | 400 | [4800.0, 120.0, 7.0, 0.1, 0.004] | 0 | 0 | [720.0, 1350.0, 2800.0, 6500.0, 15000.0] | 0 | 0
Siemens NH-2-425 | Siemens NH-2-425 | 425 | [4800.0, 120.0, 7.0, 0.1, 0.004] | 0 | 0 | [850.0, 1500.0, 3050.0, 7500.0, 16500.0] | 0 | 0
Siemens NH-2-630 | Siemens NH-2-630 | 630 | [4800.0, 120.0, 7.0, 0.1, 0.004] | 0 | 0 | [1200.0, 2000.0, 4800.0, 12000.0, 26000.0] | 0 | 0

## dtypes
| element | column | dtype
0 | bus | name | object
1 | bus | vn_kv | float64
2 | bus | type | object
3 | bus | zone | object
4 | bus | in_service | bool
5 | load | name | object
6 | load | bus | uint32
7 | load | p_mw | float64
8 | load | q_mvar | float64
9 | load | const_z_percent | float64
10 | load | const_i_percent | float64
11 | load | sn_mva | float64
12 | load | scaling | float64
13 | load | in_service | bool
14 | load | type | object
15 | ext_grid | name | object
16 | ext_grid | bus | uint32
17 | ext_grid | vm_pu | float64
18 | ext_grid | va_degree | float64
19 | ext_grid | slack_weight | float64
20 | ext_grid | in_service | bool
21 | line | name | object
22 | line | std_type | object
23 | line | from_bus | uint32
24 | line | to_bus | uint32
25 | line | length_km | float64
26 | line | r_ohm_per_km | float64
27 | line | x_ohm_per_km | float64
28 | line | c_nf_per_km | float64
29 | line | g_us_per_km | float64
30 | line | max_i_ka | float64
31 | line | df | float64
32 | line | parallel | uint32
33 | line | type | object
34 | line | in_service | bool
35 | trafo | name | object
36 | trafo | std_type | object
37 | trafo | hv_bus | uint32
38 | trafo | lv_bus | uint32
39 | trafo | sn_mva | float64
40 | trafo | vn_hv_kv | float64
41 | trafo | vn_lv_kv | float64
42 | trafo | vk_percent | float64
43 | trafo | vkr_percent | float64
44 | trafo | pfe_kw | float64
45 | trafo | i0_percent | float64
46 | trafo | shift_degree | float64
47 | trafo | tap_side | object
48 | trafo | tap_neutral | int32
49 | trafo | tap_min | int32
50 | trafo | tap_max | int32
51 | trafo | tap_step_percent | float64
52 | trafo | tap_step_degree | float64
53 | trafo | tap_pos | int32
54 | trafo | tap_phase_shifter | bool
55 | trafo | parallel | uint32
56 | trafo | df | float64
57 | trafo | in_service | bool
58 | line_geodata | coords | object
59 | bus_geodata | x | float64
60 | bus_geodata | y | float64
61 | bus_geodata | coords | object

## parameters
| version | format_version | converged | OPF_converged | name | f_hz | sn_mva
0 | 2.14.6 | 2.14.0 | FALSE | FALSE |  | 50 | 1