## bus
| name | vn_kv | type | zone | in_service
0 | bus_LV_4091-2_0_10_node_0 | 0.4 | n |  | TRUE
1 | bus_LV_4091-2_0_10_node_1 | 0.4 | n |  | TRUE
2 | bus_LV_4091-2_0_10_node_3 | 0.4 | n |  | TRUE
3 | bus_LV_4091-2_0_10_node_51 | 0.4 | n |  | TRUE
4 | bus_LV_4091-2_0_10_node_48 | 0.4 | n |  | TRUE
5 | bus_LV_4091-2_0_10_node_53 | 0.4 | n |  | TRUE
6 | bus_LV_4091-2_0_10_node_24 | 0.4 | n |  | TRUE
7 | bus_LV_4091-2_0_10_node_4 | 0.4 | n |  | TRUE
8 | bus_LV_4091-2_0_10_node_5 | 0.4 | n |  | TRUE
9 | bus_LV_4091-2_0_10_node_6 | 0.4 | n |  | TRUE
10 | bus_LV_4091-2_0_10_node_7 | 0.4 | n |  | TRUE
11 | bus_LV_4091-2_0_10_node_287 | 0.4 | n |  | TRUE
12 | bus_LV_4091-2_0_10_node_91 | 0.4 | n |  | TRUE
13 | bus_LV_4091-2_0_10_node_143 | 0.4 | n |  | TRUE
14 | bus_LV_4091-2_0_10_node_157 | 0.4 | n |  | TRUE
15 | bus_LV_4091-2_0_10_node_154 | 0.4 | n |  | TRUE
16 | bus_LV_4091-2_0_10_node_89 | 0.4 | n |  | TRUE
17 | bus_LV_4091-2_0_10_node_77 | 0.4 | n |  | TRUE
18 | bus_LV_4091-2_0_10_node_139 | 0.4 | n |  | TRUE
19 | bus_LV_4091-2_0_10_node_142 | 0.4 | n |  | TRUE
20 | bus_LV_4091-2_0_10_node_158 | 0.4 | n |  | TRUE
21 | bus_LV_4091-2_0_10_node_140 | 0.4 | n |  | TRUE
22 | bus_LV_4091-2_0_10_node_155 | 0.4 | n |  | TRUE
23 | bus_LV_4091-2_0_10_node_8 | 0.4 | n |  | TRUE
24 | bus_LV_4091-2_0_10_node_9 | 0.4 | n |  | TRUE
25 | bus_LV_4091-2_0_10_node_10 | 0.4 | n |  | TRUE
26 | bus_LV_4091-2_0_10_node_12 | 0.4 | n |  | TRUE
27 | bus_LV_4091-2_0_10_node_76 | 0.4 | n |  | TRUE
28 | bus_LV_4091-2_0_10_node_78 | 0.4 | n |  | TRUE
29 | bus_LV_4091-2_0_10_node_13 | 0.4 | n |  | TRUE
30 | bus_LV_4091-2_0_10_node_14 | 0.4 | n |  | TRUE
31 | bus_LV_4091-2_0_10_node_15 | 0.4 | n |  | TRUE
32 | bus_LV_4091-2_0_10_node_16 | 0.4 | n |  | TRUE
33 | bus_LV_4091-2_0_10_node_17 | 0.4 | n |  | TRUE
34 | bus_LV_4091-2_0_10_node_18 | 0.4 | n |  | TRUE
35 | bus_LV_4091-2_0_10_node_28 | 0.4 | n |  | TRUE
36 | bus_LV_4091-2_0_10_node_30 | 0.4 | n |  | TRUE
37 | bus_LV_4091-2_0_10_node_44 | 0.4 | n |  | TRUE
38 | bus_LV_4091-2_0_10_node_26 | 0.4 | n |  | TRUE
39 | bus_LV_4091-2_0_10_node_19 | 0.4 | n |  | TRUE
40 | bus_LV_4091-2_0_10_node_20 | 0.4 | n |  | TRUE
41 | bus_LV_4091-2_0_10_node_21 | 0.4 | n |  | TRUE
42 | bus_LV_4091-2_0_10_node_22 | 0.4 | n |  | TRUE
43 | bus_LV_4091-2_0_10_node_23 | 0.4 | n |  | TRUE
44 | bus_LV_4091-2_0_10_node_197 | 0.4 | n |  | TRUE
45 | bus_LV_4091-2_0_10_node_194 | 0.4 | n |  | TRUE
46 | bus_LV_4091-2_0_10_node_37 | 0.4 | n |  | TRUE
47 | bus_LV_4091-2_0_10_node_205 | 0.4 | n |  | TRUE
48 | bus_LV_4091-2_0_10_node_195 | 0.4 | n |  | TRUE
49 | bus_LV_4091-2_0_10_node_32 | 0.4 | n |  | TRUE
50 | bus_LV_4091-2_0_10_node_25 | 0.4 | n |  | TRUE
51 | bus_LV_4091-2_0_10_node_27 | 0.4 | n |  | TRUE
52 | bus_LV_4091-2_0_10_node_29 | 0.4 | n |  | TRUE
53 | bus_LV_4091-2_0_10_node_50 | 0.4 | n |  | TRUE
54 | bus_LV_4091-2_0_10_node_35 | 0.4 | n |  | TRUE
55 | bus_LV_4091-2_0_10_node_43 | 0.4 | n |  | TRUE
56 | bus_LV_4091-2_0_10_node_33 | 0.4 | n |  | TRUE
57 | bus_LV_4091-2_0_10_node_46 | 0.4 | n |  | TRUE
58 | bus_LV_4091-2_0_10_node_45 | 0.4 | n |  | TRUE
59 | bus_LV_4091-2_0_10_node_34 | 0.4 | n |  | TRUE
60 | bus_LV_4091-2_0_10_node_36 | 0.4 | n |  | TRUE
61 | bus_LV_4091-2_0_10_node_49 | 0.4 | n |  | TRUE
62 | bus_LV_4091-2_0_10_node_52 | 0.4 | n |  | TRUE
63 | bus_LV_4091-2_0_10_node_38 | 0.4 | n |  | TRUE
64 | bus_LV_4091-2_0_10_node_39 | 0.4 | n |  | TRUE
65 | bus_LV_4091-2_0_10_node_40 | 0.4 | n |  | TRUE
66 | bus_LV_4091-2_0_10_node_41 | 0.4 | n |  | TRUE
67 | bus_LV_4091-2_0_10_node_42 | 0.4 | n |  | TRUE
68 | bus_LV_4091-2_0_10_node_94 | 0.4 | n |  | TRUE
69 | bus_LV_4091-2_0_10_node_134 | 0.4 | n |  | TRUE
70 | bus_LV_4091-2_0_10_node_93 | 0.4 | n |  | TRUE
71 | bus_LV_4091-2_0_10_node_135 | 0.4 | n |  | TRUE
72 | bus_LV_4091-2_0_10_node_244 | 0.4 | n |  | TRUE
73 | bus_LV_4091-2_0_10_node_245 | 0.4 | n |  | TRUE
74 | bus_LV_4091-2_0_10_node_54 | 0.4 | n |  | TRUE
75 | bus_LV_4091-2_0_10_node_55 | 0.4 | n |  | TRUE
76 | bus_LV_4091-2_0_10_node_163 | 0.4 | n |  | TRUE
77 | bus_LV_4091-2_0_10_node_165 | 0.4 | n |  | TRUE
78 | bus_LV_4091-2_0_10_node_161 | 0.4 | n |  | TRUE
79 | bus_LV_4091-2_0_10_node_56 | 0.4 | n |  | TRUE
80 | bus_LV_4091-2_0_10_node_57 | 0.4 | n |  | TRUE
81 | bus_LV_4091-2_0_10_node_58 | 0.4 | n |  | TRUE
82 | bus_LV_4091-2_0_10_node_59 | 0.4 | n |  | TRUE
83 | bus_LV_4091-2_0_10_node_60 | 0.4 | n |  | TRUE
84 | bus_LV_4091-2_0_10_node_61 | 0.4 | n |  | TRUE
85 | bus_LV_4091-2_0_10_node_117 | 0.4 | n |  | TRUE
86 | bus_LV_4091-2_0_10_node_144 | 0.4 | n |  | TRUE
87 | bus_LV_4091-2_0_10_node_82 | 0.4 | n |  | TRUE
88 | bus_LV_4091-2_0_10_node_115 | 0.4 | n |  | TRUE
89 | bus_LV_4091-2_0_10_node_152 | 0.4 | n |  | TRUE
90 | bus_LV_4091-2_0_10_node_80 | 0.4 | n |  | TRUE
91 | bus_LV_4091-2_0_10_node_62 | 0.4 | n |  | TRUE
92 | bus_LV_4091-2_0_10_node_63 | 0.4 | n |  | TRUE
93 | bus_LV_4091-2_0_10_node_64 | 0.4 | n |  | TRUE
94 | bus_LV_4091-2_0_10_node_65 | 0.4 | n |  | TRUE
95 | bus_LV_4091-2_0_10_node_66 | 0.4 | n |  | TRUE
96 | bus_LV_4091-2_0_10_node_86 | 0.4 | n |  | TRUE
97 | bus_LV_4091-2_0_10_node_71 | 0.4 | n |  | TRUE
98 | bus_LV_4091-2_0_10_node_67 | 0.4 | n |  | TRUE
99 | bus_LV_4091-2_0_10_node_68 | 0.4 | n |  | TRUE
100 | bus_LV_4091-2_0_10_node_69 | 0.4 | n |  | TRUE
101 | bus_LV_4091-2_0_10_node_70 | 0.4 | n |  | TRUE
102 | bus_LV_4091-2_0_10_node_84 | 0.4 | n |  | TRUE
103 | bus_LV_4091-2_0_10_node_85 | 0.4 | n |  | TRUE
104 | bus_LV_4091-2_0_10_node_99 | 0.4 | n |  | TRUE
105 | bus_LV_4091-2_0_10_node_98 | 0.4 | n |  | TRUE
106 | bus_LV_4091-2_0_10_node_146 | 0.4 | n |  | TRUE
107 | bus_LV_4091-2_0_10_node_72 | 0.4 | n |  | TRUE
108 | bus_LV_4091-2_0_10_node_73 | 0.4 | n |  | TRUE
109 | bus_LV_4091-2_0_10_node_74 | 0.4 | n |  | TRUE
110 | bus_LV_4091-2_0_10_node_75 | 0.4 | n |  | TRUE
111 | bus_LV_4091-2_0_10_node_118 | 0.4 | n |  | TRUE
112 | bus_LV_4091-2_0_10_node_145 | 0.4 | n |  | TRUE
113 | bus_LV_4091-2_0_10_node_141 | 0.4 | n |  | TRUE
114 | bus_LV_4091-2_0_10_node_96 | 0.4 | n |  | TRUE
115 | bus_LV_4091-2_0_10_node_79 | 0.4 | n |  | TRUE
116 | bus_LV_4091-2_0_10_node_81 | 0.4 | n |  | TRUE
117 | bus_LV_4091-2_0_10_node_83 | 0.4 | n |  | TRUE
118 | bus_LV_4091-2_0_10_node_130 | 0.4 | n |  | TRUE
119 | bus_LV_4091-2_0_10_node_87 | 0.4 | n |  | TRUE
120 | bus_LV_4091-2_0_10_node_88 | 0.4 | n |  | TRUE
121 | bus_LV_4091-2_0_10_node_90 | 0.4 | n |  | TRUE
122 | bus_LV_4091-2_0_10_node_92 | 0.4 | n |  | TRUE
123 | bus_LV_4091-2_0_10_node_97 | 0.4 | n |  | TRUE
124 | bus_LV_4091-2_0_10_node_100 | 0.4 | n |  | TRUE
125 | bus_LV_4091-2_0_10_node_95 | 0.4 | n |  | TRUE
126 | bus_LV_4091-2_0_10_node_101 | 0.4 | n |  | TRUE
127 | bus_LV_4091-2_0_10_node_128 | 0.4 | n |  | TRUE
128 | bus_LV_4091-2_0_10_node_102 | 0.4 | n |  | TRUE
129 | bus_LV_4091-2_0_10_node_103 | 0.4 | n |  | TRUE
130 | bus_LV_4091-2_0_10_node_104 | 0.4 | n |  | TRUE
131 | bus_LV_4091-2_0_10_node_105 | 0.4 | n |  | TRUE
132 | bus_LV_4091-2_0_10_node_106 | 0.4 | n |  | TRUE
133 | bus_LV_4091-2_0_10_node_131 | 0.4 | n |  | TRUE
134 | bus_LV_4091-2_0_10_node_121 | 0.4 | n |  | TRUE
135 | bus_LV_4091-2_0_10_node_136 | 0.4 | n |  | TRUE
136 | bus_LV_4091-2_0_10_node_129 | 0.4 | n |  | TRUE
137 | bus_LV_4091-2_0_10_node_119 | 0.4 | n |  | TRUE
138 | bus_LV_4091-2_0_10_node_107 | 0.4 | n |  | TRUE
139 | bus_LV_4091-2_0_10_node_108 | 0.4 | n |  | TRUE
140 | bus_LV_4091-2_0_10_node_109 | 0.4 | n |  | TRUE
141 | bus_LV_4091-2_0_10_node_110 | 0.4 | n |  | TRUE
142 | bus_LV_4091-2_0_10_node_111 | 0.4 | n |  | TRUE
143 | bus_LV_4091-2_0_10_node_112 | 0.4 | n |  | TRUE
144 | bus_LV_4091-2_0_10_node_113 | 0.4 | n |  | TRUE
145 | bus_LV_4091-2_0_10_node_114 | 0.4 | n |  | TRUE
146 | bus_LV_4091-2_0_10_node_116 | 0.4 | n |  | TRUE
147 | bus_LV_4091-2_0_10_node_120 | 0.4 | n |  | TRUE
148 | bus_LV_4091-2_0_10_node_122 | 0.4 | n |  | TRUE
149 | bus_LV_4091-2_0_10_node_247 | 0.4 | n |  | TRUE
150 | bus_LV_4091-2_0_10_node_123 | 0.4 | n |  | TRUE
151 | bus_LV_4091-2_0_10_node_133 | 0.4 | n |  | TRUE
152 | bus_LV_4091-2_0_10_node_132 | 0.4 | n |  | TRUE
153 | bus_LV_4091-2_0_10_node_210 | 0.4 | n |  | TRUE
154 | bus_LV_4091-2_0_10_node_171 | 0.4 | n |  | TRUE
155 | bus_LV_4091-2_0_10_node_248 | 0.4 | n |  | TRUE
156 | bus_LV_4091-2_0_10_node_124 | 0.4 | n |  | TRUE
157 | bus_LV_4091-2_0_10_node_125 | 0.4 | n |  | TRUE
158 | bus_LV_4091-2_0_10_node_126 | 0.4 | n |  | TRUE
159 | bus_LV_4091-2_0_10_node_127 | 0.4 | n |  | TRUE
160 | bus_LV_4091-2_0_10_node_164 | 0.4 | n |  | TRUE
161 | bus_LV_4091-2_0_10_node_162 | 0.4 | n |  | TRUE
162 | bus_LV_4091-2_0_10_node_286 | 0.4 | n |  | TRUE
163 | bus_LV_4091-2_0_10_node_168 | 0.4 | n |  | TRUE
164 | bus_LV_4091-2_0_10_node_249 | 0.4 | n |  | TRUE
165 | bus_LV_4091-2_0_10_node_285 | 0.4 | n |  | TRUE
166 | bus_LV_4091-2_0_10_node_137 | 0.4 | n |  | TRUE
167 | bus_LV_4091-2_0_10_node_138 | 0.4 | n |  | TRUE
168 | bus_LV_4091-2_0_10_node_153 | 0.4 | n |  | TRUE
169 | bus_LV_4091-2_0_10_node_147 | 0.4 | n |  | TRUE
170 | bus_LV_4091-2_0_10_node_148 | 0.4 | n |  | TRUE
171 | bus_LV_4091-2_0_10_node_149 | 0.4 | n |  | TRUE
172 | bus_LV_4091-2_0_10_node_150 | 0.4 | n |  | TRUE
173 | bus_LV_4091-2_0_10_node_151 | 0.4 | n |  | TRUE
174 | bus_LV_4091-2_0_10_node_172 | 0.4 | n |  | TRUE
175 | bus_LV_4091-2_0_10_node_263 | 0.4 | n |  | TRUE
176 | bus_LV_4091-2_0_10_node_284 | 0.4 | n |  | TRUE
177 | bus_LV_4091-2_0_10_node_156 | 0.4 | n |  | TRUE
178 | bus_LV_4091-2_0_10_node_160 | 0.4 | n |  | TRUE
179 | bus_LV_4091-2_0_10_node_193 | 0.4 | n |  | TRUE
180 | bus_LV_4091-2_0_10_node_189 | 0.4 | n |  | TRUE
181 | bus_LV_4091-2_0_10_node_190 | 0.4 | n |  | TRUE
182 | bus_LV_4091-2_0_10_node_166 | 0.4 | n |  | TRUE
183 | bus_LV_4091-2_0_10_node_167 | 0.4 | n |  | TRUE
184 | bus_LV_4091-2_0_10_node_169 | 0.4 | n |  | TRUE
185 | bus_LV_4091-2_0_10_node_170 | 0.4 | n |  | TRUE
186 | bus_LV_4091-2_0_10_node_225 | 0.4 | n |  | TRUE
187 | bus_LV_4091-2_0_10_node_250 | 0.4 | n |  | TRUE
188 | bus_LV_4091-2_0_10_node_226 | 0.4 | n |  | TRUE
189 | bus_LV_4091-2_0_10_node_289 | 0.4 | n |  | TRUE
190 | bus_LV_4091-2_0_10_node_251 | 0.4 | n |  | TRUE
191 | bus_LV_4091-2_0_10_node_173 | 0.4 | n |  | TRUE
192 | bus_LV_4091-2_0_10_node_174 | 0.4 | n |  | TRUE
193 | bus_LV_4091-2_0_10_node_175 | 0.4 | n |  | TRUE
194 | bus_LV_4091-2_0_10_node_176 | 0.4 | n |  | TRUE
195 | bus_LV_4091-2_0_10_node_177 | 0.4 | n |  | TRUE
196 | bus_LV_4091-2_0_10_node_178 | 0.4 | n |  | TRUE
197 | bus_LV_4091-2_0_10_node_252 | 0.4 | n |  | TRUE
198 | bus_LV_4091-2_0_10_node_179 | 0.4 | n |  | TRUE
199 | bus_LV_4091-2_0_10_node_233 | 0.4 | n |  | TRUE
200 | bus_LV_4091-2_0_10_node_180 | 0.4 | n |  | TRUE
201 | bus_LV_4091-2_0_10_node_254 | 0.4 | n |  | TRUE
202 | bus_LV_4091-2_0_10_node_229 | 0.4 | n |  | TRUE
203 | bus_LV_4091-2_0_10_node_181 | 0.4 | n |  | TRUE
204 | bus_LV_4091-2_0_10_node_182 | 0.4 | n |  | TRUE
205 | bus_LV_4091-2_0_10_node_183 | 0.4 | n |  | TRUE
206 | bus_LV_4091-2_0_10_node_184 | 0.4 | n |  | TRUE
207 | bus_LV_4091-2_0_10_node_185 | 0.4 | n |  | TRUE
208 | bus_LV_4091-2_0_10_node_186 | 0.4 | n |  | TRUE
209 | bus_LV_4091-2_0_10_node_187 | 0.4 | n |  | TRUE
210 | bus_LV_4091-2_0_10_node_188 | 0.4 | n |  | TRUE
211 | bus_LV_4091-2_0_10_node_256 | 0.4 | n |  | TRUE
212 | bus_LV_4091-2_0_10_node_191 | 0.4 | n |  | TRUE
213 | bus_LV_4091-2_0_10_node_192 | 0.4 | n |  | TRUE
214 | bus_LV_4091-2_0_10_node_203 | 0.4 | n |  | TRUE
215 | bus_LV_4091-2_0_10_node_204 | 0.4 | n |  | TRUE
216 | bus_LV_4091-2_0_10_node_201 | 0.4 | n |  | TRUE
217 | bus_LV_4091-2_0_10_node_246 | 0.4 | n |  | TRUE
218 | bus_LV_4091-2_0_10_node_198 | 0.4 | n |  | TRUE
219 | bus_LV_4091-2_0_10_node_199 | 0.4 | n |  | TRUE
220 | bus_LV_4091-2_0_10_node_200 | 0.4 | n |  | TRUE
221 | bus_LV_4091-2_0_10_node_202 | 0.4 | n |  | TRUE
222 | bus_LV_4091-2_0_10_node_268 | 0.4 | n |  | TRUE
223 | bus_LV_4091-2_0_10_node_269 | 0.4 | n |  | TRUE
224 | bus_LV_4091-2_0_10_node_230 | 0.4 | n |  | TRUE
225 | bus_LV_4091-2_0_10_node_231 | 0.4 | n |  | TRUE
226 | bus_LV_4091-2_0_10_node_206 | 0.4 | n |  | TRUE
227 | bus_LV_4091-2_0_10_node_207 | 0.4 | n |  | TRUE
228 | bus_LV_4091-2_0_10_node_208 | 0.4 | n |  | TRUE
229 | bus_LV_4091-2_0_10_node_209 | 0.4 | n |  | TRUE
230 | bus_LV_4091-2_0_10_node_255 | 0.4 | n |  | TRUE
231 | bus_LV_4091-2_0_10_node_211 | 0.4 | n |  | TRUE
232 | bus_LV_4091-2_0_10_node_212 | 0.4 | n |  | TRUE
233 | bus_LV_4091-2_0_10_node_213 | 0.4 | n |  | TRUE
234 | bus_LV_4091-2_0_10_node_214 | 0.4 | n |  | TRUE
235 | bus_LV_4091-2_0_10_node_215 | 0.4 | n |  | TRUE
236 | bus_LV_4091-2_0_10_node_216 | 0.4 | n |  | TRUE
237 | bus_LV_4091-2_0_10_node_218 | 0.4 | n |  | TRUE
238 | bus_LV_4091-2_0_10_node_271 | 0.4 | n |  | TRUE
239 | bus_LV_4091-2_0_10_node_270 | 0.4 | n |  | TRUE
240 | bus_LV_4091-2_0_10_node_280 | 0.4 | n |  | TRUE
241 | bus_LV_4091-2_0_10_node_219 | 0.4 | n |  | TRUE
242 | bus_LV_4091-2_0_10_node_217 | 0.4 | n |  | TRUE
243 | bus_LV_4091-2_0_10_node_224 | 0.4 | n |  | TRUE
244 | bus_LV_4091-2_0_10_node_279 | 0.4 | n |  | TRUE
245 | bus_LV_4091-2_0_10_node_241 | 0.4 | n |  | TRUE
246 | bus_LV_4091-2_0_10_node_239 | 0.4 | n |  | TRUE
247 | bus_LV_4091-2_0_10_node_220 | 0.4 | n |  | TRUE
248 | bus_LV_4091-2_0_10_node_221 | 0.4 | n |  | TRUE
249 | bus_LV_4091-2_0_10_node_222 | 0.4 | n |  | TRUE
250 | bus_LV_4091-2_0_10_node_223 | 0.4 | n |  | TRUE
251 | bus_LV_4091-2_0_10_node_227 | 0.4 | n |  | TRUE
252 | bus_LV_4091-2_0_10_node_228 | 0.4 | n |  | TRUE
253 | bus_LV_4091-2_0_10_node_288 | 0.4 | n |  | TRUE
254 | bus_LV_4091-2_0_10_node_259 | 0.4 | n |  | TRUE
255 | bus_LV_4091-2_0_10_node_260 | 0.4 | n |  | TRUE
256 | bus_LV_4091-2_0_10_node_261 | 0.4 | n |  | TRUE
257 | bus_LV_4091-2_0_10_node_265 | 0.4 | n |  | TRUE
258 | bus_LV_4091-2_0_10_node_232 | 0.4 | n |  | TRUE
259 | bus_LV_4091-2_0_10_node_242 | 0.4 | n |  | TRUE
260 | bus_LV_4091-2_0_10_node_243 | 0.4 | n |  | TRUE
261 | bus_LV_4091-2_0_10_node_234 | 0.4 | n |  | TRUE
262 | bus_LV_4091-2_0_10_node_235 | 0.4 | n |  | TRUE
263 | bus_LV_4091-2_0_10_node_236 | 0.4 | n |  | TRUE
264 | bus_LV_4091-2_0_10_node_237 | 0.4 | n |  | TRUE
265 | bus_LV_4091-2_0_10_node_238 | 0.4 | n |  | TRUE
266 | bus_LV_4091-2_0_10_node_258 | 0.4 | n |  | TRUE
267 | bus_LV_4091-2_0_10_node_257 | 0.4 | n |  | TRUE
268 | bus_LV_4091-2_0_10_node_253 | 0.4 | n |  | TRUE
269 | bus_LV_4091-2_0_10_node_262 | 0.4 | n |  | TRUE
270 | bus_LV_4091-2_0_10_node_264 | 0.4 | n |  | TRUE
271 | bus_LV_4091-2_0_10_node_266 | 0.4 | n |  | TRUE
272 | bus_LV_4091-2_0_10_node_267 | 0.4 | n |  | TRUE
273 | bus_LV_4091-2_0_10_node_272 | 0.4 | n |  | TRUE
274 | bus_LV_4091-2_0_10_node_273 | 0.4 | n |  | TRUE
275 | bus_LV_4091-2_0_10_node_274 | 0.4 | n |  | TRUE
276 | bus_LV_4091-2_0_10_node_276 | 0.4 | n |  | TRUE
277 | bus_LV_4091-2_0_10_node_275 | 0.4 | n |  | TRUE
278 | bus_LV_4091-2_0_10_node_277 | 0.4 | n |  | TRUE
279 | bus_LV_4091-2_0_10_node_278 | 0.4 | n |  | TRUE
280 | bus_LV_4091-2_0_10_node_281 | 0.4 | n |  | TRUE
281 | bus_LV_4091-2_0_10_node_283 | 0.4 | n |  | TRUE
282 | bus_MV_303_0_node_7 | 20 | n |  | TRUE

## load
| name | bus | p_mw | q_mvar | const_z_percent | const_i_percent | sn_mva | scaling | in_service | type
0 | LV_4091-2_0_10_load_0 | 0 | 0.013569 | 0.0034008 | 0 | 0 |  | 1 | TRUE | wye
1 | LV_4091-2_0_10_load_1 | 1 | 0.0016096 | 0.00040341 | 0 | 0 |  | 1 | TRUE | wye
2 | LV_4091-2_0_10_load_3 | 2 | 0.0014658 | 0.00036737 | 0 | 0 |  | 1 | TRUE | wye
3 | LV_4091-2_0_10_load_51 | 3 | 0.0014849 | 0.00037216 | 0 | 0 |  | 1 | TRUE | wye
4 | LV_4091-2_0_10_load_48 | 4 | 0.0016638 | 0.00041699 | 0 | 0 |  | 1 | TRUE | wye
5 | LV_4091-2_0_10_load_53 | 5 | 0.0034647 | 0.00086833 | 0 | 0 |  | 1 | TRUE | wye
6 | LV_4091-2_0_10_load_24 | 6 | 0.0029983 | 0.00075143 | 0 | 0 |  | 1 | TRUE | wye
7 | LV_4091-2_0_10_load_4 | 7 | 0.002855 | 0.00071553 | 0 | 0 |  | 1 | TRUE | wye
8 | LV_4091-2_0_10_load_287 | 11 | 0.0082261 | 0.0020616 | 0 | 0 |  | 1 | TRUE | wye
9 | LV_4091-2_0_10_load_154 | 15 | 0.0014406 | 0.00036106 | 0 | 0 |  | 1 | TRUE | wye
10 | LV_4091-2_0_10_load_89 | 16 | 0.0082345 | 0.0020637 | 0 | 0 |  | 1 | TRUE | wye
11 | LV_4091-2_0_10_load_139 | 18 | 0.0012063 | 0.00030232 | 0 | 0 |  | 1 | TRUE | wye
12 | LV_4091-2_0_10_load_142 | 19 | 0.0014356 | 0.0003598 | 0 | 0 |  | 1 | TRUE | wye
13 | LV_4091-2_0_10_load_158 | 20 | 0.0024277 | 0.00060843 | 0 | 0 |  | 1 | TRUE | wye
14 | LV_4091-2_0_10_load_140 | 21 | 0.0034808 | 0.00087237 | 0 | 0 |  | 1 | TRUE | wye
15 | LV_4091-2_0_10_load_155 | 22 | 0.0041697 | 0.001045 | 0 | 0 |  | 1 | TRUE | wye
16 | LV_4091-2_0_10_load_8 | 23 | 0.0048049 | 0.0012042 | 0 | 0 |  | 1 | TRUE | wye
17 | LV_4091-2_0_10_load_9 | 24 | 0.0012228 | 0.00030646 | 0 | 0 |  | 1 | TRUE | wye
18 | LV_4091-2_0_10_load_12 | 26 | 0.0016577 | 0.00041545 | 0 | 0 |  | 1 | TRUE | wye
19 | LV_4091-2_0_10_load_78 | 28 | 0.0018721 | 0.00046918 | 0 | 0 |  | 1 | TRUE | wye
20 | LV_4091-2_0_10_load_13 | 29 | 0.0012587 | 0.00031547 | 0 | 0 |  | 1 | TRUE | wye
21 | LV_4091-2_0_10_load_14 | 30 | 0.00097422 | 0.00024416 | 0 | 0 |  | 1 | TRUE | wye
22 | LV_4091-2_0_10_load_15 | 31 | 0.0012618 | 0.00031624 | 0 | 0 |  | 1 | TRUE | wye
23 | LV_4091-2_0_10_load_18 | 34 | 0.0015578 | 0.00039041 | 0 | 0 |  | 1 | TRUE | wye
24 | LV_4091-2_0_10_load_30 | 36 | 0.0014365 | 0.00036003 | 0 | 0 |  | 1 | TRUE | wye
25 | LV_4091-2_0_10_load_44 | 37 | 0.001658 | 0.00041555 | 0 | 0 |  | 1 | TRUE | wye
26 | LV_4091-2_0_10_load_26 | 38 | 0.0014036 | 0.00035177 | 0 | 0 |  | 1 | TRUE | wye
27 | LV_4091-2_0_10_load_19 | 39 | 0.0017896 | 0.00044851 | 0 | 0 |  | 1 | TRUE | wye
28 | LV_4091-2_0_10_load_20 | 40 | 0.0032384 | 0.00081161 | 0 | 0 |  | 1 | TRUE | wye
29 | LV_4091-2_0_10_load_23 | 43 | 0.0016534 | 0.00041439 | 0 | 0 |  | 1 | TRUE | wye
30 | LV_4091-2_0_10_load_197 | 44 | 0.0019674 | 0.00049307 | 0 | 0 |  | 1 | TRUE | wye
31 | LV_4091-2_0_10_load_194 | 45 | 0.0008519 | 0.00021351 | 0 | 0 |  | 1 | TRUE | wye
32 | LV_4091-2_0_10_load_37 | 46 | 0.0022601 | 0.00056644 | 0 | 0 |  | 1 | TRUE | wye
33 | LV_4091-2_0_10_load_205 | 47 | 0.0018458 | 0.00046259 | 0 | 0 |  | 1 | TRUE | wye
34 | LV_4091-2_0_10_load_195 | 48 | 0.0021247 | 0.0005325 | 0 | 0 |  | 1 | TRUE | wye
35 | LV_4091-2_0_10_load_25 | 50 | 0.0010623 | 0.00026623 | 0 | 0 |  | 1 | TRUE | wye
36 | LV_4091-2_0_10_load_27 | 51 | 0.0012765 | 0.00031992 | 0 | 0 |  | 1 | TRUE | wye
37 | LV_4091-2_0_10_load_50 | 53 | 0.0011087 | 0.00027786 | 0 | 0 |  | 1 | TRUE | wye
38 | LV_4091-2_0_10_load_35 | 54 | 0.0014028 | 0.00035158 | 0 | 0 |  | 1 | TRUE | wye
39 | LV_4091-2_0_10_load_43 | 55 | 0.0010972 | 0.00027498 | 0 | 0 |  | 1 | TRUE | wye
40 | LV_4091-2_0_10_load_33 | 56 | 0.00063646 | 0.00015951 | 0 | 0 |  | 1 | TRUE | wye
41 | LV_4091-2_0_10_load_46 | 57 | 0.0017705 | 0.00044373 | 0 | 0 |  | 1 | TRUE | wye
42 | LV_4091-2_0_10_load_45 | 58 | 0.0018459 | 0.00046262 | 0 | 0 |  | 1 | TRUE | wye
43 | LV_4091-2_0_10_load_34 | 59 | 0.0020486 | 0.00051342 | 0 | 0 |  | 1 | TRUE | wye
44 | LV_4091-2_0_10_load_36 | 60 | 0.0019366 | 0.00048535 | 0 | 0 |  | 1 | TRUE | wye
45 | LV_4091-2_0_10_load_49 | 61 | 0.0026634 | 0.00066752 | 0 | 0 |  | 1 | TRUE | wye
46 | LV_4091-2_0_10_load_52 | 62 | 0.001882 | 0.00047166 | 0 | 0 |  | 1 | TRUE | wye
47 | LV_4091-2_0_10_load_38 | 63 | 0.0022326 | 0.00055955 | 0 | 0 |  | 1 | TRUE | wye
48 | LV_4091-2_0_10_load_39 | 64 | 0.001824 | 0.00045713 | 0 | 0 |  | 1 | TRUE | wye
49 | LV_4091-2_0_10_load_41 | 66 | 0.0024596 | 0.00061643 | 0 | 0 |  | 1 | TRUE | wye
50 | LV_4091-2_0_10_load_94 | 68 | 0.00098486 | 0.00024683 | 0 | 0 |  | 1 | TRUE | wye
51 | LV_4091-2_0_10_load_134 | 69 | 0.00088603 | 0.00022206 | 0 | 0 |  | 1 | TRUE | wye
52 | LV_4091-2_0_10_load_93 | 70 | 0.00060567 | 0.0001518 | 0 | 0 |  | 1 | TRUE | wye
53 | LV_4091-2_0_10_load_135 | 71 | 0.0011717 | 0.00029365 | 0 | 0 |  | 1 | TRUE | wye
54 | LV_4091-2_0_10_load_244 | 72 | 0.0029758 | 0.00074581 | 0 | 0 |  | 1 | TRUE | wye
55 | LV_4091-2_0_10_load_54 | 74 | 0.0010998 | 0.00027564 | 0 | 0 |  | 1 | TRUE | wye
56 | LV_4091-2_0_10_load_55 | 75 | 0.0011578 | 0.00029016 | 0 | 0 |  | 1 | TRUE | wye
57 | LV_4091-2_0_10_load_165 | 77 | 0.002119 | 0.00053106 | 0 | 0 |  | 1 | TRUE | wye
58 | LV_4091-2_0_10_load_161 | 78 | 0.00096062 | 0.00024075 | 0 | 0 |  | 1 | TRUE | wye
59 | LV_4091-2_0_10_load_56 | 79 | 0.0014918 | 0.00037387 | 0 | 0 |  | 1 | TRUE | wye
60 | LV_4091-2_0_10_load_57 | 80 | 0.00086174 | 0.00021597 | 0 | 0 |  | 1 | TRUE | wye
61 | LV_4091-2_0_10_load_61 | 84 | 0.0050101 | 0.0012556 | 0 | 0 |  | 1 | TRUE | wye
62 | LV_4091-2_0_10_load_117 | 85 | 0.0009211 | 0.00023085 | 0 | 0 |  | 1 | TRUE | wye
63 | LV_4091-2_0_10_load_144 | 86 | 0.00078864 | 0.00019765 | 0 | 0 |  | 1 | TRUE | wye
64 | LV_4091-2_0_10_load_82 | 87 | 0.00057577 | 0.0001443 | 0 | 0 |  | 1 | TRUE | wye
65 | LV_4091-2_0_10_load_152 | 89 | 0.00088986 | 0.00022302 | 0 | 0 |  | 1 | TRUE | wye
66 | LV_4091-2_0_10_load_80 | 90 | 0.00069848 | 0.00017506 | 0 | 0 |  | 1 | TRUE | wye
67 | LV_4091-2_0_10_load_62 | 91 | 0.0044383 | 0.0011123 | 0 | 0 |  | 1 | TRUE | wye
68 | LV_4091-2_0_10_load_63 | 92 | 0.0012224 | 0.00030635 | 0 | 0 |  | 1 | TRUE | wye
69 | LV_4091-2_0_10_load_64 | 93 | 0.0016148 | 0.00040471 | 0 | 0 |  | 1 | TRUE | wye
70 | LV_4091-2_0_10_load_65 | 94 | 0.0038676 | 0.00096932 | 0 | 0 |  | 1 | TRUE | wye
71 | LV_4091-2_0_10_load_66 | 95 | 0.00070307 | 0.00017621 | 0 | 0 |  | 1 | TRUE | wye
72 | LV_4091-2_0_10_load_86 | 96 | 0.0021002 | 0.00052635 | 0 | 0 |  | 1 | TRUE | wye
73 | LV_4091-2_0_10_load_67 | 98 | 0.0026063 | 0.00065321 | 0 | 0 |  | 1 | TRUE | wye
74 | LV_4091-2_0_10_load_68 | 99 | 0.0038678 | 0.00096936 | 0 | 0 |  | 1 | TRUE | wye
75 | LV_4091-2_0_10_load_69 | 100 | 0.0032501 | 0.00081455 | 0 | 0 |  | 1 | TRUE | wye
76 | LV_4091-2_0_10_load_85 | 103 | 0.0042666 | 0.0010693 | 0 | 0 |  | 1 | TRUE | wye
77 | LV_4091-2_0_10_load_99 | 104 | 0.0024982 | 0.00062611 | 0 | 0 |  | 1 | TRUE | wye
78 | LV_4091-2_0_10_load_98 | 105 | 0.0024011 | 0.00060177 | 0 | 0 |  | 1 | TRUE | wye
79 | LV_4091-2_0_10_load_146 | 106 | 0.0011364 | 0.0002848 | 0 | 0 |  | 1 | TRUE | wye
80 | LV_4091-2_0_10_load_72 | 107 | 0.00042158 | 0.00010566 | 0 | 0 |  | 1 | TRUE | wye
81 | LV_4091-2_0_10_load_73 | 108 | 0.00044271 | 0.00011095 | 0 | 0 |  | 1 | TRUE | wye
82 | LV_4091-2_0_10_load_74 | 109 | 0.00052485 | 0.00013154 | 0 | 0 |  | 1 | TRUE | wye
83 | LV_4091-2_0_10_load_118 | 111 | 0.0044977 | 0.0011272 | 0 | 0 |  | 1 | TRUE | wye
84 | LV_4091-2_0_10_load_145 | 112 | 0.00092654 | 0.00023221 | 0 | 0 |  | 1 | TRUE | wye
85 | LV_4091-2_0_10_load_141 | 113 | 0.0032491 | 0.00081431 | 0 | 0 |  | 1 | TRUE | wye
86 | LV_4091-2_0_10_load_96 | 114 | 0.0014072 | 0.00035269 | 0 | 0 |  | 1 | TRUE | wye
87 | LV_4091-2_0_10_load_79 | 115 | 0.00052231 | 0.0001309 | 0 | 0 |  | 1 | TRUE | wye
88 | LV_4091-2_0_10_load_81 | 116 | 0.0009107 | 0.00022824 | 0 | 0 |  | 1 | TRUE | wye
89 | LV_4091-2_0_10_load_83 | 117 | 0.000543 | 0.00013609 | 0 | 0 |  | 1 | TRUE | wye
90 | LV_4091-2_0_10_load_130 | 118 | 0.0017409 | 0.00043632 | 0 | 0 |  | 1 | TRUE | wye
91 | LV_4091-2_0_10_load_87 | 119 | 0.0062901 | 0.0015765 | 0 | 0 |  | 1 | TRUE | wye
92 | LV_4091-2_0_10_load_88 | 120 | 0.0018448 | 0.00046234 | 0 | 0 |  | 1 | TRUE | wye
93 | LV_4091-2_0_10_load_90 | 121 | 0.0062901 | 0.0015765 | 0 | 0 |  | 1 | TRUE | wye
94 | LV_4091-2_0_10_load_92 | 122 | 0.0018455 | 0.00046252 | 0 | 0 |  | 1 | TRUE | wye
95 | LV_4091-2_0_10_load_97 | 123 | 0.0018441 | 0.00046217 | 0 | 0 |  | 1 | TRUE | wye
96 | LV_4091-2_0_10_load_100 | 124 | 0.0062921 | 0.0015769 | 0 | 0 |  | 1 | TRUE | wye
97 | LV_4091-2_0_10_load_95 | 125 | 0.0010513 | 0.00026349 | 0 | 0 |  | 1 | TRUE | wye
98 | LV_4091-2_0_10_load_101 | 126 | 0.0005247 | 0.0001315 | 0 | 0 |  | 1 | TRUE | wye
99 | LV_4091-2_0_10_load_128 | 127 | 0.0017688 | 0.00044329 | 0 | 0 |  | 1 | TRUE | wye
100 | LV_4091-2_0_10_load_102 | 128 | 0.00079598 | 0.00019949 | 0 | 0 |  | 1 | TRUE | wye
101 | LV_4091-2_0_10_load_104 | 130 | 0.0010197 | 0.00025556 | 0 | 0 |  | 1 | TRUE | wye
102 | LV_4091-2_0_10_load_105 | 131 | 0.0007845 | 0.00019661 | 0 | 0 |  | 1 | TRUE | wye
103 | LV_4091-2_0_10_load_106 | 132 | 0.00062218 | 0.00015593 | 0 | 0 |  | 1 | TRUE | wye
104 | LV_4091-2_0_10_load_136 | 135 | 0.001152 | 0.00028872 | 0 | 0 |  | 1 | TRUE | wye
105 | LV_4091-2_0_10_load_129 | 136 | 0.0036406 | 0.00091243 | 0 | 0 |  | 1 | TRUE | wye
106 | LV_4091-2_0_10_load_119 | 137 | 0.0008753 | 0.00021937 | 0 | 0 |  | 1 | TRUE | wye
107 | LV_4091-2_0_10_load_107 | 138 | 0.005358 | 0.0013428 | 0 | 0 |  | 1 | TRUE | wye
108 | LV_4091-2_0_10_load_108 | 139 | 0.0032164 | 0.0008061 | 0 | 0 |  | 1 | TRUE | wye
109 | LV_4091-2_0_10_load_110 | 141 | 0.0015216 | 0.00038134 | 0 | 0 |  | 1 | TRUE | wye
110 | LV_4091-2_0_10_load_111 | 142 | 0.0018417 | 0.00046157 | 0 | 0 |  | 1 | TRUE | wye
111 | LV_4091-2_0_10_load_113 | 144 | 0.00046972 | 0.00011772 | 0 | 0 |  | 1 | TRUE | wye
112 | LV_4091-2_0_10_load_114 | 145 | 0.00094651 | 0.00023722 | 0 | 0 |  | 1 | TRUE | wye
113 | LV_4091-2_0_10_load_116 | 146 | 0.00096567 | 0.00024202 | 0 | 0 |  | 1 | TRUE | wye
114 | LV_4091-2_0_10_load_120 | 147 | 0.0015799 | 0.00039595 | 0 | 0 |  | 1 | TRUE | wye
115 | LV_4091-2_0_10_load_122 | 148 | 0.00084742 | 0.00021238 | 0 | 0 |  | 1 | TRUE | wye
116 | LV_4091-2_0_10_load_247 | 149 | 0.0016066 | 0.00040265 | 0 | 0 |  | 1 | TRUE | wye
117 | LV_4091-2_0_10_load_132 | 152 | 0.00054492 | 0.00013657 | 0 | 0 |  | 1 | TRUE | wye
118 | LV_4091-2_0_10_load_210 | 153 | 0.00086074 | 0.00021572 | 0 | 0 |  | 1 | TRUE | wye
119 | LV_4091-2_0_10_load_171 | 154 | 0.0016539 | 0.0004145 | 0 | 0 |  | 1 | TRUE | wye
120 | LV_4091-2_0_10_load_248 | 155 | 0.00088937 | 0.0002229 | 0 | 0 |  | 1 | TRUE | wye
121 | LV_4091-2_0_10_load_124 | 156 | 0.0025677 | 0.00064353 | 0 | 0 |  | 1 | TRUE | wye
122 | LV_4091-2_0_10_load_125 | 157 | 0.0020338 | 0.00050973 | 0 | 0 |  | 1 | TRUE | wye
123 | LV_4091-2_0_10_load_126 | 158 | 0.0027364 | 0.0006858 | 0 | 0 |  | 1 | TRUE | wye
124 | LV_4091-2_0_10_load_127 | 159 | 0.0013257 | 0.00033225 | 0 | 0 |  | 1 | TRUE | wye
125 | LV_4091-2_0_10_load_164 | 160 | 0.0018557 | 0.00046509 | 0 | 0 |  | 1 | TRUE | wye
126 | LV_4091-2_0_10_load_162 | 161 | 0.0019219 | 0.00048167 | 0 | 0 |  | 1 | TRUE | wye
127 | LV_4091-2_0_10_load_286 | 162 | 0.0018193 | 0.00045595 | 0 | 0 |  | 1 | TRUE | wye
128 | LV_4091-2_0_10_load_249 | 164 | 0.0014121 | 0.00035391 | 0 | 0 |  | 1 | TRUE | wye
129 | LV_4091-2_0_10_load_285 | 165 | 0.0011606 | 0.00029087 | 0 | 0 |  | 1 | TRUE | wye
130 | LV_4091-2_0_10_load_137 | 166 | 0.0030898 | 0.00077438 | 0 | 0 |  | 1 | TRUE | wye
131 | LV_4091-2_0_10_load_138 | 167 | 0.0030538 | 0.00076534 | 0 | 0 |  | 1 | TRUE | wye
132 | LV_4091-2_0_10_load_153 | 168 | 0.0025723 | 0.00064468 | 0 | 0 |  | 1 | TRUE | wye
133 | LV_4091-2_0_10_load_147 | 169 | 0.0041127 | 0.0010307 | 0 | 0 |  | 1 | TRUE | wye
134 | LV_4091-2_0_10_load_148 | 170 | 0.0048114 | 0.0012058 | 0 | 0 |  | 1 | TRUE | wye
135 | LV_4091-2_0_10_load_149 | 171 | 0.0024565 | 0.00061567 | 0 | 0 |  | 1 | TRUE | wye
136 | LV_4091-2_0_10_load_150 | 172 | 0.0025368 | 0.00063578 | 0 | 0 |  | 1 | TRUE | wye
137 | LV_4091-2_0_10_load_151 | 173 | 0.00095231 | 0.00023867 | 0 | 0 |  | 1 | TRUE | wye
138 | LV_4091-2_0_10_load_172 | 174 | 0.0025553 | 0.00064043 | 0 | 0 |  | 1 | TRUE | wye
139 | LV_4091-2_0_10_load_263 | 175 | 0.0016598 | 0.00041599 | 0 | 0 |  | 1 | TRUE | wye
140 | LV_4091-2_0_10_load_284 | 176 | 0.001637 | 0.00041026 | 0 | 0 |  | 1 | TRUE | wye
141 | LV_4091-2_0_10_load_156 | 177 | 0.0040101 | 0.001005 | 0 | 0 |  | 1 | TRUE | wye
142 | LV_4091-2_0_10_load_193 | 179 | 0.0022906 | 0.00057407 | 0 | 0 |  | 1 | TRUE | wye
143 | LV_4091-2_0_10_load_189 | 180 | 0.0020131 | 0.00050453 | 0 | 0 |  | 1 | TRUE | wye
144 | LV_4091-2_0_10_load_166 | 182 | 0.0031098 | 0.00077939 | 0 | 0 |  | 1 | TRUE | wye
145 | LV_4091-2_0_10_load_167 | 183 | 0.001513 | 0.00037921 | 0 | 0 |  | 1 | TRUE | wye
146 | LV_4091-2_0_10_load_169 | 184 | 0.0014283 | 0.00035797 | 0 | 0 |  | 1 | TRUE | wye
147 | LV_4091-2_0_10_load_170 | 185 | 0.0013124 | 0.00032891 | 0 | 0 |  | 1 | TRUE | wye
148 | LV_4091-2_0_10_load_225 | 186 | 0.0013605 | 0.00034097 | 0 | 0 |  | 1 | TRUE | wye
149 | LV_4091-2_0_10_load_250 | 187 | 0.0020097 | 0.00050367 | 0 | 0 |  | 1 | TRUE | wye
150 | LV_4091-2_0_10_load_289 | 189 | 0.0036016 | 0.00090264 | 0 | 0 |  | 1 | TRUE | wye
151 | LV_4091-2_0_10_load_251 | 190 | 0.0027068 | 0.0006784 | 0 | 0 |  | 1 | TRUE | wye
152 | LV_4091-2_0_10_load_173 | 191 | 0.0035889 | 0.00089948 | 0 | 0 |  | 1 | TRUE | wye
153 | LV_4091-2_0_10_load_174 | 192 | 0.0040936 | 0.0010259 | 0 | 0 |  | 1 | TRUE | wye
154 | LV_4091-2_0_10_load_175 | 193 | 0.0010276 | 0.00025753 | 0 | 0 |  | 1 | TRUE | wye
155 | LV_4091-2_0_10_load_176 | 194 | 0.0013127 | 0.00032898 | 0 | 0 |  | 1 | TRUE | wye
156 | LV_4091-2_0_10_load_177 | 195 | 0.0011666 | 0.00029238 | 0 | 0 |  | 1 | TRUE | wye
157 | LV_4091-2_0_10_load_178 | 196 | 0.0022428 | 0.00056211 | 0 | 0 |  | 1 | TRUE | wye
158 | LV_4091-2_0_10_load_252 | 197 | 0.0014692 | 0.00036822 | 0 | 0 |  | 1 | TRUE | wye
159 | LV_4091-2_0_10_load_179 | 198 | 0.0013172 | 0.00033011 | 0 | 0 |  | 1 | TRUE | wye
160 | LV_4091-2_0_10_load_233 | 199 | 0.0023194 | 0.0005813 | 0 | 0 |  | 1 | TRUE | wye
161 | LV_4091-2_0_10_load_180 | 200 | 0.0011611 | 0.00029101 | 0 | 0 |  | 1 | TRUE | wye
162 | LV_4091-2_0_10_load_254 | 201 | 0.0012787 | 0.00032048 | 0 | 0 |  | 1 | TRUE | wye
163 | LV_4091-2_0_10_load_181 | 203 | 0.0052338 | 0.0013117 | 0 | 0 |  | 1 | TRUE | wye
164 | LV_4091-2_0_10_load_182 | 204 | 0.0014025 | 0.0003515 | 0 | 0 |  | 1 | TRUE | wye
165 | LV_4091-2_0_10_load_183 | 205 | 0.0016542 | 0.00041459 | 0 | 0 |  | 1 | TRUE | wye
166 | LV_4091-2_0_10_load_184 | 206 | 0.0015947 | 0.00039968 | 0 | 0 |  | 1 | TRUE | wye
167 | LV_4091-2_0_10_load_185 | 207 | 0.0016246 | 0.00040716 | 0 | 0 |  | 1 | TRUE | wye
168 | LV_4091-2_0_10_load_186 | 208 | 0.0035909 | 0.00089997 | 0 | 0 |  | 1 | TRUE | wye
169 | LV_4091-2_0_10_load_188 | 210 | 0.0050899 | 0.0012756 | 0 | 0 |  | 1 | TRUE | wye
170 | LV_4091-2_0_10_load_256 | 211 | 0.0044808 | 0.001123 | 0 | 0 |  | 1 | TRUE | wye
171 | LV_4091-2_0_10_load_192 | 213 | 0.00068669 | 0.0001721 | 0 | 0 |  | 1 | TRUE | wye
172 | LV_4091-2_0_10_load_204 | 215 | 0.0011823 | 0.00029632 | 0 | 0 |  | 1 | TRUE | wye
173 | LV_4091-2_0_10_load_201 | 216 | 0.0014785 | 0.00037055 | 0 | 0 |  | 1 | TRUE | wye
174 | LV_4091-2_0_10_load_246 | 217 | 0.0032126 | 0.00080515 | 0 | 0 |  | 1 | TRUE | wye
175 | LV_4091-2_0_10_load_198 | 218 | 0.0015182 | 0.00038049 | 0 | 0 |  | 1 | TRUE | wye
176 | LV_4091-2_0_10_load_199 | 219 | 0.0017403 | 0.00043616 | 0 | 0 |  | 1 | TRUE | wye
177 | LV_4091-2_0_10_load_200 | 220 | 0.0030545 | 0.00076554 | 0 | 0 |  | 1 | TRUE | wye
178 | LV_4091-2_0_10_load_202 | 221 | 0.0042642 | 0.0010687 | 0 | 0 |  | 1 | TRUE | wye
179 | LV_4091-2_0_10_load_269 | 223 | 0.00075474 | 0.00018916 | 0 | 0 |  | 1 | TRUE | wye
180 | LV_4091-2_0_10_load_230 | 224 | 0.001127 | 0.00028246 | 0 | 0 |  | 1 | TRUE | wye
181 | LV_4091-2_0_10_load_206 | 226 | 0.0012523 | 0.00031384 | 0 | 0 |  | 1 | TRUE | wye
182 | LV_4091-2_0_10_load_207 | 227 | 0.002187 | 0.00054812 | 0 | 0 |  | 1 | TRUE | wye
183 | LV_4091-2_0_10_load_208 | 228 | 0.00093191 | 0.00023356 | 0 | 0 |  | 1 | TRUE | wye
184 | LV_4091-2_0_10_load_209 | 229 | 0.0012924 | 0.0003239 | 0 | 0 |  | 1 | TRUE | wye
185 | LV_4091-2_0_10_load_255 | 230 | 0.0029516 | 0.00073975 | 0 | 0 |  | 1 | TRUE | wye
186 | LV_4091-2_0_10_load_211 | 231 | 0.00011091 | 2.7797e-05 | 0 | 0 |  | 1 | TRUE | wye
187 | LV_4091-2_0_10_load_212 | 232 | 0.0021669 | 0.00054309 | 0 | 0 |  | 1 | TRUE | wye
188 | LV_4091-2_0_10_load_214 | 234 | 0.00028779 | 7.2128e-05 | 0 | 0 |  | 1 | TRUE | wye
189 | LV_4091-2_0_10_load_271 | 238 | 0.0019195 | 0.00048106 | 0 | 0 |  | 1 | TRUE | wye
190 | LV_4091-2_0_10_load_270 | 239 | 0.000117 | 2.9323e-05 | 0 | 0 |  | 1 | TRUE | wye
191 | LV_4091-2_0_10_load_280 | 240 | 0.0025485 | 0.0006387 | 0 | 0 |  | 1 | TRUE | wye
192 | LV_4091-2_0_10_load_217 | 242 | 0.00050694 | 0.00012705 | 0 | 0 |  | 1 | TRUE | wye
193 | LV_4091-2_0_10_load_279 | 244 | 0.0069851 | 0.0017506 | 0 | 0 |  | 1 | TRUE | wye
194 | LV_4091-2_0_10_load_241 | 245 | 0.00052877 | 0.00013252 | 0 | 0 |  | 1 | TRUE | wye
195 | LV_4091-2_0_10_load_239 | 246 | 0.0011404 | 0.00028582 | 0 | 0 |  | 1 | TRUE | wye
196 | LV_4091-2_0_10_load_220 | 247 | 0.00017339 | 4.3457e-05 | 0 | 0 |  | 1 | TRUE | wye
197 | LV_4091-2_0_10_load_222 | 249 | 0.00013869 | 3.476e-05 | 0 | 0 |  | 1 | TRUE | wye
198 | LV_4091-2_0_10_load_227 | 251 | 0.00063173 | 0.00015833 | 0 | 0 |  | 1 | TRUE | wye
199 | LV_4091-2_0_10_load_228 | 252 | 0.00097583 | 0.00024457 | 0 | 0 |  | 1 | TRUE | wye
200 | LV_4091-2_0_10_load_260 | 255 | 0.0025245 | 0.00063271 | 0 | 0 |  | 1 | TRUE | wye
201 | LV_4091-2_0_10_load_261 | 256 | 0.0023997 | 0.00060142 | 0 | 0 |  | 1 | TRUE | wye
202 | LV_4091-2_0_10_load_265 | 257 | 0.0025483 | 0.00063867 | 0 | 0 |  | 1 | TRUE | wye
203 | LV_4091-2_0_10_load_232 | 258 | 0.0010706 | 0.00026832 | 0 | 0 |  | 1 | TRUE | wye
204 | LV_4091-2_0_10_load_242 | 259 | 0.00089851 | 0.00022519 | 0 | 0 |  | 1 | TRUE | wye
205 | LV_4091-2_0_10_load_243 | 260 | 0.00086478 | 0.00021673 | 0 | 0 |  | 1 | TRUE | wye
206 | LV_4091-2_0_10_load_234 | 261 | 0.0033134 | 0.00083042 | 0 | 0 |  | 1 | TRUE | wye
207 | LV_4091-2_0_10_load_235 | 262 | 0.0025286 | 0.00063374 | 0 | 0 |  | 1 | TRUE | wye
208 | LV_4091-2_0_10_load_237 | 264 | 0.0025301 | 0.0006341 | 0 | 0 |  | 1 | TRUE | wye
209 | LV_4091-2_0_10_load_238 | 265 | 0.0026821 | 0.00067219 | 0 | 0 |  | 1 | TRUE | wye
210 | LV_4091-2_0_10_load_258 | 266 | 0.0025329 | 0.00063481 | 0 | 0 |  | 1 | TRUE | wye
211 | LV_4091-2_0_10_load_257 | 267 | 0.0017507 | 0.00043876 | 0 | 0 |  | 1 | TRUE | wye
212 | LV_4091-2_0_10_load_253 | 268 | 0.0026496 | 0.00066406 | 0 | 0 |  | 1 | TRUE | wye
213 | LV_4091-2_0_10_load_262 | 269 | 0.0022212 | 0.00055669 | 0 | 0 |  | 1 | TRUE | wye
214 | LV_4091-2_0_10_load_266 | 271 | 0.0011472 | 0.00028752 | 0 | 0 |  | 1 | TRUE | wye
215 | LV_4091-2_0_10_load_274 | 275 | 0.0024328 | 0.00060972 | 0 | 0 |  | 1 | TRUE | wye
216 | LV_4091-2_0_10_load_276 | 276 | 0.0065694 | 0.0016464 | 0 | 0 |  | 1 | TRUE | wye
217 | LV_4091-2_0_10_load_275 | 277 | 0.0014556 | 0.00036481 | 0 | 0 |  | 1 | TRUE | wye
218 | LV_4091-2_0_10_load_277 | 278 | 0.0065642 | 0.0016452 | 0 | 0 |  | 1 | TRUE | wye
219 | LV_4091-2_0_10_load_281 | 280 | 0.0013895 | 0.00034825 | 0 | 0 |  | 1 | TRUE | wye

## ext_grid
| name | bus | vm_pu | va_degree | slack_weight | in_service
0 |  | 252 | 1 | 0 | 1 | TRUE

## line
| name | std_type | from_bus | to_bus | length_km | r_ohm_per_km | x_ohm_per_km | c_nf_per_km | g_us_per_km | max_i_ka | df | parallel | type | in_service
0 | LV_4091-2_0_10_line_0 |  | 0 | 1 | 0.048952 | 0.125 | 0.08 | 261 | 0 | 0.364 | 1 | 1 | cs | TRUE
1 | LV_4091-2_0_10_line_1 |  | 1 | 2 | 0.0092737 | 0.125 | 0.08 | 261 | 0 | 0.364 | 1 | 1 | cs | TRUE
2 | LV_4091-2_0_10_line_2 |  | 2 | 3 | 0.022599 | 0.125 | 0.08 | 261 | 0 | 0.364 | 1 | 5 | cs | TRUE
3 | LV_4091-2_0_10_line_3 |  | 2 | 4 | 0.016735 | 0.125 | 0.08 | 261 | 0 | 0.364 | 1 | 5 | cs | TRUE
4 | LV_4091-2_0_10_line_4 |  | 3 | 5 | 0.0065169 | 0.125 | 0.08 | 261 | 0 | 0.364 | 1 | 5 | cs | TRUE
5 | LV_4091-2_0_10_line_5 |  | 4 | 6 | 0.028599 | 0.125 | 0.08 | 261 | 0 | 0.364 | 1 | 5 | cs | TRUE
6 | LV_4091-2_0_10_line_6 |  | 5 | 74 | 0.013701 | 0.125 | 0.08 | 261 | 0 | 0.364 | 1 | 5 | cs | TRUE
7 | LV_4091-2_0_10_line_7 |  | 6 | 41 | 0.011122 | 0.125 | 0.08 | 261 | 0 | 0.364 | 1 | 5 | cs | TRUE
8 | LV_4091-2_0_10_line_8 |  | 7 | 8 | 0.0047534 | 0.125 | 0.08 | 261 | 0 | 0.364 | 1 | 1 | cs | TRUE
9 | LV_4091-2_0_10_line_9 |  | 8 | 9 | 0.091261 | 0.125 | 0.08 | 261 | 0 | 0.364 | 1 | 1 | cs | TRUE
10 | LV_4091-2_0_10_line_10 |  | 8 | 10 | 0.046618 | 0.125 | 0.08 | 261 | 0 | 0.364 | 1 | 1 | cs | TRUE
11 | LV_4091-2_0_10_line_11 |  | 9 | 11 | 0.035206 | 0.125 | 0.08 | 261 | 0 | 0.364 | 1 | 1 | cs | TRUE
12 | LV_4091-2_0_10_line_12 |  | 9 | 12 | 0.10409 | 0.125 | 0.08 | 261 | 0 | 0.364 | 1 | 1 | cs | TRUE
13 | LV_4091-2_0_10_line_13 |  | 10 | 13 | 0.054451 | 0.125 | 0.08 | 261 | 0 | 0.364 | 1 | 1 | cs | TRUE
14 | LV_4091-2_0_10_line_14 |  | 10 | 14 | 0.026375 | 0.125 | 0.08 | 261 | 0 | 0.364 | 1 | 5 | cs | TRUE
15 | LV_4091-2_0_10_line_15 |  | 10 | 15 | 0.01662 | 0.125 | 0.08 | 261 | 0 | 0.364 | 1 | 5 | cs | TRUE
16 | LV_4091-2_0_10_line_16 |  | 12 | 16 | 0.023247 | 0.125 | 0.08 | 261 | 0 | 0.364 | 1 | 1 | cs | TRUE
17 | LV_4091-2_0_10_line_17 |  | 13 | 17 | 0.019757 | 0.125 | 0.08 | 261 | 0 | 0.364 | 1 | 1 | cs | TRUE
18 | LV_4091-2_0_10_line_18 |  | 13 | 18 | 0.030364 | 0.125 | 0.08 | 261 | 0 | 0.364 | 1 | 1 | cs | TRUE
19 | LV_4091-2_0_10_line_19 |  | 13 | 19 | 0.014066 | 0.125 | 0.08 | 261 | 0 | 0.364 | 1 | 1 | cs | TRUE
20 | LV_4091-2_0_10_line_20 |  | 14 | 20 | 0.019944 | 0.125 | 0.08 | 261 | 0 | 0.364 | 1 | 1 | cs | TRUE
21 | LV_4091-2_0_10_line_21 |  | 14 | 21 | 0.0094107 | 0.125 | 0.08 | 261 | 0 | 0.364 | 1 | 5 | cs | TRUE
22 | LV_4091-2_0_10_line_22 |  | 15 | 22 | 0.035536 | 0.125 | 0.08 | 261 | 0 | 0.364 | 1 | 5 | cs | TRUE
23 | LV_4091-2_0_10_line_23 |  | 16 | 119 | 0.021103 | 0.125 | 0.08 | 261 | 0 | 0.364 | 1 | 1 | cs | TRUE
24 | LV_4091-2_0_10_line_24 |  | 17 | 27 | 0.008862 | 0.125 | 0.08 | 261 | 0 | 0.364 | 1 | 1 | cs | TRUE
25 | LV_4091-2_0_10_line_25 |  | 18 | 167 | 0.0085113 | 0.125 | 0.08 | 261 | 0 | 0.364 | 1 | 1 | cs | TRUE
26 | LV_4091-2_0_10_line_26 |  | 19 | 113 | 0.0032172 | 0.125 | 0.08 | 261 | 0 | 0.364 | 1 | 1 | cs | TRUE
27 | LV_4091-2_0_10_line_27 |  | 21 | 97 | 0.041099 | 0.125 | 0.08 | 261 | 0 | 0.364 | 1 | 5 | cs | TRUE
28 | LV_4091-2_0_10_line_28 |  | 22 | 177 | 0.018687 | 0.125 | 0.08 | 261 | 0 | 0.364 | 1 | 5 | cs | TRUE
29 | LV_4091-2_0_10_line_29 |  | 23 | 24 | 0.044971 | 0.125 | 0.08 | 261 | 0 | 0.364 | 1 | 1 | cs | TRUE
30 | LV_4091-2_0_10_line_30 |  | 23 | 25 | 0.028435 | 0.125 | 0.08 | 261 | 0 | 0.364 | 1 | 1 | cs | TRUE
31 | LV_4091-2_0_10_line_31 |  | 25 | 26 | 0.061071 | 0.125 | 0.08 | 261 | 0 | 0.364 | 1 | 1 | cs | TRUE
32 | LV_4091-2_0_10_line_32 |  | 26 | 27 | 0.01452 | 0.125 | 0.08 | 261 | 0 | 0.364 | 1 | 1 | cs | TRUE
33 | LV_4091-2_0_10_line_33 |  | 27 | 28 | 0.003385 | 0.125 | 0.08 | 261 | 0 | 0.364 | 1 | 1 | cs | TRUE
34 | LV_4091-2_0_10_line_34 |  | 28 | 112 | 0.011229 | 0.125 | 0.08 | 261 | 0 | 0.364 | 1 | 1 | cs | TRUE
35 | LV_4091-2_0_10_line_35 |  | 29 | 30 | 0.01586 | 0.125 | 0.08 | 261 | 0 | 0.364 | 1 | 1 | cs | TRUE
36 | LV_4091-2_0_10_line_36 |  | 29 | 31 | 0.0068098 | 0.125 | 0.08 | 261 | 0 | 0.364 | 1 | 1 | cs | TRUE
37 | LV_4091-2_0_10_line_37 |  | 30 | 32 | 0.015742 | 0.125 | 0.08 | 261 | 0 | 0.364 | 1 | 1 | cs | TRUE
38 | LV_4091-2_0_10_line_38 |  | 32 | 33 | 0.025183 | 0.125 | 0.08 | 261 | 0 | 0.364 | 1 | 1 | cs | TRUE
39 | LV_4091-2_0_10_line_39 |  | 32 | 34 | 0.019711 | 0.125 | 0.08 | 261 | 0 | 0.364 | 1 | 1 | cs | TRUE
40 | LV_4091-2_0_10_line_40 |  | 33 | 35 | 0.014105 | 0.125 | 0.08 | 261 | 0 | 0.364 | 1 | 1 | cs | TRUE
41 | LV_4091-2_0_10_line_41 |  | 33 | 36 | 0.046693 | 0.125 | 0.08 | 261 | 0 | 0.364 | 1 | 1 | cs | TRUE
42 | LV_4091-2_0_10_line_42 |  | 35 | 37 | 0.056603 | 0.125 | 0.08 | 261 | 0 | 0.364 | 1 | 1 | cs | TRUE
43 | LV_4091-2_0_10_line_43 |  | 35 | 38 | 0.027391 | 0.125 | 0.08 | 261 | 0 | 0.364 | 1 | 1 | cs | TRUE
44 | LV_4091-2_0_10_line_44 |  | 37 | 55 | 0.015914 | 0.125 | 0.08 | 261 | 0 | 0.364 | 1 | 1 | cs | TRUE
45 | LV_4091-2_0_10_line_45 |  | 38 | 50 | 0.022286 | 0.125 | 0.08 | 261 | 0 | 0.364 | 1 | 1 | cs | TRUE
46 | LV_4091-2_0_10_line_46 |  | 39 | 40 | 0.05635 | 0.125 | 0.08 | 261 | 0 | 0.364 | 1 | 1 | cs | TRUE
47 | LV_4091-2_0_10_line_47 |  | 39 | 41 | 0.035424 | 0.125 | 0.08 | 261 | 0 | 0.364 | 1 | 1 | cs | TRUE
48 | LV_4091-2_0_10_line_48 |  | 40 | 42 | 0.0059225 | 0.125 | 0.08 | 261 | 0 | 0.364 | 1 | 1 | cs | TRUE
49 | LV_4091-2_0_10_line_49 |  | 41 | 43 | 0.015962 | 0.125 | 0.08 | 261 | 0 | 0.364 | 1 | 5 | cs | TRUE
50 | LV_4091-2_0_10_line_50 |  | 42 | 44 | 0.009354 | 0.125 | 0.08 | 261 | 0 | 0.364 | 1 | 1 | cs | TRUE
51 | LV_4091-2_0_10_line_51 |  | 42 | 45 | 0.015189 | 0.125 | 0.08 | 261 | 0 | 0.364 | 1 | 1 | cs | TRUE
52 | LV_4091-2_0_10_line_52 |  | 43 | 46 | 0.0070079 | 0.125 | 0.08 | 261 | 0 | 0.364 | 1 | 5 | cs | TRUE
53 | LV_4091-2_0_10_line_53 |  | 44 | 47 | 0.020839 | 0.125 | 0.08 | 261 | 0 | 0.364 | 1 | 1 | cs | TRUE
54 | LV_4091-2_0_10_line_54 |  | 45 | 48 | 0.010271 | 0.125 | 0.08 | 261 | 0 | 0.364 | 1 | 1 | cs | TRUE
55 | LV_4091-2_0_10_line_55 |  | 46 | 49 | 0.074695 | 0.125 | 0.08 | 261 | 0 | 0.364 | 1 | 2 | cs | TRUE
56 | LV_4091-2_0_10_line_56 |  | 47 | 206 | 0.016011 | 0.125 | 0.08 | 261 | 0 | 0.364 | 1 | 1 | cs | TRUE
57 | LV_4091-2_0_10_line_57 |  | 49 | 57 | 0.012517 | 0.125 | 0.08 | 261 | 0 | 0.364 | 1 | 1 | cs | TRUE
58 | LV_4091-2_0_10_line_58 |  | 50 | 51 | 0.017389 | 0.125 | 0.08 | 261 | 0 | 0.364 | 1 | 1 | cs | TRUE
59 | LV_4091-2_0_10_line_59 |  | 51 | 52 | 0.025483 | 0.125 | 0.08 | 261 | 0 | 0.364 | 1 | 1 | cs | TRUE
60 | LV_4091-2_0_10_line_60 |  | 52 | 53 | 0.070976 | 0.125 | 0.08 | 261 | 0 | 0.364 | 1 | 1 | cs | TRUE
61 | LV_4091-2_0_10_line_61 |  | 52 | 54 | 0.0093436 | 0.125 | 0.08 | 261 | 0 | 0.364 | 1 | 1 | cs | TRUE
62 | LV_4091-2_0_10_line_62 |  | 54 | 56 | 0.01687 | 0.125 | 0.08 | 261 | 0 | 0.364 | 1 | 1 | cs | TRUE
63 | LV_4091-2_0_10_line_63 |  | 55 | 58 | 0.020769 | 0.125 | 0.08 | 261 | 0 | 0.364 | 1 | 1 | cs | TRUE
64 | LV_4091-2_0_10_line_64 |  | 56 | 59 | 0.00094414 | 0.125 | 0.08 | 261 | 0 | 0.364 | 1 | 1 | cs | TRUE
65 | LV_4091-2_0_10_line_65 |  | 57 | 58 | 0.033236 | 0.125 | 0.08 | 261 | 0 | 0.364 | 1 | 1 | cs | TRUE
66 | LV_4091-2_0_10_line_66 |  | 59 | 60 | 0.0037608 | 0.125 | 0.08 | 261 | 0 | 0.364 | 1 | 1 | cs | TRUE
67 | LV_4091-2_0_10_line_67 |  | 60 | 61 | 0.033051 | 0.125 | 0.08 | 261 | 0 | 0.364 | 1 | 1 | cs | TRUE
68 | LV_4091-2_0_10_line_68 |  | 61 | 62 | 0.00011125 | 0.125 | 0.08 | 261 | 0 | 0.364 | 1 | 1 | cs | TRUE
69 | LV_4091-2_0_10_line_69 |  | 63 | 64 | 0.020305 | 0.125 | 0.08 | 261 | 0 | 0.364 | 1 | 1 | cs | TRUE
70 | LV_4091-2_0_10_line_70 |  | 63 | 65 | 0.058819 | 0.125 | 0.08 | 261 | 0 | 0.364 | 1 | 1 | cs | TRUE
71 | LV_4091-2_0_10_line_71 |  | 64 | 66 | 0.0023165 | 0.125 | 0.08 | 261 | 0 | 0.364 | 1 | 1 | cs | TRUE
72 | LV_4091-2_0_10_line_72 |  | 65 | 67 | 0.079136 | 0.125 | 0.08 | 261 | 0 | 0.364 | 1 | 1 | cs | TRUE
73 | LV_4091-2_0_10_line_73 |  | 67 | 68 | 0.016333 | 0.125 | 0.08 | 261 | 0 | 0.364 | 1 | 1 | cs | TRUE
74 | LV_4091-2_0_10_line_74 |  | 67 | 69 | 0.003333 | 0.125 | 0.08 | 261 | 0 | 0.364 | 1 | 1 | cs | TRUE
75 | LV_4091-2_0_10_line_75 |  | 68 | 70 | 0.018138 | 0.125 | 0.08 | 261 | 0 | 0.364 | 1 | 1 | cs | TRUE
76 | LV_4091-2_0_10_line_76 |  | 69 | 71 | 0.011507 | 0.125 | 0.08 | 261 | 0 | 0.364 | 1 | 1 | cs | TRUE
77 | LV_4091-2_0_10_line_77 |  | 70 | 125 | 0.012499 | 0.125 | 0.08 | 261 | 0 | 0.364 | 1 | 1 | cs | TRUE
78 | LV_4091-2_0_10_line_78 |  | 71 | 143 | 0.031086 | 0.125 | 0.08 | 261 | 0 | 0.364 | 1 | 1 | cs | TRUE
79 | LV_4091-2_0_10_line_79 |  | 72 | 73 | 0.022716 | 0.125 | 0.08 | 261 | 0 | 0.364 | 1 | 1 | cs | TRUE
80 | LV_4091-2_0_10_line_80 |  | 73 | 217 | 0.0098203 | 0.125 | 0.08 | 261 | 0 | 0.364 | 1 | 1 | cs | TRUE
81 | LV_4091-2_0_10_line_81 |  | 74 | 75 | 0.010303 | 0.125 | 0.08 | 261 | 0 | 0.364 | 1 | 5 | cs | TRUE
82 | LV_4091-2_0_10_line_82 |  | 75 | 76 | 0.0079804 | 0.125 | 0.08 | 261 | 0 | 0.364 | 1 | 5 | cs | TRUE
83 | LV_4091-2_0_10_line_83 |  | 76 | 77 | 0.015494 | 0.125 | 0.08 | 261 | 0 | 0.364 | 1 | 5 | cs | TRUE
84 | LV_4091-2_0_10_line_84 |  | 76 | 78 | 0.014834 | 0.125 | 0.08 | 261 | 0 | 0.364 | 1 | 1 | cs | TRUE
85 | LV_4091-2_0_10_line_85 |  | 77 | 177 | 0.011922 | 0.125 | 0.08 | 261 | 0 | 0.364 | 1 | 5 | cs | TRUE
86 | LV_4091-2_0_10_line_86 |  | 78 | 161 | 0.019107 | 0.125 | 0.08 | 261 | 0 | 0.364 | 1 | 1 | cs | TRUE
87 | LV_4091-2_0_10_line_87 |  | 79 | 80 | 0.030019 | 0.125 | 0.08 | 261 | 0 | 0.364 | 1 | 1 | cs | TRUE
88 | LV_4091-2_0_10_line_88 |  | 79 | 81 | 0.0065439 | 0.125 | 0.08 | 261 | 0 | 0.364 | 1 | 1 | cs | TRUE
89 | LV_4091-2_0_10_line_89 |  | 80 | 82 | 0.026877 | 0.125 | 0.08 | 261 | 0 | 0.364 | 1 | 1 | cs | TRUE
90 | LV_4091-2_0_10_line_90 |  | 81 | 83 | 0.011327 | 0.125 | 0.08 | 261 | 0 | 0.364 | 1 | 1 | cs | TRUE
91 | LV_4091-2_0_10_line_91 |  | 81 | 84 | 0.037088 | 0.125 | 0.08 | 261 | 0 | 0.364 | 1 | 1 | cs | TRUE
92 | LV_4091-2_0_10_line_92 |  | 82 | 85 | 0.016655 | 0.125 | 0.08 | 261 | 0 | 0.364 | 1 | 1 | cs | TRUE
93 | LV_4091-2_0_10_line_93 |  | 83 | 86 | 0.01899 | 0.125 | 0.08 | 261 | 0 | 0.364 | 1 | 1 | cs | TRUE
94 | LV_4091-2_0_10_line_94 |  | 83 | 87 | 0.029456 | 0.125 | 0.08 | 261 | 0 | 0.364 | 1 | 1 | cs | TRUE
95 | LV_4091-2_0_10_line_95 |  | 85 | 88 | 0.028277 | 0.125 | 0.08 | 261 | 0 | 0.364 | 1 | 1 | cs | TRUE
96 | LV_4091-2_0_10_line_96 |  | 86 | 89 | 0.0123 | 0.125 | 0.08 | 261 | 0 | 0.364 | 1 | 1 | cs | TRUE
97 | LV_4091-2_0_10_line_97 |  | 87 | 90 | 0.042225 | 0.125 | 0.08 | 261 | 0 | 0.364 | 1 | 1 | cs | TRUE
98 | LV_4091-2_0_10_line_98 |  | 88 | 111 | 0.042921 | 0.125 | 0.08 | 261 | 0 | 0.364 | 1 | 1 | cs | TRUE
99 | LV_4091-2_0_10_line_99 |  | 88 | 144 | 0.013279 | 0.125 | 0.08 | 261 | 0 | 0.364 | 1 | 1 | cs | TRUE
100 | LV_4091-2_0_10_line_100 |  | 89 | 168 | 0.018123 | 0.125 | 0.08 | 261 | 0 | 0.364 | 1 | 1 | cs | TRUE
101 | LV_4091-2_0_10_line_101 |  | 90 | 115 | 0.017195 | 0.125 | 0.08 | 261 | 0 | 0.364 | 1 | 1 | cs | TRUE
102 | LV_4091-2_0_10_line_102 |  | 91 | 92 | 0.0037743 | 0.125 | 0.08 | 261 | 0 | 0.364 | 1 | 1 | cs | TRUE
103 | LV_4091-2_0_10_line_103 |  | 91 | 93 | 0.021305 | 0.125 | 0.08 | 261 | 0 | 0.364 | 1 | 1 | cs | TRUE
104 | LV_4091-2_0_10_line_104 |  | 92 | 94 | 0.01114 | 0.125 | 0.08 | 261 | 0 | 0.364 | 1 | 1 | cs | TRUE
105 | LV_4091-2_0_10_line_105 |  | 93 | 95 | 0.00023287 | 0.125 | 0.08 | 261 | 0 | 0.364 | 1 | 1 | cs | TRUE
106 | LV_4091-2_0_10_line_106 |  | 94 | 96 | 0.00083815 | 0.125 | 0.08 | 261 | 0 | 0.364 | 1 | 1 | cs | TRUE
107 | LV_4091-2_0_10_line_107 |  | 96 | 97 | 0.013866 | 0.125 | 0.08 | 261 | 0 | 0.364 | 1 | 1 | cs | TRUE
108 | LV_4091-2_0_10_line_108 |  | 97 | 100 | 0.044347 | 0.125 | 0.08 | 261 | 0 | 0.364 | 1 | 5 | cs | TRUE
109 | LV_4091-2_0_10_line_109 |  | 98 | 99 | 0.027828 | 0.125 | 0.08 | 261 | 0 | 0.364 | 1 | 5 | cs | TRUE
110 | LV_4091-2_0_10_line_110 |  | 98 | 100 | 0.0093356 | 0.125 | 0.08 | 261 | 0 | 0.364 | 1 | 5 | cs | TRUE
111 | LV_4091-2_0_10_line_111 |  | 99 | 101 | 0.010334 | 0.125 | 0.08 | 261 | 0 | 0.364 | 1 | 5 | cs | TRUE
112 | LV_4091-2_0_10_line_112 |  | 101 | 102 | 0.013364 | 0.125 | 0.08 | 261 | 0 | 0.364 | 1 | 5 | cs | TRUE
113 | LV_4091-2_0_10_line_113 |  | 101 | 103 | 0.010284 | 0.125 | 0.08 | 261 | 0 | 0.364 | 1 | 1 | cs | TRUE
114 | LV_4091-2_0_10_line_114 |  | 102 | 104 | 0.033144 | 0.125 | 0.08 | 261 | 0 | 0.364 | 1 | 5 | cs | TRUE
115 | LV_4091-2_0_10_line_115 |  | 102 | 105 | 0.0073148 | 0.125 | 0.08 | 261 | 0 | 0.364 | 1 | 1 | cs | TRUE
116 | LV_4091-2_0_10_line_116 |  | 103 | 106 | 0.025924 | 0.125 | 0.08 | 261 | 0 | 0.364 | 1 | 1 | cs | TRUE
117 | LV_4091-2_0_10_line_117 |  | 104 | 118 | 0.023666 | 0.125 | 0.08 | 261 | 0 | 0.364 | 1 | 5 | cs | TRUE
118 | LV_4091-2_0_10_line_118 |  | 105 | 117 | 0.033389 | 0.125 | 0.08 | 261 | 0 | 0.364 | 1 | 1 | cs | TRUE
119 | LV_4091-2_0_10_line_119 |  | 107 | 108 | 0.011588 | 0.125 | 0.08 | 261 | 0 | 0.364 | 1 | 1 | cs | TRUE
120 | LV_4091-2_0_10_line_120 |  | 107 | 109 | 0.015293 | 0.125 | 0.08 | 261 | 0 | 0.364 | 1 | 1 | cs | TRUE
121 | LV_4091-2_0_10_line_121 |  | 109 | 110 | 0.013221 | 0.125 | 0.08 | 261 | 0 | 0.364 | 1 | 1 | cs | TRUE
122 | LV_4091-2_0_10_line_122 |  | 110 | 111 | 0.02815 | 0.125 | 0.08 | 261 | 0 | 0.364 | 1 | 1 | cs | TRUE
123 | LV_4091-2_0_10_line_123 |  | 112 | 114 | 0.0032734 | 0.125 | 0.08 | 261 | 0 | 0.364 | 1 | 1 | cs | TRUE
124 | LV_4091-2_0_10_line_124 |  | 114 | 125 | 0.0054339 | 0.125 | 0.08 | 261 | 0 | 0.364 | 1 | 1 | cs | TRUE
125 | LV_4091-2_0_10_line_125 |  | 115 | 116 | 0.040591 | 0.125 | 0.08 | 261 | 0 | 0.364 | 1 | 1 | cs | TRUE
126 | LV_4091-2_0_10_line_126 |  | 116 | 117 | 0.01152 | 0.125 | 0.08 | 261 | 0 | 0.364 | 1 | 1 | cs | TRUE
127 | LV_4091-2_0_10_line_127 |  | 118 | 127 | 0.024314 | 0.125 | 0.08 | 261 | 0 | 0.364 | 1 | 5 | cs | TRUE
128 | LV_4091-2_0_10_line_128 |  | 119 | 120 | 0.024002 | 0.125 | 0.08 | 261 | 0 | 0.364 | 1 | 1 | cs | TRUE
129 | LV_4091-2_0_10_line_129 |  | 120 | 121 | 0.0098605 | 0.125 | 0.08 | 261 | 0 | 0.364 | 1 | 1 | cs | TRUE
130 | LV_4091-2_0_10_line_130 |  | 121 | 122 | 0.0079904 | 0.125 | 0.08 | 261 | 0 | 0.364 | 1 | 1 | cs | TRUE
131 | LV_4091-2_0_10_line_131 |  | 122 | 123 | 0.018634 | 0.125 | 0.08 | 261 | 0 | 0.364 | 1 | 1 | cs | TRUE
132 | LV_4091-2_0_10_line_132 |  | 123 | 124 | 0.0062265 | 0.125 | 0.08 | 261 | 0 | 0.364 | 1 | 1 | cs | TRUE
133 | LV_4091-2_0_10_line_133 |  | 124 | 126 | 0.011493 | 0.125 | 0.08 | 261 | 0 | 0.364 | 1 | 1 | cs | TRUE
134 | LV_4091-2_0_10_line_134 |  | 127 | 136 | 0.024265 | 0.125 | 0.08 | 261 | 0 | 0.364 | 1 | 5 | cs | TRUE
135 | LV_4091-2_0_10_line_135 |  | 128 | 129 | 0.01776 | 0.125 | 0.08 | 261 | 0 | 0.364 | 1 | 1 | cs | TRUE
136 | LV_4091-2_0_10_line_136 |  | 128 | 130 | 0.026904 | 0.125 | 0.08 | 261 | 0 | 0.364 | 1 | 1 | cs | TRUE
137 | LV_4091-2_0_10_line_137 |  | 129 | 131 | 0.0043355 | 0.125 | 0.08 | 261 | 0 | 0.364 | 1 | 1 | cs | TRUE
138 | LV_4091-2_0_10_line_138 |  | 129 | 132 | 0.0098119 | 0.125 | 0.08 | 261 | 0 | 0.364 | 1 | 1 | cs | TRUE
139 | LV_4091-2_0_10_line_139 |  | 131 | 133 | 0.037328 | 0.125 | 0.08 | 261 | 0 | 0.364 | 1 | 1 | cs | TRUE
140 | LV_4091-2_0_10_line_140 |  | 132 | 134 | 0.0033404 | 0.125 | 0.08 | 261 | 0 | 0.364 | 1 | 1 | cs | TRUE
141 | LV_4091-2_0_10_line_141 |  | 133 | 135 | 0.0098424 | 0.125 | 0.08 | 261 | 0 | 0.364 | 1 | 5 | cs | TRUE
142 | LV_4091-2_0_10_line_142 |  | 133 | 136 | 0.0012629 | 0.125 | 0.08 | 261 | 0 | 0.364 | 1 | 5 | cs | TRUE
143 | LV_4091-2_0_10_line_143 |  | 134 | 137 | 0.037649 | 0.125 | 0.08 | 261 | 0 | 0.364 | 1 | 1 | cs | TRUE
144 | LV_4091-2_0_10_line_144 |  | 135 | 162 | 0.0044226 | 0.125 | 0.08 | 261 | 0 | 0.364 | 1 | 5 | cs | TRUE
145 | LV_4091-2_0_10_line_145 |  | 138 | 139 | 0.077231 | 0.125 | 0.08 | 261 | 0 | 0.364 | 1 | 1 | cs | TRUE
146 | LV_4091-2_0_10_line_146 |  | 138 | 140 | 0.014456 | 0.125 | 0.08 | 261 | 0 | 0.364 | 1 | 1 | cs | TRUE
147 | LV_4091-2_0_10_line_147 |  | 139 | 141 | 0.014204 | 0.125 | 0.08 | 261 | 0 | 0.364 | 1 | 1 | cs | TRUE
148 | LV_4091-2_0_10_line_148 |  | 140 | 142 | 0.030701 | 0.125 | 0.08 | 261 | 0 | 0.364 | 1 | 1 | cs | TRUE
149 | LV_4091-2_0_10_line_149 |  | 140 | 143 | 0.10829 | 0.125 | 0.08 | 261 | 0 | 0.364 | 1 | 1 | cs | TRUE
150 | LV_4091-2_0_10_line_150 |  | 144 | 145 | 0.0037927 | 0.125 | 0.08 | 261 | 0 | 0.364 | 1 | 1 | cs | TRUE
151 | LV_4091-2_0_10_line_151 |  | 145 | 146 | 0.0071986 | 0.125 | 0.08 | 261 | 0 | 0.364 | 1 | 1 | cs | TRUE
152 | LV_4091-2_0_10_line_152 |  | 147 | 148 | 0.013372 | 0.125 | 0.08 | 261 | 0 | 0.364 | 1 | 1 | cs | TRUE
153 | LV_4091-2_0_10_line_153 |  | 148 | 149 | 0.011565 | 0.125 | 0.08 | 261 | 0 | 0.364 | 1 | 1 | cs | TRUE
154 | LV_4091-2_0_10_line_154 |  | 149 | 153 | 0.0049457 | 0.125 | 0.08 | 261 | 0 | 0.364 | 1 | 1 | cs | TRUE
155 | LV_4091-2_0_10_line_155 |  | 150 | 151 | 0.054816 | 0.125 | 0.08 | 261 | 0 | 0.364 | 1 | 1 | cs | TRUE
156 | LV_4091-2_0_10_line_156 |  | 150 | 152 | 0.057478 | 0.125 | 0.08 | 261 | 0 | 0.364 | 1 | 1 | cs | TRUE
157 | LV_4091-2_0_10_line_157 |  | 151 | 154 | 0.021135 | 0.125 | 0.08 | 261 | 0 | 0.364 | 1 | 1 | cs | TRUE
158 | LV_4091-2_0_10_line_158 |  | 151 | 155 | 0.018909 | 0.125 | 0.08 | 261 | 0 | 0.364 | 1 | 1 | cs | TRUE
159 | LV_4091-2_0_10_line_159 |  | 153 | 228 | 0.0038647 | 0.125 | 0.08 | 261 | 0 | 0.364 | 1 | 1 | cs | TRUE
160 | LV_4091-2_0_10_line_160 |  | 154 | 163 | 0.037394 | 0.125 | 0.08 | 261 | 0 | 0.364 | 1 | 1 | cs | TRUE
161 | LV_4091-2_0_10_line_161 |  | 155 | 164 | 0.040397 | 0.125 | 0.08 | 261 | 0 | 0.364 | 1 | 1 | cs | TRUE
162 | LV_4091-2_0_10_line_162 |  | 156 | 157 | 0.010306 | 0.125 | 0.08 | 261 | 0 | 0.364 | 1 | 1 | cs | TRUE
163 | LV_4091-2_0_10_line_163 |  | 156 | 158 | 0.016196 | 0.125 | 0.08 | 261 | 0 | 0.364 | 1 | 1 | cs | TRUE
164 | LV_4091-2_0_10_line_164 |  | 157 | 159 | 0.036026 | 0.125 | 0.08 | 261 | 0 | 0.364 | 1 | 1 | cs | TRUE
165 | LV_4091-2_0_10_line_165 |  | 159 | 160 | 0.029075 | 0.125 | 0.08 | 261 | 0 | 0.364 | 1 | 1 | cs | TRUE
166 | LV_4091-2_0_10_line_166 |  | 160 | 161 | 0.020125 | 0.125 | 0.08 | 261 | 0 | 0.364 | 1 | 1 | cs | TRUE
167 | LV_4091-2_0_10_line_167 |  | 162 | 165 | 0.0069462 | 0.125 | 0.08 | 261 | 0 | 0.364 | 1 | 5 | cs | TRUE
168 | LV_4091-2_0_10_line_168 |  | 163 | 185 | 0.0099772 | 0.125 | 0.08 | 261 | 0 | 0.364 | 1 | 5 | cs | TRUE
169 | LV_4091-2_0_10_line_169 |  | 163 | 182 | 0.040014 | 0.125 | 0.08 | 261 | 0 | 0.364 | 1 | 5 | cs | TRUE
170 | LV_4091-2_0_10_line_170 |  | 165 | 272 | 0.027293 | 0.125 | 0.08 | 261 | 0 | 0.364 | 1 | 5 | cs | TRUE
171 | LV_4091-2_0_10_line_171 |  | 166 | 167 | 0.02083 | 0.125 | 0.08 | 261 | 0 | 0.364 | 1 | 1 | cs | TRUE
172 | LV_4091-2_0_10_line_172 |  | 169 | 170 | 0.0235 | 0.125 | 0.08 | 261 | 0 | 0.364 | 1 | 1 | cs | TRUE
173 | LV_4091-2_0_10_line_173 |  | 169 | 171 | 0.049213 | 0.125 | 0.08 | 261 | 0 | 0.364 | 1 | 1 | cs | TRUE
174 | LV_4091-2_0_10_line_174 |  | 170 | 172 | 0.00064587 | 0.125 | 0.08 | 261 | 0 | 0.364 | 1 | 1 | cs | TRUE
175 | LV_4091-2_0_10_line_175 |  | 171 | 173 | 0.0020764 | 0.125 | 0.08 | 261 | 0 | 0.364 | 1 | 1 | cs | TRUE
176 | LV_4091-2_0_10_line_176 |  | 172 | 174 | 0.048195 | 0.125 | 0.08 | 261 | 0 | 0.364 | 1 | 1 | cs | TRUE
177 | LV_4091-2_0_10_line_177 |  | 173 | 175 | 0.022521 | 0.125 | 0.08 | 261 | 0 | 0.364 | 1 | 1 | cs | TRUE
178 | LV_4091-2_0_10_line_178 |  | 175 | 176 | 0.0046561 | 0.125 | 0.08 | 261 | 0 | 0.364 | 1 | 1 | cs | TRUE
179 | LV_4091-2_0_10_line_179 |  | 176 | 272 | 0.033594 | 0.125 | 0.08 | 261 | 0 | 0.364 | 1 | 1 | cs | TRUE
180 | LV_4091-2_0_10_line_180 |  | 178 | 179 | 0.016259 | 0.125 | 0.08 | 261 | 0 | 0.364 | 1 | 1 | cs | TRUE
181 | LV_4091-2_0_10_line_181 |  | 178 | 180 | 0.093135 | 0.125 | 0.08 | 261 | 0 | 0.364 | 1 | 1 | cs | TRUE
182 | LV_4091-2_0_10_line_182 |  | 180 | 181 | 0.10405 | 0.125 | 0.08 | 261 | 0 | 0.364 | 1 | 1 | cs | TRUE
183 | LV_4091-2_0_10_line_183 |  | 181 | 212 | 0.007592 | 0.125 | 0.08 | 261 | 0 | 0.364 | 1 | 1 | cs | TRUE
184 | LV_4091-2_0_10_line_184 |  | 181 | 213 | 0.029912 | 0.125 | 0.08 | 261 | 0 | 0.364 | 1 | 1 | cs | TRUE
185 | LV_4091-2_0_10_line_185 |  | 182 | 183 | 0.041088 | 0.125 | 0.08 | 261 | 0 | 0.364 | 1 | 5 | cs | TRUE
186 | LV_4091-2_0_10_line_186 |  | 183 | 184 | 0.020907 | 0.125 | 0.08 | 261 | 0 | 0.364 | 1 | 5 | cs | TRUE
187 | LV_4091-2_0_10_line_187 |  | 184 | 186 | 0.046268 | 0.125 | 0.08 | 261 | 0 | 0.364 | 1 | 5 | cs | TRUE
188 | LV_4091-2_0_10_line_188 |  | 185 | 187 | 0.020204 | 0.125 | 0.08 | 261 | 0 | 0.364 | 1 | 5 | cs | TRUE
189 | LV_4091-2_0_10_line_189 |  | 186 | 188 | 0.020322 | 0.125 | 0.08 | 261 | 0 | 0.364 | 1 | 5 | cs | TRUE
190 | LV_4091-2_0_10_line_190 |  | 186 | 189 | 0.14399 | 0.125 | 0.08 | 261 | 0 | 0.364 | 1 | 1 | cs | TRUE
191 | LV_4091-2_0_10_line_191 |  | 187 | 190 | 0.037637 | 0.125 | 0.08 | 261 | 0 | 0.364 | 1 | 5 | cs | TRUE
192 | LV_4091-2_0_10_line_192 |  | 188 | 251 | 0.033894 | 0.125 | 0.08 | 261 | 0 | 0.364 | 1 | 1 | cs | TRUE
193 | LV_4091-2_0_10_line_193 |  | 188 | 252 | 0.016467 | 0.125 | 0.08 | 261 | 0 | 0.364 | 1 | 5 | cs | TRUE
194 | LV_4091-2_0_10_line_194 |  | 189 | 253 | 0.085609 | 0.125 | 0.08 | 261 | 0 | 0.364 | 1 | 1 | cs | TRUE
195 | LV_4091-2_0_10_line_195 |  | 190 | 268 | 0.025835 | 0.125 | 0.08 | 261 | 0 | 0.364 | 1 | 5 | cs | TRUE
196 | LV_4091-2_0_10_line_196 |  | 191 | 192 | 0.01635 | 0.125 | 0.08 | 261 | 0 | 0.364 | 1 | 5 | cs | TRUE
197 | LV_4091-2_0_10_line_197 |  | 191 | 193 | 0.030164 | 0.125 | 0.08 | 261 | 0 | 0.364 | 1 | 5 | cs | TRUE
198 | LV_4091-2_0_10_line_198 |  | 192 | 194 | 0.074963 | 0.125 | 0.08 | 261 | 0 | 0.364 | 1 | 5 | cs | TRUE
199 | LV_4091-2_0_10_line_199 |  | 193 | 195 | 9.8211e-05 | 0.125 | 0.08 | 261 | 0 | 0.364 | 1 | 5 | cs | TRUE
200 | LV_4091-2_0_10_line_200 |  | 194 | 196 | 0.072544 | 0.125 | 0.08 | 261 | 0 | 0.364 | 1 | 5 | cs | TRUE
201 | LV_4091-2_0_10_line_201 |  | 195 | 197 | 0.015551 | 0.125 | 0.08 | 261 | 0 | 0.364 | 1 | 5 | cs | TRUE
202 | LV_4091-2_0_10_line_202 |  | 196 | 198 | 0.037599 | 0.125 | 0.08 | 261 | 0 | 0.364 | 1 | 5 | cs | TRUE
203 | LV_4091-2_0_10_line_203 |  | 197 | 199 | 0.005987 | 0.125 | 0.08 | 261 | 0 | 0.364 | 1 | 5 | cs | TRUE
204 | LV_4091-2_0_10_line_204 |  | 198 | 200 | 0.008511 | 0.125 | 0.08 | 261 | 0 | 0.364 | 1 | 5 | cs | TRUE
205 | LV_4091-2_0_10_line_205 |  | 199 | 225 | 0.014375 | 0.125 | 0.08 | 261 | 0 | 0.364 | 1 | 5 | cs | TRUE
206 | LV_4091-2_0_10_line_206 |  | 200 | 201 | 0.0087513 | 0.125 | 0.08 | 261 | 0 | 0.364 | 1 | 5 | cs | TRUE
207 | LV_4091-2_0_10_line_207 |  | 201 | 202 | 0.014458 | 0.125 | 0.08 | 261 | 0 | 0.364 | 1 | 5 | cs | TRUE
208 | LV_4091-2_0_10_line_208 |  | 202 | 230 | 0.018364 | 0.125 | 0.08 | 261 | 0 | 0.364 | 1 | 5 | cs | TRUE
209 | LV_4091-2_0_10_line_209 |  | 202 | 229 | 0.013434 | 0.125 | 0.08 | 261 | 0 | 0.364 | 1 | 1 | cs | TRUE
210 | LV_4091-2_0_10_line_210 |  | 203 | 204 | 0.001825 | 0.125 | 0.08 | 261 | 0 | 0.364 | 1 | 1 | cs | TRUE
211 | LV_4091-2_0_10_line_211 |  | 203 | 205 | 0.012198 | 0.125 | 0.08 | 261 | 0 | 0.364 | 1 | 1 | cs | TRUE
212 | LV_4091-2_0_10_line_212 |  | 204 | 206 | 0.0062651 | 0.125 | 0.08 | 261 | 0 | 0.364 | 1 | 1 | cs | TRUE
213 | LV_4091-2_0_10_line_213 |  | 205 | 207 | 0.011667 | 0.125 | 0.08 | 261 | 0 | 0.364 | 1 | 1 | cs | TRUE
214 | LV_4091-2_0_10_line_214 |  | 208 | 209 | 0.027682 | 0.125 | 0.08 | 261 | 0 | 0.364 | 1 | 1 | cs | TRUE
215 | LV_4091-2_0_10_line_215 |  | 209 | 210 | 0.061317 | 0.125 | 0.08 | 261 | 0 | 0.364 | 1 | 1 | cs | TRUE
216 | LV_4091-2_0_10_line_216 |  | 210 | 211 | 0.014089 | 0.125 | 0.08 | 261 | 0 | 0.364 | 1 | 1 | cs | TRUE
217 | LV_4091-2_0_10_line_217 |  | 211 | 212 | 0.058005 | 0.125 | 0.08 | 261 | 0 | 0.364 | 1 | 1 | cs | TRUE
218 | LV_4091-2_0_10_line_218 |  | 213 | 214 | 0.048711 | 0.125 | 0.08 | 261 | 0 | 0.364 | 1 | 1 | cs | TRUE
219 | LV_4091-2_0_10_line_219 |  | 214 | 215 | 0.013183 | 0.125 | 0.08 | 261 | 0 | 0.364 | 1 | 5 | cs | TRUE
220 | LV_4091-2_0_10_line_220 |  | 214 | 216 | 0.044951 | 0.125 | 0.08 | 261 | 0 | 0.364 | 1 | 5 | cs | TRUE
221 | LV_4091-2_0_10_line_221 |  | 215 | 224 | 0.026552 | 0.125 | 0.08 | 261 | 0 | 0.364 | 1 | 5 | cs | TRUE
222 | LV_4091-2_0_10_line_222 |  | 216 | 219 | 0.014424 | 0.125 | 0.08 | 261 | 0 | 0.364 | 1 | 5 | cs | TRUE
223 | LV_4091-2_0_10_line_223 |  | 217 | 266 | 0.012597 | 0.125 | 0.08 | 261 | 0 | 0.364 | 1 | 1 | cs | TRUE
224 | LV_4091-2_0_10_line_224 |  | 218 | 219 | 0.025417 | 0.125 | 0.08 | 261 | 0 | 0.364 | 1 | 5 | cs | TRUE
225 | LV_4091-2_0_10_line_225 |  | 218 | 220 | 0.039127 | 0.125 | 0.08 | 261 | 0 | 0.364 | 1 | 5 | cs | TRUE
226 | LV_4091-2_0_10_line_226 |  | 220 | 221 | 0.081495 | 0.125 | 0.08 | 261 | 0 | 0.364 | 1 | 5 | cs | TRUE
227 | LV_4091-2_0_10_line_227 |  | 221 | 222 | 0.016299 | 0.125 | 0.08 | 261 | 0 | 0.364 | 1 | 5 | cs | TRUE
228 | LV_4091-2_0_10_line_228 |  | 222 | 223 | 0.083783 | 0.125 | 0.08 | 261 | 0 | 0.364 | 1 | 2 | cs | TRUE
229 | LV_4091-2_0_10_line_229 |  | 223 | 250 | 0.02504 | 0.125 | 0.08 | 261 | 0 | 0.364 | 1 | 1 | cs | TRUE
230 | LV_4091-2_0_10_line_230 |  | 224 | 225 | 0.030463 | 0.125 | 0.08 | 261 | 0 | 0.364 | 1 | 5 | cs | TRUE
231 | LV_4091-2_0_10_line_231 |  | 225 | 258 | 0.017188 | 0.125 | 0.08 | 261 | 0 | 0.364 | 1 | 1 | cs | TRUE
232 | LV_4091-2_0_10_line_232 |  | 226 | 227 | 0.006707 | 0.125 | 0.08 | 261 | 0 | 0.364 | 1 | 1 | cs | TRUE
233 | LV_4091-2_0_10_line_233 |  | 226 | 228 | 0.013526 | 0.125 | 0.08 | 261 | 0 | 0.364 | 1 | 1 | cs | TRUE
234 | LV_4091-2_0_10_line_234 |  | 227 | 229 | 0.014987 | 0.125 | 0.08 | 261 | 0 | 0.364 | 1 | 1 | cs | TRUE
235 | LV_4091-2_0_10_line_235 |  | 230 | 257 | 0.046745 | 0.125 | 0.08 | 261 | 0 | 0.364 | 1 | 5 | cs | TRUE
236 | LV_4091-2_0_10_line_236 |  | 231 | 232 | 0.0078267 | 0.125 | 0.08 | 261 | 0 | 0.364 | 1 | 1 | cs | TRUE
237 | LV_4091-2_0_10_line_237 |  | 231 | 233 | 0.095713 | 0.125 | 0.08 | 261 | 0 | 0.364 | 1 | 1 | cs | TRUE
238 | LV_4091-2_0_10_line_238 |  | 232 | 234 | 0.014159 | 0.125 | 0.08 | 261 | 0 | 0.364 | 1 | 1 | cs | TRUE
239 | LV_4091-2_0_10_line_239 |  | 233 | 235 | 0.058579 | 0.125 | 0.08 | 261 | 0 | 0.364 | 1 | 1 | cs | TRUE
240 | LV_4091-2_0_10_line_240 |  | 233 | 236 | 0.004226 | 0.125 | 0.08 | 261 | 0 | 0.364 | 1 | 1 | cs | TRUE
241 | LV_4091-2_0_10_line_241 |  | 234 | 237 | 0.019862 | 0.125 | 0.08 | 261 | 0 | 0.364 | 1 | 1 | cs | TRUE
242 | LV_4091-2_0_10_line_242 |  | 235 | 238 | 0.0092314 | 0.125 | 0.08 | 261 | 0 | 0.364 | 1 | 1 | cs | TRUE
243 | LV_4091-2_0_10_line_243 |  | 235 | 239 | 0.010158 | 0.125 | 0.08 | 261 | 0 | 0.364 | 1 | 1 | cs | TRUE
244 | LV_4091-2_0_10_line_244 |  | 236 | 240 | 0.023577 | 0.125 | 0.08 | 261 | 0 | 0.364 | 1 | 1 | cs | TRUE
245 | LV_4091-2_0_10_line_245 |  | 237 | 241 | 0.018272 | 0.125 | 0.08 | 261 | 0 | 0.364 | 1 | 1 | cs | TRUE
246 | LV_4091-2_0_10_line_246 |  | 237 | 242 | 0.048795 | 0.125 | 0.08 | 261 | 0 | 0.364 | 1 | 1 | cs | TRUE
247 | LV_4091-2_0_10_line_247 |  | 239 | 243 | 0.02583 | 0.125 | 0.08 | 261 | 0 | 0.364 | 1 | 1 | cs | TRUE
248 | LV_4091-2_0_10_line_248 |  | 240 | 244 | 0.0425 | 0.125 | 0.08 | 261 | 0 | 0.364 | 1 | 1 | cs | TRUE
249 | LV_4091-2_0_10_line_249 |  | 241 | 245 | 0.015554 | 0.125 | 0.08 | 261 | 0 | 0.364 | 1 | 1 | cs | TRUE
250 | LV_4091-2_0_10_line_250 |  | 241 | 246 | 0.024023 | 0.125 | 0.08 | 261 | 0 | 0.364 | 1 | 1 | cs | TRUE
251 | LV_4091-2_0_10_line_251 |  | 243 | 248 | 0.034461 | 0.125 | 0.08 | 261 | 0 | 0.364 | 1 | 1 | cs | TRUE
252 | LV_4091-2_0_10_line_252 |  | 244 | 279 | 0.017437 | 0.125 | 0.08 | 261 | 0 | 0.364 | 1 | 1 | cs | TRUE
253 | LV_4091-2_0_10_line_253 |  | 247 | 248 | 0.024374 | 0.125 | 0.08 | 261 | 0 | 0.364 | 1 | 1 | cs | TRUE
254 | LV_4091-2_0_10_line_254 |  | 247 | 249 | 0.0080589 | 0.125 | 0.08 | 261 | 0 | 0.364 | 1 | 1 | cs | TRUE
255 | LV_4091-2_0_10_line_255 |  | 248 | 250 | 0.025606 | 0.125 | 0.08 | 261 | 0 | 0.364 | 1 | 1 | cs | TRUE
256 | LV_4091-2_0_10_line_256 |  | 252 | 254 | 0.018397 | 0.125 | 0.08 | 261 | 0 | 0.364 | 1 | 5 | cs | TRUE
257 | LV_4091-2_0_10_line_257 |  | 253 | 281 | 0.11874 | 0.125 | 0.08 | 261 | 0 | 0.364 | 1 | 1 | cs | TRUE
258 | LV_4091-2_0_10_line_258 |  | 254 | 255 | 0.013112 | 0.125 | 0.08 | 261 | 0 | 0.364 | 1 | 5 | cs | TRUE
259 | LV_4091-2_0_10_line_259 |  | 254 | 256 | 0.054229 | 0.125 | 0.08 | 261 | 0 | 0.364 | 1 | 1 | cs | TRUE
260 | LV_4091-2_0_10_line_260 |  | 255 | 271 | 0.025062 | 0.125 | 0.08 | 261 | 0 | 0.364 | 1 | 5 | cs | TRUE
261 | LV_4091-2_0_10_line_261 |  | 256 | 265 | 0.01564 | 0.125 | 0.08 | 261 | 0 | 0.364 | 1 | 1 | cs | TRUE
262 | LV_4091-2_0_10_line_262 |  | 257 | 270 | 0.028222 | 0.125 | 0.08 | 261 | 0 | 0.364 | 1 | 5 | cs | TRUE
263 | LV_4091-2_0_10_line_263 |  | 258 | 259 | 0.018966 | 0.125 | 0.08 | 261 | 0 | 0.364 | 1 | 1 | cs | TRUE
264 | LV_4091-2_0_10_line_264 |  | 259 | 260 | 0.018006 | 0.125 | 0.08 | 261 | 0 | 0.364 | 1 | 1 | cs | TRUE
265 | LV_4091-2_0_10_line_265 |  | 260 | 267 | 0.0039658 | 0.125 | 0.08 | 261 | 0 | 0.364 | 1 | 1 | cs | TRUE
266 | LV_4091-2_0_10_line_266 |  | 261 | 262 | 0.031017 | 0.125 | 0.08 | 261 | 0 | 0.364 | 1 | 1 | cs | TRUE
267 | LV_4091-2_0_10_line_267 |  | 261 | 263 | 0.021083 | 0.125 | 0.08 | 261 | 0 | 0.364 | 1 | 1 | cs | TRUE
268 | LV_4091-2_0_10_line_268 |  | 262 | 264 | 0.0071877 | 0.125 | 0.08 | 261 | 0 | 0.364 | 1 | 1 | cs | TRUE
269 | LV_4091-2_0_10_line_269 |  | 263 | 265 | 0.0086749 | 0.125 | 0.08 | 261 | 0 | 0.364 | 1 | 1 | cs | TRUE
270 | LV_4091-2_0_10_line_270 |  | 264 | 266 | 0.0061859 | 0.125 | 0.08 | 261 | 0 | 0.364 | 1 | 1 | cs | TRUE
271 | LV_4091-2_0_10_line_271 |  | 268 | 269 | 0.02381 | 0.125 | 0.08 | 261 | 0 | 0.364 | 1 | 5 | cs | TRUE
272 | LV_4091-2_0_10_line_272 |  | 269 | 270 | 0.030639 | 0.125 | 0.08 | 261 | 0 | 0.364 | 1 | 5 | cs | TRUE
273 | LV_4091-2_0_10_line_273 |  | 271 | 272 | 0.014308 | 0.125 | 0.08 | 261 | 0 | 0.364 | 1 | 5 | cs | TRUE
274 | LV_4091-2_0_10_line_274 |  | 273 | 274 | 0.058598 | 0.125 | 0.08 | 261 | 0 | 0.364 | 1 | 1 | cs | TRUE
275 | LV_4091-2_0_10_line_275 |  | 273 | 275 | 0.024585 | 0.125 | 0.08 | 261 | 0 | 0.364 | 1 | 1 | cs | TRUE
276 | LV_4091-2_0_10_line_276 |  | 274 | 276 | 0.038495 | 0.125 | 0.08 | 261 | 0 | 0.364 | 1 | 1 | cs | TRUE
277 | LV_4091-2_0_10_line_277 |  | 276 | 277 | 0.014358 | 0.125 | 0.08 | 261 | 0 | 0.364 | 1 | 1 | cs | TRUE
278 | LV_4091-2_0_10_line_278 |  | 277 | 278 | 0.016085 | 0.125 | 0.08 | 261 | 0 | 0.364 | 1 | 1 | cs | TRUE
279 | LV_4091-2_0_10_line_279 |  | 278 | 279 | 0.0096064 | 0.125 | 0.08 | 261 | 0 | 0.364 | 1 | 1 | cs | TRUE
280 | LV_4091-2_0_10_line_280 |  | 280 | 281 | 0.081339 | 0.125 | 0.08 | 261 | 0 | 0.364 | 1 | 1 | cs | TRUE

## trafo
| name | std_type | hv_bus | lv_bus | sn_mva | vn_hv_kv | vn_lv_kv | vk_percent | vkr_percent | pfe_kw | i0_percent | shift_degree | tap_side | tap_neutral | tap_min | tap_max | tap_step_percent | tap_step_degree | tap_pos | tap_phase_shifter | parallel | df | in_service
0 | LV_4091-2_0_10_trafo_228 | 0.63 MVA 20/0.4 kV | 282 | 252 | 0.63 | 20 | 0.4 | 6 | 1.206 | 1.65 | 0.2619 | 150 | hv | 0 | -2 | 2 | 2.5 | 0 | 0 | FALSE | 1 | 1 | TRUE

## line_geodata
| x0 | y0 | x1 | y1 | x2 | y2 | x3 | y3 | x4 | y4 | x5 | y5 | x6 | y6 | x7 | y7 | x8 | y8 | x9 | y9 | x10 | y10 | x11 | y11
0 | 2652953.2066 | 1252120.5737 | 2652999.0186 | 1252103.3247
1 | 2653007.6974 | 1252100.057 | 2652999.0186 | 1252103.3247
2 | 2653007.6974 | 1252100.057 | 2653009.9516 | 1252085.9785 | 2653011.2684 | 1252077.7416
3 | 2653007.6974 | 1252100.057 | 2653004.4842 | 1252111.6807 | 2653003.0073 | 1252116.1164
4 | 2653011.2684 | 1252077.7416 | 2653012.2972 | 1252071.3064
5 | 2652991.3423 | 1252142.1315 | 2652997.8499 | 1252130.3232 | 2653001.6458 | 1252120.2057 | 2653003.0073 | 1252116.1164
6 | 2653014.46 | 1252057.7776 | 2653012.2972 | 1252071.3064
7 | 2652985.652 | 1252151.6845 | 2652989.5573 | 1252145.3706 | 2652991.3423 | 1252142.1315
8 | 2652997.8936 | 1251909.4598 | 2652993.189 | 1251910.1391
9 | 2653064.3173 | 1251867.0358 | 2653051.7078 | 1251883.7122 | 2653045.7673 | 1251888.8849 | 2653037.473 | 1251893.1136 | 2653026.4738 | 1251892.626 | 2652995.4866 | 1251899.2757 | 2652997.8936 | 1251909.4598
10 | 2653011.1739 | 1251942.6237 | 2653012.6172 | 1251927.2371 | 2653014.5036 | 1251921.3721 | 2653011.0368 | 1251913.2466 | 2653007.1316 | 1251907.719 | 2652997.8936 | 1251909.4598
11 | 2653064.3173 | 1251867.0358 | 2653069.8801 | 1251871.1773 | 2653080.5804 | 1251875.5539 | 2653096.813 | 1251879.88
12 | 2653064.3173 | 1251867.0358 | 2653062.7674 | 1251853.8684 | 2653062.3254 | 1251813.8924 | 2653113.0043 | 1251818.1046
13 | 2653011.1739 | 1251942.6237 | 2652979.2626 | 1251942.0936 | 2652973.8962 | 1251942.1457 | 2652956.5667 | 1251942.3355
14 | 2653011.1739 | 1251942.6237 | 2653019.6036 | 1251942.6546 | 2653037.6219 | 1251943.0828
15 | 2653011.1739 | 1251942.6237 | 2653012.0062 | 1251951.6596 | 2653013.5824 | 1251959.0389
16 | 2653113.0043 | 1251818.1046 | 2653113.369 | 1251841.3485
17 | 2652936.8113 | 1251943.7489 | 2652953.6461 | 1251942.3316 | 2652956.5667 | 1251942.3355
18 | 2652956.5667 | 1251942.3355 | 2652955.3833 | 1251933.7301 | 2652949.8684 | 1251912.7658
19 | 2652956.5667 | 1251942.3355 | 2652957.0623 | 1251952.7471 | 2652957.2603 | 1251956.3838
20 | 2653032.378 | 1251962.3269 | 2653037.6219 | 1251943.0828
21 | 2653037.6219 | 1251943.0828 | 2653040.2703 | 1251943.1398 | 2653047.031 | 1251943.0216
22 | 2653020.578 | 1251993.8384 | 2653020.5535 | 1251991.6748 | 2653013.5824 | 1251959.0389
23 | 2653128.1166 | 1251848.2761 | 2653113.4702 | 1251847.796 | 2653113.369 | 1251841.3485
24 | 2652936.8113 | 1251943.7489 | 2652928.0367 | 1251945.1604
25 | 2652949.8684 | 1251912.7658 | 2652949.7777 | 1251912.4208 | 2652948.4211 | 1251907.9945 | 2652949.0784 | 1251904.5314 | 2652949.0784 | 1251904.5314
26 | 2652957.4352 | 1251959.5963 | 2652957.2603 | 1251956.3838
27 | 2653088.0691 | 1251941.0217 | 2653077.6996 | 1251941.8628 | 2653060.8692 | 1251942.7795 | 2653047.031 | 1251943.0216
28 | 2653020.7895 | 1252012.5246 | 2653020.7895 | 1252012.5246 | 2653020.578 | 1251993.8384
29 | 2652906.9784 | 1251799.205 | 2652906.5397 | 1251828.8994 | 2652908.2675 | 1251844.0744
30 | 2652909.1497 | 1251872.1414 | 2652910.8822 | 1251856.4572 | 2652908.2682 | 1251844.0808 | 2652908.2675 | 1251844.0744
31 | 2652909.1497 | 1251872.1414 | 2652911.641 | 1251888.108 | 2652917.4351 | 1251911.1534 | 2652920.2718 | 1251918.8618 | 2652920.5235 | 1251919.4089 | 2652923.1181 | 1251926.348 | 2652924.3637 | 1251931.1122
32 | 2652928.0367 | 1251945.1604 | 2652924.3637 | 1251931.1122
33 | 2652928.0367 | 1251945.1604 | 2652924.7868 | 1251946.1073
34 | 2652924.7868 | 1251946.1073 | 2652914.0057 | 1251949.2483
35 | 2653058.4466 | 1252347.3228 | 2653074.119 | 1252349.7529
36 | 2653058.4466 | 1252347.3228 | 2653051.7172 | 1252346.2794
37 | 2653089.675 | 1252352.1649 | 2653074.119 | 1252349.7529
38 | 2653097.5867 | 1252328.2525 | 2653089.675 | 1252352.1649
39 | 2653089.675 | 1252352.1649 | 2653083.612 | 1252370.9198
40 | 2653097.5867 | 1252328.2525 | 2653099.7718 | 1252314.318
41 | 2653097.5867 | 1252328.2525 | 2653058.5828 | 1252322.7773 | 2653051.3504 | 1252321.7366
42 | 2653099.7718 | 1252314.318 | 2653086.8778 | 1252309.7772 | 2653050.055 | 1252287.702
43 | 2653099.7718 | 1252314.318 | 2653100.9587 | 1252295.5601 | 2653099.1502 | 1252287.1568
44 | 2653036.4057 | 1252279.5193 | 2653050.055 | 1252287.702
45 | 2653099.1502 | 1252287.1568 | 2653096.6263 | 1252275.4296 | 2653094.418 | 1252265.3787
46 | 2653072.6485 | 1252141.4529 | 2653028.0061 | 1252156.5109 | 2653019.0043 | 1252158.5784
47 | 2652985.652 | 1252151.6845 | 2652999.4618 | 1252159.3465 | 2653015.6116 | 1252159.3576 | 2653019.0043 | 1252158.5784
48 | 2653078.2603 | 1252139.56 | 2653072.6485 | 1252141.4529
49 | 2652985.652 | 1252151.6845 | 2652983.3902 | 1252155.6559 | 2652978.9239 | 1252165.634 | 2652978.7451 | 1252166.057
50 | 2653078.2603 | 1252139.56 | 2653079.911 | 1252130.3529
51 | 2653078.2603 | 1252139.56 | 2653092.3702 | 1252133.9381
52 | 2652978.7451 | 1252166.057 | 2652976.0168 | 1252172.5121
53 | 2653083.5885 | 1252109.841 | 2653079.911 | 1252130.3529
54 | 2653092.3702 | 1252133.9381 | 2653100.6323 | 1252127.8372
55 | 2652979.3509 | 1252245.3151 | 2652981.8351 | 1252237.5653 | 2652982.4052 | 1252231.1993 | 2652977.7036 | 1252212.6445 | 2652974.47 | 1252198.7059 | 2652973.3311 | 1252191.8799 | 2652973.0545 | 1252186.5182 | 2652973.529 | 1252180.7184 | 2652974.6681 | 1252175.7029 | 2652976.0168 | 1252172.5121
56 | 2653083.5885 | 1252109.841 | 2653086.414 | 1252094.0808
57 | 2652979.3509 | 1252245.3151 | 2652990.0865 | 1252251.7511
58 | 2653090.7101 | 1252248.3899 | 2653091.0649 | 1252250.1178 | 2653094.418 | 1252265.3787
59 | 2653085.5838 | 1252223.4281 | 2653090.7101 | 1252248.3899
60 | 2653085.5838 | 1252223.4281 | 2653098.1677 | 1252209.5423 | 2653110.8082 | 1252201.9725 | 2653143.1541 | 1252182.9939
61 | 2653085.5838 | 1252223.4281 | 2653076.4336 | 1252221.5368
62 | 2653076.4336 | 1252221.5368 | 2653059.9128 | 1252218.1222
63 | 2653036.4057 | 1252279.5193 | 2653018.5929 | 1252268.8406
64 | 2653058.9882 | 1252217.9311 | 2653059.9128 | 1252218.1222
65 | 2652990.0865 | 1252251.7511 | 2653018.5929 | 1252268.8406
66 | 2653058.9882 | 1252217.9311 | 2653055.3052 | 1252217.1699
67 | 2653022.9381 | 1252210.48 | 2653055.3052 | 1252217.1699
68 | 2653022.8292 | 1252210.4575 | 2653022.9381 | 1252210.48
69 | 2652896.4637 | 1252000.0355 | 2652893.2938 | 1251979.9799
70 | 2652854.1489 | 1252026.7243 | 2652893.1249 | 1252015.2751 | 2652898.0941 | 1252012.3618 | 2652897.1682 | 1252004.4926 | 2652896.4637 | 1252000.0355
71 | 2652892.9322 | 1251977.6918 | 2652893.2938 | 1251979.9799
72 | 2652854.1489 | 1252026.7243 | 2652844.8329 | 1251971.2473 | 2652852.0435 | 1251967.4868 | 2652856.1555 | 1251963.3762 | 2652858.6486 | 1251959.707 | 2652860.1731 | 1251955.4732
73 | 2652860.1731 | 1251955.4732 | 2652864.9239 | 1251957.5837 | 2652869.2239 | 1251958.6227 | 2652873.4926 | 1251958.9499 | 2652875.9045 | 1251958.6558
74 | 2652860.1731 | 1251955.4732 | 2652857.2944 | 1251953.7933
75 | 2652893.6461 | 1251955.18 | 2652885.8981 | 1251957.4373 | 2652875.9045 | 1251958.6558
76 | 2652857.2944 | 1251953.7933 | 2652854.4071 | 1251952.1084 | 2652851.4922 | 1251949.7696 | 2652848.3754 | 1251946.6262
77 | 2652893.6461 | 1251955.18 | 2652905.646 | 1251951.6839
78 | 2652826.4876 | 1251924.5516 | 2652848.3754 | 1251946.6262
79 | 2653152.254 | 1252091.8122 | 2653152.099 | 1252096.4696 | 2653152.8354 | 1252101.0238 | 2653157.6206 | 1252113.5865 | 2653157.6206 | 1252113.5865
80 | 2653152.254 | 1252091.8122 | 2653154.3024 | 1252086.4046 | 2653156.7762 | 1252083.2134 | 2653156.7762 | 1252083.2134
81 | 2653014.46 | 1252057.7776 | 2653016.0865 | 1252047.604
82 | 2653017.3463 | 1252039.7238 | 2653016.0865 | 1252047.604
83 | 2653017.3463 | 1252039.7238 | 2653019.2923 | 1252024.352
84 | 2653017.3463 | 1252039.7238 | 2653032.0921 | 1252038.1101
85 | 2653020.7895 | 1252012.5246 | 2653019.2923 | 1252024.352
86 | 2653049.3047 | 1252029.9947 | 2653044.2861 | 1252033.238 | 2653032.0921 | 1252038.1101 | 2653032.0921 | 1252038.1101
87 | 2653376.5729 | 1251878.3355 | 2653368.3979 | 1251876.8387 | 2653359.8673 | 1251872.0808 | 2653355.4851 | 1251866.7599 | 2653354.435 | 1251861.8235
88 | 2653380.3739 | 1251883.6623 | 2653376.5729 | 1251878.3355
89 | 2653352.5405 | 1251835.0559 | 2653353.6532 | 1251858.1486 | 2653354.435 | 1251861.8235
90 | 2653369.1722 | 1251885.5516 | 2653380.3739 | 1251883.6623
91 | 2653380.3739 | 1251883.6623 | 2653416.9659 | 1251877.6158
92 | 2653352.5405 | 1251835.0559 | 2653346.7129 | 1251835.1925 | 2653335.893 | 1251834.8458
93 | 2653369.1722 | 1251885.5516 | 2653370.2563 | 1251891.7101 | 2653375.9913 | 1251895.153 | 2653381.9589 | 1251894.1687
94 | 2653369.1722 | 1251885.5516 | 2653342.7106 | 1251889.9388 | 2653340.1104 | 1251890.3555
95 | 2653307.6302 | 1251833.9401 | 2653335.893 | 1251834.8458
96 | 2653381.9589 | 1251894.1687 | 2653394.0948 | 1251892.1669
97 | 2653298.3199 | 1251896.3258 | 2653314.5346 | 1251894.4551 | 2653340.1104 | 1251890.3555
98 | 2653307.6302 | 1251833.9401 | 2653280.0103 | 1251832.8244 | 2653264.7953 | 1251831.428
99 | 2653307.6302 | 1251833.9401 | 2653307.0385 | 1251847.2063
100 | 2653411.9761 | 1251889.2174 | 2653394.0948 | 1251892.1669
101 | 2653281.2385 | 1251898.2964 | 2653298.3199 | 1251896.3258
102 | 2653087.7843 | 1251911.4048 | 2653087.8205 | 1251915.179
103 | 2653087.7843 | 1251911.4048 | 2653087.6745 | 1251899.9899 | 2653077.7893 | 1251899.7058
104 | 2653087.9277 | 1251926.3188 | 2653087.8205 | 1251915.179
105 | 2653077.5566 | 1251899.6991 | 2653077.7893 | 1251899.7058
106 | 2653087.9277 | 1251926.3188 | 2653087.9357 | 1251927.1569
107 | 2653088.0691 | 1251941.0217 | 2653087.9357 | 1251927.1569
108 | 2653088.0691 | 1251941.0217 | 2653118.44 | 1251936.5907 | 2653131.7749 | 1251933.6546
109 | 2653140.8922 | 1251931.6471 | 2653146.6308 | 1251930.3835 | 2653167.8035 | 1251924.586
110 | 2653140.8922 | 1251931.6471 | 2653131.7749 | 1251933.6546
111 | 2653177.7706 | 1251921.8569 | 2653167.8035 | 1251924.586
112 | 2653190.6635 | 1251918.2033 | 2653177.7706 | 1251921.8569
113 | 2653177.7706 | 1251921.8569 | 2653175.9853 | 1251912.2342 | 2653175.6433 | 1251911.8735
114 | 2653190.6635 | 1251918.2033 | 2653192.6898 | 1251924.5148 | 2653193.9773 | 1251926.5277 | 2653196.5087 | 1251927.0174 | 2653198.9499 | 1251925.7829 | 2653199.9223 | 1251923.39 | 2653201.609 | 1251921.3037 | 2653214.8276 | 1251918.3429
115 | 2653190.6635 | 1251918.2033 | 2653197.7662 | 1251916.4549
116 | 2653174.8907 | 1251892.0882 | 2653171.0656 | 1251892.7877 | 2653168.2948 | 1251897.1103 | 2653171.4772 | 1251907.4794 | 2653175.6433 | 1251911.8735
117 | 2653237.999 | 1251914.8431 | 2653233.2039 | 1251914.2268 | 2653214.8276 | 1251918.3429
118 | 2653197.7662 | 1251916.4549 | 2653230.1876 | 1251908.4738
119 | 2653230.4115 | 1251854.5828 | 2653230.4115 | 1251854.5828 | 2653218.8644 | 1251853.606
120 | 2653236.3451 | 1251842.0694 | 2653236.0889 | 1251850.164 | 2653230.4115 | 1251854.5828
121 | 2653236.7634 | 1251828.8554 | 2653236.3451 | 1251842.0694
122 | 2653236.7634 | 1251828.8554 | 2653264.7953 | 1251831.428
123 | 2652910.863 | 1251950.1639 | 2652914.0057 | 1251949.2483
124 | 2652905.646 | 1251951.6839 | 2652910.863 | 1251950.1639
125 | 2653281.2385 | 1251898.2964 | 2653274.1237 | 1251899.1173 | 2653254.0248 | 1251902.6058 | 2653241.3733 | 1251905.7202
126 | 2653230.1876 | 1251908.4738 | 2653241.3733 | 1251905.7202
127 | 2653262.1144 | 1251917.9425 | 2653237.999 | 1251914.8431
128 | 2653128.1166 | 1251848.2761 | 2653152.1058 | 1251849.0626
129 | 2653152.1058 | 1251849.0626 | 2653156.423 | 1251849.2041 | 2653161.9411 | 1251849.7069
130 | 2653169.8986 | 1251850.4319 | 2653161.9411 | 1251849.7069
131 | 2653188.4556 | 1251852.1227 | 2653169.8986 | 1251850.4319
132 | 2653188.4556 | 1251852.1227 | 2653194.6564 | 1251852.6877
133 | 2653206.1025 | 1251853.7306 | 2653194.6564 | 1251852.6877
134 | 2653262.1144 | 1251917.9425 | 2653286.1817 | 1251921.0356
135 | 2653328.8184 | 1251925.783 | 2653346.548 | 1251924.7489
136 | 2653373.4067 | 1251923.1824 | 2653346.548 | 1251924.7489
137 | 2653328.8184 | 1251925.783 | 2653324.5641 | 1251924.9476
138 | 2653328.8184 | 1251925.783 | 2653337.8197 | 1251929.688
139 | 2653287.4342 | 1251921.1966 | 2653322.5277 | 1251924.5478 | 2653324.5641 | 1251924.9476
140 | 2653340.8841 | 1251931.0174 | 2653337.8197 | 1251929.688
141 | 2653287.4342 | 1251921.1966 | 2653286.9157 | 1251931.0253
142 | 2653287.4342 | 1251921.1966 | 2653286.1817 | 1251921.0356
143 | 2653340.8841 | 1251931.0174 | 2653369.6913 | 1251945.2198 | 2653374.8877 | 1251947.1134
144 | 2653286.6827 | 1251935.4418 | 2653286.9157 | 1251931.0253
145 | 2652838.5229 | 1251871.0625 | 2652872.9358 | 1251871.6513 | 2652880.9802 | 1251875.1255 | 2652887.6327 | 1251875.5629 | 2652899.3059 | 1251875.8005 | 2652900.3305 | 1251879.3788 | 2652903.3527 | 1251883.2307 | 2652905.0552 | 1251890.1133
146 | 2652824.0687 | 1251870.8152 | 2652838.5229 | 1251871.0625
147 | 2652908.4661 | 1251903.9017 | 2652905.0552 | 1251890.1133
148 | 2652824.0687 | 1251870.8152 | 2652825.9917 | 1251901.4535
149 | 2652824.0687 | 1251870.8152 | 2652786.3607 | 1251873.6924 | 2652782.1655 | 1251880.3597 | 2652804.7622 | 1251902.276 | 2652826.4876 | 1251924.5516
150 | 2653307.0385 | 1251847.2063 | 2653306.8696 | 1251850.9952
151 | 2653306.5488 | 1251858.1866 | 2653306.8696 | 1251850.9952
152 | 2653455.0674 | 1251947.9913 | 2653468.1502 | 1251945.2243
153 | 2653479.4243 | 1251942.6469 | 2653469.9938 | 1251944.8344 | 2653468.1502 | 1251945.2243
154 | 2653479.4243 | 1251942.6469 | 2653484.2421 | 1251941.5293
155 | 2653444.2176 | 1251985.3634 | 2653435.4512 | 1251979.1689 | 2653416.2777 | 1251969.6006 | 2653395.0009 | 1251961.4478
156 | 2653395.0009 | 1251961.4478 | 2653390.6067 | 1251963.3317 | 2653380.8418 | 1251963.2437 | 2653362.9782 | 1251958.2128 | 2653338.6085 | 1251957.8291
157 | 2653444.2176 | 1251985.3634 | 2653452.4075 | 1251991.0522 | 2653461.0779 | 1251998.0831
158 | 2653444.2176 | 1251985.3634 | 2653425.315 | 1251985.8381
159 | 2653488.0068 | 1251940.656 | 2653484.2421 | 1251941.5293
160 | 2653490.1225 | 1252021.6358 | 2653461.0779 | 1251998.0831
161 | 2653384.9308 | 1251986.8524 | 2653425.315 | 1251985.8381
162 | 2653114.9976 | 1251975.7899 | 2653122.8715 | 1251969.14
163 | 2653135.2451 | 1251958.6899 | 2653122.8715 | 1251969.14
164 | 2653087.4741 | 1251999.0349 | 2653114.9976 | 1251975.7899
165 | 2653087.4741 | 1251999.0349 | 2653065.2613 | 1252017.7947
166 | 2653049.3047 | 1252029.9947 | 2653055.7406 | 1252025.8354 | 2653065.2613 | 1252017.7947
167 | 2653286.6827 | 1251935.4418 | 2653286.6609 | 1251935.8553 | 2653285.3873 | 1251936.4888 | 2653285.5009 | 1251941.5972
168 | 2653490.1225 | 1252021.6358 | 2653499.9683 | 1252020.0218
169 | 2653490.1225 | 1252021.6358 | 2653474.2701 | 1252023.7498 | 2653450.2678 | 1252024.6993
170 | 2653284.4449 | 1251967.435 | 2653283.552 | 1251950.9045 | 2653285.6882 | 1251950.0231 | 2653285.5009 | 1251941.5972
171 | 2652966.518 | 1251894.6651 | 2652957.1633 | 1251896.6982 | 2652949.0784 | 1251904.5314
172 | 2653162.1905 | 1252012.178 | 2653180.14 | 1251997.0103
173 | 2653222.0556 | 1251974.8043 | 2653203.0577 | 1251977.6445 | 2653180.14 | 1251997.0103
174 | 2653161.6971 | 1252012.5949 | 2653162.1905 | 1252012.178
175 | 2653222.0556 | 1251974.8043 | 2653224.1092 | 1251974.4973
176 | 2653161.6971 | 1252012.5949 | 2653124.8849 | 1252043.7019
177 | 2653246.3829 | 1251971.1673 | 2653224.1092 | 1251974.4973
178 | 2653250.9941 | 1251970.531 | 2653250.0626 | 1251970.6172 | 2653246.3829 | 1251971.1673
179 | 2653284.4449 | 1251967.435 | 2653250.9941 | 1251970.531
180 | 2653623.5545 | 1251861.9974 | 2653627.1546 | 1251846.1412
181 | 2653627.1546 | 1251846.1412 | 2653652.5759 | 1251846.6716 | 2653683.959 | 1251848.9128 | 2653708.5638 | 1251852.1045 | 2653719.7809 | 1251854.3217
182 | 2653820.0851 | 1251881.4028 | 2653804.3958 | 1251875.4674 | 2653792.6497 | 1251871.6248 | 2653765.9562 | 1251864.9225 | 2653753.8482 | 1251861.8772 | 2653738.3365 | 1251857.9895 | 2653719.7809 | 1251854.3217
183 | 2653820.0851 | 1251881.4028 | 2653824.1433 | 1251874.9796
184 | 2653820.0851 | 1251881.4028 | 2653847.9367 | 1251892.3111
185 | 2653409.2201 | 1252026.5099 | 2653433.7592 | 1252025.3523 | 2653450.2678 | 1252024.6993
186 | 2653388.3256 | 1252026.4424 | 2653402.4944 | 1252026.8272 | 2653409.2201 | 1252026.5099
187 | 2653388.3256 | 1252026.4424 | 2653387.1705 | 1252026.4111 | 2653342.1362 | 1252023.7518
188 | 2653499.9683 | 1252020.0218 | 2653519.9062 | 1252016.7536
189 | 2653321.8494 | 1252022.5539 | 2653342.1362 | 1252023.7518
190 | 2653342.1362 | 1252023.7518 | 2653356.1692 | 1252167.0515
191 | 2653519.9062 | 1252016.7536 | 2653523.0378 | 1252016.2402 | 2653556.6978 | 1252008.8415
192 | 2653321.8494 | 1252022.5539 | 2653320.1843 | 1251988.7044
193 | 2653321.8494 | 1252022.5539 | 2653305.4317 | 1252021.277
194 | 2653340.1386 | 1252251.0321 | 2653352.5585 | 1252186.6993 | 2653355.5824 | 1252176.0636 | 2653356.1692 | 1252167.0515
195 | 2653556.6978 | 1252008.8415 | 2653564.288 | 1252007.1732 | 2653581.8381 | 1252002.8963
196 | 2653764.6941 | 1251902.8633 | 2653748.3643 | 1251902.0467
197 | 2653764.6941 | 1251902.8633 | 2653781.174 | 1251903.6873 | 2653794.4877 | 1251906.7618
198 | 2653748.3643 | 1251902.0467 | 2653732.8195 | 1251901.2694 | 2653694.0007 | 1251901.7625 | 2653673.6108 | 1251904.527
199 | 2653794.5833 | 1251906.7839 | 2653794.4877 | 1251906.7618
200 | 2653605.0877 | 1251927.3683 | 2653609.4068 | 1251926.7142 | 2653634.2647 | 1251915.2533 | 2653671.3242 | 1251904.8371 | 2653673.6108 | 1251904.527
201 | 2653794.5833 | 1251906.7839 | 2653803.8279 | 1251908.9187 | 2653809.47 | 1251911.1384
202 | 2653605.0877 | 1251927.3683 | 2653585.0193 | 1251930.4074 | 2653567.7684 | 1251931.7309
203 | 2653809.47 | 1251911.1384 | 2653815.0414 | 1251913.3302
204 | 2653567.7684 | 1251931.7309 | 2653559.2823 | 1251932.3819
205 | 2653828.4187 | 1251918.5931 | 2653815.0414 | 1251913.3302
206 | 2653550.5567 | 1251933.0514 | 2653559.2823 | 1251932.3819
207 | 2653536.1413 | 1251934.1573 | 2653550.5567 | 1251933.0514
208 | 2653536.1413 | 1251934.1573 | 2653548.3511 | 1251940.1384 | 2653552.3679 | 1251942.7073
209 | 2653536.1413 | 1251934.1573 | 2653522.7721 | 1251935.4738
210 | 2653087.0843 | 1252086.0224 | 2653086.9516 | 1252087.8426
211 | 2653087.0843 | 1252086.0224 | 2653087.6463 | 1252078.3128 | 2653087.2746 | 1252073.8608
212 | 2653086.9516 | 1252087.8426 | 2653086.5536 | 1252093.3023 | 2653086.414 | 1252094.0808
213 | 2653086.3037 | 1252062.2342 | 2653087.2746 | 1252073.8608
214 | 2653955.451 | 1251891.9516 | 2653959.7964 | 1251906.2232 | 2653969.7504 | 1251914.2123
215 | 2653955.451 | 1251891.9516 | 2653948.9276 | 1251890.5913 | 2653897.5685 | 1251878.3156 | 2653895.7279 | 1251878.1598
216 | 2653881.689 | 1251876.9708 | 2653895.7279 | 1251878.1598
217 | 2653824.1433 | 1251874.9796 | 2653830.0023 | 1251873.0537 | 2653852.2682 | 1251874.4791 | 2653881.689 | 1251876.9708
218 | 2653892.4694 | 1251912.0371 | 2653852.7231 | 1251894.1858 | 2653847.9367 | 1251892.3111
219 | 2653892.4694 | 1251912.0371 | 2653885.0909 | 1251920.0645 | 2653883.235 | 1251921.3891
220 | 2653892.4694 | 1251912.0371 | 2653910.4216 | 1251921.3957 | 2653931.9293 | 1251933.5533
221 | 2653857.9877 | 1251925.6666 | 2653868.674 | 1251926.9422 | 2653879.538 | 1251924.0278 | 2653883.235 | 1251921.3891
222 | 2653931.9293 | 1251933.5533 | 2653944.4856 | 1251940.651
223 | 2653156.7762 | 1252083.2134 | 2653161.2527 | 1252079.7067 | 2653167.6102 | 1252076.9971
224 | 2653966.0624 | 1251954.0201 | 2653958.2422 | 1251948.4272 | 2653944.4856 | 1251940.651
225 | 2653966.0624 | 1251954.0201 | 2653987.7997 | 1251969.5665 | 2653997.1152 | 1251977.7548
226 | 2654051.5094 | 1252038.2699 | 2654037.0933 | 1252020.373 | 2654016.7522 | 1251996.6156 | 2654003.0357 | 1251982.959 | 2653997.1152 | 1251977.7548
227 | 2654061.7339 | 1252050.9633 | 2654051.5094 | 1252038.2699
228 | 2654061.7339 | 1252050.9633 | 2654089.6311 | 1252084.4076 | 2654116.3438 | 1252114.4905
229 | 2654132.9565 | 1252133.2257 | 2654122.3793 | 1252121.2876 | 2654116.3438 | 1252114.4905
230 | 2653828.4187 | 1251918.5931 | 2653851.1312 | 1251924.8481 | 2653857.9877 | 1251925.6666
231 | 2653828.4187 | 1251918.5931 | 2653835.1802 | 1251926.1374 | 2653841.241 | 1251929.7535
232 | 2653501.1828 | 1251937.5997 | 2653501.1828 | 1251937.5997 | 2653507.8576 | 1251936.9424
233 | 2653501.1828 | 1251937.5997 | 2653488.0068 | 1251940.656
234 | 2653507.8576 | 1251936.9424 | 2653522.7721 | 1251935.4738
235 | 2653552.3679 | 1251942.7073 | 2653573.8332 | 1251956.4354 | 2653593.9438 | 1251963.3476
236 | 2654097.7146 | 1252267.3262 | 2654089.8944 | 1252267.6466
237 | 2654163.7328 | 1252242.9273 | 2654158.8787 | 1252238.1463 | 2654145.9872 | 1252225.9757 | 2654142.1889 | 1252224.5734 | 2654138.6046 | 1252224.5406 | 2654135.2425 | 1252224.9658 | 2654130.6384 | 1252227.5144 | 2654120.2391 | 1252247.3443 | 2654112.3287 | 1252261.5597 | 2654107.2579 | 1252265.6385 | 2654100.0742 | 1252267.2296 | 2654097.7146 | 1252267.3262
238 | 2654075.8938 | 1252265.7853 | 2654087.8668 | 1252267.7296 | 2654089.8944 | 1252267.6466
239 | 2654202.8317 | 1252199.2099 | 2654163.7328 | 1252242.9273
240 | 2654160.9117 | 1252246.0815 | 2654163.7328 | 1252242.9273
241 | 2654056.0873 | 1252264.5264 | 2654073.0673 | 1252265.3263 | 2654075.8938 | 1252265.7853
242 | 2654202.8317 | 1252199.2099 | 2654209.638 | 1252205.4463
243 | 2654202.8317 | 1252199.2099 | 2654195.6922 | 1252192.6512 | 2654195.3514 | 1252192.3381
244 | 2654160.9117 | 1252246.0815 | 2654172.3705 | 1252254.8256 | 2654179.8901 | 1252260.0624
245 | 2654056.0873 | 1252264.5264 | 2654038.8251 | 1252270.6622
246 | 2654056.0873 | 1252264.5264 | 2654047.4107 | 1252237.8399 | 2654034.4181 | 1252221.6828
247 | 2654176.3317 | 1252174.8619 | 2654195.3514 | 1252192.3381
248 | 2654212.7654 | 1252286.751 | 2654199.9061 | 1252274.0017 | 2654179.8901 | 1252260.0624
249 | 2654038.8251 | 1252270.6622 | 2654031.8836 | 1252261.4147 | 2654028.0115 | 1252260.4481
250 | 2654038.8251 | 1252270.6622 | 2654033.9582 | 1252278.868 | 2654030.5622 | 1252292.9468
251 | 2654176.3317 | 1252174.8619 | 2654171.9168 | 1252170.741 | 2654151.1071 | 1252151.304
252 | 2654224.1117 | 1252299.9633 | 2654216.2171 | 1252290.1732 | 2654212.7654 | 1252286.751
253 | 2654151.1071 | 1252151.304 | 2654137.9659 | 1252171.8316
254 | 2654133.6208 | 1252178.6188 | 2654137.9659 | 1252171.8316
255 | 2654132.9565 | 1252133.2257 | 2654138.6557 | 1252139.6711 | 2654151.1071 | 1252151.304
256 | 2653287.0903 | 1252019.8506 | 2653305.4317 | 1252021.277
257 | 2653268.98 | 1252346.0914 | 2653340.1386 | 1252251.0321
258 | 2653287.0903 | 1252019.8506 | 2653286.4294 | 1252006.7554
259 | 2653287.0903 | 1252019.8506 | 2653264.4742 | 1252018.8022 | 2653244.7226 | 1252018.9693 | 2653236.4892 | 1252022.2977 | 2653233.8023 | 1252023.5294
260 | 2653286.4294 | 1252006.7554 | 2653285.1661 | 1251981.7253
261 | 2653221.2337 | 1252032.6797 | 2653221.2728 | 1252032.6015 | 2653225.981 | 1252028.5188 | 2653231.0179 | 1252024.8059 | 2653233.8023 | 1252023.5294
262 | 2653618.9282 | 1251975.4007 | 2653612.8052 | 1251969.8303 | 2653593.9438 | 1251963.3476
263 | 2653841.241 | 1251929.7535 | 2653857.5287 | 1251939.4713
264 | 2653857.5287 | 1251939.4713 | 2653872.9914 | 1251948.6969
265 | 2653876.3971 | 1251950.7289 | 2653872.9914 | 1251948.6969
266 | 2653207.2276 | 1252058.6978 | 2653201.7876 | 1252064.4487 | 2653193.0406 | 1252068.6842 | 2653182.5573 | 1252072.137 | 2653180.3253 | 1252072.8572
267 | 2653217.3535 | 1252040.4384 | 2653215.8319 | 1252043.4824 | 2653210.6106 | 1252055.1214 | 2653207.2276 | 1252058.6978
268 | 2653180.3253 | 1252072.8572 | 2653173.4848 | 1252075.0642
269 | 2653217.3535 | 1252040.4384 | 2653221.2337 | 1252032.6797
270 | 2653167.6102 | 1252076.9971 | 2653167.9724 | 1252076.8428 | 2653173.4848 | 1252075.0642
271 | 2653604.9712 | 1251997.2589 | 2653581.8381 | 1252002.8963
272 | 2653618.9282 | 1251975.4007 | 2653620.1354 | 1251981.2712 | 2653619.9499 | 1251985.9172 | 2653615.7168 | 1251993.3507 | 2653605.9934 | 1251997.0098 | 2653604.9712 | 1251997.2589
273 | 2653284.4449 | 1251967.435 | 2653285.1661 | 1251981.7253
274 | 2654256.9848 | 1252248.8286 | 2654299.8823 | 1252288.8825
275 | 2654256.9848 | 1252248.8286 | 2654274.4342 | 1252231.5103
276 | 2654299.8823 | 1252288.8825 | 2654294.8064 | 1252293.5059 | 2654289.1882 | 1252296.3675 | 2654275.3164 | 1252298.1529 | 2654263.9883 | 1252298.625
277 | 2654249.6408 | 1252298.403 | 2654260.2251 | 1252298.7818 | 2654263.9883 | 1252298.625
278 | 2654249.6408 | 1252298.403 | 2654245.6123 | 1252298.2588 | 2654233.5588 | 1252298.266
279 | 2654224.1117 | 1252299.9633 | 2654233.0699 | 1252298.2663 | 2654233.5588 | 1252298.266
280 | 2653268.98 | 1252346.0914 | 2653245.5889 | 1252418.8205 | 2653243.5504 | 1252423.3218

## bus_geodata
| x | y | coords
0 | 2652953.2066 | 1252120.5737
1 | 2652999.0186 | 1252103.3247
2 | 2653007.6974 | 1252100.057
3 | 2653011.2684 | 1252077.7416
4 | 2653003.0073 | 1252116.1164
5 | 2653012.2972 | 1252071.3064
6 | 2652991.3423 | 1252142.1315
7 | 2652993.189 | 1251910.1391
8 | 2652997.8936 | 1251909.4598
9 | 2653064.3173 | 1251867.0358
10 | 2653011.1739 | 1251942.6237
11 | 2653096.813 | 1251879.88
12 | 2653113.0043 | 1251818.1046
13 | 2652956.5667 | 1251942.3355
14 | 2653037.6219 | 1251943.0828
15 | 2653013.5824 | 1251959.0389
16 | 2653113.369 | 1251841.3485
17 | 2652936.8113 | 1251943.7489
18 | 2652949.8684 | 1251912.7658
19 | 2652957.2603 | 1251956.3838
20 | 2653032.378 | 1251962.3269
21 | 2653047.031 | 1251943.0216
22 | 2653020.578 | 1251993.8384
23 | 2652908.2675 | 1251844.0744
24 | 2652906.9784 | 1251799.205
25 | 2652909.1497 | 1251872.1414
26 | 2652924.3637 | 1251931.1122
27 | 2652928.0367 | 1251945.1604
28 | 2652924.7868 | 1251946.1073
29 | 2653058.4466 | 1252347.3228
30 | 2653074.119 | 1252349.7529
31 | 2653051.7172 | 1252346.2794
32 | 2653089.675 | 1252352.1649
33 | 2653097.5867 | 1252328.2525
34 | 2653083.612 | 1252370.9198
35 | 2653099.7718 | 1252314.318
36 | 2653051.3504 | 1252321.7366
37 | 2653050.055 | 1252287.702
38 | 2653099.1502 | 1252287.1568
39 | 2653019.0043 | 1252158.5784
40 | 2653072.6485 | 1252141.4529
41 | 2652985.652 | 1252151.6845
42 | 2653078.2603 | 1252139.56
43 | 2652978.7451 | 1252166.057
44 | 2653079.911 | 1252130.3529
45 | 2653092.3702 | 1252133.9381
46 | 2652976.0168 | 1252172.5121
47 | 2653083.5885 | 1252109.841
48 | 2653100.6323 | 1252127.8372
49 | 2652979.3509 | 1252245.3151
50 | 2653094.418 | 1252265.3787
51 | 2653090.7101 | 1252248.3899
52 | 2653085.5838 | 1252223.4281
53 | 2653143.1541 | 1252182.9939
54 | 2653076.4336 | 1252221.5368
55 | 2653036.4057 | 1252279.5193
56 | 2653059.9128 | 1252218.1222
57 | 2652990.0865 | 1252251.7511
58 | 2653018.5929 | 1252268.8406
59 | 2653058.9882 | 1252217.9311
60 | 2653055.3052 | 1252217.1699
61 | 2653022.9381 | 1252210.48
62 | 2653022.8292 | 1252210.4575
63 | 2652896.4637 | 1252000.0355
64 | 2652893.2938 | 1251979.9799
65 | 2652854.1489 | 1252026.7243
66 | 2652892.9322 | 1251977.6918
67 | 2652860.1731 | 1251955.4732
68 | 2652875.9045 | 1251958.6558
69 | 2652857.2944 | 1251953.7933
70 | 2652893.6461 | 1251955.18
71 | 2652848.3754 | 1251946.6262
72 | 2653157.6206 | 1252113.5865
73 | 2653152.254 | 1252091.8122
74 | 2653014.46 | 1252057.7776
75 | 2653016.0865 | 1252047.604
76 | 2653017.3463 | 1252039.7238
77 | 2653019.2923 | 1252024.352
78 | 2653032.0921 | 1252038.1101
79 | 2653376.5729 | 1251878.3355
80 | 2653354.435 | 1251861.8235
81 | 2653380.3739 | 1251883.6623
82 | 2653352.5405 | 1251835.0559
83 | 2653369.1722 | 1251885.5516
84 | 2653416.9659 | 1251877.6158
85 | 2653335.893 | 1251834.8458
86 | 2653381.9589 | 1251894.1687
87 | 2653340.1104 | 1251890.3555
88 | 2653307.6302 | 1251833.9401
89 | 2653394.0948 | 1251892.1669
90 | 2653298.3199 | 1251896.3258
91 | 2653087.7843 | 1251911.4048
92 | 2653087.8206 | 1251915.179
93 | 2653077.7893 | 1251899.7058
94 | 2653087.9277 | 1251926.3188
95 | 2653077.5566 | 1251899.6991
96 | 2653087.9357 | 1251927.1569
97 | 2653088.0691 | 1251941.0217
98 | 2653140.8922 | 1251931.6471
99 | 2653167.8035 | 1251924.586
100 | 2653131.7749 | 1251933.6546
101 | 2653177.7706 | 1251921.8569
102 | 2653190.6635 | 1251918.2033
103 | 2653175.6433 | 1251911.8735
104 | 2653214.8276 | 1251918.3429
105 | 2653197.7662 | 1251916.4549
106 | 2653174.8907 | 1251892.0882
107 | 2653230.4115 | 1251854.5828
108 | 2653218.8644 | 1251853.606
109 | 2653236.3451 | 1251842.0694
110 | 2653236.7634 | 1251828.8554
111 | 2653264.7953 | 1251831.428
112 | 2652914.0057 | 1251949.2483
113 | 2652957.4352 | 1251959.5963
114 | 2652910.863 | 1251950.1639
115 | 2653281.2385 | 1251898.2964
116 | 2653241.3733 | 1251905.7202
117 | 2653230.1876 | 1251908.4738
118 | 2653237.999 | 1251914.8431
119 | 2653128.1166 | 1251848.2761
120 | 2653152.1058 | 1251849.0626
121 | 2653161.9411 | 1251849.7069
122 | 2653169.8986 | 1251850.4319
123 | 2653188.4556 | 1251852.1227
124 | 2653194.6564 | 1251852.6877
125 | 2652905.646 | 1251951.6839
126 | 2653206.1025 | 1251853.7306
127 | 2653262.1144 | 1251917.9425
128 | 2653346.548 | 1251924.7489
129 | 2653328.8184 | 1251925.783
130 | 2653373.4067 | 1251923.1824
131 | 2653324.5641 | 1251924.9476
132 | 2653337.8197 | 1251929.688
133 | 2653287.4342 | 1251921.1966
134 | 2653340.8841 | 1251931.0174
135 | 2653286.9157 | 1251931.0253
136 | 2653286.1817 | 1251921.0356
137 | 2653374.8877 | 1251947.1134
138 | 2652838.5229 | 1251871.0625
139 | 2652905.0552 | 1251890.1133
140 | 2652824.0687 | 1251870.8152
141 | 2652908.4661 | 1251903.9017
142 | 2652825.9917 | 1251901.4535
143 | 2652826.4876 | 1251924.5516
144 | 2653307.0385 | 1251847.2063
145 | 2653306.8696 | 1251850.9952
146 | 2653306.5488 | 1251858.1866
147 | 2653455.0674 | 1251947.9913
148 | 2653468.1502 | 1251945.2243
149 | 2653479.4243 | 1251942.6469
150 | 2653395.0009 | 1251961.4478
151 | 2653444.2176 | 1251985.3634
152 | 2653338.6085 | 1251957.8291
153 | 2653484.2421 | 1251941.5293
154 | 2653461.0779 | 1251998.0831
155 | 2653425.315 | 1251985.8381
156 | 2653122.8715 | 1251969.14
157 | 2653114.9976 | 1251975.7899
158 | 2653135.2451 | 1251958.6899
159 | 2653087.4741 | 1251999.0349
160 | 2653065.2613 | 1252017.7947
161 | 2653049.3047 | 1252029.9947
162 | 2653286.6827 | 1251935.4418
163 | 2653490.1225 | 1252021.6358
164 | 2653384.9308 | 1251986.8524
165 | 2653285.5009 | 1251941.5972
166 | 2652966.518 | 1251894.6651
167 | 2652949.0784 | 1251904.5314
168 | 2653411.9761 | 1251889.2174
169 | 2653180.14 | 1251997.0103
170 | 2653162.1905 | 1252012.178
171 | 2653222.0556 | 1251974.8043
172 | 2653161.6971 | 1252012.5949
173 | 2653224.1092 | 1251974.4973
174 | 2653124.8849 | 1252043.7019
175 | 2653246.3829 | 1251971.1673
176 | 2653250.9941 | 1251970.531
177 | 2653020.7895 | 1252012.5246
178 | 2653627.1546 | 1251846.1412
179 | 2653623.5545 | 1251861.9974
180 | 2653719.7809 | 1251854.3217
181 | 2653820.0851 | 1251881.4028
182 | 2653450.2678 | 1252024.6993
183 | 2653409.2201 | 1252026.5099
184 | 2653388.3256 | 1252026.4424
185 | 2653499.9683 | 1252020.0218
186 | 2653342.1362 | 1252023.7518
187 | 2653519.9062 | 1252016.7536
188 | 2653321.8494 | 1252022.5539
189 | 2653356.1692 | 1252167.0515
190 | 2653556.6978 | 1252008.8415
191 | 2653764.6941 | 1251902.8633
192 | 2653748.3643 | 1251902.0467
193 | 2653794.4877 | 1251906.7618
194 | 2653673.6108 | 1251904.527
195 | 2653794.5833 | 1251906.7839
196 | 2653605.0877 | 1251927.3683
197 | 2653809.47 | 1251911.1384
198 | 2653567.7684 | 1251931.7309
199 | 2653815.0414 | 1251913.3302
200 | 2653559.2823 | 1251932.3819
201 | 2653550.5567 | 1251933.0514
202 | 2653536.1413 | 1251934.1573
203 | 2653087.0843 | 1252086.0224
204 | 2653086.9516 | 1252087.8426
205 | 2653087.2746 | 1252073.8608
206 | 2653086.414 | 1252094.0808
207 | 2653086.3037 | 1252062.2342
208 | 2653969.7504 | 1251914.2123
209 | 2653955.451 | 1251891.9516
210 | 2653895.7279 | 1251878.1598
211 | 2653881.689 | 1251876.9708
212 | 2653824.1433 | 1251874.9796
213 | 2653847.9367 | 1251892.3111
214 | 2653892.4694 | 1251912.0371
215 | 2653883.235 | 1251921.3891
216 | 2653931.9293 | 1251933.5533
217 | 2653156.7762 | 1252083.2134
218 | 2653966.0624 | 1251954.0201
219 | 2653944.4856 | 1251940.651
220 | 2653997.1152 | 1251977.7548
221 | 2654051.5094 | 1252038.2699
222 | 2654061.7339 | 1252050.9633
223 | 2654116.3438 | 1252114.4905
224 | 2653857.9877 | 1251925.6666
225 | 2653828.4187 | 1251918.5931
226 | 2653501.1828 | 1251937.5997
227 | 2653507.8576 | 1251936.9424
228 | 2653488.0068 | 1251940.656
229 | 2653522.7721 | 1251935.4738
230 | 2653552.3679 | 1251942.7073
231 | 2654097.7146 | 1252267.3262
232 | 2654089.8944 | 1252267.6466
233 | 2654163.7328 | 1252242.9273
234 | 2654075.8938 | 1252265.7853
235 | 2654202.8317 | 1252199.2099
236 | 2654160.9117 | 1252246.0815
237 | 2654056.0873 | 1252264.5264
238 | 2654209.638 | 1252205.4463
239 | 2654195.3514 | 1252192.3381
240 | 2654179.8901 | 1252260.0624
241 | 2654038.8251 | 1252270.6622
242 | 2654034.4181 | 1252221.6828
243 | 2654176.3317 | 1252174.8619
244 | 2654212.7654 | 1252286.751
245 | 2654028.0115 | 1252260.4481
246 | 2654030.5622 | 1252292.9468
247 | 2654137.9659 | 1252171.8316
248 | 2654151.1071 | 1252151.304
249 | 2654133.6208 | 1252178.6188
250 | 2654132.9565 | 1252133.2257
251 | 2653320.1843 | 1251988.7044
252 | 2653305.4316 | 1252021.277
253 | 2653340.1386 | 1252251.0321
254 | 2653287.0903 | 1252019.8506
255 | 2653286.4294 | 1252006.7554
256 | 2653233.8023 | 1252023.5294
257 | 2653593.9438 | 1251963.3476
258 | 2653841.241 | 1251929.7535
259 | 2653857.5287 | 1251939.4713
260 | 2653872.9914 | 1251948.6969
261 | 2653207.2276 | 1252058.6978
262 | 2653180.3253 | 1252072.8572
263 | 2653217.3535 | 1252040.4384
264 | 2653173.4848 | 1252075.0642
265 | 2653221.2337 | 1252032.6797
266 | 2653167.6102 | 1252076.9971
267 | 2653876.3971 | 1251950.7289
268 | 2653581.8381 | 1252002.8963
269 | 2653604.9712 | 1251997.2589
270 | 2653618.9282 | 1251975.4007
271 | 2653285.1661 | 1251981.7253
272 | 2653284.4449 | 1251967.435
273 | 2654256.9848 | 1252248.8286
274 | 2654299.8823 | 1252288.8825
275 | 2654274.4342 | 1252231.5103
276 | 2654263.9883 | 1252298.625
277 | 2654249.6408 | 1252298.403
278 | 2654233.5588 | 1252298.266
279 | 2654224.1117 | 1252299.9633
280 | 2653243.5504 | 1252423.3218
281 | 2653268.98 | 1252346.0914
282 | 2653321.8494 | 1252022.5539

## line_std_types
| c_nf_per_km | r_ohm_per_km | x_ohm_per_km | max_i_ka | type | q_mm2 | alpha | voltage_rating
NAYY 4x50 SE | 210 | 0.642 | 0.083 | 0.142 | cs | 50 | 0.00403 | LV
NAYY 4x120 SE | 264 | 0.225 | 0.08 | 0.242 | cs | 120 | 0.00403 | LV
NAYY 4x150 SE | 261 | 0.208 | 0.08 | 0.27 | cs | 150 | 0.00403 | LV
NA2XS2Y 1x95 RM/25 12/20 kV | 216 | 0.313 | 0.132 | 0.252 | cs | 95 | 0.00403 | MV
NA2XS2Y 1x185 RM/25 12/20 kV | 273 | 0.161 | 0.117 | 0.362 | cs | 185 | 0.00403 | MV
NA2XS2Y 1x240 RM/25 12/20 kV | 304 | 0.122 | 0.112 | 0.421 | cs | 240 | 0.00403 | MV
NA2XS2Y 1x95 RM/25 6/10 kV | 315 | 0.313 | 0.123 | 0.249 | cs | 95 | 0.00403 | MV
NA2XS2Y 1x185 RM/25 6/10 kV | 406 | 0.161 | 0.11 | 0.358 | cs | 185 | 0.00403 | MV
NA2XS2Y 1x240 RM/25 6/10 kV | 456 | 0.122 | 0.105 | 0.416 | cs | 240 | 0.00403 | MV
NA2XS2Y 1x150 RM/25 12/20 kV | 250 | 0.206 | 0.116 | 0.319 | cs | 150 | 0.00403 | MV
NA2XS2Y 1x120 RM/25 12/20 kV | 230 | 0.253 | 0.119 | 0.283 | cs | 120 | 0.00403 | MV
NA2XS2Y 1x70 RM/25 12/20 kV | 190 | 0.443 | 0.132 | 0.22 | cs | 70 | 0.00403 | MV
NA2XS2Y 1x150 RM/25 6/10 kV | 360 | 0.206 | 0.11 | 0.315 | cs | 150 | 0.00403 | MV
NA2XS2Y 1x120 RM/25 6/10 kV | 340 | 0.253 | 0.113 | 0.28 | cs | 120 | 0.00403 | MV
NA2XS2Y 1x70 RM/25 6/10 kV | 280 | 0.443 | 0.123 | 0.217 | cs | 70 | 0.00403 | MV
N2XS(FL)2Y 1x120 RM/35 64/110 kV | 112 | 0.153 | 0.166 | 0.366 | cs | 120 | 0.00393 | HV
N2XS(FL)2Y 1x185 RM/35 64/110 kV | 125 | 0.099 | 0.156 | 0.457 | cs | 185 | 0.00393 | HV
N2XS(FL)2Y 1x240 RM/35 64/110 kV | 135 | 0.075 | 0.149 | 0.526 | cs | 240 | 0.00393 | HV
N2XS(FL)2Y 1x300 RM/35 64/110 kV | 144 | 0.06 | 0.144 | 0.588 | cs | 300 | 0.00393 | HV
15-AL1/3-ST1A 0.4 | 11 | 1.8769 | 0.35 | 0.105 | ol | 16 | 0.00403 | LV
24-AL1/4-ST1A 0.4 | 11.25 | 1.2012 | 0.335 | 0.14 | ol | 24 | 0.00403 | LV
48-AL1/8-ST1A 0.4 | 12.2 | 0.5939 | 0.3 | 0.21 | ol | 48 | 0.00403 | LV
94-AL1/15-ST1A 0.4 | 13.2 | 0.306 | 0.29 | 0.35 | ol | 94 | 0.00403 | LV
34-AL1/6-ST1A 10.0 | 9.7 | 0.8342 | 0.36 | 0.17 | ol | 34 | 0.00403 | MV
48-AL1/8-ST1A 10.0 | 10.1 | 0.5939 | 0.35 | 0.21 | ol | 48 | 0.00403 | MV
70-AL1/11-ST1A 10.0 | 10.4 | 0.4132 | 0.339 | 0.29 | ol | 70 | 0.00403 | MV
94-AL1/15-ST1A 10.0 | 10.75 | 0.306 | 0.33 | 0.35 | ol | 94 | 0.00403 | MV
122-AL1/20-ST1A 10.0 | 11.1 | 0.2376 | 0.323 | 0.41 | ol | 122 | 0.00403 | MV
149-AL1/24-ST1A 10.0 | 11.25 | 0.194 | 0.315 | 0.47 | ol | 149 | 0.00403 | MV
34-AL1/6-ST1A 20.0 | 9.15 | 0.8342 | 0.382 | 0.17 | ol | 34 | 0.00403 | MV
48-AL1/8-ST1A 20.0 | 9.5 | 0.5939 | 0.372 | 0.21 | ol | 48 | 0.00403 | MV
70-AL1/11-ST1A 20.0 | 9.7 | 0.4132 | 0.36 | 0.29 | ol | 70 | 0.00403 | MV
94-AL1/15-ST1A 20.0 | 10 | 0.306 | 0.35 | 0.35 | ol | 94 | 0.00403 | MV
122-AL1/20-ST1A 20.0 | 10.3 | 0.2376 | 0.344 | 0.41 | ol | 122 | 0.00403 | MV
149-AL1/24-ST1A 20.0 | 10.5 | 0.194 | 0.337 | 0.47 | ol | 149 | 0.00403 | MV
184-AL1/30-ST1A 20.0 | 10.75 | 0.1571 | 0.33 | 0.535 | ol | 184 | 0.00403 | MV
243-AL1/39-ST1A 20.0 | 11 | 0.1188 | 0.32 | 0.645 | ol | 243 | 0.00403 | MV
48-AL1/8-ST1A 110.0 | 8 | 0.5939 | 0.46 | 0.21 | ol | 48 | 0.00403 | HV
70-AL1/11-ST1A 110.0 | 8.4 | 0.4132 | 0.45 | 0.29 | ol | 70 | 0.00403 | HV
94-AL1/15-ST1A 110.0 | 8.65 | 0.306 | 0.44 | 0.35 | ol | 94 | 0.00403 | HV
122-AL1/20-ST1A 110.0 | 8.5 | 0.2376 | 0.43 | 0.41 | ol | 122 | 0.00403 | HV
149-AL1/24-ST1A 110.0 | 8.75 | 0.194 | 0.41 | 0.47 | ol | 149 | 0.00403 | HV
184-AL1/30-ST1A 110.0 | 8.8 | 0.1571 | 0.4 | 0.535 | ol | 184 | 0.00403 | HV
243-AL1/39-ST1A 110.0 | 9 | 0.1188 | 0.39 | 0.645 | ol | 243 | 0.00403 | HV
305-AL1/39-ST1A 110.0 | 9.2 | 0.0949 | 0.38 | 0.74 | ol | 305 | 0.00403 | HV
490-AL1/64-ST1A 110.0 | 9.75 | 0.059 | 0.37 | 0.96 | ol | 490 | 0.00403 | HV
679-AL1/86-ST1A 110.0 | 9.95 | 0.042 | 0.36 | 1.15 | ol | 679 | 0.00403 | HV
490-AL1/64-ST1A 220.0 | 10 | 0.059 | 0.285 | 0.96 | ol | 490 | 0.00403 | HV
679-AL1/86-ST1A 220.0 | 11.7 | 0.042 | 0.275 | 1.15 | ol | 679 | 0.00403 | HV
490-AL1/64-ST1A 380.0 | 11 | 0.059 | 0.253 | 0.96 | ol | 490 | 0.00403 | HV
679-AL1/86-ST1A 380.0 | 14.6 | 0.042 | 0.25 | 1.15 | ol | 679 | 0.00403 | HV

## trafo_std_types
| i0_percent | pfe_kw | vkr_percent | sn_mva | vn_lv_kv | vn_hv_kv | vk_percent | shift_degree | vector_group | tap_side | tap_neutral | tap_min | tap_max | tap_step_degree | tap_step_percent | tap_phase_shifter
160 MVA 380/110 kV | 0.06 | 60 | 0.25 | 160 | 110 | 380 | 12.2 | 0 | Yy0 | hv | 0 | -9 | 9 | 0 | 1.5 | FALSE
100 MVA 220/110 kV | 0.06 | 55 | 0.26 | 100 | 110 | 220 | 12 | 0 | Yy0 | hv | 0 | -9 | 9 | 0 | 1.5 | FALSE
63 MVA 110/20 kV | 0.04 | 22 | 0.32 | 63 | 20 | 110 | 18 | 150 | YNd5 | hv | 0 | -9 | 9 | 0 | 1.5 | FALSE
40 MVA 110/20 kV | 0.05 | 18 | 0.34 | 40 | 20 | 110 | 16.2 | 150 | YNd5 | hv | 0 | -9 | 9 | 0 | 1.5 | FALSE
25 MVA 110/20 kV | 0.07 | 14 | 0.41 | 25 | 20 | 110 | 12 | 150 | YNd5 | hv | 0 | -9 | 9 | 0 | 1.5 | FALSE
63 MVA 110/10 kV | 0.04 | 22 | 0.32 | 63 | 10 | 110 | 18 | 150 | YNd5 | hv | 0 | -9 | 9 | 0 | 1.5 | FALSE
40 MVA 110/10 kV | 0.05 | 18 | 0.34 | 40 | 10 | 110 | 16.2 | 150 | YNd5 | hv | 0 | -9 | 9 | 0 | 1.5 | FALSE
25 MVA 110/10 kV | 0.07 | 14 | 0.41 | 25 | 10 | 110 | 12 | 150 | YNd5 | hv | 0 | -9 | 9 | 0 | 1.5 | FALSE
0.25 MVA 20/0.4 kV | 0.32 | 0.8 | 1.44 | 0.25 | 0.4 | 20 | 6 | 150 | Yzn5 | hv | 0 | -2 | 2 | 0 | 2.5 | FALSE
0.4 MVA 20/0.4 kV | 0.3375 | 1.35 | 1.425 | 0.4 | 0.4 | 20 | 6 | 150 | Dyn5 | hv | 0 | -2 | 2 | 0 | 2.5 | FALSE
0.63 MVA 20/0.4 kV | 0.2619 | 1.65 | 1.206 | 0.63 | 0.4 | 20 | 6 | 150 | Dyn5 | hv | 0 | -2 | 2 | 0 | 2.5 | FALSE
0.25 MVA 10/0.4 kV | 0.24 | 0.6 | 1.2 | 0.25 | 0.4 | 10 | 4 | 150 | Dyn5 | hv | 0 | -2 | 2 | 0 | 2.5 | FALSE
0.4 MVA 10/0.4 kV | 0.2375 | 0.95 | 1.325 | 0.4 | 0.4 | 10 | 4 | 150 | Dyn5 | hv | 0 | -2 | 2 | 0 | 2.5 | FALSE
0.63 MVA 10/0.4 kV | 0.1873 | 1.18 | 1.0794 | 0.63 | 0.4 | 10 | 4 | 150 | Dyn5 | hv | 0 | -2 | 2 | 0 | 2.5 | FALSE

## trafo3w_std_types
| sn_hv_mva | sn_mv_mva | sn_lv_mva | vn_hv_kv | vn_mv_kv | vn_lv_kv | vk_hv_percent | vk_mv_percent | vk_lv_percent | vkr_hv_percent | vkr_mv_percent | vkr_lv_percent | pfe_kw | i0_percent | shift_mv_degree | shift_lv_degree | vector_group | tap_side | tap_neutral | tap_min | tap_max | tap_step_percent
63/25/38 MVA 110/20/10 kV | 63 | 25 | 38 | 110 | 20 | 10 | 10.4 | 10.4 | 10.4 | 0.28 | 0.32 | 0.35 | 35 | 0.89 | 0 | 0 | YN0yn0yn0 | hv | 0 | -10 | 10 | 1.2
63/25/38 MVA 110/10/10 kV | 63 | 25 | 38 | 110 | 10 | 10 | 10.4 | 10.4 | 10.4 | 0.28 | 0.32 | 0.35 | 35 | 0.89 | 0 | 0 | YN0yn0yn0 | hv | 0 | -10 | 10 | 1.2

## fuse_std_types
| fuse_type | i_rated_a | t_avg | t_min | t_total | x_avg | x_min | x_total
HV 100A | HV 100A | 100 | 0 | [10.0, 3.64, 0.854, 0.281, 0.1, 0.0531, 0.022, 0.01] | [10.0, 4.267, 1.21, 0.403, 0.1, 0.058, 0.022, 0.01] | 0 | [300.0, 350.0, 450.0, 550.0, 700.0, 850.0, 1200.0, 1752.0] | [600.0, 700.0, 900.0, 1150.0, 1665.0, 2000.0, 3000.0, 4313.0]
HV 10A | HV 10A | 10 | 0 | [10.0, 1675.0, 0.344, 0.156, 0.1, 0.0417, 0.0171, 0.01] | [10.0, 1.3, 0.3, 0.155, 0.1, 0.0555, 0.023, 0.01] | 0 | [30.0, 32.0, 35.0, 37.0, 39.0, 50.0, 70.0, 88.0] | [60.0, 70.0, 80.0, 87.0, 94.0, 110.0, 150.0, 216.0]
HV 125A | HV 125A | 125 | 0 | [10.0, 1.82, 0.344, 0.1, 0.0467, 0.0269, 0.01] | [10.0, 2.478, 0.426, 0.1, 0.0427, 0.0211, 0.01] | 0 | [375.0, 500.0, 700.0, 925.0, 1200.0, 1500.0, 2341.0] | [750.0, 1000.0, 1500.0, 2200.0, 3000.0, 4000.0, 5765.0]
HV 160A | HV 160A | 160 | 0 | [10.0, 4.15, 1.03, 0.198, 0.1, 0.051, 0.0172, 0.01] | [10.0, 2.3, 0.734, 0.274, 0.1, 0.046, 0.0177, 0.01] | 0 | [480.0, 550.0, 700.0, 1000.0, 1260.0, 1600.0, 2500.0, 3227.0] | [960.0, 1300.0, 1700.0, 2200.0, 2996.0, 4000.0, 6000.0, 7946.0]
HV 16A | HV 16A | 16 | 0 | [10.0, 0.352, 0.164, 0.1, 0.0649, 0.0342, 0.01] | [10.0, 2.34, 0.722, 0.181, 0.1, 0.055, 0.0296, 0.01] | 0 | [48.0, 60.0, 65.0, 71.0, 80.0, 100.0, 162.0] | [96.0, 110.0, 125.0, 150.0, 168.0, 200.0, 250.0, 398.0]
HV 200A | HV 200A | 200 | 0 | [10.0, 4.267, 1.21, 0.403, 0.1, 0.058, 0.022, 0.01] | [10.0, 3.73, 1.654, 0.328, 0.1, 0.0531, 0.019, 0.01] | 0 | [600.0, 700.0, 900.0, 1150.0, 1665.0, 2000.0, 3000.0, 4313.0] | [1200.0, 1500.0, 1800.0, 2700.0, 3960.0, 5000.0, 7500.0, 10620.0]
HV 20A | HV 20A | 20 | 0 | [10.0, 1.3, 0.3, 0.155, 0.1, 0.0555, 0.023, 0.01] | [10.0, 1.3, 0.161, 0.1, 0.0611, 0.0399, 0.0141, 0.01] | 0 | [60.0, 70.0, 80.0, 87.0, 94.0, 110.0, 150.0, 216.0] | [120.0, 150.0, 200.0, 223.0, 260.0, 300.0, 450.0, 532.0]
HV 25A | HV 25A | 25 | 0 | [10.0, 2.512, 0.833, 0.299, 0.1, 0.0372, 0.0223, 0.01] | [10.0, 3.125, 0.597, 0.198, 0.1, 0.0378, 0.022, 0.01] | 0 | [75.0, 82.0, 90.0, 100.0, 124.0, 170.0, 200.0, 289.0] | [150.0, 170.0, 210.0, 250.0, 294.0, 400.0, 500.0, 711.0]
HV 31.5A | HV 31.5A | 31.5 | 0 | [10.0, 2.34, 0.722, 0.181, 0.1, 0.055, 0.0296, 0.01] | [10.0, 2.84, 0.368, 0.164, 0.1, 0.0621, 0.0378, 0.0195, 0.01] | 0 | [95.0, 110.0, 125.0, 150.0, 165.0, 200.0, 250.0, 390.0] | [189.0, 220.0, 300.0, 350.0, 393.0, 450.0, 530.0, 700.0, 960.0]
HV 40A | HV 40A | 40 | 0 | [10.0, 1.3, 0.161, 0.1, 0.0611, 0.0399, 0.0141, 0.01] | [10.0, 2.05, 0.369, 0.198, 0.1, 0.051, 0.0298, 0.01] | 0 | [120.0, 150.0, 200.0, 223.0, 260.0, 300.0, 450.0, 532.0] | [240.0, 300.0, 400.0, 450.0, 530.0, 650.0, 800.0, 1311.0]
HV 50A | HV 50A | 50 | 0 | [10.0, 3.215, 0.597, 0.198, 0.1, 0.0378, 0.022, 0.01] | [10.0, 3.64, 0.854, 0.281, 0.1, 0.0531, 0.022, 0.01] | 0 | [150.0, 170.0, 210.0, 250.0, 294.0, 400.0, 500.0, 711.0] | [300.0, 350.0, 450.0, 550.0, 700.0, 850.0, 1200.0, 1752.0]
HV 6.3A | HV 6.3A | 6.3 | 0 | [10.0, 1.39, 0.344, 0.168, 0.1, 0.056, 0.0263, 0.01] | [10.0, 1.711, 0.516, 0.198, 0.1, 0.0634, 0.0303, 0.01] | 0 | [19.0, 19.5, 20.4, 20.8, 22.0, 25.0, 32.0, 48.0] | [38.0, 40.0, 43.0, 48.0, 53.0, 60.0, 75.0, 118.0]
HV 63A | HV 63A | 63 | 0 | [10.0, 2.84, 0.368, 0.164, 0.1, 0.0621, 0.0378, 0.0195, 0.01] | [10.0, 1.82, 0.344, 0.1, 0.0467, 0.0269, 0.01] | 0 | [189.0, 220.0, 300.0, 350.0, 393.0, 450.0, 530.0, 700.0, 961.0] | [378.0, 500.0, 700.0, 934.0, 1200.0, 1500.0, 2366.0]
HV 80A | HV 80A | 80 | 0 | [10.0, 2.05, 0.369, 0.198, 0.1, 0.051, 0.0298, 0.01] | [10.0, 4.15, 1.03, 0.198, 0.1, 0.051, 0.0172, 0.01] | 0 | [240.0, 300.0, 400.0, 450.0, 530.0, 650.0, 800.0, 1311.0] | [480.0, 550.0, 700.0, 1000.0, 1260.0, 1600.0, 2500.0, 3227.0]
Siemens NH-1-100 | Siemens NH-1-100 | 100 | [5400.0, 2000.0, 400.0, 20.0, 1.0, 0.2, 0.012, 0.004] | 0 | 0 | [150.0, 190.0, 250.0, 430.0, 900.0, 1250.0, 2700.0, 3600.0] | 0 | 0
Siemens NH-1-125 | Siemens NH-1-125 | 125 | [4800.0, 120.0, 7.0, 0.1, 0.004] | 0 | 0 | [180.0, 400.0, 740.0, 2000.0, 4250.0] | 0 | 0
Siemens NH-1-16 | Siemens NH-1-16 | 16 | [4000.0, 400.0, 2.0, 0.1, 0.04, 0.01] | 0 | 0 | [26.0, 35.0, 75.0, 150.0, 200.0, 300.0] | 0 | 0
Siemens NH-1-160 | Siemens NH-1-160 | 160 | [4800.0, 120.0, 7.0, 0.1, 0.004] | 0 | 0 | [210.0, 500.0, 900.0, 2300.0, 5000.0] | 0 | 0
Siemens NH-1-25 | Siemens NH-1-25 | 25 | [4000.0, 1000.0, 10.0, 0.2, 0.02, 0.01] | 0 | 0 | [40.0, 50.0, 100.0, 210.0, 400.0, 500.0] | 0 | 0
Siemens NH-1-50 | Siemens NH-1-50 | 50 | [4000.0, 40.0, 4.0, 1.0, 0.02, 0.01] | 0 | 0 | [86.0, 200.0, 300.0, 400.0, 1000.0, 1280.0] | 0 | 0
Siemens NH-1-63 | Siemens NH-1-63 | 63 | [4000.0, 100.0, 10.0, 2.0, 0.04, 0.01] | 0 | 0 | [100.0, 200.0, 300.0, 400.0, 1000.0, 1500.0] | 0 | 0
Siemens NH-1-80 | Siemens NH-1-80 | 80 | [4800.0, 120.0, 7.0, 0.1, 0.01] | 0 | 0 | [150.58, 250.0, 450.0, 1150.0, 2470.0] | 0 | 0
Siemens NH-2-1000 | Siemens NH-2-1000 | 1000 | [4800.0, 120.0, 7.0, 0.1, 0.004] | 0 | 0 | [1900.0, 3500.0, 8400.0, 24000.0, 52000.0] | 0 | 0
Siemens NH-2-200 | Siemens NH-2-200 | 200 | [4800.0, 120.0, 7.0, 0.1, 0.004] | 0 | 0 | [280.0, 650.0, 1200.0, 3000.0, 7000.0] | 0 | 0
Siemens NH-2-224 | Siemens NH-2-224 | 224 | [4800.0, 120.0, 7.0, 0.2, 0.04, 0.004] | 0 | 0 | [400.0, 750.0, 1453.0, 3025.0, 4315.0, 7600.0] | 0 | 0
Siemens NH-2-250 | Siemens NH-2-250 | 250 | [4800.0, 120.0, 7.0, 0.1, 0.004] | 0 | 0 | [450.0, 800.0, 1650.0, 4000.0, 8500.0] | 0 | 0
Siemens NH-2-315 | Siemens NH-2-315 | 315 | [4800.0, 120.0, 7.0, 0.1, 0.004] | 0 | 0 | [550.0, 920.0, 1900.0, 5000.0, 11000.0] | 0 | 0
Siemens NH-2-355 | Siemens NH-2-355 | 355 | [4800.0, 120.0, 6.0, 0.1, 0.004] | 0 | 0 | [650.0, 1116.27, 2350.0, 5840.0, 12790.0] | 0 | 0
Siemens NH-2-400 | Siemens NH-2-400 | 400 | [4800.0, 120.0, 7.0, 0.1, 0.004] | 0 | 0 | [720.0, 1350.0, 2800.0, 6500.0, 15000.0] | 0 | 0
Siemens NH-2-425 | Siemens NH-2-425 | 425 | [4800.0, 120.0, 7.0, 0.1, 0.004] | 0 | 0 | [850.0, 1500.0, 3050.0, 7500.0, 16500.0] | 0 | 0
Siemens NH-2-630 | Siemens NH-2-630 | 630 | [4800.0, 120.0, 7.0, 0.1, 0.004] | 0 | 0 | [1200.0, 2000.0, 4800.0, 12000.0, 26000.0] | 0 | 0

## dtypes
| element | column | dtype
0 | bus | name | object
1 | bus | vn_kv | float64
2 | bus | type | object
3 | bus | zone | object
4 | bus | in_service | bool
5 | load | name | object
6 | load | bus | uint32
7 | load | p_mw | float64
8 | load | q_mvar | float64
9 | load | const_z_percent | float64
10 | load | const_i_percent | float64
11 | load | sn_mva | float64
12 | load | scaling | float64
13 | load | in_service | bool
14 | load | type | object
15 | ext_grid | name | object
16 | ext_grid | bus | uint32
17 | ext_grid | vm_pu | float64
18 | ext_grid | va_degree | float64
19 | ext_grid | slack_weight | float64
20 | ext_grid | in_service | bool
21 | line | name | object
22 | line | std_type | object
23 | line | from_bus | uint32
24 | line | to_bus | uint32
25 | line | length_km | float64
26 | line | r_ohm_per_km | float64
27 | line | x_ohm_per_km | float64
28 | line | c_nf_per_km | float64
29 | line | g_us_per_km | float64
30 | line | max_i_ka | float64
31 | line | df | float64
32 | line | parallel | uint32
33 | line | type | object
34 | line | in_service | bool
35 | trafo | name | object
36 | trafo | std_type | object
37 | trafo | hv_bus | uint32
38 | trafo | lv_bus | uint32
39 | trafo | sn_mva | float64
40 | trafo | vn_hv_kv | float64
41 | trafo | vn_lv_kv | float64
42 | trafo | vk_percent | float64
43 | trafo | vkr_percent | float64
44 | trafo | pfe_kw | float64
45 | trafo | i0_percent | float64
46 | trafo | shift_degree | float64
47 | trafo | tap_side | object
48 | trafo | tap_neutral | int32
49 | trafo | tap_min | int32
50 | trafo | tap_max | int32
51 | trafo | tap_step_percent | float64
52 | trafo | tap_step_degree | float64
53 | trafo | tap_pos | int32
54 | trafo | tap_phase_shifter | bool
55 | trafo | parallel | uint32
56 | trafo | df | float64
57 | trafo | in_service | bool
58 | line_geodata | coords | object
59 | bus_geodata | x | float64
60 | bus_geodata | y | float64
61 | bus_geodata | coords | object

## parameters
| version | format_version | converged | OPF_converged | name | f_hz | sn_mva
0 | 2.14.6 | 2.14.0 | FALSE | FALSE |  | 50 | 1