## bus
| name | vn_kv | type | zone | in_service
0 | bus_LV_4093-1_0_3_node_0 | 0.4 | n |  | TRUE
1 | bus_LV_4093-1_0_3_node_1 | 0.4 | n |  | TRUE
2 | bus_LV_4093-1_0_3_node_2 | 0.4 | n |  | TRUE
3 | bus_LV_4093-1_0_3_node_3 | 0.4 | n |  | TRUE
4 | bus_LV_4093-1_0_3_node_4 | 0.4 | n |  | TRUE
5 | bus_LV_4093-1_0_3_node_5 | 0.4 | n |  | TRUE
6 | bus_LV_4093-1_0_3_node_6 | 0.4 | n |  | TRUE
7 | bus_LV_4093-1_0_3_node_10 | 0.4 | n |  | TRUE
8 | bus_LV_4093-1_0_3_node_7 | 0.4 | n |  | TRUE
9 | bus_LV_4093-1_0_3_node_135 | 0.4 | n |  | TRUE
10 | bus_LV_4093-1_0_3_node_85 | 0.4 | n |  | TRUE
11 | bus_LV_4093-1_0_3_node_109 | 0.4 | n |  | TRUE
12 | bus_LV_4093-1_0_3_node_8 | 0.4 | n |  | TRUE
13 | bus_LV_4093-1_0_3_node_9 | 0.4 | n |  | TRUE
14 | bus_LV_4093-1_0_3_node_87 | 0.4 | n |  | TRUE
15 | bus_LV_4093-1_0_3_node_75 | 0.4 | n |  | TRUE
16 | bus_LV_4093-1_0_3_node_110 | 0.4 | n |  | TRUE
17 | bus_LV_4093-1_0_3_node_11 | 0.4 | n |  | TRUE
18 | bus_LV_4093-1_0_3_node_12 | 0.4 | n |  | TRUE
19 | bus_LV_4093-1_0_3_node_13 | 0.4 | n |  | TRUE
20 | bus_LV_4093-1_0_3_node_14 | 0.4 | n |  | TRUE
21 | bus_LV_4093-1_0_3_node_15 | 0.4 | n |  | TRUE
22 | bus_LV_4093-1_0_3_node_38 | 0.4 | n |  | TRUE
23 | bus_LV_4093-1_0_3_node_40 | 0.4 | n |  | TRUE
24 | bus_LV_4093-1_0_3_node_37 | 0.4 | n |  | TRUE
25 | bus_LV_4093-1_0_3_node_21 | 0.4 | n |  | TRUE
26 | bus_LV_4093-1_0_3_node_20 | 0.4 | n |  | TRUE
27 | bus_LV_4093-1_0_3_node_19 | 0.4 | n |  | TRUE
28 | bus_LV_4093-1_0_3_node_22 | 0.4 | n |  | TRUE
29 | bus_LV_4093-1_0_3_node_18 | 0.4 | n |  | TRUE
30 | bus_LV_4093-1_0_3_node_28 | 0.4 | n |  | TRUE
31 | bus_LV_4093-1_0_3_node_16 | 0.4 | n |  | TRUE
32 | bus_LV_4093-1_0_3_node_17 | 0.4 | n |  | TRUE
33 | bus_LV_4093-1_0_3_node_39 | 0.4 | n |  | TRUE
34 | bus_LV_4093-1_0_3_node_24 | 0.4 | n |  | TRUE
35 | bus_LV_4093-1_0_3_node_23 | 0.4 | n |  | TRUE
36 | bus_LV_4093-1_0_3_node_25 | 0.4 | n |  | TRUE
37 | bus_LV_4093-1_0_3_node_26 | 0.4 | n |  | TRUE
38 | bus_LV_4093-1_0_3_node_27 | 0.4 | n |  | TRUE
39 | bus_LV_4093-1_0_3_node_29 | 0.4 | n |  | TRUE
40 | bus_LV_4093-1_0_3_node_36 | 0.4 | n |  | TRUE
41 | bus_LV_4093-1_0_3_node_30 | 0.4 | n |  | TRUE
42 | bus_LV_4093-1_0_3_node_35 | 0.4 | n |  | TRUE
43 | bus_LV_4093-1_0_3_node_76 | 0.4 | n |  | TRUE
44 | bus_LV_4093-1_0_3_node_50 | 0.4 | n |  | TRUE
45 | bus_LV_4093-1_0_3_node_31 | 0.4 | n |  | TRUE
46 | bus_LV_4093-1_0_3_node_32 | 0.4 | n |  | TRUE
47 | bus_LV_4093-1_0_3_node_34 | 0.4 | n |  | TRUE
48 | bus_LV_4093-1_0_3_node_41 | 0.4 | n |  | TRUE
49 | bus_LV_4093-1_0_3_node_42 | 0.4 | n |  | TRUE
50 | bus_LV_4093-1_0_3_node_43 | 0.4 | n |  | TRUE
51 | bus_LV_4093-1_0_3_node_44 | 0.4 | n |  | TRUE
52 | bus_LV_4093-1_0_3_node_45 | 0.4 | n |  | TRUE
53 | bus_LV_4093-1_0_3_node_134 | 0.4 | n |  | TRUE
54 | bus_LV_4093-1_0_3_node_133 | 0.4 | n |  | TRUE
55 | bus_LV_4093-1_0_3_node_46 | 0.4 | n |  | TRUE
56 | bus_LV_4093-1_0_3_node_47 | 0.4 | n |  | TRUE
57 | bus_LV_4093-1_0_3_node_48 | 0.4 | n |  | TRUE
58 | bus_LV_4093-1_0_3_node_49 | 0.4 | n |  | TRUE
59 | bus_LV_4093-1_0_3_node_56 | 0.4 | n |  | TRUE
60 | bus_LV_4093-1_0_3_node_57 | 0.4 | n |  | TRUE
61 | bus_LV_4093-1_0_3_node_51 | 0.4 | n |  | TRUE
62 | bus_LV_4093-1_0_3_node_52 | 0.4 | n |  | TRUE
63 | bus_LV_4093-1_0_3_node_53 | 0.4 | n |  | TRUE
64 | bus_LV_4093-1_0_3_node_54 | 0.4 | n |  | TRUE
65 | bus_LV_4093-1_0_3_node_55 | 0.4 | n |  | TRUE
66 | bus_LV_4093-1_0_3_node_81 | 0.4 | n |  | TRUE
67 | bus_LV_4093-1_0_3_node_66 | 0.4 | n |  | TRUE
68 | bus_LV_4093-1_0_3_node_79 | 0.4 | n |  | TRUE
69 | bus_LV_4093-1_0_3_node_67 | 0.4 | n |  | TRUE
70 | bus_LV_4093-1_0_3_node_58 | 0.4 | n |  | TRUE
71 | bus_LV_4093-1_0_3_node_59 | 0.4 | n |  | TRUE
72 | bus_LV_4093-1_0_3_node_65 | 0.4 | n |  | TRUE
73 | bus_LV_4093-1_0_3_node_74 | 0.4 | n |  | TRUE
74 | bus_LV_4093-1_0_3_node_64 | 0.4 | n |  | TRUE
75 | bus_LV_4093-1_0_3_node_73 | 0.4 | n |  | TRUE
76 | bus_LV_4093-1_0_3_node_60 | 0.4 | n |  | TRUE
77 | bus_LV_4093-1_0_3_node_61 | 0.4 | n |  | TRUE
78 | bus_LV_4093-1_0_3_node_62 | 0.4 | n |  | TRUE
79 | bus_LV_4093-1_0_3_node_63 | 0.4 | n |  | TRUE
80 | bus_LV_4093-1_0_3_node_70 | 0.4 | n |  | TRUE
81 | bus_LV_4093-1_0_3_node_96 | 0.4 | n |  | TRUE
82 | bus_LV_4093-1_0_3_node_72 | 0.4 | n |  | TRUE
83 | bus_LV_4093-1_0_3_node_68 | 0.4 | n |  | TRUE
84 | bus_LV_4093-1_0_3_node_95 | 0.4 | n |  | TRUE
85 | bus_LV_4093-1_0_3_node_69 | 0.4 | n |  | TRUE
86 | bus_LV_4093-1_0_3_node_71 | 0.4 | n |  | TRUE
87 | bus_LV_4093-1_0_3_node_82 | 0.4 | n |  | TRUE
88 | bus_LV_4093-1_0_3_node_77 | 0.4 | n |  | TRUE
89 | bus_LV_4093-1_0_3_node_83 | 0.4 | n |  | TRUE
90 | bus_LV_4093-1_0_3_node_78 | 0.4 | n |  | TRUE
91 | bus_LV_4093-1_0_3_node_80 | 0.4 | n |  | TRUE
92 | bus_LV_4093-1_0_3_node_84 | 0.4 | n |  | TRUE
93 | bus_LV_4093-1_0_3_node_86 | 0.4 | n |  | TRUE
94 | bus_LV_4093-1_0_3_node_97 | 0.4 | n |  | TRUE
95 | bus_LV_4093-1_0_3_node_107 | 0.4 | n |  | TRUE
96 | bus_LV_4093-1_0_3_node_94 | 0.4 | n |  | TRUE
97 | bus_LV_4093-1_0_3_node_105 | 0.4 | n |  | TRUE
98 | bus_LV_4093-1_0_3_node_88 | 0.4 | n |  | TRUE
99 | bus_LV_4093-1_0_3_node_89 | 0.4 | n |  | TRUE
100 | bus_LV_4093-1_0_3_node_90 | 0.4 | n |  | TRUE
101 | bus_LV_4093-1_0_3_node_91 | 0.4 | n |  | TRUE
102 | bus_LV_4093-1_0_3_node_92 | 0.4 | n |  | TRUE
103 | bus_LV_4093-1_0_3_node_93 | 0.4 | n |  | TRUE
104 | bus_LV_4093-1_0_3_node_98 | 0.4 | n |  | TRUE
105 | bus_LV_4093-1_0_3_node_99 | 0.4 | n |  | TRUE
106 | bus_LV_4093-1_0_3_node_100 | 0.4 | n |  | TRUE
107 | bus_LV_4093-1_0_3_node_101 | 0.4 | n |  | TRUE
108 | bus_LV_4093-1_0_3_node_103 | 0.4 | n |  | TRUE
109 | bus_LV_4093-1_0_3_node_127 | 0.4 | n |  | TRUE
110 | bus_LV_4093-1_0_3_node_104 | 0.4 | n |  | TRUE
111 | bus_LV_4093-1_0_3_node_126 | 0.4 | n |  | TRUE
112 | bus_LV_4093-1_0_3_node_108 | 0.4 | n |  | TRUE
113 | bus_LV_4093-1_0_3_node_106 | 0.4 | n |  | TRUE
114 | bus_LV_4093-1_0_3_node_111 | 0.4 | n |  | TRUE
115 | bus_LV_4093-1_0_3_node_124 | 0.4 | n |  | TRUE
116 | bus_LV_4093-1_0_3_node_125 | 0.4 | n |  | TRUE
117 | bus_LV_4093-1_0_3_node_117 | 0.4 | n |  | TRUE
118 | bus_LV_4093-1_0_3_node_112 | 0.4 | n |  | TRUE
119 | bus_LV_4093-1_0_3_node_113 | 0.4 | n |  | TRUE
120 | bus_LV_4093-1_0_3_node_114 | 0.4 | n |  | TRUE
121 | bus_LV_4093-1_0_3_node_115 | 0.4 | n |  | TRUE
122 | bus_LV_4093-1_0_3_node_116 | 0.4 | n |  | TRUE
123 | bus_LV_4093-1_0_3_node_119 | 0.4 | n |  | TRUE
124 | bus_LV_4093-1_0_3_node_123 | 0.4 | n |  | TRUE
125 | bus_LV_4093-1_0_3_node_121 | 0.4 | n |  | TRUE
126 | bus_LV_4093-1_0_3_node_118 | 0.4 | n |  | TRUE
127 | bus_LV_4093-1_0_3_node_122 | 0.4 | n |  | TRUE
128 | bus_LV_4093-1_0_3_node_120 | 0.4 | n |  | TRUE
129 | bus_LV_4093-1_0_3_node_136 | 0.4 | n |  | TRUE
130 | bus_LV_4093-1_0_3_node_129 | 0.4 | n |  | TRUE
131 | bus_LV_4093-1_0_3_node_130 | 0.4 | n |  | TRUE
132 | bus_LV_4093-1_0_3_node_131 | 0.4 | n |  | TRUE
133 | bus_LV_4093-1_0_3_node_132 | 0.4 | n |  | TRUE
134 | bus_MV_423_0_node_44 | 20 | n |  | TRUE

## load
| name | bus | p_mw | q_mvar | const_z_percent | const_i_percent | sn_mva | scaling | in_service | type
0 | LV_4093-1_0_3_load_0 | 0 | 0.034294 | 0.0085949 | 0 | 0 |  | 1 | TRUE | wye
1 | LV_4093-1_0_3_load_2 | 2 | 0.029523 | 0.0073992 | 0 | 0 |  | 1 | TRUE | wye
2 | LV_4093-1_0_3_load_3 | 3 | 0.019433 | 0.0048704 | 0 | 0 |  | 1 | TRUE | wye
3 | LV_4093-1_0_3_load_7 | 8 | 0.0056765 | 0.0014227 | 0 | 0 |  | 1 | TRUE | wye
4 | LV_4093-1_0_3_load_135 | 9 | 0.011828 | 0.0029644 | 0 | 0 |  | 1 | TRUE | wye
5 | LV_4093-1_0_3_load_109 | 11 | 0.0018562 | 0.00046522 | 0 | 0 |  | 1 | TRUE | wye
6 | LV_4093-1_0_3_load_8 | 12 | 0.00088547 | 0.00022192 | 0 | 0 |  | 1 | TRUE | wye
7 | LV_4093-1_0_3_load_9 | 13 | 0.0085324 | 0.0021384 | 0 | 0 |  | 1 | TRUE | wye
8 | LV_4093-1_0_3_load_87 | 14 | 0.0035758 | 0.00089617 | 0 | 0 |  | 1 | TRUE | wye
9 | LV_4093-1_0_3_load_75 | 15 | 0.001024 | 0.00025664 | 0 | 0 |  | 1 | TRUE | wye
10 | LV_4093-1_0_3_load_110 | 16 | 0.00080144 | 0.00020086 | 0 | 0 |  | 1 | TRUE | wye
11 | LV_4093-1_0_3_load_11 | 17 | 0.00095414 | 0.00023913 | 0 | 0 |  | 1 | TRUE | wye
12 | LV_4093-1_0_3_load_12 | 18 | 0.00021509 | 5.3906e-05 | 0 | 0 |  | 1 | TRUE | wye
13 | LV_4093-1_0_3_load_13 | 19 | 0.00062546 | 0.00015675 | 0 | 0 |  | 1 | TRUE | wye
14 | LV_4093-1_0_3_load_14 | 20 | 0.00081934 | 0.00020535 | 0 | 0 |  | 1 | TRUE | wye
15 | LV_4093-1_0_3_load_38 | 22 | 0.0014255 | 0.00035727 | 0 | 0 |  | 1 | TRUE | wye
16 | LV_4093-1_0_3_load_40 | 23 | 0.0029261 | 0.00073334 | 0 | 0 |  | 1 | TRUE | wye
17 | LV_4093-1_0_3_load_37 | 24 | 0.0017583 | 0.00044068 | 0 | 0 |  | 1 | TRUE | wye
18 | LV_4093-1_0_3_load_20 | 26 | 0.00047025 | 0.00011786 | 0 | 0 |  | 1 | TRUE | wye
19 | LV_4093-1_0_3_load_19 | 27 | 0.00053097 | 0.00013307 | 0 | 0 |  | 1 | TRUE | wye
20 | LV_4093-1_0_3_load_22 | 28 | 0.00018391 | 4.6092e-05 | 0 | 0 |  | 1 | TRUE | wye
21 | LV_4093-1_0_3_load_18 | 29 | 0.0004008 | 0.00010045 | 0 | 0 |  | 1 | TRUE | wye
22 | LV_4093-1_0_3_load_16 | 31 | 0.0017149 | 0.00042979 | 0 | 0 |  | 1 | TRUE | wye
23 | LV_4093-1_0_3_load_17 | 32 | 0.00036613 | 9.1761e-05 | 0 | 0 |  | 1 | TRUE | wye
24 | LV_4093-1_0_3_load_39 | 33 | 0.0064761 | 0.0016231 | 0 | 0 |  | 1 | TRUE | wye
25 | LV_4093-1_0_3_load_24 | 34 | 0.0030392 | 0.0007617 | 0 | 0 |  | 1 | TRUE | wye
26 | LV_4093-1_0_3_load_23 | 35 | 0.0026779 | 0.00067114 | 0 | 0 |  | 1 | TRUE | wye
27 | LV_4093-1_0_3_load_26 | 37 | 0.0012036 | 0.00030166 | 0 | 0 |  | 1 | TRUE | wye
28 | LV_4093-1_0_3_load_27 | 38 | 0.013318 | 0.0033378 | 0 | 0 |  | 1 | TRUE | wye
29 | LV_4093-1_0_3_load_29 | 39 | 0.0051326 | 0.0012864 | 0 | 0 |  | 1 | TRUE | wye
30 | LV_4093-1_0_3_load_30 | 41 | 0.0047387 | 0.0011876 | 0 | 0 |  | 1 | TRUE | wye
31 | LV_4093-1_0_3_load_76 | 43 | 0.003443 | 0.00086289 | 0 | 0 |  | 1 | TRUE | wye
32 | LV_4093-1_0_3_load_50 | 44 | 0.0025316 | 0.00063449 | 0 | 0 |  | 1 | TRUE | wye
33 | LV_4093-1_0_3_load_31 | 45 | 0.0011302 | 0.00028326 | 0 | 0 |  | 1 | TRUE | wye
34 | LV_4093-1_0_3_load_32 | 46 | 0.0016115 | 0.00040389 | 0 | 0 |  | 1 | TRUE | wye
35 | LV_4093-1_0_3_load_34 | 47 | 0.0021507 | 0.00053901 | 0 | 0 |  | 1 | TRUE | wye
36 | LV_4093-1_0_3_load_41 | 48 | 0.001679 | 0.00042079 | 0 | 0 |  | 1 | TRUE | wye
37 | LV_4093-1_0_3_load_42 | 49 | 0.0016795 | 0.00042092 | 0 | 0 |  | 1 | TRUE | wye
38 | LV_4093-1_0_3_load_43 | 50 | 0.0016806 | 0.00042119 | 0 | 0 |  | 1 | TRUE | wye
39 | LV_4093-1_0_3_load_44 | 51 | 0.0016785 | 0.00042068 | 0 | 0 |  | 1 | TRUE | wye
40 | LV_4093-1_0_3_load_45 | 52 | 0.0054144 | 0.001357 | 0 | 0 |  | 1 | TRUE | wye
41 | LV_4093-1_0_3_load_134 | 53 | 0.0016803 | 0.00042111 | 0 | 0 |  | 1 | TRUE | wye
42 | LV_4093-1_0_3_load_133 | 54 | 0.00091457 | 0.00022921 | 0 | 0 |  | 1 | TRUE | wye
43 | LV_4093-1_0_3_load_46 | 55 | 0.0026086 | 0.00065378 | 0 | 0 |  | 1 | TRUE | wye
44 | LV_4093-1_0_3_load_47 | 56 | 0.0055521 | 0.0013915 | 0 | 0 |  | 1 | TRUE | wye
45 | LV_4093-1_0_3_load_48 | 57 | 0.0023835 | 0.00059737 | 0 | 0 |  | 1 | TRUE | wye
46 | LV_4093-1_0_3_load_49 | 58 | 0.0022718 | 0.00056935 | 0 | 0 |  | 1 | TRUE | wye
47 | LV_4093-1_0_3_load_56 | 59 | 0.0012373 | 0.00031008 | 0 | 0 |  | 1 | TRUE | wye
48 | LV_4093-1_0_3_load_51 | 61 | 0.0021156 | 0.00053022 | 0 | 0 |  | 1 | TRUE | wye
49 | LV_4093-1_0_3_load_52 | 62 | 0.0016806 | 0.00042119 | 0 | 0 |  | 1 | TRUE | wye
50 | LV_4093-1_0_3_load_53 | 63 | 0.0021148 | 0.00053002 | 0 | 0 |  | 1 | TRUE | wye
51 | LV_4093-1_0_3_load_54 | 64 | 0.0016785 | 0.00042067 | 0 | 0 |  | 1 | TRUE | wye
52 | LV_4093-1_0_3_load_55 | 65 | 0.0021148 | 0.00053002 | 0 | 0 |  | 1 | TRUE | wye
53 | LV_4093-1_0_3_load_66 | 67 | 0.0022467 | 0.00056309 | 0 | 0 |  | 1 | TRUE | wye
54 | LV_4093-1_0_3_load_67 | 69 | 0.0033078 | 0.00082901 | 0 | 0 |  | 1 | TRUE | wye
55 | LV_4093-1_0_3_load_58 | 70 | 0.0010088 | 0.00025284 | 0 | 0 |  | 1 | TRUE | wye
56 | LV_4093-1_0_3_load_65 | 72 | 0.0013483 | 0.00033791 | 0 | 0 |  | 1 | TRUE | wye
57 | LV_4093-1_0_3_load_64 | 74 | 0.00080499 | 0.00020175 | 0 | 0 |  | 1 | TRUE | wye
58 | LV_4093-1_0_3_load_73 | 75 | 0.0006414 | 0.00016075 | 0 | 0 |  | 1 | TRUE | wye
59 | LV_4093-1_0_3_load_60 | 76 | 0.00090572 | 0.00022699 | 0 | 0 |  | 1 | TRUE | wye
60 | LV_4093-1_0_3_load_61 | 77 | 0.00090665 | 0.00022723 | 0 | 0 |  | 1 | TRUE | wye
61 | LV_4093-1_0_3_load_62 | 78 | 0.00074236 | 0.00018605 | 0 | 0 |  | 1 | TRUE | wye
62 | LV_4093-1_0_3_load_96 | 81 | 0.00092081 | 0.00023078 | 0 | 0 |  | 1 | TRUE | wye
63 | LV_4093-1_0_3_load_68 | 83 | 0.0013129 | 0.00032903 | 0 | 0 |  | 1 | TRUE | wye
64 | LV_4093-1_0_3_load_95 | 84 | 0.00077513 | 0.00019427 | 0 | 0 |  | 1 | TRUE | wye
65 | LV_4093-1_0_3_load_69 | 85 | 0.0013209 | 0.00033104 | 0 | 0 |  | 1 | TRUE | wye
66 | LV_4093-1_0_3_load_71 | 86 | 0.0013212 | 0.00033112 | 0 | 0 |  | 1 | TRUE | wye
67 | LV_4093-1_0_3_load_82 | 87 | 0.00092297 | 0.00023132 | 0 | 0 |  | 1 | TRUE | wye
68 | LV_4093-1_0_3_load_77 | 88 | 0.00092244 | 0.00023118 | 0 | 0 |  | 1 | TRUE | wye
69 | LV_4093-1_0_3_load_83 | 89 | 0.0015114 | 0.0003788 | 0 | 0 |  | 1 | TRUE | wye
70 | LV_4093-1_0_3_load_78 | 90 | 0.0015103 | 0.00037853 | 0 | 0 |  | 1 | TRUE | wye
71 | LV_4093-1_0_3_load_80 | 91 | 0.0015104 | 0.00037853 | 0 | 0 |  | 1 | TRUE | wye
72 | LV_4093-1_0_3_load_84 | 92 | 0.0015114 | 0.0003788 | 0 | 0 |  | 1 | TRUE | wye
73 | LV_4093-1_0_3_load_107 | 95 | 0.0046531 | 0.0011662 | 0 | 0 |  | 1 | TRUE | wye
74 | LV_4093-1_0_3_load_94 | 96 | 0.0032084 | 0.00080411 | 0 | 0 |  | 1 | TRUE | wye
75 | LV_4093-1_0_3_load_105 | 97 | 0.0045789 | 0.0011476 | 0 | 0 |  | 1 | TRUE | wye
76 | LV_4093-1_0_3_load_88 | 98 | 0.00089753 | 0.00022494 | 0 | 0 |  | 1 | TRUE | wye
77 | LV_4093-1_0_3_load_89 | 99 | 0.00077363 | 0.00019389 | 0 | 0 |  | 1 | TRUE | wye
78 | LV_4093-1_0_3_load_90 | 100 | 0.00053895 | 0.00013507 | 0 | 0 |  | 1 | TRUE | wye
79 | LV_4093-1_0_3_load_91 | 101 | 0.0010487 | 0.00026284 | 0 | 0 |  | 1 | TRUE | wye
80 | LV_4093-1_0_3_load_93 | 103 | 0.00236 | 0.00059147 | 0 | 0 |  | 1 | TRUE | wye
81 | LV_4093-1_0_3_load_98 | 104 | 0.001564 | 0.00039196 | 0 | 0 |  | 1 | TRUE | wye
82 | LV_4093-1_0_3_load_99 | 105 | 0.0015683 | 0.00039306 | 0 | 0 |  | 1 | TRUE | wye
83 | LV_4093-1_0_3_load_100 | 106 | 0.0053223 | 0.0013339 | 0 | 0 |  | 1 | TRUE | wye
84 | LV_4093-1_0_3_load_101 | 107 | 0.0049811 | 0.0012484 | 0 | 0 |  | 1 | TRUE | wye
85 | LV_4093-1_0_3_load_103 | 108 | 0.0033912 | 0.00084993 | 0 | 0 |  | 1 | TRUE | wye
86 | LV_4093-1_0_3_load_127 | 109 | 0.0010938 | 0.00027413 | 0 | 0 |  | 1 | TRUE | wye
87 | LV_4093-1_0_3_load_104 | 110 | 0.0018314 | 0.000459 | 0 | 0 |  | 1 | TRUE | wye
88 | LV_4093-1_0_3_load_126 | 111 | 0.00075361 | 0.00018887 | 0 | 0 |  | 1 | TRUE | wye
89 | LV_4093-1_0_3_load_108 | 112 | 0.0038094 | 0.00095471 | 0 | 0 |  | 1 | TRUE | wye
90 | LV_4093-1_0_3_load_106 | 113 | 0.00086322 | 0.00021634 | 0 | 0 |  | 1 | TRUE | wye
91 | LV_4093-1_0_3_load_111 | 114 | 0.0016283 | 0.00040809 | 0 | 0 |  | 1 | TRUE | wye
92 | LV_4093-1_0_3_load_125 | 116 | 0.0040185 | 0.0010071 | 0 | 0 |  | 1 | TRUE | wye
93 | LV_4093-1_0_3_load_117 | 117 | 0.0053327 | 0.0013365 | 0 | 0 |  | 1 | TRUE | wye
94 | LV_4093-1_0_3_load_112 | 118 | 0.0042024 | 0.0010532 | 0 | 0 |  | 1 | TRUE | wye
95 | LV_4093-1_0_3_load_113 | 119 | 0.0020124 | 0.00050436 | 0 | 0 |  | 1 | TRUE | wye
96 | LV_4093-1_0_3_load_115 | 121 | 0.004439 | 0.0011125 | 0 | 0 |  | 1 | TRUE | wye
97 | LV_4093-1_0_3_load_123 | 124 | 0.0020704 | 0.00051889 | 0 | 0 |  | 1 | TRUE | wye
98 | LV_4093-1_0_3_load_118 | 126 | 0.0018148 | 0.00045482 | 0 | 0 |  | 1 | TRUE | wye
99 | LV_4093-1_0_3_load_122 | 127 | 0.0023436 | 0.00058736 | 0 | 0 |  | 1 | TRUE | wye
100 | LV_4093-1_0_3_load_120 | 128 | 0.0018937 | 0.00047462 | 0 | 0 |  | 1 | TRUE | wye
101 | LV_4093-1_0_3_load_136 | 129 | 0.0018271 | 0.00045793 | 0 | 0 |  | 1 | TRUE | wye
102 | LV_4093-1_0_3_load_129 | 130 | 0.010453 | 0.0026197 | 0 | 0 |  | 1 | TRUE | wye
103 | LV_4093-1_0_3_load_131 | 132 | 0.00074041 | 0.00018556 | 0 | 0 |  | 1 | TRUE | wye
104 | LV_4093-1_0_3_load_132 | 133 | 0.0030609 | 0.00076714 | 0 | 0 |  | 1 | TRUE | wye

## ext_grid
| name | bus | vm_pu | va_degree | slack_weight | in_service
0 |  | 74 | 1 | 0 | 1 | TRUE

## line
| name | std_type | from_bus | to_bus | length_km | r_ohm_per_km | x_ohm_per_km | c_nf_per_km | g_us_per_km | max_i_ka | df | parallel | type | in_service
0 | LV_4093-1_0_3_line_0 |  | 0 | 1 | 0.017796 | 0.125 | 0.08 | 261 | 0 | 0.364 | 1 | 1 | cs | TRUE
1 | LV_4093-1_0_3_line_1 |  | 1 | 2 | 0.017733 | 0.125 | 0.08 | 261 | 0 | 0.364 | 1 | 1 | cs | TRUE
2 | LV_4093-1_0_3_line_2 |  | 1 | 3 | 0.0029873 | 0.125 | 0.08 | 261 | 0 | 0.364 | 1 | 1 | cs | TRUE
3 | LV_4093-1_0_3_line_3 |  | 2 | 4 | 0.045295 | 0.125 | 0.08 | 261 | 0 | 0.364 | 1 | 1 | cs | TRUE
4 | LV_4093-1_0_3_line_4 |  | 4 | 5 | 0.008821 | 0.125 | 0.08 | 261 | 0 | 0.364 | 1 | 1 | cs | TRUE
5 | LV_4093-1_0_3_line_5 |  | 4 | 6 | 0.015144 | 0.125 | 0.08 | 261 | 0 | 0.364 | 1 | 1 | cs | TRUE
6 | LV_4093-1_0_3_line_6 |  | 5 | 7 | 0.028699 | 0.125 | 0.08 | 261 | 0 | 0.364 | 1 | 1 | cs | TRUE
7 | LV_4093-1_0_3_line_7 |  | 5 | 8 | 0.014952 | 0.125 | 0.08 | 261 | 0 | 0.364 | 1 | 1 | cs | TRUE
8 | LV_4093-1_0_3_line_8 |  | 6 | 9 | 0.032027 | 0.125 | 0.08 | 261 | 0 | 0.364 | 1 | 1 | cs | TRUE
9 | LV_4093-1_0_3_line_9 |  | 7 | 10 | 0.021865 | 0.125 | 0.08 | 261 | 0 | 0.364 | 1 | 2 | cs | TRUE
10 | LV_4093-1_0_3_line_10 |  | 7 | 11 | 0.034745 | 0.125 | 0.08 | 261 | 0 | 0.364 | 1 | 1 | cs | TRUE
11 | LV_4093-1_0_3_line_11 |  | 8 | 12 | 0.0017963 | 0.125 | 0.08 | 261 | 0 | 0.364 | 1 | 1 | cs | TRUE
12 | LV_4093-1_0_3_line_12 |  | 10 | 14 | 0.016607 | 0.125 | 0.08 | 261 | 0 | 0.364 | 1 | 1 | cs | TRUE
13 | LV_4093-1_0_3_line_13 |  | 10 | 15 | 0.033075 | 0.125 | 0.08 | 261 | 0 | 0.364 | 1 | 3 | cs | TRUE
14 | LV_4093-1_0_3_line_14 |  | 11 | 16 | 0.052174 | 0.125 | 0.08 | 261 | 0 | 0.364 | 1 | 1 | cs | TRUE
15 | LV_4093-1_0_3_line_15 |  | 12 | 13 | 0.017886 | 0.125 | 0.08 | 261 | 0 | 0.364 | 1 | 1 | cs | TRUE
16 | LV_4093-1_0_3_line_16 |  | 14 | 94 | 0.048913 | 0.125 | 0.08 | 261 | 0 | 0.364 | 1 | 1 | cs | TRUE
17 | LV_4093-1_0_3_line_17 |  | 15 | 73 | 0.045346 | 0.125 | 0.08 | 261 | 0 | 0.364 | 1 | 3 | cs | TRUE
18 | LV_4093-1_0_3_line_18 |  | 16 | 114 | 0.0041428 | 0.125 | 0.08 | 261 | 0 | 0.364 | 1 | 1 | cs | TRUE
19 | LV_4093-1_0_3_line_19 |  | 17 | 18 | 0.018445 | 0.125 | 0.08 | 261 | 0 | 0.364 | 1 | 1 | cs | TRUE
20 | LV_4093-1_0_3_line_20 |  | 17 | 19 | 0.0098478 | 0.125 | 0.08 | 261 | 0 | 0.364 | 1 | 1 | cs | TRUE
21 | LV_4093-1_0_3_line_21 |  | 18 | 20 | 0.016176 | 0.125 | 0.08 | 261 | 0 | 0.364 | 1 | 1 | cs | TRUE
22 | LV_4093-1_0_3_line_22 |  | 19 | 21 | 0.025828 | 0.125 | 0.08 | 261 | 0 | 0.364 | 1 | 1 | cs | TRUE
23 | LV_4093-1_0_3_line_23 |  | 20 | 25 | 0.0080341 | 0.125 | 0.08 | 261 | 0 | 0.364 | 1 | 1 | cs | TRUE
24 | LV_4093-1_0_3_line_24 |  | 21 | 26 | 0.023783 | 0.125 | 0.08 | 261 | 0 | 0.364 | 1 | 1 | cs | TRUE
25 | LV_4093-1_0_3_line_25 |  | 21 | 27 | 0.04196 | 0.125 | 0.08 | 261 | 0 | 0.364 | 1 | 1 | cs | TRUE
26 | LV_4093-1_0_3_line_26 |  | 22 | 23 | 0.059307 | 0.125 | 0.08 | 261 | 0 | 0.364 | 1 | 1 | cs | TRUE
27 | LV_4093-1_0_3_line_27 |  | 22 | 24 | 0.0022279 | 0.125 | 0.08 | 261 | 0 | 0.364 | 1 | 1 | cs | TRUE
28 | LV_4093-1_0_3_line_28 |  | 23 | 40 | 0.0338 | 0.125 | 0.08 | 261 | 0 | 0.364 | 1 | 1 | cs | TRUE
29 | LV_4093-1_0_3_line_29 |  | 24 | 33 | 0.0045482 | 0.125 | 0.08 | 261 | 0 | 0.364 | 1 | 1 | cs | TRUE
30 | LV_4093-1_0_3_line_30 |  | 25 | 28 | 0.042281 | 0.125 | 0.08 | 261 | 0 | 0.364 | 1 | 1 | cs | TRUE
31 | LV_4093-1_0_3_line_31 |  | 25 | 29 | 0.016376 | 0.125 | 0.08 | 261 | 0 | 0.364 | 1 | 1 | cs | TRUE
32 | LV_4093-1_0_3_line_32 |  | 26 | 30 | 0.044151 | 0.125 | 0.08 | 261 | 0 | 0.364 | 1 | 1 | cs | TRUE
33 | LV_4093-1_0_3_line_33 |  | 29 | 32 | 0.019971 | 0.125 | 0.08 | 261 | 0 | 0.364 | 1 | 1 | cs | TRUE
34 | LV_4093-1_0_3_line_34 |  | 30 | 34 | 0.17671 | 0.125 | 0.08 | 261 | 0 | 0.364 | 1 | 1 | cs | TRUE
35 | LV_4093-1_0_3_line_35 |  | 31 | 32 | 0.0029369 | 0.125 | 0.08 | 261 | 0 | 0.364 | 1 | 1 | cs | TRUE
36 | LV_4093-1_0_3_line_36 |  | 34 | 35 | 0.022924 | 0.125 | 0.08 | 261 | 0 | 0.364 | 1 | 1 | cs | TRUE
37 | LV_4093-1_0_3_line_37 |  | 35 | 36 | 0.033413 | 0.125 | 0.08 | 261 | 0 | 0.364 | 1 | 1 | cs | TRUE
38 | LV_4093-1_0_3_line_38 |  | 36 | 37 | 0.015681 | 0.125 | 0.08 | 261 | 0 | 0.364 | 1 | 1 | cs | TRUE
39 | LV_4093-1_0_3_line_39 |  | 36 | 38 | 0.028243 | 0.125 | 0.08 | 261 | 0 | 0.364 | 1 | 1 | cs | TRUE
40 | LV_4093-1_0_3_line_40 |  | 37 | 39 | 0.022441 | 0.125 | 0.08 | 261 | 0 | 0.364 | 1 | 1 | cs | TRUE
41 | LV_4093-1_0_3_line_41 |  | 38 | 40 | 0.02665 | 0.125 | 0.08 | 261 | 0 | 0.364 | 1 | 1 | cs | TRUE
42 | LV_4093-1_0_3_line_42 |  | 39 | 41 | 0.018936 | 0.125 | 0.08 | 261 | 0 | 0.364 | 1 | 1 | cs | TRUE
43 | LV_4093-1_0_3_line_43 |  | 40 | 42 | 0.009428 | 0.125 | 0.08 | 261 | 0 | 0.364 | 1 | 1 | cs | TRUE
44 | LV_4093-1_0_3_line_44 |  | 41 | 43 | 0.027605 | 0.125 | 0.08 | 261 | 0 | 0.364 | 1 | 1 | cs | TRUE
45 | LV_4093-1_0_3_line_45 |  | 42 | 47 | 0.041358 | 0.125 | 0.08 | 261 | 0 | 0.364 | 1 | 1 | cs | TRUE
46 | LV_4093-1_0_3_line_46 |  | 43 | 44 | 0.02464 | 0.125 | 0.08 | 261 | 0 | 0.364 | 1 | 1 | cs | TRUE
47 | LV_4093-1_0_3_line_47 |  | 44 | 57 | 0.032405 | 0.125 | 0.08 | 261 | 0 | 0.364 | 1 | 1 | cs | TRUE
48 | LV_4093-1_0_3_line_48 |  | 45 | 46 | 0.021446 | 0.125 | 0.08 | 261 | 0 | 0.364 | 1 | 1 | cs | TRUE
49 | LV_4093-1_0_3_line_49 |  | 46 | 47 | 0.011349 | 0.125 | 0.08 | 261 | 0 | 0.364 | 1 | 1 | cs | TRUE
50 | LV_4093-1_0_3_line_50 |  | 48 | 49 | 0.0071371 | 0.125 | 0.08 | 261 | 0 | 0.364 | 1 | 1 | cs | TRUE
51 | LV_4093-1_0_3_line_51 |  | 48 | 50 | 9.9833e-06 | 0.125 | 0.08 | 261 | 0 | 0.364 | 1 | 1 | cs | TRUE
52 | LV_4093-1_0_3_line_52 |  | 49 | 51 | 0.0060407 | 0.125 | 0.08 | 261 | 0 | 0.364 | 1 | 1 | cs | TRUE
53 | LV_4093-1_0_3_line_53 |  | 50 | 52 | 0.0017545 | 0.125 | 0.08 | 261 | 0 | 0.364 | 1 | 1 | cs | TRUE
54 | LV_4093-1_0_3_line_54 |  | 51 | 53 | 0.0060403 | 0.125 | 0.08 | 261 | 0 | 0.364 | 1 | 1 | cs | TRUE
55 | LV_4093-1_0_3_line_55 |  | 53 | 54 | 0.0060447 | 0.125 | 0.08 | 261 | 0 | 0.364 | 1 | 1 | cs | TRUE
56 | LV_4093-1_0_3_line_56 |  | 54 | 66 | 0.015404 | 0.125 | 0.08 | 261 | 0 | 0.364 | 1 | 1 | cs | TRUE
57 | LV_4093-1_0_3_line_57 |  | 55 | 56 | 0.023977 | 0.125 | 0.08 | 261 | 0 | 0.364 | 1 | 1 | cs | TRUE
58 | LV_4093-1_0_3_line_58 |  | 55 | 57 | 0.028128 | 0.125 | 0.08 | 261 | 0 | 0.364 | 1 | 1 | cs | TRUE
59 | LV_4093-1_0_3_line_59 |  | 56 | 58 | 0.025462 | 0.125 | 0.08 | 261 | 0 | 0.364 | 1 | 1 | cs | TRUE
60 | LV_4093-1_0_3_line_60 |  | 58 | 59 | 0.005727 | 0.125 | 0.08 | 261 | 0 | 0.364 | 1 | 1 | cs | TRUE
61 | LV_4093-1_0_3_line_61 |  | 59 | 60 | 0.032084 | 0.125 | 0.08 | 261 | 0 | 0.364 | 1 | 1 | cs | TRUE
62 | LV_4093-1_0_3_line_62 |  | 60 | 70 | 0.017017 | 0.125 | 0.08 | 261 | 0 | 0.364 | 1 | 1 | cs | TRUE
63 | LV_4093-1_0_3_line_63 |  | 60 | 71 | 0.023672 | 0.125 | 0.08 | 261 | 0 | 0.364 | 1 | 1 | cs | TRUE
64 | LV_4093-1_0_3_line_64 |  | 61 | 62 | 0.0086881 | 0.125 | 0.08 | 261 | 0 | 0.364 | 1 | 1 | cs | TRUE
65 | LV_4093-1_0_3_line_65 |  | 61 | 63 | 0.006108 | 0.125 | 0.08 | 261 | 0 | 0.364 | 1 | 1 | cs | TRUE
66 | LV_4093-1_0_3_line_66 |  | 62 | 64 | 0.0059982 | 0.125 | 0.08 | 261 | 0 | 0.364 | 1 | 1 | cs | TRUE
67 | LV_4093-1_0_3_line_67 |  | 63 | 65 | 0.0061101 | 0.125 | 0.08 | 261 | 0 | 0.364 | 1 | 1 | cs | TRUE
68 | LV_4093-1_0_3_line_68 |  | 64 | 66 | 0.044035 | 0.125 | 0.08 | 261 | 0 | 0.364 | 1 | 1 | cs | TRUE
69 | LV_4093-1_0_3_line_69 |  | 65 | 67 | 0.019037 | 0.125 | 0.08 | 261 | 0 | 0.364 | 1 | 1 | cs | TRUE
70 | LV_4093-1_0_3_line_70 |  | 66 | 68 | 0.027957 | 0.125 | 0.08 | 261 | 0 | 0.364 | 1 | 1 | cs | TRUE
71 | LV_4093-1_0_3_line_71 |  | 67 | 69 | 0.027989 | 0.125 | 0.08 | 261 | 0 | 0.364 | 1 | 1 | cs | TRUE
72 | LV_4093-1_0_3_line_72 |  | 68 | 88 | 0.010492 | 0.125 | 0.08 | 261 | 0 | 0.364 | 1 | 1 | cs | TRUE
73 | LV_4093-1_0_3_line_73 |  | 68 | 82 | 0.022422 | 0.125 | 0.08 | 261 | 0 | 0.364 | 1 | 1 | cs | TRUE
74 | LV_4093-1_0_3_line_74 |  | 71 | 72 | 0.01408 | 0.125 | 0.08 | 261 | 0 | 0.364 | 1 | 3 | cs | TRUE
75 | LV_4093-1_0_3_line_75 |  | 71 | 73 | 0.017819 | 0.125 | 0.08 | 261 | 0 | 0.364 | 1 | 3 | cs | TRUE
76 | LV_4093-1_0_3_line_76 |  | 72 | 74 | 0.0053201 | 0.125 | 0.08 | 261 | 0 | 0.364 | 1 | 3 | cs | TRUE
77 | LV_4093-1_0_3_line_77 |  | 73 | 75 | 0.017226 | 0.125 | 0.08 | 261 | 0 | 0.364 | 1 | 1 | cs | TRUE
78 | LV_4093-1_0_3_line_78 |  | 76 | 77 | 0.007691 | 0.125 | 0.08 | 261 | 0 | 0.364 | 1 | 1 | cs | TRUE
79 | LV_4093-1_0_3_line_79 |  | 76 | 78 | 0.021123 | 0.125 | 0.08 | 261 | 0 | 0.364 | 1 | 1 | cs | TRUE
80 | LV_4093-1_0_3_line_80 |  | 77 | 79 | 0.013543 | 0.125 | 0.08 | 261 | 0 | 0.364 | 1 | 1 | cs | TRUE
81 | LV_4093-1_0_3_line_81 |  | 79 | 80 | 0.022119 | 0.125 | 0.08 | 261 | 0 | 0.364 | 1 | 1 | cs | TRUE
82 | LV_4093-1_0_3_line_82 |  | 79 | 81 | 0.031498 | 0.125 | 0.08 | 261 | 0 | 0.364 | 1 | 1 | cs | TRUE
83 | LV_4093-1_0_3_line_83 |  | 80 | 82 | 0.021145 | 0.125 | 0.08 | 261 | 0 | 0.364 | 1 | 1 | cs | TRUE
84 | LV_4093-1_0_3_line_84 |  | 80 | 83 | 0.011435 | 0.125 | 0.08 | 261 | 0 | 0.364 | 1 | 1 | cs | TRUE
85 | LV_4093-1_0_3_line_85 |  | 81 | 84 | 0.021693 | 0.125 | 0.08 | 261 | 0 | 0.364 | 1 | 1 | cs | TRUE
86 | LV_4093-1_0_3_line_86 |  | 82 | 87 | 0.01152 | 0.125 | 0.08 | 261 | 0 | 0.364 | 1 | 1 | cs | TRUE
87 | LV_4093-1_0_3_line_87 |  | 83 | 85 | 0.0095509 | 0.125 | 0.08 | 261 | 0 | 0.364 | 1 | 1 | cs | TRUE
88 | LV_4093-1_0_3_line_88 |  | 84 | 103 | 0.023991 | 0.125 | 0.08 | 261 | 0 | 0.364 | 1 | 1 | cs | TRUE
89 | LV_4093-1_0_3_line_89 |  | 85 | 86 | 0.010299 | 0.125 | 0.08 | 261 | 0 | 0.364 | 1 | 1 | cs | TRUE
90 | LV_4093-1_0_3_line_90 |  | 87 | 89 | 0.0097396 | 0.125 | 0.08 | 261 | 0 | 0.364 | 1 | 1 | cs | TRUE
91 | LV_4093-1_0_3_line_91 |  | 88 | 90 | 0.0098981 | 0.125 | 0.08 | 261 | 0 | 0.364 | 1 | 1 | cs | TRUE
92 | LV_4093-1_0_3_line_92 |  | 89 | 92 | 0.013012 | 0.125 | 0.08 | 261 | 0 | 0.364 | 1 | 1 | cs | TRUE
93 | LV_4093-1_0_3_line_93 |  | 90 | 91 | 0.012183 | 0.125 | 0.08 | 261 | 0 | 0.364 | 1 | 1 | cs | TRUE
94 | LV_4093-1_0_3_line_94 |  | 93 | 94 | 0.03708 | 0.125 | 0.08 | 261 | 0 | 0.364 | 1 | 1 | cs | TRUE
95 | LV_4093-1_0_3_line_95 |  | 93 | 95 | 0.022924 | 0.125 | 0.08 | 261 | 0 | 0.364 | 1 | 1 | cs | TRUE
96 | LV_4093-1_0_3_line_96 |  | 94 | 96 | 0.014191 | 0.125 | 0.08 | 261 | 0 | 0.364 | 1 | 1 | cs | TRUE
97 | LV_4093-1_0_3_line_97 |  | 95 | 97 | 0.030044 | 0.125 | 0.08 | 261 | 0 | 0.364 | 1 | 1 | cs | TRUE
98 | LV_4093-1_0_3_line_98 |  | 96 | 102 | 0.022702 | 0.125 | 0.08 | 261 | 0 | 0.364 | 1 | 1 | cs | TRUE
99 | LV_4093-1_0_3_line_99 |  | 97 | 113 | 0.016835 | 0.125 | 0.08 | 261 | 0 | 0.364 | 1 | 1 | cs | TRUE
100 | LV_4093-1_0_3_line_100 |  | 98 | 99 | 0.019253 | 0.125 | 0.08 | 261 | 0 | 0.364 | 1 | 1 | cs | TRUE
101 | LV_4093-1_0_3_line_101 |  | 98 | 100 | 0.015994 | 0.125 | 0.08 | 261 | 0 | 0.364 | 1 | 1 | cs | TRUE
102 | LV_4093-1_0_3_line_102 |  | 99 | 101 | 0.039126 | 0.125 | 0.08 | 261 | 0 | 0.364 | 1 | 1 | cs | TRUE
103 | LV_4093-1_0_3_line_103 |  | 101 | 102 | 0.013862 | 0.125 | 0.08 | 261 | 0 | 0.364 | 1 | 1 | cs | TRUE
104 | LV_4093-1_0_3_line_104 |  | 102 | 103 | 9.6769e-05 | 0.125 | 0.08 | 261 | 0 | 0.364 | 1 | 1 | cs | TRUE
105 | LV_4093-1_0_3_line_105 |  | 104 | 105 | 0.024562 | 0.125 | 0.08 | 261 | 0 | 0.364 | 1 | 1 | cs | TRUE
106 | LV_4093-1_0_3_line_106 |  | 104 | 106 | 0.031287 | 0.125 | 0.08 | 261 | 0 | 0.364 | 1 | 1 | cs | TRUE
107 | LV_4093-1_0_3_line_107 |  | 105 | 107 | 0.016793 | 0.125 | 0.08 | 261 | 0 | 0.364 | 1 | 1 | cs | TRUE
108 | LV_4093-1_0_3_line_108 |  | 107 | 108 | 0.02053 | 0.125 | 0.08 | 261 | 0 | 0.364 | 1 | 1 | cs | TRUE
109 | LV_4093-1_0_3_line_109 |  | 107 | 109 | 0.16605 | 0.125 | 0.08 | 261 | 0 | 0.364 | 1 | 1 | cs | TRUE
110 | LV_4093-1_0_3_line_110 |  | 108 | 110 | 0.0032108 | 0.125 | 0.08 | 261 | 0 | 0.364 | 1 | 1 | cs | TRUE
111 | LV_4093-1_0_3_line_111 |  | 109 | 111 | 0.013519 | 0.125 | 0.08 | 261 | 0 | 0.364 | 1 | 1 | cs | TRUE
112 | LV_4093-1_0_3_line_112 |  | 110 | 112 | 0.028357 | 0.125 | 0.08 | 261 | 0 | 0.364 | 1 | 1 | cs | TRUE
113 | LV_4093-1_0_3_line_113 |  | 112 | 113 | 0.031665 | 0.125 | 0.08 | 261 | 0 | 0.364 | 1 | 1 | cs | TRUE
114 | LV_4093-1_0_3_line_114 |  | 114 | 115 | 0.036118 | 0.125 | 0.08 | 261 | 0 | 0.364 | 1 | 1 | cs | TRUE
115 | LV_4093-1_0_3_line_115 |  | 115 | 116 | 0.010817 | 0.125 | 0.08 | 261 | 0 | 0.364 | 1 | 1 | cs | TRUE
116 | LV_4093-1_0_3_line_116 |  | 115 | 117 | 0.033538 | 0.125 | 0.08 | 261 | 0 | 0.364 | 1 | 1 | cs | TRUE
117 | LV_4093-1_0_3_line_117 |  | 116 | 130 | 0.0077145 | 0.125 | 0.08 | 261 | 0 | 0.364 | 1 | 1 | cs | TRUE
118 | LV_4093-1_0_3_line_118 |  | 117 | 120 | 0.018303 | 0.125 | 0.08 | 261 | 0 | 0.364 | 1 | 1 | cs | TRUE
119 | LV_4093-1_0_3_line_119 |  | 118 | 119 | 0.015257 | 0.125 | 0.08 | 261 | 0 | 0.364 | 1 | 1 | cs | TRUE
120 | LV_4093-1_0_3_line_120 |  | 118 | 120 | 0.016833 | 0.125 | 0.08 | 261 | 0 | 0.364 | 1 | 1 | cs | TRUE
121 | LV_4093-1_0_3_line_121 |  | 119 | 121 | 0.011196 | 0.125 | 0.08 | 261 | 0 | 0.364 | 1 | 1 | cs | TRUE
122 | LV_4093-1_0_3_line_122 |  | 120 | 122 | 0.030101 | 0.125 | 0.08 | 261 | 0 | 0.364 | 1 | 1 | cs | TRUE
123 | LV_4093-1_0_3_line_123 |  | 122 | 123 | 0.032958 | 0.125 | 0.08 | 261 | 0 | 0.364 | 1 | 1 | cs | TRUE
124 | LV_4093-1_0_3_line_124 |  | 122 | 124 | 0.016066 | 0.125 | 0.08 | 261 | 0 | 0.364 | 1 | 1 | cs | TRUE
125 | LV_4093-1_0_3_line_125 |  | 123 | 125 | 0.032389 | 0.125 | 0.08 | 261 | 0 | 0.364 | 1 | 1 | cs | TRUE
126 | LV_4093-1_0_3_line_126 |  | 123 | 126 | 0.01354 | 0.125 | 0.08 | 261 | 0 | 0.364 | 1 | 1 | cs | TRUE
127 | LV_4093-1_0_3_line_127 |  | 124 | 127 | 0.025516 | 0.125 | 0.08 | 261 | 0 | 0.364 | 1 | 1 | cs | TRUE
128 | LV_4093-1_0_3_line_128 |  | 125 | 129 | 0.026736 | 0.125 | 0.08 | 261 | 0 | 0.364 | 1 | 1 | cs | TRUE
129 | LV_4093-1_0_3_line_129 |  | 126 | 128 | 0.024692 | 0.125 | 0.08 | 261 | 0 | 0.364 | 1 | 1 | cs | TRUE
130 | LV_4093-1_0_3_line_130 |  | 130 | 131 | 0.0025157 | 0.125 | 0.08 | 261 | 0 | 0.364 | 1 | 1 | cs | TRUE
131 | LV_4093-1_0_3_line_131 |  | 131 | 132 | 0.007664 | 0.125 | 0.08 | 261 | 0 | 0.364 | 1 | 1 | cs | TRUE
132 | LV_4093-1_0_3_line_132 |  | 131 | 133 | 0.01045 | 0.125 | 0.08 | 261 | 0 | 0.364 | 1 | 1 | cs | TRUE

## trafo
| name | std_type | hv_bus | lv_bus | sn_mva | vn_hv_kv | vn_lv_kv | vk_percent | vkr_percent | pfe_kw | i0_percent | shift_degree | tap_side | tap_neutral | tap_min | tap_max | tap_step_percent | tap_step_degree | tap_pos | tap_phase_shifter | parallel | df | in_service
0 | LV_4093-1_0_3_trafo_64 | 0.63 MVA 20/0.4 kV | 134 | 74 | 0.63 | 20 | 0.4 | 6 | 1.206 | 1.65 | 0.2619 | 150 | hv | 0 | -2 | 2 | 2.5 | 0 | 0 | FALSE | 1 | 1 | TRUE

## line_geodata
| x0 | y0 | x1 | y1 | x2 | y2 | x3 | y3 | x4 | y4 | x5 | y5
0 | 2660710.9554 | 1254548.2195 | 2660717.6042 | 1254563.4095 | 2660716.4695 | 1254563.8417
1 | 2660710.9554 | 1254548.2195 | 2660726.1087 | 1254539.0087
2 | 2660710.9554 | 1254548.2195 | 2660708.3609 | 1254549.7002
3 | 2660764.8148 | 1254515.4817 | 2660726.1087 | 1254539.0087
4 | 2660772.4941 | 1254511.1017 | 2660764.8148 | 1254515.4817
5 | 2660764.8148 | 1254515.4817 | 2660769.6673 | 1254524.1265 | 2660768.8222 | 1254529.2881
6 | 2660797.4823 | 1254496.8591 | 2660772.4941 | 1254511.1017
7 | 2660772.4941 | 1254511.1017 | 2660766.0207 | 1254497.6234
8 | 2660768.8222 | 1254529.2881 | 2660782.7157 | 1254558.1623
9 | 2660817.0026 | 1254486.8968 | 2660797.4823 | 1254496.8591
10 | 2660797.4823 | 1254496.8591 | 2660782.5251 | 1254465.4986
11 | 2660766.0207 | 1254497.6234 | 2660765.2431 | 1254496.0042
12 | 2660817.0026 | 1254486.8968 | 2660821.4438 | 1254477.5579 | 2660825.5311 | 1254472.8087
13 | 2660817.0026 | 1254486.8968 | 2660820.2078 | 1254503.8862 | 2660823.6843 | 1254519.2841
14 | 2660782.5251 | 1254465.4986 | 2660779.8692 | 1254459.9299 | 2660758.2034 | 1254425.3387 | 2660756.1665 | 1254420.5673
15 | 2660765.2431 | 1254496.0042 | 2660760.1668 | 1254485.4349 | 2660754.1741 | 1254484.0075
16 | 2660854.2074 | 1254434.2191 | 2660852.4612 | 1254436.7585 | 2660849.7809 | 1254440.6449 | 2660850.3351 | 1254442.5074 | 2660836.0039 | 1254460.6398 | 2660825.5311 | 1254472.8087
17 | 2660839.9941 | 1254561.2746 | 2660832.3685 | 1254547.9424 | 2660825.9802 | 1254529.4525 | 2660823.6843 | 1254519.2841
18 | 2660754.54 | 1254416.7571 | 2660756.1665 | 1254420.5673
19 | 2661341.4643 | 1254925.6535 | 2661323.3557 | 1254922.1465
20 | 2661314.5465 | 1254918.277 | 2661318.6926 | 1254921.2435 | 2661323.3557 | 1254922.1465
21 | 2661341.4643 | 1254925.6535 | 2661350.3564 | 1254927.3756 | 2661355.7837 | 1254931.9816
22 | 2661293.5408 | 1254903.2482 | 2661314.5465 | 1254918.277
23 | 2661361.9093 | 1254937.18 | 2661355.7837 | 1254931.9816
24 | 2661293.5408 | 1254903.2482 | 2661276.0135 | 1254887.1732
25 | 2661293.5408 | 1254903.2482 | 2661261.1471 | 1254929.9185
26 | 2661040.0071 | 1254846.7328 | 2661066.7232 | 1254853.8375 | 2661060.283 | 1254884.8381
27 | 2661060.283 | 1254884.8381 | 2661059.8299 | 1254887.0194
28 | 2661007.0495 | 1254839.6904 | 2661017.0048 | 1254840.6158 | 2661040.0071 | 1254846.7328
29 | 2661058.9047 | 1254891.4726 | 2661059.8299 | 1254887.0194
30 | 2661361.9093 | 1254937.18 | 2661390.7696 | 1254963.42 | 2661393.1775 | 1254965.6404
31 | 2661361.9093 | 1254937.18 | 2661361.8089 | 1254946.8637 | 2661357.8575 | 1254952.2649
32 | 2661243.4751 | 1254857.331 | 2661276.0135 | 1254887.1732
33 | 2661357.8575 | 1254952.2649 | 2661346.0657 | 1254968.3833
34 | 2661072.1919 | 1254813.8554 | 2661243.4751 | 1254857.331
35 | 2661344.3316 | 1254970.7536 | 2661346.0657 | 1254968.3833
36 | 2661052.0199 | 1254802.9648 | 2661072.1919 | 1254813.8554
37 | 2661022.6182 | 1254787.0911 | 2661052.0199 | 1254802.9648
38 | 2661022.6182 | 1254787.0911 | 2661022.6978 | 1254775.706 | 2661022.161 | 1254771.4436
39 | 2661022.6182 | 1254787.0911 | 2661018.9656 | 1254802.609 | 2661015.1331 | 1254814.298
40 | 2661022.161 | 1254771.4436 | 2661021.3799 | 1254765.2405 | 2661018.9795 | 1254754.4192 | 2661017.2501 | 1254749.616
41 | 2661007.0495 | 1254839.6904 | 2661008.5263 | 1254834.7354 | 2661009.4172 | 1254831.7314 | 2661015.1331 | 1254814.298
42 | 2661008.9677 | 1254732.6802 | 2661011.398 | 1254736.862 | 2661014.5353 | 1254742.0758 | 2661017.2501 | 1254749.616
43 | 2661007.0495 | 1254839.6904 | 2661005.4451 | 1254848.9805
44 | 2661008.9677 | 1254732.6802 | 2661001.614 | 1254720.027 | 2660994.1799 | 1254709.3985 | 2660994.1799 | 1254709.3985
45 | 2661005.4451 | 1254848.9805 | 2661009.1707 | 1254874.6816 | 2661012.8951 | 1254889.612
46 | 2660976.8992 | 1254691.8643 | 2660984.5343 | 1254698.8806 | 2660994.1799 | 1254709.3985
47 | 2660976.8992 | 1254691.8643 | 2660953.0392 | 1254669.9382
48 | 2661021.0523 | 1254921.3753 | 2661017.755 | 1254909.0945 | 2661015.6419 | 1254900.6235
49 | 2661012.8951 | 1254889.612 | 2661015.6419 | 1254900.6235
50 | 2660963.5338 | 1254621.0882 | 2660968.3162 | 1254615.7903
51 | 2660963.5271 | 1254621.0956 | 2660963.5338 | 1254621.0882
52 | 2660972.364 | 1254611.3063 | 2660968.3162 | 1254615.7903
53 | 2660962.3514 | 1254622.3979 | 2660963.5271 | 1254621.0956
54 | 2660976.4114 | 1254606.8227 | 2660972.364 | 1254611.3063
55 | 2660980.4619 | 1254602.3357 | 2660976.4114 | 1254606.8227
56 | 2660990.7838 | 1254590.9014 | 2660980.4619 | 1254602.3357
57 | 2660932.5615 | 1254650.6586 | 2660915.3942 | 1254633.9193
58 | 2660932.5615 | 1254650.6586 | 2660940.7876 | 1254658.6797 | 2660953.0392 | 1254669.9382
59 | 2660897.164 | 1254616.1436 | 2660915.3942 | 1254633.9193
60 | 2660897.164 | 1254616.1436 | 2660896.2438 | 1254615.2464 | 2660892.9119 | 1254612.309
61 | 2660868.8443 | 1254591.0921 | 2660892.9119 | 1254612.309
62 | 2660880.6858 | 1254578.8384 | 2660868.8443 | 1254591.0921
63 | 2660851.5853 | 1254574.8366 | 2660868.8443 | 1254591.0921
64 | 2661023.5468 | 1254628.7161 | 2661029.2359 | 1254635.2824
65 | 2661033.2356 | 1254639.8987 | 2661029.2359 | 1254635.2824
66 | 2661019.619 | 1254624.1827 | 2661023.5468 | 1254628.7161
67 | 2661033.2356 | 1254639.8987 | 2661037.2366 | 1254644.5167
68 | 2660990.7838 | 1254590.9014 | 2661019.619 | 1254624.1827
69 | 2661037.2366 | 1254644.5167 | 2661049.7026 | 1254658.9049
70 | 2660972.5352 | 1254569.6763 | 2660990.7838 | 1254590.9014
71 | 2661049.7026 | 1254658.9049 | 2661068.0303 | 1254680.0584
72 | 2660972.5352 | 1254569.6763 | 2660964.5993 | 1254576.5389
73 | 2660958.2749 | 1254552.3395 | 2660972.5352 | 1254569.6763
74 | 2660851.5853 | 1254574.8366 | 2660861.4513 | 1254564.7911
75 | 2660851.5853 | 1254574.8366 | 2660839.9941 | 1254561.2746
76 | 2660865.1791 | 1254560.9955 | 2660861.4513 | 1254564.7911
77 | 2660839.9941 | 1254561.2746 | 2660826.9683 | 1254572.5469
78 | 2660917.9397 | 1254530.2305 | 2660912.1767 | 1254535.3236
79 | 2660896.3486 | 1254549.3117 | 2660912.1767 | 1254535.3236
80 | 2660928.0875 | 1254521.2624 | 2660917.9397 | 1254530.2305
81 | 2660928.0875 | 1254521.2624 | 2660943.517 | 1254537.1546
82 | 2660928.0875 | 1254521.2624 | 2660907.6129 | 1254497.3273
83 | 2660958.2749 | 1254552.3395 | 2660943.517 | 1254537.1546
84 | 2660943.517 | 1254537.1546 | 2660934.8104 | 1254544.5673
85 | 2660893.5114 | 1254480.8424 | 2660907.6129 | 1254497.3273
86 | 2660958.2749 | 1254552.3395 | 2660949.5807 | 1254559.8968
87 | 2660934.8104 | 1254544.5673 | 2660927.5381 | 1254550.7588
88 | 2660893.5114 | 1254480.8424 | 2660877.9161 | 1254462.6112
89 | 2660919.6962 | 1254557.4352 | 2660927.5381 | 1254550.7588
90 | 2660949.5807 | 1254559.8968 | 2660942.23 | 1254566.2864
91 | 2660964.5993 | 1254576.5389 | 2660957.1122 | 1254583.0133
92 | 2660932.4096 | 1254574.8228 | 2660942.23 | 1254566.2864
93 | 2660947.8966 | 1254590.9824 | 2660957.1122 | 1254583.0133
94 | 2660818.6277 | 1254423.4239 | 2660854.2074 | 1254434.2191
95 | 2660818.6277 | 1254423.4239 | 2660822.2034 | 1254407.2825 | 2660824.2503 | 1254401.2276
96 | 2660854.2074 | 1254434.2191 | 2660863.3028 | 1254445.112
97 | 2660835.1311 | 1254373.246 | 2660832.313 | 1254379.3219 | 2660826.7472 | 1254393.8418 | 2660824.2503 | 1254401.2276
98 | 2660877.8532 | 1254462.5377 | 2660863.3028 | 1254445.112
99 | 2660835.1311 | 1254373.246 | 2660842.2144 | 1254357.974
100 | 2660857.9777 | 1254522.3583 | 2660854.0298 | 1254513.885 | 2660851.5013 | 1254504.3085
101 | 2660864.7323 | 1254536.8557 | 2660857.9777 | 1254522.3583
102 | 2660867.9535 | 1254472.2413 | 2660853.0326 | 1254486.8667 | 2660850.5638 | 1254492.1896 | 2660849.8909 | 1254498.2091 | 2660851.5013 | 1254504.3085
103 | 2660877.8532 | 1254462.5377 | 2660867.9535 | 1254472.2413
104 | 2660877.9161 | 1254462.6112 | 2660877.8532 | 1254462.5377
105 | 2660851.127 | 1254235.103 | 2660850.9963 | 1254254.1137 | 2660851.3714 | 1254259.6514
106 | 2660851.127 | 1254235.103 | 2660851.3422 | 1254203.8166
107 | 2660852.5065 | 1254276.4059 | 2660851.3714 | 1254259.6514
108 | 2660852.5065 | 1254276.4059 | 2660853.8942 | 1254296.8894
109 | 2660852.5065 | 1254276.4059 | 2661018.5376 | 1254273.8049
110 | 2660853.8942 | 1254296.8894 | 2660854.1112 | 1254300.0928
111 | 2661024.4201 | 1254285.9773 | 2661018.5376 | 1254273.8049
112 | 2660854.1112 | 1254300.0928 | 2660854.6711 | 1254308.3567 | 2660853.9997 | 1254321.5591 | 2660852.8602 | 1254328.3185
113 | 2660842.2144 | 1254357.974 | 2660848.445 | 1254344.5407 | 2660850.9753 | 1254336.9057 | 2660851.8627 | 1254334.2351 | 2660852.8602 | 1254328.3185
114 | 2660741.6334 | 1254383.0276 | 2660752.7446 | 1254412.5514 | 2660754.54 | 1254416.7571
115 | 2660741.6334 | 1254383.0276 | 2660751.6703 | 1254378.9932
116 | 2660741.6334 | 1254383.0276 | 2660729.5134 | 1254351.7558
117 | 2660758.8283 | 1254376.1161 | 2660751.6703 | 1254378.9932
118 | 2660722.8994 | 1254334.6902 | 2660729.5134 | 1254351.7558
119 | 2660738.9045 | 1254329.4768 | 2660753.4116 | 1254324.7514
120 | 2660722.8994 | 1254334.6902 | 2660738.9045 | 1254329.4768
121 | 2660750.2854 | 1254314.0006 | 2660753.4116 | 1254324.7514
122 | 2660711.7417 | 1254306.7227 | 2660722.8994 | 1254334.6902
123 | 2660711.7417 | 1254306.7227 | 2660695.9241 | 1254277.7845
124 | 2660711.7417 | 1254306.7227 | 2660727.0015 | 1254301.6975
125 | 2660695.9241 | 1254277.7845 | 2660678.8094 | 1254250.2563
126 | 2660695.9241 | 1254277.7845 | 2660708.8928 | 1254273.893
127 | 2660736.1102 | 1254284.5924 | 2660739.0886 | 1254293.538 | 2660738.9858 | 1254296.2055 | 2660736.3659 | 1254298.6137 | 2660727.0015 | 1254301.6975
128 | 2660704.2813 | 1254241.9002 | 2660678.8094 | 1254250.2563
129 | 2660732.543 | 1254266.7964 | 2660708.8928 | 1254273.893
130 | 2660761.1624 | 1254375.1778 | 2660758.8283 | 1254376.1161
131 | 2660768.5181 | 1254372.9517 | 2660761.1624 | 1254375.1778
132 | 2660758.2856 | 1254365.1301 | 2660761.1624 | 1254375.1778

## bus_geodata
| x | y | coords
0 | 2660716.4695 | 1254563.8417
1 | 2660710.9554 | 1254548.2195
2 | 2660726.1087 | 1254539.0087
3 | 2660708.3609 | 1254549.7002
4 | 2660764.8148 | 1254515.4817
5 | 2660772.4941 | 1254511.1017
6 | 2660768.8222 | 1254529.2881
7 | 2660797.4823 | 1254496.8591
8 | 2660766.0207 | 1254497.6234
9 | 2660782.7157 | 1254558.1623
10 | 2660817.0026 | 1254486.8968
11 | 2660782.5251 | 1254465.4986
12 | 2660765.2431 | 1254496.0042
13 | 2660754.1741 | 1254484.0075
14 | 2660825.5311 | 1254472.8087
15 | 2660823.6843 | 1254519.2841
16 | 2660756.1665 | 1254420.5673
17 | 2661323.3557 | 1254922.1465
18 | 2661341.4643 | 1254925.6535
19 | 2661314.5465 | 1254918.277
20 | 2661355.7837 | 1254931.9816
21 | 2661293.5408 | 1254903.2482
22 | 2661060.283 | 1254884.8381
23 | 2661040.0071 | 1254846.7328
24 | 2661059.8299 | 1254887.0194
25 | 2661361.9093 | 1254937.18
26 | 2661276.0135 | 1254887.1732
27 | 2661261.1471 | 1254929.9185
28 | 2661393.1775 | 1254965.6404
29 | 2661357.8575 | 1254952.2649
30 | 2661243.4751 | 1254857.331
31 | 2661344.3316 | 1254970.7536
32 | 2661346.0657 | 1254968.3833
33 | 2661058.9047 | 1254891.4726
34 | 2661072.1919 | 1254813.8554
35 | 2661052.0199 | 1254802.9648
36 | 2661022.6182 | 1254787.0911
37 | 2661022.161 | 1254771.4436
38 | 2661015.1331 | 1254814.298
39 | 2661017.2501 | 1254749.616
40 | 2661007.0495 | 1254839.6904
41 | 2661008.9677 | 1254732.6802
42 | 2661005.4451 | 1254848.9805
43 | 2660994.1799 | 1254709.3985
44 | 2660976.8992 | 1254691.8643
45 | 2661021.0523 | 1254921.3753
46 | 2661015.6419 | 1254900.6235
47 | 2661012.8951 | 1254889.612
48 | 2660963.5338 | 1254621.0882
49 | 2660968.3162 | 1254615.7903
50 | 2660963.5271 | 1254621.0956
51 | 2660972.364 | 1254611.3063
52 | 2660962.3514 | 1254622.3979
53 | 2660976.4114 | 1254606.8227
54 | 2660980.4619 | 1254602.3357
55 | 2660932.5615 | 1254650.6586
56 | 2660915.3942 | 1254633.9193
57 | 2660953.0392 | 1254669.9382
58 | 2660897.164 | 1254616.1436
59 | 2660892.9119 | 1254612.309
60 | 2660868.8443 | 1254591.0921
61 | 2661029.2359 | 1254635.2824
62 | 2661023.5468 | 1254628.7161
63 | 2661033.2356 | 1254639.8987
64 | 2661019.619 | 1254624.1827
65 | 2661037.2366 | 1254644.5167
66 | 2660990.7838 | 1254590.9014
67 | 2661049.7026 | 1254658.9049
68 | 2660972.5352 | 1254569.6763
69 | 2661068.0303 | 1254680.0584
70 | 2660880.6858 | 1254578.8384
71 | 2660851.5853 | 1254574.8366
72 | 2660861.4513 | 1254564.7911
73 | 2660839.9941 | 1254561.2746
74 | 2660865.1791 | 1254560.9955
75 | 2660826.9683 | 1254572.5469
76 | 2660912.1767 | 1254535.3236
77 | 2660917.9397 | 1254530.2305
78 | 2660896.3486 | 1254549.3117
79 | 2660928.0875 | 1254521.2624
80 | 2660943.517 | 1254537.1546
81 | 2660907.6129 | 1254497.3273
82 | 2660958.2749 | 1254552.3395
83 | 2660934.8104 | 1254544.5673
84 | 2660893.5114 | 1254480.8424
85 | 2660927.5381 | 1254550.7588
86 | 2660919.6962 | 1254557.4352
87 | 2660949.5807 | 1254559.8968
88 | 2660964.5993 | 1254576.5389
89 | 2660942.23 | 1254566.2864
90 | 2660957.1122 | 1254583.0133
91 | 2660947.8966 | 1254590.9824
92 | 2660932.4096 | 1254574.8228
93 | 2660818.6277 | 1254423.4239
94 | 2660854.2074 | 1254434.2191
95 | 2660824.2503 | 1254401.2276
96 | 2660863.3028 | 1254445.112
97 | 2660835.1311 | 1254373.246
98 | 2660857.9777 | 1254522.3583
99 | 2660851.5013 | 1254504.3085
100 | 2660864.7323 | 1254536.8557
101 | 2660867.9535 | 1254472.2413
102 | 2660877.8532 | 1254462.5377
103 | 2660877.9161 | 1254462.6112
104 | 2660851.127 | 1254235.103
105 | 2660851.3714 | 1254259.6514
106 | 2660851.3422 | 1254203.8166
107 | 2660852.5065 | 1254276.4059
108 | 2660853.8942 | 1254296.8894
109 | 2661018.5376 | 1254273.8049
110 | 2660854.1112 | 1254300.0928
111 | 2661024.4201 | 1254285.9773
112 | 2660852.8602 | 1254328.3185
113 | 2660842.2144 | 1254357.974
114 | 2660754.54 | 1254416.7571
115 | 2660741.6334 | 1254383.0276
116 | 2660751.6703 | 1254378.9932
117 | 2660729.5134 | 1254351.7558
118 | 2660738.9045 | 1254329.4768
119 | 2660753.4116 | 1254324.7514
120 | 2660722.8993 | 1254334.6902
121 | 2660750.2854 | 1254314.0006
122 | 2660711.7417 | 1254306.7227
123 | 2660695.9241 | 1254277.7845
124 | 2660727.0015 | 1254301.6975
125 | 2660678.8094 | 1254250.2563
126 | 2660708.8928 | 1254273.893
127 | 2660736.1102 | 1254284.5924
128 | 2660732.543 | 1254266.7964
129 | 2660704.2813 | 1254241.9002
130 | 2660758.8283 | 1254376.1161
131 | 2660761.1624 | 1254375.1778
132 | 2660768.5181 | 1254372.9517
133 | 2660758.2856 | 1254365.1301
134 | 2660868.8832 | 1254557.224

## line_std_types
| c_nf_per_km | r_ohm_per_km | x_ohm_per_km | max_i_ka | type | q_mm2 | alpha | voltage_rating
NAYY 4x50 SE | 210 | 0.642 | 0.083 | 0.142 | cs | 50 | 0.00403 | LV
NAYY 4x120 SE | 264 | 0.225 | 0.08 | 0.242 | cs | 120 | 0.00403 | LV
NAYY 4x150 SE | 261 | 0.208 | 0.08 | 0.27 | cs | 150 | 0.00403 | LV
NA2XS2Y 1x95 RM/25 12/20 kV | 216 | 0.313 | 0.132 | 0.252 | cs | 95 | 0.00403 | MV
NA2XS2Y 1x185 RM/25 12/20 kV | 273 | 0.161 | 0.117 | 0.362 | cs | 185 | 0.00403 | MV
NA2XS2Y 1x240 RM/25 12/20 kV | 304 | 0.122 | 0.112 | 0.421 | cs | 240 | 0.00403 | MV
NA2XS2Y 1x95 RM/25 6/10 kV | 315 | 0.313 | 0.123 | 0.249 | cs | 95 | 0.00403 | MV
NA2XS2Y 1x185 RM/25 6/10 kV | 406 | 0.161 | 0.11 | 0.358 | cs | 185 | 0.00403 | MV
NA2XS2Y 1x240 RM/25 6/10 kV | 456 | 0.122 | 0.105 | 0.416 | cs | 240 | 0.00403 | MV
NA2XS2Y 1x150 RM/25 12/20 kV | 250 | 0.206 | 0.116 | 0.319 | cs | 150 | 0.00403 | MV
NA2XS2Y 1x120 RM/25 12/20 kV | 230 | 0.253 | 0.119 | 0.283 | cs | 120 | 0.00403 | MV
NA2XS2Y 1x70 RM/25 12/20 kV | 190 | 0.443 | 0.132 | 0.22 | cs | 70 | 0.00403 | MV
NA2XS2Y 1x150 RM/25 6/10 kV | 360 | 0.206 | 0.11 | 0.315 | cs | 150 | 0.00403 | MV
NA2XS2Y 1x120 RM/25 6/10 kV | 340 | 0.253 | 0.113 | 0.28 | cs | 120 | 0.00403 | MV
NA2XS2Y 1x70 RM/25 6/10 kV | 280 | 0.443 | 0.123 | 0.217 | cs | 70 | 0.00403 | MV
N2XS(FL)2Y 1x120 RM/35 64/110 kV | 112 | 0.153 | 0.166 | 0.366 | cs | 120 | 0.00393 | HV
N2XS(FL)2Y 1x185 RM/35 64/110 kV | 125 | 0.099 | 0.156 | 0.457 | cs | 185 | 0.00393 | HV
N2XS(FL)2Y 1x240 RM/35 64/110 kV | 135 | 0.075 | 0.149 | 0.526 | cs | 240 | 0.00393 | HV
N2XS(FL)2Y 1x300 RM/35 64/110 kV | 144 | 0.06 | 0.144 | 0.588 | cs | 300 | 0.00393 | HV
15-AL1/3-ST1A 0.4 | 11 | 1.8769 | 0.35 | 0.105 | ol | 16 | 0.00403 | LV
24-AL1/4-ST1A 0.4 | 11.25 | 1.2012 | 0.335 | 0.14 | ol | 24 | 0.00403 | LV
48-AL1/8-ST1A 0.4 | 12.2 | 0.5939 | 0.3 | 0.21 | ol | 48 | 0.00403 | LV
94-AL1/15-ST1A 0.4 | 13.2 | 0.306 | 0.29 | 0.35 | ol | 94 | 0.00403 | LV
34-AL1/6-ST1A 10.0 | 9.7 | 0.8342 | 0.36 | 0.17 | ol | 34 | 0.00403 | MV
48-AL1/8-ST1A 10.0 | 10.1 | 0.5939 | 0.35 | 0.21 | ol | 48 | 0.00403 | MV
70-AL1/11-ST1A 10.0 | 10.4 | 0.4132 | 0.339 | 0.29 | ol | 70 | 0.00403 | MV
94-AL1/15-ST1A 10.0 | 10.75 | 0.306 | 0.33 | 0.35 | ol | 94 | 0.00403 | MV
122-AL1/20-ST1A 10.0 | 11.1 | 0.2376 | 0.323 | 0.41 | ol | 122 | 0.00403 | MV
149-AL1/24-ST1A 10.0 | 11.25 | 0.194 | 0.315 | 0.47 | ol | 149 | 0.00403 | MV
34-AL1/6-ST1A 20.0 | 9.15 | 0.8342 | 0.382 | 0.17 | ol | 34 | 0.00403 | MV
48-AL1/8-ST1A 20.0 | 9.5 | 0.5939 | 0.372 | 0.21 | ol | 48 | 0.00403 | MV
70-AL1/11-ST1A 20.0 | 9.7 | 0.4132 | 0.36 | 0.29 | ol | 70 | 0.00403 | MV
94-AL1/15-ST1A 20.0 | 10 | 0.306 | 0.35 | 0.35 | ol | 94 | 0.00403 | MV
122-AL1/20-ST1A 20.0 | 10.3 | 0.2376 | 0.344 | 0.41 | ol | 122 | 0.00403 | MV
149-AL1/24-ST1A 20.0 | 10.5 | 0.194 | 0.337 | 0.47 | ol | 149 | 0.00403 | MV
184-AL1/30-ST1A 20.0 | 10.75 | 0.1571 | 0.33 | 0.535 | ol | 184 | 0.00403 | MV
243-AL1/39-ST1A 20.0 | 11 | 0.1188 | 0.32 | 0.645 | ol | 243 | 0.00403 | MV
48-AL1/8-ST1A 110.0 | 8 | 0.5939 | 0.46 | 0.21 | ol | 48 | 0.00403 | HV
70-AL1/11-ST1A 110.0 | 8.4 | 0.4132 | 0.45 | 0.29 | ol | 70 | 0.00403 | HV
94-AL1/15-ST1A 110.0 | 8.65 | 0.306 | 0.44 | 0.35 | ol | 94 | 0.00403 | HV
122-AL1/20-ST1A 110.0 | 8.5 | 0.2376 | 0.43 | 0.41 | ol | 122 | 0.00403 | HV
149-AL1/24-ST1A 110.0 | 8.75 | 0.194 | 0.41 | 0.47 | ol | 149 | 0.00403 | HV
184-AL1/30-ST1A 110.0 | 8.8 | 0.1571 | 0.4 | 0.535 | ol | 184 | 0.00403 | HV
243-AL1/39-ST1A 110.0 | 9 | 0.1188 | 0.39 | 0.645 | ol | 243 | 0.00403 | HV
305-AL1/39-ST1A 110.0 | 9.2 | 0.0949 | 0.38 | 0.74 | ol | 305 | 0.00403 | HV
490-AL1/64-ST1A 110.0 | 9.75 | 0.059 | 0.37 | 0.96 | ol | 490 | 0.00403 | HV
679-AL1/86-ST1A 110.0 | 9.95 | 0.042 | 0.36 | 1.15 | ol | 679 | 0.00403 | HV
490-AL1/64-ST1A 220.0 | 10 | 0.059 | 0.285 | 0.96 | ol | 490 | 0.00403 | HV
679-AL1/86-ST1A 220.0 | 11.7 | 0.042 | 0.275 | 1.15 | ol | 679 | 0.00403 | HV
490-AL1/64-ST1A 380.0 | 11 | 0.059 | 0.253 | 0.96 | ol | 490 | 0.00403 | HV
679-AL1/86-ST1A 380.0 | 14.6 | 0.042 | 0.25 | 1.15 | ol | 679 | 0.00403 | HV

## trafo_std_types
| i0_percent | pfe_kw | vkr_percent | sn_mva | vn_lv_kv | vn_hv_kv | vk_percent | shift_degree | vector_group | tap_side | tap_neutral | tap_min | tap_max | tap_step_degree | tap_step_percent | tap_phase_shifter
160 MVA 380/110 kV | 0.06 | 60 | 0.25 | 160 | 110 | 380 | 12.2 | 0 | Yy0 | hv | 0 | -9 | 9 | 0 | 1.5 | FALSE
100 MVA 220/110 kV | 0.06 | 55 | 0.26 | 100 | 110 | 220 | 12 | 0 | Yy0 | hv | 0 | -9 | 9 | 0 | 1.5 | FALSE
63 MVA 110/20 kV | 0.04 | 22 | 0.32 | 63 | 20 | 110 | 18 | 150 | YNd5 | hv | 0 | -9 | 9 | 0 | 1.5 | FALSE
40 MVA 110/20 kV | 0.05 | 18 | 0.34 | 40 | 20 | 110 | 16.2 | 150 | YNd5 | hv | 0 | -9 | 9 | 0 | 1.5 | FALSE
25 MVA 110/20 kV | 0.07 | 14 | 0.41 | 25 | 20 | 110 | 12 | 150 | YNd5 | hv | 0 | -9 | 9 | 0 | 1.5 | FALSE
63 MVA 110/10 kV | 0.04 | 22 | 0.32 | 63 | 10 | 110 | 18 | 150 | YNd5 | hv | 0 | -9 | 9 | 0 | 1.5 | FALSE
40 MVA 110/10 kV | 0.05 | 18 | 0.34 | 40 | 10 | 110 | 16.2 | 150 | YNd5 | hv | 0 | -9 | 9 | 0 | 1.5 | FALSE
25 MVA 110/10 kV | 0.07 | 14 | 0.41 | 25 | 10 | 110 | 12 | 150 | YNd5 | hv | 0 | -9 | 9 | 0 | 1.5 | FALSE
0.25 MVA 20/0.4 kV | 0.32 | 0.8 | 1.44 | 0.25 | 0.4 | 20 | 6 | 150 | Yzn5 | hv | 0 | -2 | 2 | 0 | 2.5 | FALSE
0.4 MVA 20/0.4 kV | 0.3375 | 1.35 | 1.425 | 0.4 | 0.4 | 20 | 6 | 150 | Dyn5 | hv | 0 | -2 | 2 | 0 | 2.5 | FALSE
0.63 MVA 20/0.4 kV | 0.2619 | 1.65 | 1.206 | 0.63 | 0.4 | 20 | 6 | 150 | Dyn5 | hv | 0 | -2 | 2 | 0 | 2.5 | FALSE
0.25 MVA 10/0.4 kV | 0.24 | 0.6 | 1.2 | 0.25 | 0.4 | 10 | 4 | 150 | Dyn5 | hv | 0 | -2 | 2 | 0 | 2.5 | FALSE
0.4 MVA 10/0.4 kV | 0.2375 | 0.95 | 1.325 | 0.4 | 0.4 | 10 | 4 | 150 | Dyn5 | hv | 0 | -2 | 2 | 0 | 2.5 | FALSE
0.63 MVA 10/0.4 kV | 0.1873 | 1.18 | 1.0794 | 0.63 | 0.4 | 10 | 4 | 150 | Dyn5 | hv | 0 | -2 | 2 | 0 | 2.5 | FALSE

## trafo3w_std_types
| sn_hv_mva | sn_mv_mva | sn_lv_mva | vn_hv_kv | vn_mv_kv | vn_lv_kv | vk_hv_percent | vk_mv_percent | vk_lv_percent | vkr_hv_percent | vkr_mv_percent | vkr_lv_percent | pfe_kw | i0_percent | shift_mv_degree | shift_lv_degree | vector_group | tap_side | tap_neutral | tap_min | tap_max | tap_step_percent
63/25/38 MVA 110/20/10 kV | 63 | 25 | 38 | 110 | 20 | 10 | 10.4 | 10.4 | 10.4 | 0.28 | 0.32 | 0.35 | 35 | 0.89 | 0 | 0 | YN0yn0yn0 | hv | 0 | -10 | 10 | 1.2
63/25/38 MVA 110/10/10 kV | 63 | 25 | 38 | 110 | 10 | 10 | 10.4 | 10.4 | 10.4 | 0.28 | 0.32 | 0.35 | 35 | 0.89 | 0 | 0 | YN0yn0yn0 | hv | 0 | -10 | 10 | 1.2

## fuse_std_types
| fuse_type | i_rated_a | t_avg | t_min | t_total | x_avg | x_min | x_total
HV 100A | HV 100A | 100 | 0 | [10.0, 3.64, 0.854, 0.281, 0.1, 0.0531, 0.022, 0.01] | [10.0, 4.267, 1.21, 0.403, 0.1, 0.058, 0.022, 0.01] | 0 | [300.0, 350.0, 450.0, 550.0, 700.0, 850.0, 1200.0, 1752.0] | [600.0, 700.0, 900.0, 1150.0, 1665.0, 2000.0, 3000.0, 4313.0]
HV 10A | HV 10A | 10 | 0 | [10.0, 1675.0, 0.344, 0.156, 0.1, 0.0417, 0.0171, 0.01] | [10.0, 1.3, 0.3, 0.155, 0.1, 0.0555, 0.023, 0.01] | 0 | [30.0, 32.0, 35.0, 37.0, 39.0, 50.0, 70.0, 88.0] | [60.0, 70.0, 80.0, 87.0, 94.0, 110.0, 150.0, 216.0]
HV 125A | HV 125A | 125 | 0 | [10.0, 1.82, 0.344, 0.1, 0.0467, 0.0269, 0.01] | [10.0, 2.478, 0.426, 0.1, 0.0427, 0.0211, 0.01] | 0 | [375.0, 500.0, 700.0, 925.0, 1200.0, 1500.0, 2341.0] | [750.0, 1000.0, 1500.0, 2200.0, 3000.0, 4000.0, 5765.0]
HV 160A | HV 160A | 160 | 0 | [10.0, 4.15, 1.03, 0.198, 0.1, 0.051, 0.0172, 0.01] | [10.0, 2.3, 0.734, 0.274, 0.1, 0.046, 0.0177, 0.01] | 0 | [480.0, 550.0, 700.0, 1000.0, 1260.0, 1600.0, 2500.0, 3227.0] | [960.0, 1300.0, 1700.0, 2200.0, 2996.0, 4000.0, 6000.0, 7946.0]
HV 16A | HV 16A | 16 | 0 | [10.0, 0.352, 0.164, 0.1, 0.0649, 0.0342, 0.01] | [10.0, 2.34, 0.722, 0.181, 0.1, 0.055, 0.0296, 0.01] | 0 | [48.0, 60.0, 65.0, 71.0, 80.0, 100.0, 162.0] | [96.0, 110.0, 125.0, 150.0, 168.0, 200.0, 250.0, 398.0]
HV 200A | HV 200A | 200 | 0 | [10.0, 4.267, 1.21, 0.403, 0.1, 0.058, 0.022, 0.01] | [10.0, 3.73, 1.654, 0.328, 0.1, 0.0531, 0.019, 0.01] | 0 | [600.0, 700.0, 900.0, 1150.0, 1665.0, 2000.0, 3000.0, 4313.0] | [1200.0, 1500.0, 1800.0, 2700.0, 3960.0, 5000.0, 7500.0, 10620.0]
HV 20A | HV 20A | 20 | 0 | [10.0, 1.3, 0.3, 0.155, 0.1, 0.0555, 0.023, 0.01] | [10.0, 1.3, 0.161, 0.1, 0.0611, 0.0399, 0.0141, 0.01] | 0 | [60.0, 70.0, 80.0, 87.0, 94.0, 110.0, 150.0, 216.0] | [120.0, 150.0, 200.0, 223.0, 260.0, 300.0, 450.0, 532.0]
HV 25A | HV 25A | 25 | 0 | [10.0, 2.512, 0.833, 0.299, 0.1, 0.0372, 0.0223, 0.01] | [10.0, 3.125, 0.597, 0.198, 0.1, 0.0378, 0.022, 0.01] | 0 | [75.0, 82.0, 90.0, 100.0, 124.0, 170.0, 200.0, 289.0] | [150.0, 170.0, 210.0, 250.0, 294.0, 400.0, 500.0, 711.0]
HV 31.5A | HV 31.5A | 31.5 | 0 | [10.0, 2.34, 0.722, 0.181, 0.1, 0.055, 0.0296, 0.01] | [10.0, 2.84, 0.368, 0.164, 0.1, 0.0621, 0.0378, 0.0195, 0.01] | 0 | [95.0, 110.0, 125.0, 150.0, 165.0, 200.0, 250.0, 390.0] | [189.0, 220.0, 300.0, 350.0, 393.0, 450.0, 530.0, 700.0, 960.0]
HV 40A | HV 40A | 40 | 0 | [10.0, 1.3, 0.161, 0.1, 0.0611, 0.0399, 0.0141, 0.01] | [10.0, 2.05, 0.369, 0.198, 0.1, 0.051, 0.0298, 0.01] | 0 | [120.0, 150.0, 200.0, 223.0, 260.0, 300.0, 450.0, 532.0] | [240.0, 300.0, 400.0, 450.0, 530.0, 650.0, 800.0, 1311.0]
HV 50A | HV 50A | 50 | 0 | [10.0, 3.215, 0.597, 0.198, 0.1, 0.0378, 0.022, 0.01] | [10.0, 3.64, 0.854, 0.281, 0.1, 0.0531, 0.022, 0.01] | 0 | [150.0, 170.0, 210.0, 250.0, 294.0, 400.0, 500.0, 711.0] | [300.0, 350.0, 450.0, 550.0, 700.0, 850.0, 1200.0, 1752.0]
HV 6.3A | HV 6.3A | 6.3 | 0 | [10.0, 1.39, 0.344, 0.168, 0.1, 0.056, 0.0263, 0.01] | [10.0, 1.711, 0.516, 0.198, 0.1, 0.0634, 0.0303, 0.01] | 0 | [19.0, 19.5, 20.4, 20.8, 22.0, 25.0, 32.0, 48.0] | [38.0, 40.0, 43.0, 48.0, 53.0, 60.0, 75.0, 118.0]
HV 63A | HV 63A | 63 | 0 | [10.0, 2.84, 0.368, 0.164, 0.1, 0.0621, 0.0378, 0.0195, 0.01] | [10.0, 1.82, 0.344, 0.1, 0.0467, 0.0269, 0.01] | 0 | [189.0, 220.0, 300.0, 350.0, 393.0, 450.0, 530.0, 700.0, 961.0] | [378.0, 500.0, 700.0, 934.0, 1200.0, 1500.0, 2366.0]
HV 80A | HV 80A | 80 | 0 | [10.0, 2.05, 0.369, 0.198, 0.1, 0.051, 0.0298, 0.01] | [10.0, 4.15, 1.03, 0.198, 0.1, 0.051, 0.0172, 0.01] | 0 | [240.0, 300.0, 400.0, 450.0, 530.0, 650.0, 800.0, 1311.0] | [480.0, 550.0, 700.0, 1000.0, 1260.0, 1600.0, 2500.0, 3227.0]
Siemens NH-1-100 | Siemens NH-1-100 | 100 | [5400.0, 2000.0, 400.0, 20.0, 1.0, 0.2, 0.012, 0.004] | 0 | 0 | [150.0, 190.0, 250.0, 430.0, 900.0, 1250.0, 2700.0, 3600.0] | 0 | 0
Siemens NH-1-125 | Siemens NH-1-125 | 125 | [4800.0, 120.0, 7.0, 0.1, 0.004] | 0 | 0 | [180.0, 400.0, 740.0, 2000.0, 4250.0] | 0 | 0
Siemens NH-1-16 | Siemens NH-1-16 | 16 | [4000.0, 400.0, 2.0, 0.1, 0.04, 0.01] | 0 | 0 | [26.0, 35.0, 75.0, 150.0, 200.0, 300.0] | 0 | 0
Siemens NH-1-160 | Siemens NH-1-160 | 160 | [4800.0, 120.0, 7.0, 0.1, 0.004] | 0 | 0 | [210.0, 500.0, 900.0, 2300.0, 5000.0] | 0 | 0
Siemens NH-1-25 | Siemens NH-1-25 | 25 | [4000.0, 1000.0, 10.0, 0.2, 0.02, 0.01] | 0 | 0 | [40.0, 50.0, 100.0, 210.0, 400.0, 500.0] | 0 | 0
Siemens NH-1-50 | Siemens NH-1-50 | 50 | [4000.0, 40.0, 4.0, 1.0, 0.02, 0.01] | 0 | 0 | [86.0, 200.0, 300.0, 400.0, 1000.0, 1280.0] | 0 | 0
Siemens NH-1-63 | Siemens NH-1-63 | 63 | [4000.0, 100.0, 10.0, 2.0, 0.04, 0.01] | 0 | 0 | [100.0, 200.0, 300.0, 400.0, 1000.0, 1500.0] | 0 | 0
Siemens NH-1-80 | Siemens NH-1-80 | 80 | [4800.0, 120.0, 7.0, 0.1, 0.01] | 0 | 0 | [150.58, 250.0, 450.0, 1150.0, 2470.0] | 0 | 0
Siemens NH-2-1000 | Siemens NH-2-1000 | 1000 | [4800.0, 120.0, 7.0, 0.1, 0.004] | 0 | 0 | [1900.0, 3500.0, 8400.0, 24000.0, 52000.0] | 0 | 0
Siemens NH-2-200 | Siemens NH-2-200 | 200 | [4800.0, 120.0, 7.0, 0.1, 0.004] | 0 | 0 | [280.0, 650.0, 1200.0, 3000.0, 7000.0] | 0 | 0
Siemens NH-2-224 | Siemens NH-2-224 | 224 | [4800.0, 120.0, 7.0, 0.2, 0.04, 0.004] | 0 | 0 | [400.0, 750.0, 1453.0, 3025.0, 4315.0, 7600.0] | 0 | 0
Siemens NH-2-250 | Siemens NH-2-250 | 250 | [4800.0, 120.0, 7.0, 0.1, 0.004] | 0 | 0 | [450.0, 800.0, 1650.0, 4000.0, 8500.0] | 0 | 0
Siemens NH-2-315 | Siemens NH-2-315 | 315 | [4800.0, 120.0, 7.0, 0.1, 0.004] | 0 | 0 | [550.0, 920.0, 1900.0, 5000.0, 11000.0] | 0 | 0
Siemens NH-2-355 | Siemens NH-2-355 | 355 | [4800.0, 120.0, 6.0, 0.1, 0.004] | 0 | 0 | [650.0, 1116.27, 2350.0, 5840.0, 12790.0] | 0 | 0
Siemens NH-2-400 | Siemens NH-2-400 | 400 | [4800.0, 120.0, 7.0, 0.1, 0.004] | 0 | 0 | [720.0, 1350.0, 2800.0, 6500.0, 15000.0] | 0 | 0
Siemens NH-2-425 | Siemens NH-2-425 | 425 | [4800.0, 120.0, 7.0, 0.1, 0.004] | 0 | 0 | [850.0, 1500.0, 3050.0, 7500.0, 16500.0] | 0 | 0
Siemens NH-2-630 | Siemens NH-2-630 | 630 | [4800.0, 120.0, 7.0, 0.1, 0.004] | 0 | 0 | [1200.0, 2000.0, 4800.0, 12000.0, 26000.0] | 0 | 0

## dtypes
| element | column | dtype
0 | bus | name | object
1 | bus | vn_kv | float64
2 | bus | type | object
3 | bus | zone | object
4 | bus | in_service | bool
5 | load | name | object
6 | load | bus | uint32
7 | load | p_mw | float64
8 | load | q_mvar | float64
9 | load | const_z_percent | float64
10 | load | const_i_percent | float64
11 | load | sn_mva | float64
12 | load | scaling | float64
13 | load | in_service | bool
14 | load | type | object
15 | ext_grid | name | object
16 | ext_grid | bus | uint32
17 | ext_grid | vm_pu | float64
18 | ext_grid | va_degree | float64
19 | ext_grid | slack_weight | float64
20 | ext_grid | in_service | bool
21 | line | name | object
22 | line | std_type | object
23 | line | from_bus | uint32
24 | line | to_bus | uint32
25 | line | length_km | float64
26 | line | r_ohm_per_km | float64
27 | line | x_ohm_per_km | float64
28 | line | c_nf_per_km | float64
29 | line | g_us_per_km | float64
30 | line | max_i_ka | float64
31 | line | df | float64
32 | line | parallel | uint32
33 | line | type | object
34 | line | in_service | bool
35 | trafo | name | object
36 | trafo | std_type | object
37 | trafo | hv_bus | uint32
38 | trafo | lv_bus | uint32
39 | trafo | sn_mva | float64
40 | trafo | vn_hv_kv | float64
41 | trafo | vn_lv_kv | float64
42 | trafo | vk_percent | float64
43 | trafo | vkr_percent | float64
44 | trafo | pfe_kw | float64
45 | trafo | i0_percent | float64
46 | trafo | shift_degree | float64
47 | trafo | tap_side | object
48 | trafo | tap_neutral | int32
49 | trafo | tap_min | int32
50 | trafo | tap_max | int32
51 | trafo | tap_step_percent | float64
52 | trafo | tap_step_degree | float64
53 | trafo | tap_pos | int32
54 | trafo | tap_phase_shifter | bool
55 | trafo | parallel | uint32
56 | trafo | df | float64
57 | trafo | in_service | bool
58 | line_geodata | coords | object
59 | bus_geodata | x | float64
60 | bus_geodata | y | float64
61 | bus_geodata | coords | object

## parameters
| version | format_version | converged | OPF_converged | name | f_hz | sn_mva
0 | 2.14.6 | 2.14.0 | FALSE | FALSE |  | 50 | 1