## bus
| name | vn_kv | type | zone | in_service
0 | bus_LV_4107-2_0_4_node_0 | 0.4 | n |  | TRUE
1 | bus_LV_4107-2_0_4_node_1 | 0.4 | n |  | TRUE
2 | bus_LV_4107-2_0_4_node_2 | 0.4 | n |  | TRUE
3 | bus_LV_4107-2_0_4_node_3 | 0.4 | n |  | TRUE
4 | bus_LV_4107-2_0_4_node_4 | 0.4 | n |  | TRUE
5 | bus_LV_4107-2_0_4_node_5 | 0.4 | n |  | TRUE
6 | bus_LV_4107-2_0_4_node_57 | 0.4 | n |  | TRUE
7 | bus_LV_4107-2_0_4_node_117 | 0.4 | n |  | TRUE
8 | bus_LV_4107-2_0_4_node_98 | 0.4 | n |  | TRUE
9 | bus_LV_4107-2_0_4_node_178 | 0.4 | n |  | TRUE
10 | bus_LV_4107-2_0_4_node_96 | 0.4 | n |  | TRUE
11 | bus_LV_4107-2_0_4_node_6 | 0.4 | n |  | TRUE
12 | bus_LV_4107-2_0_4_node_7 | 0.4 | n |  | TRUE
13 | bus_LV_4107-2_0_4_node_9 | 0.4 | n |  | TRUE
14 | bus_LV_4107-2_0_4_node_10 | 0.4 | n |  | TRUE
15 | bus_LV_4107-2_0_4_node_102 | 0.4 | n |  | TRUE
16 | bus_LV_4107-2_0_4_node_99 | 0.4 | n |  | TRUE
17 | bus_LV_4107-2_0_4_node_12 | 0.4 | n |  | TRUE
18 | bus_LV_4107-2_0_4_node_100 | 0.4 | n |  | TRUE
19 | bus_LV_4107-2_0_4_node_15 | 0.4 | n |  | TRUE
20 | bus_LV_4107-2_0_4_node_13 | 0.4 | n |  | TRUE
21 | bus_LV_4107-2_0_4_node_14 | 0.4 | n |  | TRUE
22 | bus_LV_4107-2_0_4_node_225 | 0.4 | n |  | TRUE
23 | bus_LV_4107-2_0_4_node_235 | 0.4 | n |  | TRUE
24 | bus_LV_4107-2_0_4_node_233 | 0.4 | n |  | TRUE
25 | bus_LV_4107-2_0_4_node_256 | 0.4 | n |  | TRUE
26 | bus_LV_4107-2_0_4_node_253 | 0.4 | n |  | TRUE
27 | bus_LV_4107-2_0_4_node_170 | 0.4 | n |  | TRUE
28 | bus_LV_4107-2_0_4_node_134 | 0.4 | n |  | TRUE
29 | bus_LV_4107-2_0_4_node_247 | 0.4 | n |  | TRUE
30 | bus_LV_4107-2_0_4_node_227 | 0.4 | n |  | TRUE
31 | bus_LV_4107-2_0_4_node_182 | 0.4 | n |  | TRUE
32 | bus_LV_4107-2_0_4_node_101 | 0.4 | n |  | TRUE
33 | bus_LV_4107-2_0_4_node_251 | 0.4 | n |  | TRUE
34 | bus_LV_4107-2_0_4_node_24 | 0.4 | n |  | TRUE
35 | bus_LV_4107-2_0_4_node_258 | 0.4 | n |  | TRUE
36 | bus_LV_4107-2_0_4_node_228 | 0.4 | n |  | TRUE
37 | bus_LV_4107-2_0_4_node_234 | 0.4 | n |  | TRUE
38 | bus_LV_4107-2_0_4_node_246 | 0.4 | n |  | TRUE
39 | bus_LV_4107-2_0_4_node_224 | 0.4 | n |  | TRUE
40 | bus_LV_4107-2_0_4_node_226 | 0.4 | n |  | TRUE
41 | bus_LV_4107-2_0_4_node_254 | 0.4 | n |  | TRUE
42 | bus_LV_4107-2_0_4_node_194 | 0.4 | n |  | TRUE
43 | bus_LV_4107-2_0_4_node_110 | 0.4 | n |  | TRUE
44 | bus_LV_4107-2_0_4_node_204 | 0.4 | n |  | TRUE
45 | bus_LV_4107-2_0_4_node_107 | 0.4 | n |  | TRUE
46 | bus_LV_4107-2_0_4_node_193 | 0.4 | n |  | TRUE
47 | bus_LV_4107-2_0_4_node_192 | 0.4 | n |  | TRUE
48 | bus_LV_4107-2_0_4_node_88 | 0.4 | n |  | TRUE
49 | bus_LV_4107-2_0_4_node_116 | 0.4 | n |  | TRUE
50 | bus_LV_4107-2_0_4_node_87 | 0.4 | n |  | TRUE
51 | bus_LV_4107-2_0_4_node_21 | 0.4 | n |  | TRUE
52 | bus_LV_4107-2_0_4_node_22 | 0.4 | n |  | TRUE
53 | bus_LV_4107-2_0_4_node_23 | 0.4 | n |  | TRUE
54 | bus_LV_4107-2_0_4_node_25 | 0.4 | n |  | TRUE
55 | bus_LV_4107-2_0_4_node_125 | 0.4 | n |  | TRUE
56 | bus_LV_4107-2_0_4_node_185 | 0.4 | n |  | TRUE
57 | bus_LV_4107-2_0_4_node_186 | 0.4 | n |  | TRUE
58 | bus_LV_4107-2_0_4_node_82 | 0.4 | n |  | TRUE
59 | bus_LV_4107-2_0_4_node_209 | 0.4 | n |  | TRUE
60 | bus_LV_4107-2_0_4_node_78 | 0.4 | n |  | TRUE
61 | bus_LV_4107-2_0_4_node_141 | 0.4 | n |  | TRUE
62 | bus_LV_4107-2_0_4_node_109 | 0.4 | n |  | TRUE
63 | bus_LV_4107-2_0_4_node_51 | 0.4 | n |  | TRUE
64 | bus_LV_4107-2_0_4_node_52 | 0.4 | n |  | TRUE
65 | bus_LV_4107-2_0_4_node_53 | 0.4 | n |  | TRUE
66 | bus_LV_4107-2_0_4_node_54 | 0.4 | n |  | TRUE
67 | bus_LV_4107-2_0_4_node_56 | 0.4 | n |  | TRUE
68 | bus_LV_4107-2_0_4_node_189 | 0.4 | n |  | TRUE
69 | bus_LV_4107-2_0_4_node_55 | 0.4 | n |  | TRUE
70 | bus_LV_4107-2_0_4_node_83 | 0.4 | n |  | TRUE
71 | bus_LV_4107-2_0_4_node_137 | 0.4 | n |  | TRUE
72 | bus_LV_4107-2_0_4_node_188 | 0.4 | n |  | TRUE
73 | bus_LV_4107-2_0_4_node_191 | 0.4 | n |  | TRUE
74 | bus_LV_4107-2_0_4_node_79 | 0.4 | n |  | TRUE
75 | bus_LV_4107-2_0_4_node_136 | 0.4 | n |  | TRUE
76 | bus_LV_4107-2_0_4_node_77 | 0.4 | n |  | TRUE
77 | bus_LV_4107-2_0_4_node_80 | 0.4 | n |  | TRUE
78 | bus_LV_4107-2_0_4_node_81 | 0.4 | n |  | TRUE
79 | bus_LV_4107-2_0_4_node_84 | 0.4 | n |  | TRUE
80 | bus_LV_4107-2_0_4_node_252 | 0.4 | n |  | TRUE
81 | bus_LV_4107-2_0_4_node_85 | 0.4 | n |  | TRUE
82 | bus_LV_4107-2_0_4_node_146 | 0.4 | n |  | TRUE
83 | bus_LV_4107-2_0_4_node_143 | 0.4 | n |  | TRUE
84 | bus_LV_4107-2_0_4_node_145 | 0.4 | n |  | TRUE
85 | bus_LV_4107-2_0_4_node_138 | 0.4 | n |  | TRUE
86 | bus_LV_4107-2_0_4_node_144 | 0.4 | n |  | TRUE
87 | bus_LV_4107-2_0_4_node_86 | 0.4 | n |  | TRUE
88 | bus_LV_4107-2_0_4_node_166 | 0.4 | n |  | TRUE
89 | bus_LV_4107-2_0_4_node_190 | 0.4 | n |  | TRUE
90 | bus_LV_4107-2_0_4_node_97 | 0.4 | n |  | TRUE
91 | bus_LV_4107-2_0_4_node_104 | 0.4 | n |  | TRUE
92 | bus_LV_4107-2_0_4_node_105 | 0.4 | n |  | TRUE
93 | bus_LV_4107-2_0_4_node_106 | 0.4 | n |  | TRUE
94 | bus_LV_4107-2_0_4_node_108 | 0.4 | n |  | TRUE
95 | bus_LV_4107-2_0_4_node_112 | 0.4 | n |  | TRUE
96 | bus_LV_4107-2_0_4_node_187 | 0.4 | n |  | TRUE
97 | bus_LV_4107-2_0_4_node_198 | 0.4 | n |  | TRUE
98 | bus_LV_4107-2_0_4_node_114 | 0.4 | n |  | TRUE
99 | bus_LV_4107-2_0_4_node_115 | 0.4 | n |  | TRUE
100 | bus_LV_4107-2_0_4_node_111 | 0.4 | n |  | TRUE
101 | bus_LV_4107-2_0_4_node_119 | 0.4 | n |  | TRUE
102 | bus_LV_4107-2_0_4_node_197 | 0.4 | n |  | TRUE
103 | bus_LV_4107-2_0_4_node_113 | 0.4 | n |  | TRUE
104 | bus_LV_4107-2_0_4_node_168 | 0.4 | n |  | TRUE
105 | bus_LV_4107-2_0_4_node_165 | 0.4 | n |  | TRUE
106 | bus_LV_4107-2_0_4_node_142 | 0.4 | n |  | TRUE
107 | bus_LV_4107-2_0_4_node_199 | 0.4 | n |  | TRUE
108 | bus_LV_4107-2_0_4_node_240 | 0.4 | n |  | TRUE
109 | bus_LV_4107-2_0_4_node_245 | 0.4 | n |  | TRUE
110 | bus_LV_4107-2_0_4_node_241 | 0.4 | n |  | TRUE
111 | bus_LV_4107-2_0_4_node_167 | 0.4 | n |  | TRUE
112 | bus_LV_4107-2_0_4_node_210 | 0.4 | n |  | TRUE
113 | bus_LV_4107-2_0_4_node_211 | 0.4 | n |  | TRUE
114 | bus_LV_4107-2_0_4_node_212 | 0.4 | n |  | TRUE
115 | bus_LV_4107-2_0_4_node_213 | 0.4 | n |  | TRUE
116 | bus_LV_4107-2_0_4_node_214 | 0.4 | n |  | TRUE
117 | bus_LV_4107-2_0_4_node_222 | 0.4 | n |  | TRUE
118 | bus_LV_4107-2_0_4_node_220 | 0.4 | n |  | TRUE
119 | bus_LV_4107-2_0_4_node_223 | 0.4 | n |  | TRUE
120 | bus_LV_4107-2_0_4_node_221 | 0.4 | n |  | TRUE
121 | bus_LV_4107-2_0_4_node_215 | 0.4 | n |  | TRUE
122 | bus_LV_4107-2_0_4_node_216 | 0.4 | n |  | TRUE
123 | bus_LV_4107-2_0_4_node_218 | 0.4 | n |  | TRUE
124 | bus_LV_4107-2_0_4_node_238 | 0.4 | n |  | TRUE
125 | bus_LV_4107-2_0_4_node_237 | 0.4 | n |  | TRUE
126 | bus_LV_4107-2_0_4_node_236 | 0.4 | n |  | TRUE
127 | bus_LV_4107-2_0_4_node_242 | 0.4 | n |  | TRUE
128 | bus_LV_4107-2_0_4_node_239 | 0.4 | n |  | TRUE
129 | bus_LV_4107-2_0_4_node_244 | 0.4 | n |  | TRUE
130 | bus_LV_4107-2_0_4_node_243 | 0.4 | n |  | TRUE
131 | bus_LV_4107-2_0_4_node_255 | 0.4 | n |  | TRUE
132 | bus_MV_421_0_node_16 | 20 | n |  | TRUE

## load
| name | bus | p_mw | q_mvar | const_z_percent | const_i_percent | sn_mva | scaling | in_service | type
0 | LV_4107-2_0_4_load_0 | 0 | 0.001696 | 0.00042505 | 0 | 0 |  | 1 | TRUE | wye
1 | LV_4107-2_0_4_load_1 | 1 | 0.001696 | 0.00042505 | 0 | 0 |  | 1 | TRUE | wye
2 | LV_4107-2_0_4_load_3 | 3 | 0.0016953 | 0.00042489 | 0 | 0 |  | 1 | TRUE | wye
3 | LV_4107-2_0_4_load_4 | 4 | 0.0029162 | 0.00073088 | 0 | 0 |  | 1 | TRUE | wye
4 | LV_4107-2_0_4_load_5 | 5 | 0.0036251 | 0.00090853 | 0 | 0 |  | 1 | TRUE | wye
5 | LV_4107-2_0_4_load_57 | 6 | 0.0016969 | 0.0004253 | 0 | 0 |  | 1 | TRUE | wye
6 | LV_4107-2_0_4_load_117 | 7 | 0.0046379 | 0.0011624 | 0 | 0 |  | 1 | TRUE | wye
7 | LV_4107-2_0_4_load_98 | 8 | 0.0018122 | 0.00045418 | 0 | 0 |  | 1 | TRUE | wye
8 | LV_4107-2_0_4_load_178 | 9 | 0.0031634 | 0.00079283 | 0 | 0 |  | 1 | TRUE | wye
9 | LV_4107-2_0_4_load_96 | 10 | 0.0031972 | 0.00080129 | 0 | 0 |  | 1 | TRUE | wye
10 | LV_4107-2_0_4_load_6 | 11 | 0.0032904 | 0.00082465 | 0 | 0 |  | 1 | TRUE | wye
11 | LV_4107-2_0_4_load_7 | 12 | 0.0079848 | 0.0020012 | 0 | 0 |  | 1 | TRUE | wye
12 | LV_4107-2_0_4_load_9 | 13 | 0.0032166 | 0.00080616 | 0 | 0 |  | 1 | TRUE | wye
13 | LV_4107-2_0_4_load_102 | 15 | 0.0021754 | 0.00054521 | 0 | 0 |  | 1 | TRUE | wye
14 | LV_4107-2_0_4_load_99 | 16 | 0.0025909 | 0.00064934 | 0 | 0 |  | 1 | TRUE | wye
15 | LV_4107-2_0_4_load_225 | 22 | 0.00069918 | 0.00017523 | 0 | 0 |  | 1 | TRUE | wye
16 | LV_4107-2_0_4_load_235 | 23 | 0.0033666 | 0.00084375 | 0 | 0 |  | 1 | TRUE | wye
17 | LV_4107-2_0_4_load_233 | 24 | 0.001525 | 0.0003822 | 0 | 0 |  | 1 | TRUE | wye
18 | LV_4107-2_0_4_load_256 | 25 | 0.00070761 | 0.00017734 | 0 | 0 |  | 1 | TRUE | wye
19 | LV_4107-2_0_4_load_253 | 26 | 0.00076276 | 0.00019117 | 0 | 0 |  | 1 | TRUE | wye
20 | LV_4107-2_0_4_load_170 | 27 | 0.0018976 | 0.00047557 | 0 | 0 |  | 1 | TRUE | wye
21 | LV_4107-2_0_4_load_247 | 29 | 0.0062836 | 0.0015748 | 0 | 0 |  | 1 | TRUE | wye
22 | LV_4107-2_0_4_load_182 | 31 | 0.0032114 | 0.00080485 | 0 | 0 |  | 1 | TRUE | wye
23 | LV_4107-2_0_4_load_251 | 33 | 0.0012518 | 0.00031372 | 0 | 0 |  | 1 | TRUE | wye
24 | LV_4107-2_0_4_load_258 | 35 | 0.0046395 | 0.0011628 | 0 | 0 |  | 1 | TRUE | wye
25 | LV_4107-2_0_4_load_246 | 38 | 0.00020908 | 5.24e-05 | 0 | 0 |  | 1 | TRUE | wye
26 | LV_4107-2_0_4_load_224 | 39 | 0.00065359 | 0.0001638 | 0 | 0 |  | 1 | TRUE | wye
27 | LV_4107-2_0_4_load_226 | 40 | 0.00097065 | 0.00024327 | 0 | 0 |  | 1 | TRUE | wye
28 | LV_4107-2_0_4_load_254 | 41 | 0.00072189 | 0.00018092 | 0 | 0 |  | 1 | TRUE | wye
29 | LV_4107-2_0_4_load_194 | 42 | 0.0029164 | 0.00073091 | 0 | 0 |  | 1 | TRUE | wye
30 | LV_4107-2_0_4_load_110 | 43 | 0.0006845 | 0.00017155 | 0 | 0 |  | 1 | TRUE | wye
31 | LV_4107-2_0_4_load_204 | 44 | 0.0034138 | 0.00085558 | 0 | 0 |  | 1 | TRUE | wye
32 | LV_4107-2_0_4_load_193 | 46 | 0.0017301 | 0.00043361 | 0 | 0 |  | 1 | TRUE | wye
33 | LV_4107-2_0_4_load_192 | 47 | 0.0023626 | 0.00059212 | 0 | 0 |  | 1 | TRUE | wye
34 | LV_4107-2_0_4_load_87 | 50 | 0.0018706 | 0.00046881 | 0 | 0 |  | 1 | TRUE | wye
35 | LV_4107-2_0_4_load_21 | 51 | 0.0031349 | 0.00078567 | 0 | 0 |  | 1 | TRUE | wye
36 | LV_4107-2_0_4_load_22 | 52 | 0.0025917 | 0.00064954 | 0 | 0 |  | 1 | TRUE | wye
37 | LV_4107-2_0_4_load_23 | 53 | 0.0017234 | 0.00043192 | 0 | 0 |  | 1 | TRUE | wye
38 | LV_4107-2_0_4_load_125 | 55 | 0.0033411 | 0.00083737 | 0 | 0 |  | 1 | TRUE | wye
39 | LV_4107-2_0_4_load_185 | 56 | 0.0028035 | 0.00070263 | 0 | 0 |  | 1 | TRUE | wye
40 | LV_4107-2_0_4_load_186 | 57 | 0.0031917 | 0.00079993 | 0 | 0 |  | 1 | TRUE | wye
41 | LV_4107-2_0_4_load_82 | 58 | 0.0037197 | 0.00093223 | 0 | 0 |  | 1 | TRUE | wye
42 | LV_4107-2_0_4_load_209 | 59 | 0.0012802 | 0.00032085 | 0 | 0 |  | 1 | TRUE | wye
43 | LV_4107-2_0_4_load_141 | 61 | 0.0027868 | 0.00069845 | 0 | 0 |  | 1 | TRUE | wye
44 | LV_4107-2_0_4_load_51 | 63 | 0.0092665 | 0.0023224 | 0 | 0 |  | 1 | TRUE | wye
45 | LV_4107-2_0_4_load_52 | 64 | 0.0013732 | 0.00034416 | 0 | 0 |  | 1 | TRUE | wye
46 | LV_4107-2_0_4_load_56 | 67 | 0.0099221 | 0.0024867 | 0 | 0 |  | 1 | TRUE | wye
47 | LV_4107-2_0_4_load_189 | 68 | 0.0021652 | 0.00054264 | 0 | 0 |  | 1 | TRUE | wye
48 | LV_4107-2_0_4_load_55 | 69 | 0.0050443 | 0.0012642 | 0 | 0 |  | 1 | TRUE | wye
49 | LV_4107-2_0_4_load_188 | 72 | 0.0047149 | 0.0011817 | 0 | 0 |  | 1 | TRUE | wye
50 | LV_4107-2_0_4_load_191 | 73 | 0.0055142 | 0.001382 | 0 | 0 |  | 1 | TRUE | wye
51 | LV_4107-2_0_4_load_77 | 76 | 0.0047004 | 0.001178 | 0 | 0 |  | 1 | TRUE | wye
52 | LV_4107-2_0_4_load_80 | 77 | 0.0012481 | 0.00031281 | 0 | 0 |  | 1 | TRUE | wye
53 | LV_4107-2_0_4_load_81 | 78 | 0.0012496 | 0.00031317 | 0 | 0 |  | 1 | TRUE | wye
54 | LV_4107-2_0_4_load_84 | 79 | 0.004701 | 0.0011782 | 0 | 0 |  | 1 | TRUE | wye
55 | LV_4107-2_0_4_load_252 | 80 | 0.0012474 | 0.00031263 | 0 | 0 |  | 1 | TRUE | wye
56 | LV_4107-2_0_4_load_146 | 82 | 0.0050387 | 0.0012628 | 0 | 0 |  | 1 | TRUE | wye
57 | LV_4107-2_0_4_load_143 | 83 | 0.004695 | 0.0011767 | 0 | 0 |  | 1 | TRUE | wye
58 | LV_4107-2_0_4_load_138 | 85 | 0.0012957 | 0.00032474 | 0 | 0 |  | 1 | TRUE | wye
59 | LV_4107-2_0_4_load_86 | 87 | 0.0023792 | 0.00059628 | 0 | 0 |  | 1 | TRUE | wye
60 | LV_4107-2_0_4_load_190 | 89 | 0.0029495 | 0.0007392 | 0 | 0 |  | 1 | TRUE | wye
61 | LV_4107-2_0_4_load_97 | 90 | 0.0023792 | 0.00059628 | 0 | 0 |  | 1 | TRUE | wye
62 | LV_4107-2_0_4_load_104 | 91 | 0.0045532 | 0.0011411 | 0 | 0 |  | 1 | TRUE | wye
63 | LV_4107-2_0_4_load_108 | 94 | 0.001728 | 0.00043308 | 0 | 0 |  | 1 | TRUE | wye
64 | LV_4107-2_0_4_load_187 | 96 | 0.0012937 | 0.00032424 | 0 | 0 |  | 1 | TRUE | wye
65 | LV_4107-2_0_4_load_198 | 97 | 0.0028744 | 0.0007204 | 0 | 0 |  | 1 | TRUE | wye
66 | LV_4107-2_0_4_load_114 | 98 | 0.0012258 | 0.00030721 | 0 | 0 |  | 1 | TRUE | wye
67 | LV_4107-2_0_4_load_115 | 99 | 0.0033105 | 0.00082968 | 0 | 0 |  | 1 | TRUE | wye
68 | LV_4107-2_0_4_load_111 | 100 | 0.00115 | 0.00028821 | 0 | 0 |  | 1 | TRUE | wye
69 | LV_4107-2_0_4_load_119 | 101 | 0.0021093 | 0.00052863 | 0 | 0 |  | 1 | TRUE | wye
70 | LV_4107-2_0_4_load_197 | 102 | 0.0027617 | 0.00069214 | 0 | 0 |  | 1 | TRUE | wye
71 | LV_4107-2_0_4_load_113 | 103 | 0.0046211 | 0.0011582 | 0 | 0 |  | 1 | TRUE | wye
72 | LV_4107-2_0_4_load_168 | 104 | 0.0066967 | 0.0016784 | 0 | 0 |  | 1 | TRUE | wye
73 | LV_4107-2_0_4_load_165 | 105 | 0.0074207 | 0.0018598 | 0 | 0 |  | 1 | TRUE | wye
74 | LV_4107-2_0_4_load_142 | 106 | 0.0046735 | 0.0011713 | 0 | 0 |  | 1 | TRUE | wye
75 | LV_4107-2_0_4_load_199 | 107 | 0.0010288 | 0.00025785 | 0 | 0 |  | 1 | TRUE | wye
76 | LV_4107-2_0_4_load_245 | 109 | 0.0011663 | 0.0002923 | 0 | 0 |  | 1 | TRUE | wye
77 | LV_4107-2_0_4_load_167 | 111 | 0.012908 | 0.003235 | 0 | 0 |  | 1 | TRUE | wye
78 | LV_4107-2_0_4_load_210 | 112 | 0.00073538 | 0.0001843 | 0 | 0 |  | 1 | TRUE | wye
79 | LV_4107-2_0_4_load_211 | 113 | 0.0014301 | 0.00035843 | 0 | 0 |  | 1 | TRUE | wye
80 | LV_4107-2_0_4_load_212 | 114 | 0.0022914 | 0.00057428 | 0 | 0 |  | 1 | TRUE | wye
81 | LV_4107-2_0_4_load_213 | 115 | 0.0021165 | 0.00053044 | 0 | 0 |  | 1 | TRUE | wye
82 | LV_4107-2_0_4_load_214 | 116 | 0.0011179 | 0.00028017 | 0 | 0 |  | 1 | TRUE | wye
83 | LV_4107-2_0_4_load_222 | 117 | 0.0014053 | 0.00035221 | 0 | 0 |  | 1 | TRUE | wye
84 | LV_4107-2_0_4_load_220 | 118 | 0.00085306 | 0.0002138 | 0 | 0 |  | 1 | TRUE | wye
85 | LV_4107-2_0_4_load_223 | 119 | 0.0013983 | 0.00035044 | 0 | 0 |  | 1 | TRUE | wye
86 | LV_4107-2_0_4_load_221 | 120 | 0.0011424 | 0.00028632 | 0 | 0 |  | 1 | TRUE | wye
87 | LV_4107-2_0_4_load_215 | 121 | 0.00093559 | 0.00023448 | 0 | 0 |  | 1 | TRUE | wye
88 | LV_4107-2_0_4_load_216 | 122 | 0.0012539 | 0.00031426 | 0 | 0 |  | 1 | TRUE | wye
89 | LV_4107-2_0_4_load_237 | 125 | 0.0046177 | 0.0011573 | 0 | 0 |  | 1 | TRUE | wye
90 | LV_4107-2_0_4_load_236 | 126 | 0.0014563 | 0.00036499 | 0 | 0 |  | 1 | TRUE | wye
91 | LV_4107-2_0_4_load_242 | 127 | 0.0020987 | 0.00052599 | 0 | 0 |  | 1 | TRUE | wye
92 | LV_4107-2_0_4_load_244 | 129 | 0.0025224 | 0.00063217 | 0 | 0 |  | 1 | TRUE | wye
93 | LV_4107-2_0_4_load_243 | 130 | 0.0034393 | 0.00086197 | 0 | 0 |  | 1 | TRUE | wye
94 | LV_4107-2_0_4_load_255 | 131 | 0.00053895 | 0.00013507 | 0 | 0 |  | 1 | TRUE | wye

## ext_grid
| name | bus | vm_pu | va_degree | slack_weight | in_service
0 |  | 82 | 1 | 0 | 1 | TRUE

## line
| name | std_type | from_bus | to_bus | length_km | r_ohm_per_km | x_ohm_per_km | c_nf_per_km | g_us_per_km | max_i_ka | df | parallel | type | in_service
0 | LV_4107-2_0_4_line_0 |  | 0 | 1 | 0.0065117 | 0.125 | 0.08 | 261 | 0 | 0.364 | 1 | 1 | cs | TRUE
1 | LV_4107-2_0_4_line_1 |  | 0 | 2 | 0.017944 | 0.125 | 0.08 | 261 | 0 | 0.364 | 1 | 1 | cs | TRUE
2 | LV_4107-2_0_4_line_2 |  | 1 | 3 | 0.0065128 | 0.125 | 0.08 | 261 | 0 | 0.364 | 1 | 1 | cs | TRUE
3 | LV_4107-2_0_4_line_3 |  | 2 | 4 | 0.0096383 | 0.125 | 0.08 | 261 | 0 | 0.364 | 1 | 1 | cs | TRUE
4 | LV_4107-2_0_4_line_4 |  | 2 | 5 | 0.028935 | 0.125 | 0.08 | 261 | 0 | 0.364 | 1 | 1 | cs | TRUE
5 | LV_4107-2_0_4_line_5 |  | 3 | 6 | 0.0065147 | 0.125 | 0.08 | 261 | 0 | 0.364 | 1 | 1 | cs | TRUE
6 | LV_4107-2_0_4_line_6 |  | 4 | 7 | 0.010003 | 0.125 | 0.08 | 261 | 0 | 0.364 | 1 | 1 | cs | TRUE
7 | LV_4107-2_0_4_line_7 |  | 5 | 8 | 0.0052157 | 0.125 | 0.08 | 261 | 0 | 0.364 | 1 | 1 | cs | TRUE
8 | LV_4107-2_0_4_line_8 |  | 6 | 9 | 0.0031403 | 0.125 | 0.08 | 261 | 0 | 0.364 | 1 | 1 | cs | TRUE
9 | LV_4107-2_0_4_line_9 |  | 8 | 10 | 0.016803 | 0.125 | 0.08 | 261 | 0 | 0.364 | 1 | 1 | cs | TRUE
10 | LV_4107-2_0_4_line_10 |  | 9 | 66 | 0.014627 | 0.125 | 0.08 | 261 | 0 | 0.364 | 1 | 1 | cs | TRUE
11 | LV_4107-2_0_4_line_11 |  | 10 | 90 | 0.0010694 | 0.125 | 0.08 | 261 | 0 | 0.364 | 1 | 1 | cs | TRUE
12 | LV_4107-2_0_4_line_12 |  | 11 | 12 | 0.014174 | 0.125 | 0.08 | 261 | 0 | 0.364 | 1 | 1 | cs | TRUE
13 | LV_4107-2_0_4_line_13 |  | 12 | 13 | 0.0057952 | 0.125 | 0.08 | 261 | 0 | 0.364 | 1 | 1 | cs | TRUE
14 | LV_4107-2_0_4_line_14 |  | 13 | 14 | 0.037302 | 0.125 | 0.08 | 261 | 0 | 0.364 | 1 | 1 | cs | TRUE
15 | LV_4107-2_0_4_line_15 |  | 14 | 15 | 0.022188 | 0.125 | 0.08 | 261 | 0 | 0.364 | 1 | 1 | cs | TRUE
16 | LV_4107-2_0_4_line_16 |  | 14 | 16 | 0.036738 | 0.125 | 0.08 | 261 | 0 | 0.364 | 1 | 1 | cs | TRUE
17 | LV_4107-2_0_4_line_17 |  | 15 | 27 | 4.1268e-05 | 0.125 | 0.08 | 261 | 0 | 0.364 | 1 | 1 | cs | TRUE
18 | LV_4107-2_0_4_line_18 |  | 16 | 17 | 0.039379 | 0.125 | 0.08 | 261 | 0 | 0.364 | 1 | 1 | cs | TRUE
19 | LV_4107-2_0_4_line_19 |  | 17 | 18 | 0.00964 | 0.125 | 0.08 | 261 | 0 | 0.364 | 1 | 2 | cs | TRUE
20 | LV_4107-2_0_4_line_20 |  | 17 | 19 | 0.18295 | 0.125 | 0.08 | 261 | 0 | 0.364 | 1 | 2 | cs | TRUE
21 | LV_4107-2_0_4_line_21 |  | 18 | 31 | 0.012962 | 0.125 | 0.08 | 261 | 0 | 0.364 | 1 | 2 | cs | TRUE
22 | LV_4107-2_0_4_line_22 |  | 19 | 25 | 0.0088296 | 0.125 | 0.08 | 261 | 0 | 0.364 | 1 | 2 | cs | TRUE
23 | LV_4107-2_0_4_line_23 |  | 19 | 26 | 0.033935 | 0.125 | 0.08 | 261 | 0 | 0.364 | 1 | 1 | cs | TRUE
24 | LV_4107-2_0_4_line_24 |  | 20 | 21 | 0.21787 | 0.125 | 0.08 | 261 | 0 | 0.364 | 1 | 1 | cs | TRUE
25 | LV_4107-2_0_4_line_25 |  | 20 | 22 | 0.019321 | 0.125 | 0.08 | 261 | 0 | 0.364 | 1 | 1 | cs | TRUE
26 | LV_4107-2_0_4_line_26 |  | 21 | 23 | 0.022659 | 0.125 | 0.08 | 261 | 0 | 0.364 | 1 | 1 | cs | TRUE
27 | LV_4107-2_0_4_line_27 |  | 21 | 24 | 0.084366 | 0.125 | 0.08 | 261 | 0 | 0.364 | 1 | 1 | cs | TRUE
28 | LV_4107-2_0_4_line_28 |  | 22 | 39 | 0.025129 | 0.125 | 0.08 | 261 | 0 | 0.364 | 1 | 1 | cs | TRUE
29 | LV_4107-2_0_4_line_29 |  | 24 | 37 | 0.12241 | 0.125 | 0.08 | 261 | 0 | 0.364 | 1 | 1 | cs | TRUE
30 | LV_4107-2_0_4_line_30 |  | 25 | 40 | 0.0093166 | 0.125 | 0.08 | 261 | 0 | 0.364 | 1 | 2 | cs | TRUE
31 | LV_4107-2_0_4_line_31 |  | 26 | 41 | 0.0027952 | 0.125 | 0.08 | 261 | 0 | 0.364 | 1 | 1 | cs | TRUE
32 | LV_4107-2_0_4_line_32 |  | 28 | 29 | 0.031452 | 0.125 | 0.08 | 261 | 0 | 0.364 | 1 | 1 | cs | TRUE
33 | LV_4107-2_0_4_line_33 |  | 28 | 30 | 0.19192 | 0.125 | 0.08 | 261 | 0 | 0.364 | 1 | 1 | cs | TRUE
34 | LV_4107-2_0_4_line_34 |  | 29 | 108 | 0.019405 | 0.125 | 0.08 | 261 | 0 | 0.364 | 1 | 1 | cs | TRUE
35 | LV_4107-2_0_4_line_35 |  | 30 | 35 | 0.053517 | 0.125 | 0.08 | 261 | 0 | 0.364 | 1 | 1 | cs | TRUE
36 | LV_4107-2_0_4_line_36 |  | 31 | 84 | 0.011897 | 0.125 | 0.08 | 261 | 0 | 0.364 | 1 | 2 | cs | TRUE
37 | LV_4107-2_0_4_line_37 |  | 32 | 33 | 0.0095139 | 0.125 | 0.08 | 261 | 0 | 0.364 | 1 | 1 | cs | TRUE
38 | LV_4107-2_0_4_line_38 |  | 32 | 34 | 0.011565 | 0.125 | 0.08 | 261 | 0 | 0.364 | 1 | 1 | cs | TRUE
39 | LV_4107-2_0_4_line_39 |  | 33 | 80 | 0.0062822 | 0.125 | 0.08 | 261 | 0 | 0.364 | 1 | 1 | cs | TRUE
40 | LV_4107-2_0_4_line_40 |  | 34 | 55 | 0.015726 | 0.125 | 0.08 | 261 | 0 | 0.364 | 1 | 1 | cs | TRUE
41 | LV_4107-2_0_4_line_41 |  | 34 | 52 | 0.026385 | 0.125 | 0.08 | 261 | 0 | 0.364 | 1 | 1 | cs | TRUE
42 | LV_4107-2_0_4_line_42 |  | 36 | 37 | 0.070245 | 0.125 | 0.08 | 261 | 0 | 0.364 | 1 | 1 | cs | TRUE
43 | LV_4107-2_0_4_line_43 |  | 36 | 38 | 0.044295 | 0.125 | 0.08 | 261 | 0 | 0.364 | 1 | 1 | cs | TRUE
44 | LV_4107-2_0_4_line_44 |  | 37 | 126 | 0.022497 | 0.125 | 0.08 | 261 | 0 | 0.364 | 1 | 1 | cs | TRUE
45 | LV_4107-2_0_4_line_45 |  | 38 | 127 | 0.039128 | 0.125 | 0.08 | 261 | 0 | 0.364 | 1 | 1 | cs | TRUE
46 | LV_4107-2_0_4_line_46 |  | 39 | 119 | 0.023546 | 0.125 | 0.08 | 261 | 0 | 0.364 | 1 | 1 | cs | TRUE
47 | LV_4107-2_0_4_line_47 |  | 40 | 123 | 0.042194 | 0.125 | 0.08 | 261 | 0 | 0.364 | 1 | 2 | cs | TRUE
48 | LV_4107-2_0_4_line_48 |  | 41 | 131 | 0.0048483 | 0.125 | 0.08 | 261 | 0 | 0.364 | 1 | 1 | cs | TRUE
49 | LV_4107-2_0_4_line_49 |  | 42 | 43 | 0.0003333 | 0.125 | 0.08 | 261 | 0 | 0.364 | 1 | 1 | cs | TRUE
50 | LV_4107-2_0_4_line_50 |  | 43 | 93 | 0.014508 | 0.125 | 0.08 | 261 | 0 | 0.364 | 1 | 1 | cs | TRUE
51 | LV_4107-2_0_4_line_51 |  | 44 | 45 | 0.0049487 | 0.125 | 0.08 | 261 | 0 | 0.364 | 1 | 1 | cs | TRUE
52 | LV_4107-2_0_4_line_52 |  | 45 | 95 | 0.012279 | 0.125 | 0.08 | 261 | 0 | 0.364 | 1 | 1 | cs | TRUE
53 | LV_4107-2_0_4_line_53 |  | 45 | 92 | 0.010502 | 0.125 | 0.08 | 261 | 0 | 0.364 | 1 | 1 | cs | TRUE
54 | LV_4107-2_0_4_line_54 |  | 46 | 47 | 0.011648 | 0.125 | 0.08 | 261 | 0 | 0.364 | 1 | 1 | cs | TRUE
55 | LV_4107-2_0_4_line_55 |  | 47 | 56 | 0.014129 | 0.125 | 0.08 | 261 | 0 | 0.364 | 1 | 1 | cs | TRUE
56 | LV_4107-2_0_4_line_56 |  | 48 | 49 | 0.032397 | 0.125 | 0.08 | 261 | 0 | 0.364 | 1 | 1 | cs | TRUE
57 | LV_4107-2_0_4_line_57 |  | 48 | 50 | 0.084977 | 0.125 | 0.08 | 261 | 0 | 0.364 | 1 | 1 | cs | TRUE
58 | LV_4107-2_0_4_line_58 |  | 49 | 88 | 0.046657 | 0.125 | 0.08 | 261 | 0 | 0.364 | 1 | 1 | cs | TRUE
59 | LV_4107-2_0_4_line_59 |  | 49 | 89 | 0.015787 | 0.125 | 0.08 | 261 | 0 | 0.364 | 1 | 1 | cs | TRUE
60 | LV_4107-2_0_4_line_60 |  | 50 | 87 | 0.078651 | 0.125 | 0.08 | 261 | 0 | 0.364 | 1 | 1 | cs | TRUE
61 | LV_4107-2_0_4_line_61 |  | 51 | 52 | 0.024824 | 0.125 | 0.08 | 261 | 0 | 0.364 | 1 | 1 | cs | TRUE
62 | LV_4107-2_0_4_line_62 |  | 51 | 53 | 0.0030161 | 0.125 | 0.08 | 261 | 0 | 0.364 | 1 | 1 | cs | TRUE
63 | LV_4107-2_0_4_line_63 |  | 53 | 54 | 0.015696 | 0.125 | 0.08 | 261 | 0 | 0.364 | 1 | 1 | cs | TRUE
64 | LV_4107-2_0_4_line_64 |  | 54 | 56 | 0.016311 | 0.125 | 0.08 | 261 | 0 | 0.364 | 1 | 1 | cs | TRUE
65 | LV_4107-2_0_4_line_65 |  | 54 | 57 | 0.016509 | 0.125 | 0.08 | 261 | 0 | 0.364 | 1 | 1 | cs | TRUE
66 | LV_4107-2_0_4_line_66 |  | 55 | 61 | 0.0079008 | 0.125 | 0.08 | 261 | 0 | 0.364 | 1 | 1 | cs | TRUE
67 | LV_4107-2_0_4_line_67 |  | 57 | 62 | 0.0087225 | 0.125 | 0.08 | 261 | 0 | 0.364 | 1 | 1 | cs | TRUE
68 | LV_4107-2_0_4_line_68 |  | 58 | 59 | 0.0063668 | 0.125 | 0.08 | 261 | 0 | 0.364 | 1 | 1 | cs | TRUE
69 | LV_4107-2_0_4_line_69 |  | 58 | 60 | 0.010842 | 0.125 | 0.08 | 261 | 0 | 0.364 | 1 | 1 | cs | TRUE
70 | LV_4107-2_0_4_line_70 |  | 59 | 73 | 0.015938 | 0.125 | 0.08 | 261 | 0 | 0.364 | 1 | 1 | cs | TRUE
71 | LV_4107-2_0_4_line_71 |  | 60 | 77 | 0.013451 | 0.125 | 0.08 | 261 | 0 | 0.364 | 1 | 1 | cs | TRUE
72 | LV_4107-2_0_4_line_72 |  | 60 | 78 | 0.0080646 | 0.125 | 0.08 | 261 | 0 | 0.364 | 1 | 1 | cs | TRUE
73 | LV_4107-2_0_4_line_73 |  | 60 | 76 | 0.015597 | 0.125 | 0.08 | 261 | 0 | 0.364 | 1 | 1 | cs | TRUE
74 | LV_4107-2_0_4_line_74 |  | 61 | 106 | 0.012266 | 0.125 | 0.08 | 261 | 0 | 0.364 | 1 | 1 | cs | TRUE
75 | LV_4107-2_0_4_line_75 |  | 62 | 97 | 0.011026 | 0.125 | 0.08 | 261 | 0 | 0.364 | 1 | 1 | cs | TRUE
76 | LV_4107-2_0_4_line_76 |  | 62 | 93 | 0.017232 | 0.125 | 0.08 | 261 | 0 | 0.364 | 1 | 1 | cs | TRUE
77 | LV_4107-2_0_4_line_77 |  | 63 | 64 | 0.025336 | 0.125 | 0.08 | 261 | 0 | 0.364 | 1 | 1 | cs | TRUE
78 | LV_4107-2_0_4_line_78 |  | 63 | 65 | 0.024661 | 0.125 | 0.08 | 261 | 0 | 0.364 | 1 | 1 | cs | TRUE
79 | LV_4107-2_0_4_line_79 |  | 64 | 66 | 0.01743 | 0.125 | 0.08 | 261 | 0 | 0.364 | 1 | 1 | cs | TRUE
80 | LV_4107-2_0_4_line_80 |  | 65 | 67 | 0.0096183 | 0.125 | 0.08 | 261 | 0 | 0.364 | 1 | 1 | cs | TRUE
81 | LV_4107-2_0_4_line_81 |  | 66 | 68 | 0.0077127 | 0.125 | 0.08 | 261 | 0 | 0.364 | 1 | 1 | cs | TRUE
82 | LV_4107-2_0_4_line_82 |  | 67 | 71 | 0.0026181 | 0.125 | 0.08 | 261 | 0 | 0.364 | 1 | 1 | cs | TRUE
83 | LV_4107-2_0_4_line_83 |  | 68 | 72 | 0.01274 | 0.125 | 0.08 | 261 | 0 | 0.364 | 1 | 1 | cs | TRUE
84 | LV_4107-2_0_4_line_84 |  | 69 | 70 | 0.018661 | 0.125 | 0.08 | 261 | 0 | 0.364 | 1 | 1 | cs | TRUE
85 | LV_4107-2_0_4_line_85 |  | 70 | 73 | 0.0097965 | 0.125 | 0.08 | 261 | 0 | 0.364 | 1 | 1 | cs | TRUE
86 | LV_4107-2_0_4_line_86 |  | 70 | 74 | 0.010875 | 0.125 | 0.08 | 261 | 0 | 0.364 | 1 | 1 | cs | TRUE
87 | LV_4107-2_0_4_line_87 |  | 71 | 75 | 0.006824 | 0.125 | 0.08 | 261 | 0 | 0.364 | 1 | 1 | cs | TRUE
88 | LV_4107-2_0_4_line_88 |  | 72 | 89 | 0.0070433 | 0.125 | 0.08 | 261 | 0 | 0.364 | 1 | 1 | cs | TRUE
89 | LV_4107-2_0_4_line_89 |  | 74 | 79 | 0.016315 | 0.125 | 0.08 | 261 | 0 | 0.364 | 1 | 1 | cs | TRUE
90 | LV_4107-2_0_4_line_90 |  | 75 | 85 | 0.022931 | 0.125 | 0.08 | 261 | 0 | 0.364 | 1 | 2 | cs | TRUE
91 | LV_4107-2_0_4_line_91 |  | 75 | 79 | 0.016677 | 0.125 | 0.08 | 261 | 0 | 0.364 | 1 | 1 | cs | TRUE
92 | LV_4107-2_0_4_line_92 |  | 77 | 80 | 0.0062555 | 0.125 | 0.08 | 261 | 0 | 0.364 | 1 | 1 | cs | TRUE
93 | LV_4107-2_0_4_line_93 |  | 81 | 82 | 0.015473 | 0.125 | 0.08 | 261 | 0 | 0.364 | 1 | 2 | cs | TRUE
94 | LV_4107-2_0_4_line_94 |  | 81 | 83 | 0.016309 | 0.125 | 0.08 | 261 | 0 | 0.364 | 1 | 2 | cs | TRUE
95 | LV_4107-2_0_4_line_95 |  | 82 | 84 | 0.016432 | 0.125 | 0.08 | 261 | 0 | 0.364 | 1 | 2 | cs | TRUE
96 | LV_4107-2_0_4_line_96 |  | 83 | 86 | 0.019591 | 0.125 | 0.08 | 261 | 0 | 0.364 | 1 | 2 | cs | TRUE
97 | LV_4107-2_0_4_line_97 |  | 85 | 86 | 0.0086938 | 0.125 | 0.08 | 261 | 0 | 0.364 | 1 | 2 | cs | TRUE
98 | LV_4107-2_0_4_line_98 |  | 88 | 104 | 0.016613 | 0.125 | 0.08 | 261 | 0 | 0.364 | 1 | 1 | cs | TRUE
99 | LV_4107-2_0_4_line_99 |  | 88 | 105 | 0.019394 | 0.125 | 0.08 | 261 | 0 | 0.364 | 1 | 1 | cs | TRUE
100 | LV_4107-2_0_4_line_100 |  | 91 | 92 | 0.019452 | 0.125 | 0.08 | 261 | 0 | 0.364 | 1 | 1 | cs | TRUE
101 | LV_4107-2_0_4_line_101 |  | 91 | 93 | 0.018301 | 0.125 | 0.08 | 261 | 0 | 0.364 | 1 | 1 | cs | TRUE
102 | LV_4107-2_0_4_line_102 |  | 92 | 94 | 0.026932 | 0.125 | 0.08 | 261 | 0 | 0.364 | 1 | 1 | cs | TRUE
103 | LV_4107-2_0_4_line_103 |  | 94 | 96 | 0.016765 | 0.125 | 0.08 | 261 | 0 | 0.364 | 1 | 1 | cs | TRUE
104 | LV_4107-2_0_4_line_104 |  | 95 | 98 | 0.013862 | 0.125 | 0.08 | 261 | 0 | 0.364 | 1 | 1 | cs | TRUE
105 | LV_4107-2_0_4_line_105 |  | 95 | 99 | 0.048242 | 0.125 | 0.08 | 261 | 0 | 0.364 | 1 | 1 | cs | TRUE
106 | LV_4107-2_0_4_line_106 |  | 95 | 100 | 0.021165 | 0.125 | 0.08 | 261 | 0 | 0.364 | 1 | 1 | cs | TRUE
107 | LV_4107-2_0_4_line_107 |  | 96 | 101 | 0.00026558 | 0.125 | 0.08 | 261 | 0 | 0.364 | 1 | 1 | cs | TRUE
108 | LV_4107-2_0_4_line_108 |  | 97 | 102 | 0.025728 | 0.125 | 0.08 | 261 | 0 | 0.364 | 1 | 1 | cs | TRUE
109 | LV_4107-2_0_4_line_109 |  | 100 | 103 | 0.00045465 | 0.125 | 0.08 | 261 | 0 | 0.364 | 1 | 1 | cs | TRUE
110 | LV_4107-2_0_4_line_110 |  | 102 | 107 | 0.0035925 | 0.125 | 0.08 | 261 | 0 | 0.364 | 1 | 1 | cs | TRUE
111 | LV_4107-2_0_4_line_111 |  | 105 | 111 | 0.0036641 | 0.125 | 0.08 | 261 | 0 | 0.364 | 1 | 1 | cs | TRUE
112 | LV_4107-2_0_4_line_112 |  | 108 | 129 | 0.026182 | 0.125 | 0.08 | 261 | 0 | 0.364 | 1 | 1 | cs | TRUE
113 | LV_4107-2_0_4_line_113 |  | 108 | 124 | 0.022273 | 0.125 | 0.08 | 261 | 0 | 0.364 | 1 | 1 | cs | TRUE
114 | LV_4107-2_0_4_line_114 |  | 109 | 110 | 0.016525 | 0.125 | 0.08 | 261 | 0 | 0.364 | 1 | 1 | cs | TRUE
115 | LV_4107-2_0_4_line_115 |  | 110 | 130 | 0.010595 | 0.125 | 0.08 | 261 | 0 | 0.364 | 1 | 1 | cs | TRUE
116 | LV_4107-2_0_4_line_116 |  | 110 | 128 | 0.015594 | 0.125 | 0.08 | 261 | 0 | 0.364 | 1 | 1 | cs | TRUE
117 | LV_4107-2_0_4_line_117 |  | 112 | 113 | 0.0094728 | 0.125 | 0.08 | 261 | 0 | 0.364 | 1 | 2 | cs | TRUE
118 | LV_4107-2_0_4_line_118 |  | 112 | 114 | 0.0097582 | 0.125 | 0.08 | 261 | 0 | 0.364 | 1 | 2 | cs | TRUE
119 | LV_4107-2_0_4_line_119 |  | 113 | 115 | 0.012042 | 0.125 | 0.08 | 261 | 0 | 0.364 | 1 | 2 | cs | TRUE
120 | LV_4107-2_0_4_line_120 |  | 114 | 116 | 0.015113 | 0.125 | 0.08 | 261 | 0 | 0.364 | 1 | 2 | cs | TRUE
121 | LV_4107-2_0_4_line_121 |  | 115 | 117 | 0.0033528 | 0.125 | 0.08 | 261 | 0 | 0.364 | 1 | 2 | cs | TRUE
122 | LV_4107-2_0_4_line_122 |  | 116 | 118 | 0.0026364 | 0.125 | 0.08 | 261 | 0 | 0.364 | 1 | 2 | cs | TRUE
123 | LV_4107-2_0_4_line_123 |  | 117 | 119 | 0.019525 | 0.125 | 0.08 | 261 | 0 | 0.364 | 1 | 2 | cs | TRUE
124 | LV_4107-2_0_4_line_124 |  | 118 | 120 | 0.031647 | 0.125 | 0.08 | 261 | 0 | 0.364 | 1 | 2 | cs | TRUE
125 | LV_4107-2_0_4_line_125 |  | 120 | 123 | 0.013096 | 0.125 | 0.08 | 261 | 0 | 0.364 | 1 | 2 | cs | TRUE
126 | LV_4107-2_0_4_line_126 |  | 121 | 122 | 0.012849 | 0.125 | 0.08 | 261 | 0 | 0.364 | 1 | 1 | cs | TRUE
127 | LV_4107-2_0_4_line_127 |  | 122 | 123 | 0.024602 | 0.125 | 0.08 | 261 | 0 | 0.364 | 1 | 1 | cs | TRUE
128 | LV_4107-2_0_4_line_128 |  | 124 | 125 | 0.039247 | 0.125 | 0.08 | 261 | 0 | 0.364 | 1 | 1 | cs | TRUE
129 | LV_4107-2_0_4_line_129 |  | 127 | 128 | 0.025078 | 0.125 | 0.08 | 261 | 0 | 0.364 | 1 | 1 | cs | TRUE
130 | LV_4107-2_0_4_line_130 |  | 129 | 130 | 0.012705 | 0.125 | 0.08 | 261 | 0 | 0.364 | 1 | 1 | cs | TRUE

## trafo
| name | std_type | hv_bus | lv_bus | sn_mva | vn_hv_kv | vn_lv_kv | vk_percent | vkr_percent | pfe_kw | i0_percent | shift_degree | tap_side | tap_neutral | tap_min | tap_max | tap_step_percent | tap_step_degree | tap_pos | tap_phase_shifter | parallel | df | in_service
0 | LV_4107-2_0_4_trafo_146 | 0.63 MVA 20/0.4 kV | 132 | 82 | 0.63 | 20 | 0.4 | 6 | 1.206 | 1.65 | 0.2619 | 150 | hv | 0 | -2 | 2 | 2.5 | 0 | 0 | FALSE | 1 | 1 | TRUE

## line_geodata
| x0 | y0 | x1 | y1 | x2 | y2 | x3 | y3 | x4 | y4 | x5 | y5 | x6 | y6 | x7 | y7 | x8 | y8 | x9 | y9 | x10 | y10 | x11 | y11 | x12 | y12 | x13 | y13 | x14 | y14 | x15 | y15
0 | 2660050.5967 | 1256619.7785 | 2660044.0877 | 1256619.9685
1 | 2660068.5218 | 1256620.1818 | 2660057.4047 | 1256619.5798 | 2660050.5967 | 1256619.7785
2 | 2660037.5777 | 1256620.1585 | 2660044.0877 | 1256619.9685
3 | 2660068.5218 | 1256620.1818 | 2660077.9205 | 1256620.6886 | 2660078.144 | 1256620.7214
4 | 2660068.5218 | 1256620.1818 | 2660064.8205 | 1256648.8791
5 | 2660037.5777 | 1256620.1585 | 2660031.0658 | 1256620.3486
6 | 2660088.0408 | 1256622.1721 | 2660078.144 | 1256620.7214
7 | 2660064.8205 | 1256648.8791 | 2660064.1533 | 1256654.0519
8 | 2660031.0658 | 1256620.3486 | 2660027.9268 | 1256620.4403
9 | 2660064.1533 | 1256654.0519 | 2660062.0039 | 1256670.717
10 | 2660013.306 | 1256620.8671 | 2660027.9268 | 1256620.4403
11 | 2660062.0039 | 1256670.717 | 2660061.8671 | 1256671.7777
12 | 2660233.2588 | 1256515.0066 | 2660219.4735 | 1256511.712
13 | 2660213.8371 | 1256510.3649 | 2660219.4735 | 1256511.712
14 | 2660177.7255 | 1256505.1969 | 2660183.6737 | 1256503.1558 | 2660213.8371 | 1256510.3649
15 | 2660177.7255 | 1256505.1969 | 2660177.6421 | 1256527.3846
16 | 2660177.7255 | 1256505.1969 | 2660141.1545 | 1256501.6998
17 | 2660177.6419 | 1256527.4259 | 2660177.6421 | 1256527.3846
18 | 2660108.2755 | 1256509.1167 | 2660112.3554 | 1256499.4512 | 2660136.2207 | 1256501.2281 | 2660141.1545 | 1256501.6998
19 | 2660098.6072 | 1256509.152 | 2660108.2755 | 1256509.1167
20 | 2660099.2811 | 1256353.6476 | 2660090.615 | 1256355.9613 | 2660095.0714 | 1256370.8839 | 2660096.5572 | 1256386.4656 | 2660101.6815 | 1256397.2476 | 2660102.1648 | 1256402.3895 | 2660094.6463 | 1256411.264 | 2660086.5178 | 1256418.5868 | 2660082.0766 | 1256429.6608 | 2660078.7322 | 1256445.616 | 2660082.3749 | 1256448.5662 | 2660095.1886 | 1256460.3602 | 2660101.6833 | 1256468.3762 | 2660107.6193 | 1256481.646 | 2660110.3511 | 1256498.5413 | 2660108.2755 | 1256509.1167
21 | 2660098.6072 | 1256509.152 | 2660085.6457 | 1256509.2639
22 | 2660099.2811 | 1256353.6476 | 2660107.7395 | 1256351.1144
23 | 2660099.2811 | 1256353.6476 | 2660102.0217 | 1256366.7181 | 2660120.1758 | 1256371.7392 | 2660121.6413 | 1256372.6856
24 | 2660098.2942 | 1256150.7592 | 2660123.1897 | 1256167.0791 | 2660148.0625 | 1256181.1639 | 2660173.0025 | 1256193.0812 | 2660202.7065 | 1256203.7351 | 2660244.1113 | 1256219.9566 | 2660269.8203 | 1256234.0837 | 2660288.8421 | 1256246.4973 | 2660291.8732 | 1256248.7853
25 | 2660291.8732 | 1256248.7853 | 2660282.993 | 1256260.9926 | 2660280.7865 | 1256264.5966
26 | 2660098.2942 | 1256150.7592 | 2660087.7582 | 1256170.8334
27 | 2660098.2942 | 1256150.7592 | 2660053.6497 | 1256121.4967 | 2660027.4109 | 1256105.0152
28 | 2660267.6655 | 1256286.0275 | 2660280.7865 | 1256264.5966
29 | 2659919.4083 | 1256047.4955 | 2659978.2371 | 1256077.0564 | 2660020.436 | 1256100.634 | 2660027.4109 | 1256105.0152
30 | 2660107.7395 | 1256351.1144 | 2660108.6535 | 1256350.8407 | 2660116.5515 | 1256348.0922
31 | 2660121.6413 | 1256372.6856 | 2660123.9894 | 1256374.2019
32 | 2659735.717 | 1255995.292 | 2659733.5045 | 1256000.0508 | 2659727.1014 | 1256025.46
33 | 2659593.4691 | 1255963.759 | 2659624.8577 | 1255952.6336 | 2659673.7657 | 1255936.3589 | 2659688.2854 | 1255935.4823 | 2659705.8849 | 1255939.5737 | 2659724.2553 | 1255951.7342 | 2659731.3215 | 1255958.5214 | 2659739.2281 | 1255972.4667 | 2659744.1932 | 1255978.9436 | 2659740.181 | 1255985.6635 | 2659735.717 | 1255995.292
34 | 2659724.5166 | 1256044.6921 | 2659727.1014 | 1256025.46
35 | 2659598.1631 | 1256016.6551 | 2659599.6892 | 1255999.1691 | 2659596.268 | 1255977.1634 | 2659593.4691 | 1255963.759
36 | 2660073.7489 | 1256509.3666 | 2660085.6457 | 1256509.2639
37 | 2660109.3396 | 1256540.2276 | 2660099.8262 | 1256540.3276
38 | 2660109.3396 | 1256540.2276 | 2660109.373 | 1256551.7917
39 | 2660099.8262 | 1256540.3276 | 2660093.5443 | 1256540.3937
40 | 2660109.373 | 1256551.7917 | 2660109.7345 | 1256556.2875 | 2660107.6185 | 1256567.3021
41 | 2660109.373 | 1256551.7917 | 2660135.0775 | 1256557.7467
42 | 2659856.6815 | 1256015.5163 | 2659872.8249 | 1256024.0967 | 2659898.788 | 1256037.1352 | 2659919.4083 | 1256047.4955
43 | 2659856.6815 | 1256015.5163 | 2659845.6738 | 1256058.4222
44 | 2659915.6315 | 1256069.6732 | 2659919.4083 | 1256047.4955
45 | 2659813.0934 | 1256060.1321 | 2659826.3137 | 1256062.9212 | 2659837.9756 | 1256066.4415 | 2659843.7896 | 1256065.7664 | 2659845.6738 | 1256058.4222
46 | 2660267.6655 | 1256286.0275 | 2660255.3707 | 1256306.1091
47 | 2660156.4017 | 1256334.2246 | 2660116.5515 | 1256348.0922
48 | 2660125.36 | 1256378.8525 | 2660123.9894 | 1256374.2019
49 | 2660189.3008 | 1256613.0859 | 2660189.6262 | 1256613.158
50 | 2660175.1372 | 1256609.9456 | 2660189.3008 | 1256613.0859
51 | 2660175.7417 | 1256649.8803 | 2660180.5311 | 1256651.1258
52 | 2660175.7417 | 1256649.8803 | 2660171.7099 | 1256661.481
53 | 2660175.7417 | 1256649.8803 | 2660165.7768 | 1256646.4766
54 | 2660206.694 | 1256576.1616 | 2660217.8687 | 1256579.4483
55 | 2660206.694 | 1256576.1616 | 2660193.1391 | 1256572.1749
56 | 2659942.1983 | 1256641.9288 | 2659961.4065 | 1256632.9056 | 2659970.3366 | 1256626.0689
57 | 2659942.1983 | 1256641.9288 | 2659956.5932 | 1256651.7148 | 2659977.696 | 1256664.8378 | 2659999.8866 | 1256674.0469 | 2660017.6656 | 1256679.8256
58 | 2659924.4989 | 1256627.8173 | 2659930.1323 | 1256627.7965 | 2659945.7099 | 1256631.012 | 2659970.3366 | 1256626.0689
59 | 2659970.3366 | 1256626.0689 | 2659986.0091 | 1256624.1716
60 | 2660090.7866 | 1256703.7009 | 2660073.2224 | 1256702.4106 | 2660055.4478 | 1256700.2177 | 2660046.1901 | 1256695.4871 | 2660025.4872 | 1256682.3678 | 2660017.6656 | 1256679.8256
61 | 2660159.2613 | 1256563.3492 | 2660135.0775 | 1256557.7467
62 | 2660162.1996 | 1256564.03 | 2660159.2613 | 1256563.3492
63 | 2660177.491 | 1256567.5725 | 2660162.1996 | 1256564.03
64 | 2660177.491 | 1256567.5725 | 2660193.1391 | 1256572.1749
65 | 2660177.491 | 1256567.5725 | 2660177.037 | 1256584.0754
66 | 2660106.128 | 1256575.061 | 2660107.6185 | 1256567.3021
67 | 2660176.7972 | 1256592.7946 | 2660177.037 | 1256584.0754
68 | 2660074.2268 | 1256551.4349 | 2660067.8601 | 1256551.3946
69 | 2660073.8391 | 1256540.601 | 2660074.2268 | 1256551.4349
70 | 2660051.9221 | 1256551.2936 | 2660067.8601 | 1256551.3946
71 | 2660073.8391 | 1256540.601 | 2660087.2892 | 1256540.4595
72 | 2660073.8391 | 1256540.601 | 2660073.8158 | 1256532.5365
73 | 2660073.8391 | 1256540.601 | 2660058.243 | 1256540.4812
74 | 2660106.128 | 1256575.061 | 2660103.814 | 1256587.1064
75 | 2660176.7972 | 1256592.7946 | 2660167.9306 | 1256591.8705 | 2660165.8215 | 1256591.7667
76 | 2660176.7972 | 1256592.7946 | 2660175.1372 | 1256609.9456
77 | 2660010.9098 | 1256603.603 | 2660007.4266 | 1256578.5074
78 | 2660004.0363 | 1256554.0809 | 2660007.4266 | 1256578.5074
79 | 2660013.306 | 1256620.8671 | 2660010.9098 | 1256603.603
80 | 2660004.0363 | 1256554.0809 | 2660002.8052 | 1256544.5418
81 | 2660013.306 | 1256620.8671 | 2660005.6492 | 1256621.794
82 | 2660002.47 | 1256541.9452 | 2660002.8052 | 1256544.5418
83 | 2659993.0013 | 1256623.3251 | 2660005.6492 | 1256621.794
84 | 2660042.1258 | 1256551.2315 | 2660030.8063 | 1256551.239 | 2660023.5055 | 1256552.0141
85 | 2660042.1258 | 1256551.2315 | 2660051.9221 | 1256551.2936
86 | 2660042.2738 | 1256540.3586 | 2660042.1258 | 1256551.2315
87 | 2660002.47 | 1256541.9452 | 2660009.312 | 1256541.7477
88 | 2659986.0091 | 1256624.1716 | 2659993.0013 | 1256623.3251
89 | 2660042.2738 | 1256540.3586 | 2660025.9737 | 1256541.0455
90 | 2660009.312 | 1256541.7477 | 2660006.8747 | 1256518.9469
91 | 2660009.312 | 1256541.7477 | 2660025.9737 | 1256541.0455
92 | 2660087.2892 | 1256540.4595 | 2660093.5443 | 1256540.3937
93 | 2660041.8456 | 1256509.7212 | 2660057.3178 | 1256509.5492
94 | 2660041.8456 | 1256509.7212 | 2660025.5387 | 1256509.9852
95 | 2660073.7489 | 1256509.3666 | 2660057.3178 | 1256509.5492
96 | 2660005.9506 | 1256510.3023 | 2660025.5387 | 1256509.9852
97 | 2660005.9506 | 1256510.3023 | 2660006.8747 | 1256518.9469
98 | 2659924.4989 | 1256627.8173 | 2659919.7629 | 1256627.825 | 2659907.9022 | 1256628.4513
99 | 2659924.4989 | 1256627.8173 | 2659924.1497 | 1256608.4268
100 | 2660165.7768 | 1256646.4766 | 2660171.2856 | 1256627.8206
101 | 2660175.1372 | 1256609.9456 | 2660172.5168 | 1256623.651 | 2660171.2856 | 1256627.8206
102 | 2660165.7768 | 1256646.4766 | 2660140.3759 | 1256637.5259
103 | 2660124.5744 | 1256631.9248 | 2660129.9715 | 1256633.8595 | 2660140.3759 | 1256637.5259
104 | 2660171.7099 | 1256661.481 | 2660185.4379 | 1256663.4048
105 | 2660171.7099 | 1256661.481 | 2660173.534 | 1256693.4668 | 2660189.61 | 1256695.5031
106 | 2660171.7099 | 1256661.481 | 2660167.9076 | 1256672.7615 | 2660158.6526 | 1256672.4343
107 | 2660124.3244 | 1256631.8352 | 2660124.5744 | 1256631.9248
108 | 2660140.1435 | 1256591.1537 | 2660144.3158 | 1256590.7076 | 2660165.8215 | 1256591.7667
109 | 2660158.1982 | 1256672.4182 | 2660158.6526 | 1256672.4343
110 | 2660136.5713 | 1256591.5355 | 2660140.1435 | 1256591.1537
111 | 2659924.0837 | 1256604.7633 | 2659924.1497 | 1256608.4268
112 | 2659724.5166 | 1256044.6921 | 2659750.2305 | 1256049.6231
113 | 2659722.7088 | 1256066.8897 | 2659723.5931 | 1256056.2354 | 2659724.5166 | 1256044.6921
114 | 2659773.1129 | 1256054.0111 | 2659776.4354 | 1256037.824
115 | 2659773.1129 | 1256054.0111 | 2659762.7078 | 1256052.0158
116 | 2659773.1129 | 1256054.0111 | 2659788.3417 | 1256057.5673
117 | 2660227.7394 | 1256339.3606 | 2660236.3155 | 1256335.3376 | 2660236.3155 | 1256335.3376
118 | 2660227.7394 | 1256339.3606 | 2660224.2518 | 1256340.9967 | 2660218.3531 | 1256341.2892
119 | 2660236.3155 | 1256335.3376 | 2660243.4135 | 1256325.6102
120 | 2660203.3078 | 1256340.9011 | 2660209.3649 | 1256341.7348 | 2660218.3531 | 1256341.2892
121 | 2660245.2153 | 1256322.7853 | 2660243.9102 | 1256324.9296 | 2660243.4135 | 1256325.6102
122 | 2660200.6961 | 1256340.5416 | 2660203.3078 | 1256340.9011
123 | 2660245.2153 | 1256322.7853 | 2660254.4025 | 1256307.6906 | 2660255.3707 | 1256306.1091
124 | 2660200.6961 | 1256340.5416 | 2660183.8951 | 1256338.229 | 2660169.3605 | 1256336.1121
125 | 2660156.4017 | 1256334.2246 | 2660169.3605 | 1256336.1121
126 | 2660126.6974 | 1256311.4163 | 2660136.9114 | 1256319.2125
127 | 2660156.4017 | 1256334.2246 | 2660137.4624 | 1256319.633 | 2660136.9114 | 1256319.2125
128 | 2659722.7088 | 1256066.8897 | 2659726.5389 | 1256070.7422 | 2659730.9051 | 1256073.0434 | 2659753.1078 | 1256078.3155 | 2659759.0395 | 1256079.5508
129 | 2659788.3417 | 1256057.5673 | 2659798.7466 | 1256057.1053 | 2659813.0934 | 1256060.1321
130 | 2659762.7078 | 1256052.0158 | 2659750.2305 | 1256049.6231

## bus_geodata
| x | y | coords
0 | 2660050.5967 | 1256619.7785
1 | 2660044.0877 | 1256619.9685
2 | 2660068.5218 | 1256620.1818
3 | 2660037.5777 | 1256620.1585
4 | 2660078.144 | 1256620.7214
5 | 2660064.8205 | 1256648.8791
6 | 2660031.0658 | 1256620.3486
7 | 2660088.0408 | 1256622.1721
8 | 2660064.1533 | 1256654.0519
9 | 2660027.9268 | 1256620.4403
10 | 2660062.0039 | 1256670.717
11 | 2660233.2588 | 1256515.0066
12 | 2660219.4735 | 1256511.712
13 | 2660213.8371 | 1256510.3649
14 | 2660177.7255 | 1256505.1969
15 | 2660177.6421 | 1256527.3846
16 | 2660141.1545 | 1256501.6998
17 | 2660108.2755 | 1256509.1167
18 | 2660098.6072 | 1256509.152
19 | 2660099.2811 | 1256353.6476
20 | 2660291.8732 | 1256248.7853
21 | 2660098.2942 | 1256150.7592
22 | 2660280.7865 | 1256264.5966
23 | 2660087.7582 | 1256170.8334
24 | 2660027.4109 | 1256105.0152
25 | 2660107.7395 | 1256351.1144
26 | 2660121.6413 | 1256372.6856
27 | 2660177.6419 | 1256527.4259
28 | 2659735.717 | 1255995.292
29 | 2659727.1014 | 1256025.46
30 | 2659593.4691 | 1255963.759
31 | 2660085.6457 | 1256509.2639
32 | 2660109.3396 | 1256540.2276
33 | 2660099.8262 | 1256540.3276
34 | 2660109.373 | 1256551.7917
35 | 2659598.1631 | 1256016.6551
36 | 2659856.6815 | 1256015.5163
37 | 2659919.4083 | 1256047.4955
38 | 2659845.6738 | 1256058.4222
39 | 2660267.6655 | 1256286.0275
40 | 2660116.5515 | 1256348.0922
41 | 2660123.9894 | 1256374.2019
42 | 2660189.6262 | 1256613.158
43 | 2660189.3008 | 1256613.0859
44 | 2660180.5311 | 1256651.1258
45 | 2660175.7417 | 1256649.8803
46 | 2660217.8687 | 1256579.4483
47 | 2660206.694 | 1256576.1616
48 | 2659942.1983 | 1256641.9288
49 | 2659970.3366 | 1256626.0689
50 | 2660017.6656 | 1256679.8256
51 | 2660159.2613 | 1256563.3492
52 | 2660135.0775 | 1256557.7467
53 | 2660162.1996 | 1256564.03
54 | 2660177.491 | 1256567.5725
55 | 2660107.6185 | 1256567.3021
56 | 2660193.1391 | 1256572.1749
57 | 2660177.037 | 1256584.0754
58 | 2660074.2268 | 1256551.4349
59 | 2660067.8601 | 1256551.3946
60 | 2660073.8391 | 1256540.601
61 | 2660106.128 | 1256575.061
62 | 2660176.7972 | 1256592.7946
63 | 2660007.4266 | 1256578.5074
64 | 2660010.9098 | 1256603.603
65 | 2660004.0363 | 1256554.0809
66 | 2660013.306 | 1256620.8671
67 | 2660002.8052 | 1256544.5418
68 | 2660005.6492 | 1256621.794
69 | 2660023.5055 | 1256552.0141
70 | 2660042.1258 | 1256551.2315
71 | 2660002.47 | 1256541.9452
72 | 2659993.0013 | 1256623.3251
73 | 2660051.9221 | 1256551.2936
74 | 2660042.2738 | 1256540.3586
75 | 2660009.312 | 1256541.7477
76 | 2660058.243 | 1256540.4812
77 | 2660087.2892 | 1256540.4595
78 | 2660073.8158 | 1256532.5365
79 | 2660025.9737 | 1256541.0455
80 | 2660093.5443 | 1256540.3937
81 | 2660041.8456 | 1256509.7212
82 | 2660057.3178 | 1256509.5492
83 | 2660025.5387 | 1256509.9852
84 | 2660073.7488 | 1256509.3666
85 | 2660006.8747 | 1256518.9469
86 | 2660005.9506 | 1256510.3023
87 | 2660090.7866 | 1256703.7009
88 | 2659924.4989 | 1256627.8173
89 | 2659986.0091 | 1256624.1716
90 | 2660061.8671 | 1256671.7777
91 | 2660171.2856 | 1256627.8206
92 | 2660165.7768 | 1256646.4766
93 | 2660175.1372 | 1256609.9456
94 | 2660140.3759 | 1256637.5259
95 | 2660171.7099 | 1256661.481
96 | 2660124.5744 | 1256631.9248
97 | 2660165.8215 | 1256591.7667
98 | 2660185.4379 | 1256663.4048
99 | 2660189.61 | 1256695.5031
100 | 2660158.6526 | 1256672.4343
101 | 2660124.3244 | 1256631.8352
102 | 2660140.1435 | 1256591.1537
103 | 2660158.1982 | 1256672.4182
104 | 2659907.9022 | 1256628.4513
105 | 2659924.1497 | 1256608.4268
106 | 2660103.814 | 1256587.1064
107 | 2660136.5713 | 1256591.5355
108 | 2659724.5166 | 1256044.6921
109 | 2659776.4354 | 1256037.824
110 | 2659773.1129 | 1256054.0111
111 | 2659924.0837 | 1256604.7633
112 | 2660227.7394 | 1256339.3606
113 | 2660236.3155 | 1256335.3375
114 | 2660218.3531 | 1256341.2892
115 | 2660243.4135 | 1256325.6102
116 | 2660203.3078 | 1256340.9011
117 | 2660245.2153 | 1256322.7853
118 | 2660200.6961 | 1256340.5416
119 | 2660255.3707 | 1256306.1091
120 | 2660169.3605 | 1256336.1121
121 | 2660126.6974 | 1256311.4163
122 | 2660136.9114 | 1256319.2125
123 | 2660156.4017 | 1256334.2246
124 | 2659722.7088 | 1256066.8897
125 | 2659759.0395 | 1256079.5508
126 | 2659915.6315 | 1256069.6732
127 | 2659813.0934 | 1256060.1321
128 | 2659788.3417 | 1256057.5673
129 | 2659750.2305 | 1256049.6231
130 | 2659762.7078 | 1256052.0158
131 | 2660125.36 | 1256378.8525
132 | 2660041.8456 | 1256509.7212

## line_std_types
| c_nf_per_km | r_ohm_per_km | x_ohm_per_km | max_i_ka | type | q_mm2 | alpha | voltage_rating
NAYY 4x50 SE | 210 | 0.642 | 0.083 | 0.142 | cs | 50 | 0.00403 | LV
NAYY 4x120 SE | 264 | 0.225 | 0.08 | 0.242 | cs | 120 | 0.00403 | LV
NAYY 4x150 SE | 261 | 0.208 | 0.08 | 0.27 | cs | 150 | 0.00403 | LV
NA2XS2Y 1x95 RM/25 12/20 kV | 216 | 0.313 | 0.132 | 0.252 | cs | 95 | 0.00403 | MV
NA2XS2Y 1x185 RM/25 12/20 kV | 273 | 0.161 | 0.117 | 0.362 | cs | 185 | 0.00403 | MV
NA2XS2Y 1x240 RM/25 12/20 kV | 304 | 0.122 | 0.112 | 0.421 | cs | 240 | 0.00403 | MV
NA2XS2Y 1x95 RM/25 6/10 kV | 315 | 0.313 | 0.123 | 0.249 | cs | 95 | 0.00403 | MV
NA2XS2Y 1x185 RM/25 6/10 kV | 406 | 0.161 | 0.11 | 0.358 | cs | 185 | 0.00403 | MV
NA2XS2Y 1x240 RM/25 6/10 kV | 456 | 0.122 | 0.105 | 0.416 | cs | 240 | 0.00403 | MV
NA2XS2Y 1x150 RM/25 12/20 kV | 250 | 0.206 | 0.116 | 0.319 | cs | 150 | 0.00403 | MV
NA2XS2Y 1x120 RM/25 12/20 kV | 230 | 0.253 | 0.119 | 0.283 | cs | 120 | 0.00403 | MV
NA2XS2Y 1x70 RM/25 12/20 kV | 190 | 0.443 | 0.132 | 0.22 | cs | 70 | 0.00403 | MV
NA2XS2Y 1x150 RM/25 6/10 kV | 360 | 0.206 | 0.11 | 0.315 | cs | 150 | 0.00403 | MV
NA2XS2Y 1x120 RM/25 6/10 kV | 340 | 0.253 | 0.113 | 0.28 | cs | 120 | 0.00403 | MV
NA2XS2Y 1x70 RM/25 6/10 kV | 280 | 0.443 | 0.123 | 0.217 | cs | 70 | 0.00403 | MV
N2XS(FL)2Y 1x120 RM/35 64/110 kV | 112 | 0.153 | 0.166 | 0.366 | cs | 120 | 0.00393 | HV
N2XS(FL)2Y 1x185 RM/35 64/110 kV | 125 | 0.099 | 0.156 | 0.457 | cs | 185 | 0.00393 | HV
N2XS(FL)2Y 1x240 RM/35 64/110 kV | 135 | 0.075 | 0.149 | 0.526 | cs | 240 | 0.00393 | HV
N2XS(FL)2Y 1x300 RM/35 64/110 kV | 144 | 0.06 | 0.144 | 0.588 | cs | 300 | 0.00393 | HV
15-AL1/3-ST1A 0.4 | 11 | 1.8769 | 0.35 | 0.105 | ol | 16 | 0.00403 | LV
24-AL1/4-ST1A 0.4 | 11.25 | 1.2012 | 0.335 | 0.14 | ol | 24 | 0.00403 | LV
48-AL1/8-ST1A 0.4 | 12.2 | 0.5939 | 0.3 | 0.21 | ol | 48 | 0.00403 | LV
94-AL1/15-ST1A 0.4 | 13.2 | 0.306 | 0.29 | 0.35 | ol | 94 | 0.00403 | LV
34-AL1/6-ST1A 10.0 | 9.7 | 0.8342 | 0.36 | 0.17 | ol | 34 | 0.00403 | MV
48-AL1/8-ST1A 10.0 | 10.1 | 0.5939 | 0.35 | 0.21 | ol | 48 | 0.00403 | MV
70-AL1/11-ST1A 10.0 | 10.4 | 0.4132 | 0.339 | 0.29 | ol | 70 | 0.00403 | MV
94-AL1/15-ST1A 10.0 | 10.75 | 0.306 | 0.33 | 0.35 | ol | 94 | 0.00403 | MV
122-AL1/20-ST1A 10.0 | 11.1 | 0.2376 | 0.323 | 0.41 | ol | 122 | 0.00403 | MV
149-AL1/24-ST1A 10.0 | 11.25 | 0.194 | 0.315 | 0.47 | ol | 149 | 0.00403 | MV
34-AL1/6-ST1A 20.0 | 9.15 | 0.8342 | 0.382 | 0.17 | ol | 34 | 0.00403 | MV
48-AL1/8-ST1A 20.0 | 9.5 | 0.5939 | 0.372 | 0.21 | ol | 48 | 0.00403 | MV
70-AL1/11-ST1A 20.0 | 9.7 | 0.4132 | 0.36 | 0.29 | ol | 70 | 0.00403 | MV
94-AL1/15-ST1A 20.0 | 10 | 0.306 | 0.35 | 0.35 | ol | 94 | 0.00403 | MV
122-AL1/20-ST1A 20.0 | 10.3 | 0.2376 | 0.344 | 0.41 | ol | 122 | 0.00403 | MV
149-AL1/24-ST1A 20.0 | 10.5 | 0.194 | 0.337 | 0.47 | ol | 149 | 0.00403 | MV
184-AL1/30-ST1A 20.0 | 10.75 | 0.1571 | 0.33 | 0.535 | ol | 184 | 0.00403 | MV
243-AL1/39-ST1A 20.0 | 11 | 0.1188 | 0.32 | 0.645 | ol | 243 | 0.00403 | MV
48-AL1/8-ST1A 110.0 | 8 | 0.5939 | 0.46 | 0.21 | ol | 48 | 0.00403 | HV
70-AL1/11-ST1A 110.0 | 8.4 | 0.4132 | 0.45 | 0.29 | ol | 70 | 0.00403 | HV
94-AL1/15-ST1A 110.0 | 8.65 | 0.306 | 0.44 | 0.35 | ol | 94 | 0.00403 | HV
122-AL1/20-ST1A 110.0 | 8.5 | 0.2376 | 0.43 | 0.41 | ol | 122 | 0.00403 | HV
149-AL1/24-ST1A 110.0 | 8.75 | 0.194 | 0.41 | 0.47 | ol | 149 | 0.00403 | HV
184-AL1/30-ST1A 110.0 | 8.8 | 0.1571 | 0.4 | 0.535 | ol | 184 | 0.00403 | HV
243-AL1/39-ST1A 110.0 | 9 | 0.1188 | 0.39 | 0.645 | ol | 243 | 0.00403 | HV
305-AL1/39-ST1A 110.0 | 9.2 | 0.0949 | 0.38 | 0.74 | ol | 305 | 0.00403 | HV
490-AL1/64-ST1A 110.0 | 9.75 | 0.059 | 0.37 | 0.96 | ol | 490 | 0.00403 | HV
679-AL1/86-ST1A 110.0 | 9.95 | 0.042 | 0.36 | 1.15 | ol | 679 | 0.00403 | HV
490-AL1/64-ST1A 220.0 | 10 | 0.059 | 0.285 | 0.96 | ol | 490 | 0.00403 | HV
679-AL1/86-ST1A 220.0 | 11.7 | 0.042 | 0.275 | 1.15 | ol | 679 | 0.00403 | HV
490-AL1/64-ST1A 380.0 | 11 | 0.059 | 0.253 | 0.96 | ol | 490 | 0.00403 | HV
679-AL1/86-ST1A 380.0 | 14.6 | 0.042 | 0.25 | 1.15 | ol | 679 | 0.00403 | HV

## trafo_std_types
| i0_percent | pfe_kw | vkr_percent | sn_mva | vn_lv_kv | vn_hv_kv | vk_percent | shift_degree | vector_group | tap_side | tap_neutral | tap_min | tap_max | tap_step_degree | tap_step_percent | tap_phase_shifter
160 MVA 380/110 kV | 0.06 | 60 | 0.25 | 160 | 110 | 380 | 12.2 | 0 | Yy0 | hv | 0 | -9 | 9 | 0 | 1.5 | FALSE
100 MVA 220/110 kV | 0.06 | 55 | 0.26 | 100 | 110 | 220 | 12 | 0 | Yy0 | hv | 0 | -9 | 9 | 0 | 1.5 | FALSE
63 MVA 110/20 kV | 0.04 | 22 | 0.32 | 63 | 20 | 110 | 18 | 150 | YNd5 | hv | 0 | -9 | 9 | 0 | 1.5 | FALSE
40 MVA 110/20 kV | 0.05 | 18 | 0.34 | 40 | 20 | 110 | 16.2 | 150 | YNd5 | hv | 0 | -9 | 9 | 0 | 1.5 | FALSE
25 MVA 110/20 kV | 0.07 | 14 | 0.41 | 25 | 20 | 110 | 12 | 150 | YNd5 | hv | 0 | -9 | 9 | 0 | 1.5 | FALSE
63 MVA 110/10 kV | 0.04 | 22 | 0.32 | 63 | 10 | 110 | 18 | 150 | YNd5 | hv | 0 | -9 | 9 | 0 | 1.5 | FALSE
40 MVA 110/10 kV | 0.05 | 18 | 0.34 | 40 | 10 | 110 | 16.2 | 150 | YNd5 | hv | 0 | -9 | 9 | 0 | 1.5 | FALSE
25 MVA 110/10 kV | 0.07 | 14 | 0.41 | 25 | 10 | 110 | 12 | 150 | YNd5 | hv | 0 | -9 | 9 | 0 | 1.5 | FALSE
0.25 MVA 20/0.4 kV | 0.32 | 0.8 | 1.44 | 0.25 | 0.4 | 20 | 6 | 150 | Yzn5 | hv | 0 | -2 | 2 | 0 | 2.5 | FALSE
0.4 MVA 20/0.4 kV | 0.3375 | 1.35 | 1.425 | 0.4 | 0.4 | 20 | 6 | 150 | Dyn5 | hv | 0 | -2 | 2 | 0 | 2.5 | FALSE
0.63 MVA 20/0.4 kV | 0.2619 | 1.65 | 1.206 | 0.63 | 0.4 | 20 | 6 | 150 | Dyn5 | hv | 0 | -2 | 2 | 0 | 2.5 | FALSE
0.25 MVA 10/0.4 kV | 0.24 | 0.6 | 1.2 | 0.25 | 0.4 | 10 | 4 | 150 | Dyn5 | hv | 0 | -2 | 2 | 0 | 2.5 | FALSE
0.4 MVA 10/0.4 kV | 0.2375 | 0.95 | 1.325 | 0.4 | 0.4 | 10 | 4 | 150 | Dyn5 | hv | 0 | -2 | 2 | 0 | 2.5 | FALSE
0.63 MVA 10/0.4 kV | 0.1873 | 1.18 | 1.0794 | 0.63 | 0.4 | 10 | 4 | 150 | Dyn5 | hv | 0 | -2 | 2 | 0 | 2.5 | FALSE

## trafo3w_std_types
| sn_hv_mva | sn_mv_mva | sn_lv_mva | vn_hv_kv | vn_mv_kv | vn_lv_kv | vk_hv_percent | vk_mv_percent | vk_lv_percent | vkr_hv_percent | vkr_mv_percent | vkr_lv_percent | pfe_kw | i0_percent | shift_mv_degree | shift_lv_degree | vector_group | tap_side | tap_neutral | tap_min | tap_max | tap_step_percent
63/25/38 MVA 110/20/10 kV | 63 | 25 | 38 | 110 | 20 | 10 | 10.4 | 10.4 | 10.4 | 0.28 | 0.32 | 0.35 | 35 | 0.89 | 0 | 0 | YN0yn0yn0 | hv | 0 | -10 | 10 | 1.2
63/25/38 MVA 110/10/10 kV | 63 | 25 | 38 | 110 | 10 | 10 | 10.4 | 10.4 | 10.4 | 0.28 | 0.32 | 0.35 | 35 | 0.89 | 0 | 0 | YN0yn0yn0 | hv | 0 | -10 | 10 | 1.2

## fuse_std_types
| fuse_type | i_rated_a | t_avg | t_min | t_total | x_avg | x_min | x_total
HV 100A | HV 100A | 100 | 0 | [10.0, 3.64, 0.854, 0.281, 0.1, 0.0531, 0.022, 0.01] | [10.0, 4.267, 1.21, 0.403, 0.1, 0.058, 0.022, 0.01] | 0 | [300.0, 350.0, 450.0, 550.0, 700.0, 850.0, 1200.0, 1752.0] | [600.0, 700.0, 900.0, 1150.0, 1665.0, 2000.0, 3000.0, 4313.0]
HV 10A | HV 10A | 10 | 0 | [10.0, 1675.0, 0.344, 0.156, 0.1, 0.0417, 0.0171, 0.01] | [10.0, 1.3, 0.3, 0.155, 0.1, 0.0555, 0.023, 0.01] | 0 | [30.0, 32.0, 35.0, 37.0, 39.0, 50.0, 70.0, 88.0] | [60.0, 70.0, 80.0, 87.0, 94.0, 110.0, 150.0, 216.0]
HV 125A | HV 125A | 125 | 0 | [10.0, 1.82, 0.344, 0.1, 0.0467, 0.0269, 0.01] | [10.0, 2.478, 0.426, 0.1, 0.0427, 0.0211, 0.01] | 0 | [375.0, 500.0, 700.0, 925.0, 1200.0, 1500.0, 2341.0] | [750.0, 1000.0, 1500.0, 2200.0, 3000.0, 4000.0, 5765.0]
HV 160A | HV 160A | 160 | 0 | [10.0, 4.15, 1.03, 0.198, 0.1, 0.051, 0.0172, 0.01] | [10.0, 2.3, 0.734, 0.274, 0.1, 0.046, 0.0177, 0.01] | 0 | [480.0, 550.0, 700.0, 1000.0, 1260.0, 1600.0, 2500.0, 3227.0] | [960.0, 1300.0, 1700.0, 2200.0, 2996.0, 4000.0, 6000.0, 7946.0]
HV 16A | HV 16A | 16 | 0 | [10.0, 0.352, 0.164, 0.1, 0.0649, 0.0342, 0.01] | [10.0, 2.34, 0.722, 0.181, 0.1, 0.055, 0.0296, 0.01] | 0 | [48.0, 60.0, 65.0, 71.0, 80.0, 100.0, 162.0] | [96.0, 110.0, 125.0, 150.0, 168.0, 200.0, 250.0, 398.0]
HV 200A | HV 200A | 200 | 0 | [10.0, 4.267, 1.21, 0.403, 0.1, 0.058, 0.022, 0.01] | [10.0, 3.73, 1.654, 0.328, 0.1, 0.0531, 0.019, 0.01] | 0 | [600.0, 700.0, 900.0, 1150.0, 1665.0, 2000.0, 3000.0, 4313.0] | [1200.0, 1500.0, 1800.0, 2700.0, 3960.0, 5000.0, 7500.0, 10620.0]
HV 20A | HV 20A | 20 | 0 | [10.0, 1.3, 0.3, 0.155, 0.1, 0.0555, 0.023, 0.01] | [10.0, 1.3, 0.161, 0.1, 0.0611, 0.0399, 0.0141, 0.01] | 0 | [60.0, 70.0, 80.0, 87.0, 94.0, 110.0, 150.0, 216.0] | [120.0, 150.0, 200.0, 223.0, 260.0, 300.0, 450.0, 532.0]
HV 25A | HV 25A | 25 | 0 | [10.0, 2.512, 0.833, 0.299, 0.1, 0.0372, 0.0223, 0.01] | [10.0, 3.125, 0.597, 0.198, 0.1, 0.0378, 0.022, 0.01] | 0 | [75.0, 82.0, 90.0, 100.0, 124.0, 170.0, 200.0, 289.0] | [150.0, 170.0, 210.0, 250.0, 294.0, 400.0, 500.0, 711.0]
HV 31.5A | HV 31.5A | 31.5 | 0 | [10.0, 2.34, 0.722, 0.181, 0.1, 0.055, 0.0296, 0.01] | [10.0, 2.84, 0.368, 0.164, 0.1, 0.0621, 0.0378, 0.0195, 0.01] | 0 | [95.0, 110.0, 125.0, 150.0, 165.0, 200.0, 250.0, 390.0] | [189.0, 220.0, 300.0, 350.0, 393.0, 450.0, 530.0, 700.0, 960.0]
HV 40A | HV 40A | 40 | 0 | [10.0, 1.3, 0.161, 0.1, 0.0611, 0.0399, 0.0141, 0.01] | [10.0, 2.05, 0.369, 0.198, 0.1, 0.051, 0.0298, 0.01] | 0 | [120.0, 150.0, 200.0, 223.0, 260.0, 300.0, 450.0, 532.0] | [240.0, 300.0, 400.0, 450.0, 530.0, 650.0, 800.0, 1311.0]
HV 50A | HV 50A | 50 | 0 | [10.0, 3.215, 0.597, 0.198, 0.1, 0.0378, 0.022, 0.01] | [10.0, 3.64, 0.854, 0.281, 0.1, 0.0531, 0.022, 0.01] | 0 | [150.0, 170.0, 210.0, 250.0, 294.0, 400.0, 500.0, 711.0] | [300.0, 350.0, 450.0, 550.0, 700.0, 850.0, 1200.0, 1752.0]
HV 6.3A | HV 6.3A | 6.3 | 0 | [10.0, 1.39, 0.344, 0.168, 0.1, 0.056, 0.0263, 0.01] | [10.0, 1.711, 0.516, 0.198, 0.1, 0.0634, 0.0303, 0.01] | 0 | [19.0, 19.5, 20.4, 20.8, 22.0, 25.0, 32.0, 48.0] | [38.0, 40.0, 43.0, 48.0, 53.0, 60.0, 75.0, 118.0]
HV 63A | HV 63A | 63 | 0 | [10.0, 2.84, 0.368, 0.164, 0.1, 0.0621, 0.0378, 0.0195, 0.01] | [10.0, 1.82, 0.344, 0.1, 0.0467, 0.0269, 0.01] | 0 | [189.0, 220.0, 300.0, 350.0, 393.0, 450.0, 530.0, 700.0, 961.0] | [378.0, 500.0, 700.0, 934.0, 1200.0, 1500.0, 2366.0]
HV 80A | HV 80A | 80 | 0 | [10.0, 2.05, 0.369, 0.198, 0.1, 0.051, 0.0298, 0.01] | [10.0, 4.15, 1.03, 0.198, 0.1, 0.051, 0.0172, 0.01] | 0 | [240.0, 300.0, 400.0, 450.0, 530.0, 650.0, 800.0, 1311.0] | [480.0, 550.0, 700.0, 1000.0, 1260.0, 1600.0, 2500.0, 3227.0]
Siemens NH-1-100 | Siemens NH-1-100 | 100 | [5400.0, 2000.0, 400.0, 20.0, 1.0, 0.2, 0.012, 0.004] | 0 | 0 | [150.0, 190.0, 250.0, 430.0, 900.0, 1250.0, 2700.0, 3600.0] | 0 | 0
Siemens NH-1-125 | Siemens NH-1-125 | 125 | [4800.0, 120.0, 7.0, 0.1, 0.004] | 0 | 0 | [180.0, 400.0, 740.0, 2000.0, 4250.0] | 0 | 0
Siemens NH-1-16 | Siemens NH-1-16 | 16 | [4000.0, 400.0, 2.0, 0.1, 0.04, 0.01] | 0 | 0 | [26.0, 35.0, 75.0, 150.0, 200.0, 300.0] | 0 | 0
Siemens NH-1-160 | Siemens NH-1-160 | 160 | [4800.0, 120.0, 7.0, 0.1, 0.004] | 0 | 0 | [210.0, 500.0, 900.0, 2300.0, 5000.0] | 0 | 0
Siemens NH-1-25 | Siemens NH-1-25 | 25 | [4000.0, 1000.0, 10.0, 0.2, 0.02, 0.01] | 0 | 0 | [40.0, 50.0, 100.0, 210.0, 400.0, 500.0] | 0 | 0
Siemens NH-1-50 | Siemens NH-1-50 | 50 | [4000.0, 40.0, 4.0, 1.0, 0.02, 0.01] | 0 | 0 | [86.0, 200.0, 300.0, 400.0, 1000.0, 1280.0] | 0 | 0
Siemens NH-1-63 | Siemens NH-1-63 | 63 | [4000.0, 100.0, 10.0, 2.0, 0.04, 0.01] | 0 | 0 | [100.0, 200.0, 300.0, 400.0, 1000.0, 1500.0] | 0 | 0
Siemens NH-1-80 | Siemens NH-1-80 | 80 | [4800.0, 120.0, 7.0, 0.1, 0.01] | 0 | 0 | [150.58, 250.0, 450.0, 1150.0, 2470.0] | 0 | 0
Siemens NH-2-1000 | Siemens NH-2-1000 | 1000 | [4800.0, 120.0, 7.0, 0.1, 0.004] | 0 | 0 | [1900.0, 3500.0, 8400.0, 24000.0, 52000.0] | 0 | 0
Siemens NH-2-200 | Siemens NH-2-200 | 200 | [4800.0, 120.0, 7.0, 0.1, 0.004] | 0 | 0 | [280.0, 650.0, 1200.0, 3000.0, 7000.0] | 0 | 0
Siemens NH-2-224 | Siemens NH-2-224 | 224 | [4800.0, 120.0, 7.0, 0.2, 0.04, 0.004] | 0 | 0 | [400.0, 750.0, 1453.0, 3025.0, 4315.0, 7600.0] | 0 | 0
Siemens NH-2-250 | Siemens NH-2-250 | 250 | [4800.0, 120.0, 7.0, 0.1, 0.004] | 0 | 0 | [450.0, 800.0, 1650.0, 4000.0, 8500.0] | 0 | 0
Siemens NH-2-315 | Siemens NH-2-315 | 315 | [4800.0, 120.0, 7.0, 0.1, 0.004] | 0 | 0 | [550.0, 920.0, 1900.0, 5000.0, 11000.0] | 0 | 0
Siemens NH-2-355 | Siemens NH-2-355 | 355 | [4800.0, 120.0, 6.0, 0.1, 0.004] | 0 | 0 | [650.0, 1116.27, 2350.0, 5840.0, 12790.0] | 0 | 0
Siemens NH-2-400 | Siemens NH-2-400 | 400 | [4800.0, 120.0, 7.0, 0.1, 0.004] | 0 | 0 | [720.0, 1350.0, 2800.0, 6500.0, 15000.0] | 0 | 0
Siemens NH-2-425 | Siemens NH-2-425 | 425 | [4800.0, 120.0, 7.0, 0.1, 0.004] | 0 | 0 | [850.0, 1500.0, 3050.0, 7500.0, 16500.0] | 0 | 0
Siemens NH-2-630 | Siemens NH-2-630 | 630 | [4800.0, 120.0, 7.0, 0.1, 0.004] | 0 | 0 | [1200.0, 2000.0, 4800.0, 12000.0, 26000.0] | 0 | 0

## dtypes
| element | column | dtype
0 | bus | name | object
1 | bus | vn_kv | float64
2 | bus | type | object
3 | bus | zone | object
4 | bus | in_service | bool
5 | load | name | object
6 | load | bus | uint32
7 | load | p_mw | float64
8 | load | q_mvar | float64
9 | load | const_z_percent | float64
10 | load | const_i_percent | float64
11 | load | sn_mva | float64
12 | load | scaling | float64
13 | load | in_service | bool
14 | load | type | object
15 | ext_grid | name | object
16 | ext_grid | bus | uint32
17 | ext_grid | vm_pu | float64
18 | ext_grid | va_degree | float64
19 | ext_grid | slack_weight | float64
20 | ext_grid | in_service | bool
21 | line | name | object
22 | line | std_type | object
23 | line | from_bus | uint32
24 | line | to_bus | uint32
25 | line | length_km | float64
26 | line | r_ohm_per_km | float64
27 | line | x_ohm_per_km | float64
28 | line | c_nf_per_km | float64
29 | line | g_us_per_km | float64
30 | line | max_i_ka | float64
31 | line | df | float64
32 | line | parallel | uint32
33 | line | type | object
34 | line | in_service | bool
35 | trafo | name | object
36 | trafo | std_type | object
37 | trafo | hv_bus | uint32
38 | trafo | lv_bus | uint32
39 | trafo | sn_mva | float64
40 | trafo | vn_hv_kv | float64
41 | trafo | vn_lv_kv | float64
42 | trafo | vk_percent | float64
43 | trafo | vkr_percent | float64
44 | trafo | pfe_kw | float64
45 | trafo | i0_percent | float64
46 | trafo | shift_degree | float64
47 | trafo | tap_side | object
48 | trafo | tap_neutral | int32
49 | trafo | tap_min | int32
50 | trafo | tap_max | int32
51 | trafo | tap_step_percent | float64
52 | trafo | tap_step_degree | float64
53 | trafo | tap_pos | int32
54 | trafo | tap_phase_shifter | bool
55 | trafo | parallel | uint32
56 | trafo | df | float64
57 | trafo | in_service | bool
58 | line_geodata | coords | object
59 | bus_geodata | x | float64
60 | bus_geodata | y | float64
61 | bus_geodata | coords | object

## parameters
| version | format_version | converged | OPF_converged | name | f_hz | sn_mva
0 | 2.14.6 | 2.14.0 | FALSE | FALSE |  | 50 | 1