## bus
| name | vn_kv | type | zone | in_service
0 | bus_LV_4110-1_1_3_node_13 | 0.4 | n |  | TRUE
1 | bus_LV_4110-1_1_3_node_14 | 0.4 | n |  | TRUE
2 | bus_LV_4110-1_1_3_node_15 | 0.4 | n |  | TRUE
3 | bus_LV_4110-1_1_3_node_16 | 0.4 | n |  | TRUE
4 | bus_LV_4110-1_1_3_node_17 | 0.4 | n |  | TRUE
5 | bus_LV_4110-1_1_3_node_20 | 0.4 | n |  | TRUE
6 | bus_LV_4110-1_1_3_node_105 | 0.4 | n |  | TRUE
7 | bus_LV_4110-1_1_3_node_121 | 0.4 | n |  | TRUE
8 | bus_LV_4110-1_1_3_node_21 | 0.4 | n |  | TRUE
9 | bus_LV_4110-1_1_3_node_97 | 0.4 | n |  | TRUE
10 | bus_LV_4110-1_1_3_node_24 | 0.4 | n |  | TRUE
11 | bus_LV_4110-1_1_3_node_25 | 0.4 | n |  | TRUE
12 | bus_LV_4110-1_1_3_node_26 | 0.4 | n |  | TRUE
13 | bus_LV_4110-1_1_3_node_41 | 0.4 | n |  | TRUE
14 | bus_LV_4110-1_1_3_node_31 | 0.4 | n |  | TRUE
15 | bus_LV_4110-1_1_3_node_32 | 0.4 | n |  | TRUE
16 | bus_LV_4110-1_1_3_node_33 | 0.4 | n |  | TRUE
17 | bus_LV_4110-1_1_3_node_34 | 0.4 | n |  | TRUE
18 | bus_LV_4110-1_1_3_node_35 | 0.4 | n |  | TRUE
19 | bus_LV_4110-1_1_3_node_36 | 0.4 | n |  | TRUE
20 | bus_LV_4110-1_1_3_node_37 | 0.4 | n |  | TRUE
21 | bus_LV_4110-1_1_3_node_38 | 0.4 | n |  | TRUE
22 | bus_LV_4110-1_1_3_node_96 | 0.4 | n |  | TRUE
23 | bus_LV_4110-1_1_3_node_272 | 0.4 | n |  | TRUE
24 | bus_LV_4110-1_1_3_node_39 | 0.4 | n |  | TRUE
25 | bus_LV_4110-1_1_3_node_42 | 0.4 | n |  | TRUE
26 | bus_LV_4110-1_1_3_node_43 | 0.4 | n |  | TRUE
27 | bus_LV_4110-1_1_3_node_44 | 0.4 | n |  | TRUE
28 | bus_LV_4110-1_1_3_node_45 | 0.4 | n |  | TRUE
29 | bus_LV_4110-1_1_3_node_47 | 0.4 | n |  | TRUE
30 | bus_LV_4110-1_1_3_node_48 | 0.4 | n |  | TRUE
31 | bus_LV_4110-1_1_3_node_93 | 0.4 | n |  | TRUE
32 | bus_LV_4110-1_1_3_node_88 | 0.4 | n |  | TRUE
33 | bus_LV_4110-1_1_3_node_89 | 0.4 | n |  | TRUE
34 | bus_LV_4110-1_1_3_node_90 | 0.4 | n |  | TRUE
35 | bus_LV_4110-1_1_3_node_91 | 0.4 | n |  | TRUE
36 | bus_LV_4110-1_1_3_node_118 | 0.4 | n |  | TRUE
37 | bus_LV_4110-1_1_3_node_92 | 0.4 | n |  | TRUE
38 | bus_LV_4110-1_1_3_node_94 | 0.4 | n |  | TRUE
39 | bus_LV_4110-1_1_3_node_266 | 0.4 | n |  | TRUE
40 | bus_LV_4110-1_1_3_node_95 | 0.4 | n |  | TRUE
41 | bus_LV_4110-1_1_3_node_276 | 0.4 | n |  | TRUE
42 | bus_LV_4110-1_1_3_node_98 | 0.4 | n |  | TRUE
43 | bus_LV_4110-1_1_3_node_99 | 0.4 | n |  | TRUE
44 | bus_LV_4110-1_1_3_node_106 | 0.4 | n |  | TRUE
45 | bus_LV_4110-1_1_3_node_107 | 0.4 | n |  | TRUE
46 | bus_LV_4110-1_1_3_node_108 | 0.4 | n |  | TRUE
47 | bus_LV_4110-1_1_3_node_109 | 0.4 | n |  | TRUE
48 | bus_LV_4110-1_1_3_node_110 | 0.4 | n |  | TRUE
49 | bus_LV_4110-1_1_3_node_111 | 0.4 | n |  | TRUE
50 | bus_LV_4110-1_1_3_node_112 | 0.4 | n |  | TRUE
51 | bus_LV_4110-1_1_3_node_113 | 0.4 | n |  | TRUE
52 | bus_LV_4110-1_1_3_node_129 | 0.4 | n |  | TRUE
53 | bus_LV_4110-1_1_3_node_114 | 0.4 | n |  | TRUE
54 | bus_LV_4110-1_1_3_node_115 | 0.4 | n |  | TRUE
55 | bus_LV_4110-1_1_3_node_116 | 0.4 | n |  | TRUE
56 | bus_LV_4110-1_1_3_node_117 | 0.4 | n |  | TRUE
57 | bus_LV_4110-1_1_3_node_120 | 0.4 | n |  | TRUE
58 | bus_LV_4110-1_1_3_node_119 | 0.4 | n |  | TRUE
59 | bus_LV_4110-1_1_3_node_131 | 0.4 | n |  | TRUE
60 | bus_LV_4110-1_1_3_node_122 | 0.4 | n |  | TRUE
61 | bus_LV_4110-1_1_3_node_123 | 0.4 | n |  | TRUE
62 | bus_LV_4110-1_1_3_node_124 | 0.4 | n |  | TRUE
63 | bus_LV_4110-1_1_3_node_125 | 0.4 | n |  | TRUE
64 | bus_LV_4110-1_1_3_node_126 | 0.4 | n |  | TRUE
65 | bus_LV_4110-1_1_3_node_128 | 0.4 | n |  | TRUE
66 | bus_LV_4110-1_1_3_node_138 | 0.4 | n |  | TRUE
67 | bus_LV_4110-1_1_3_node_141 | 0.4 | n |  | TRUE
68 | bus_LV_4110-1_1_3_node_127 | 0.4 | n |  | TRUE
69 | bus_LV_4110-1_1_3_node_130 | 0.4 | n |  | TRUE
70 | bus_LV_4110-1_1_3_node_133 | 0.4 | n |  | TRUE
71 | bus_LV_4110-1_1_3_node_132 | 0.4 | n |  | TRUE
72 | bus_LV_4110-1_1_3_node_134 | 0.4 | n |  | TRUE
73 | bus_LV_4110-1_1_3_node_135 | 0.4 | n |  | TRUE
74 | bus_LV_4110-1_1_3_node_169 | 0.4 | n |  | TRUE
75 | bus_LV_4110-1_1_3_node_168 | 0.4 | n |  | TRUE
76 | bus_LV_4110-1_1_3_node_151 | 0.4 | n |  | TRUE
77 | bus_LV_4110-1_1_3_node_136 | 0.4 | n |  | TRUE
78 | bus_LV_4110-1_1_3_node_137 | 0.4 | n |  | TRUE
79 | bus_LV_4110-1_1_3_node_139 | 0.4 | n |  | TRUE
80 | bus_LV_4110-1_1_3_node_140 | 0.4 | n |  | TRUE
81 | bus_LV_4110-1_1_3_node_142 | 0.4 | n |  | TRUE
82 | bus_LV_4110-1_1_3_node_143 | 0.4 | n |  | TRUE
83 | bus_LV_4110-1_1_3_node_146 | 0.4 | n |  | TRUE
84 | bus_LV_4110-1_1_3_node_147 | 0.4 | n |  | TRUE
85 | bus_LV_4110-1_1_3_node_148 | 0.4 | n |  | TRUE
86 | bus_LV_4110-1_1_3_node_150 | 0.4 | n |  | TRUE
87 | bus_LV_4110-1_1_3_node_149 | 0.4 | n |  | TRUE
88 | bus_LV_4110-1_1_3_node_153 | 0.4 | n |  | TRUE
89 | bus_LV_4110-1_1_3_node_152 | 0.4 | n |  | TRUE
90 | bus_LV_4110-1_1_3_node_154 | 0.4 | n |  | TRUE
91 | bus_LV_4110-1_1_3_node_160 | 0.4 | n |  | TRUE
92 | bus_LV_4110-1_1_3_node_155 | 0.4 | n |  | TRUE
93 | bus_LV_4110-1_1_3_node_156 | 0.4 | n |  | TRUE
94 | bus_LV_4110-1_1_3_node_157 | 0.4 | n |  | TRUE
95 | bus_LV_4110-1_1_3_node_158 | 0.4 | n |  | TRUE
96 | bus_LV_4110-1_1_3_node_159 | 0.4 | n |  | TRUE
97 | bus_LV_4110-1_1_3_node_161 | 0.4 | n |  | TRUE
98 | bus_LV_4110-1_1_3_node_164 | 0.4 | n |  | TRUE
99 | bus_LV_4110-1_1_3_node_162 | 0.4 | n |  | TRUE
100 | bus_LV_4110-1_1_3_node_163 | 0.4 | n |  | TRUE
101 | bus_LV_4110-1_1_3_node_165 | 0.4 | n |  | TRUE
102 | bus_LV_4110-1_1_3_node_166 | 0.4 | n |  | TRUE
103 | bus_LV_4110-1_1_3_node_167 | 0.4 | n |  | TRUE
104 | bus_LV_4110-1_1_3_node_255 | 0.4 | n |  | TRUE
105 | bus_LV_4110-1_1_3_node_263 | 0.4 | n |  | TRUE
106 | bus_LV_4110-1_1_3_node_177 | 0.4 | n |  | TRUE
107 | bus_LV_4110-1_1_3_node_170 | 0.4 | n |  | TRUE
108 | bus_LV_4110-1_1_3_node_171 | 0.4 | n |  | TRUE
109 | bus_LV_4110-1_1_3_node_172 | 0.4 | n |  | TRUE
110 | bus_LV_4110-1_1_3_node_173 | 0.4 | n |  | TRUE
111 | bus_LV_4110-1_1_3_node_174 | 0.4 | n |  | TRUE
112 | bus_LV_4110-1_1_3_node_262 | 0.4 | n |  | TRUE
113 | bus_LV_4110-1_1_3_node_178 | 0.4 | n |  | TRUE
114 | bus_LV_4110-1_1_3_node_175 | 0.4 | n |  | TRUE
115 | bus_LV_4110-1_1_3_node_176 | 0.4 | n |  | TRUE
116 | bus_LV_4110-1_1_3_node_273 | 0.4 | n |  | TRUE
117 | bus_LV_4110-1_1_3_node_264 | 0.4 | n |  | TRUE
118 | bus_LV_4110-1_1_3_node_250 | 0.4 | n |  | TRUE
119 | bus_LV_4110-1_1_3_node_251 | 0.4 | n |  | TRUE
120 | bus_LV_4110-1_1_3_node_252 | 0.4 | n |  | TRUE
121 | bus_LV_4110-1_1_3_node_253 | 0.4 | n |  | TRUE
122 | bus_LV_4110-1_1_3_node_256 | 0.4 | n |  | TRUE
123 | bus_LV_4110-1_1_3_node_254 | 0.4 | n |  | TRUE
124 | bus_LV_4110-1_1_3_node_257 | 0.4 | n |  | TRUE
125 | bus_LV_4110-1_1_3_node_258 | 0.4 | n |  | TRUE
126 | bus_LV_4110-1_1_3_node_259 | 0.4 | n |  | TRUE
127 | bus_LV_4110-1_1_3_node_260 | 0.4 | n |  | TRUE
128 | bus_LV_4110-1_1_3_node_261 | 0.4 | n |  | TRUE
129 | bus_LV_4110-1_1_3_node_267 | 0.4 | n |  | TRUE
130 | bus_LV_4110-1_1_3_node_265 | 0.4 | n |  | TRUE
131 | bus_LV_4110-1_1_3_node_268 | 0.4 | n |  | TRUE
132 | bus_LV_4110-1_1_3_node_269 | 0.4 | n |  | TRUE
133 | bus_LV_4110-1_1_3_node_270 | 0.4 | n |  | TRUE
134 | bus_LV_4110-1_1_3_node_271 | 0.4 | n |  | TRUE
135 | bus_LV_4110-1_1_3_node_274 | 0.4 | n |  | TRUE
136 | bus_LV_4110-1_1_3_node_275 | 0.4 | n |  | TRUE
137 | bus_MV_302_1_node_69 | 20 | n |  | TRUE

## load
| name | bus | p_mw | q_mvar | const_z_percent | const_i_percent | sn_mva | scaling | in_service | type
0 | LV_4110-1_1_3_load_13 | 0 | 0.0019317 | 0.00048412 | 0 | 0 |  | 1 | TRUE | wye
1 | LV_4110-1_1_3_load_14 | 1 | 0.0016686 | 0.00041818 | 0 | 0 |  | 1 | TRUE | wye
2 | LV_4110-1_1_3_load_15 | 2 | 0.0056774 | 0.0014229 | 0 | 0 |  | 1 | TRUE | wye
3 | LV_4110-1_1_3_load_20 | 5 | 0.0026849 | 0.00067289 | 0 | 0 |  | 1 | TRUE | wye
4 | LV_4110-1_1_3_load_121 | 7 | 0.016332 | 0.0040932 | 0 | 0 |  | 1 | TRUE | wye
5 | LV_4110-1_1_3_load_21 | 8 | 0.0089105 | 0.0022332 | 0 | 0 |  | 1 | TRUE | wye
6 | LV_4110-1_1_3_load_24 | 10 | 0.0026471 | 0.00066341 | 0 | 0 |  | 1 | TRUE | wye
7 | LV_4110-1_1_3_load_25 | 11 | 0.0029115 | 0.00072969 | 0 | 0 |  | 1 | TRUE | wye
8 | LV_4110-1_1_3_load_26 | 12 | 0.0026202 | 0.00065668 | 0 | 0 |  | 1 | TRUE | wye
9 | LV_4110-1_1_3_load_41 | 13 | 0.001672 | 0.00041906 | 0 | 0 |  | 1 | TRUE | wye
10 | LV_4110-1_1_3_load_31 | 14 | 0.0047047 | 0.0011791 | 0 | 0 |  | 1 | TRUE | wye
11 | LV_4110-1_1_3_load_32 | 15 | 0.0014778 | 0.00037037 | 0 | 0 |  | 1 | TRUE | wye
12 | LV_4110-1_1_3_load_34 | 17 | 0.0013884 | 0.00034798 | 0 | 0 |  | 1 | TRUE | wye
13 | LV_4110-1_1_3_load_35 | 18 | 0.0033777 | 0.00084652 | 0 | 0 |  | 1 | TRUE | wye
14 | LV_4110-1_1_3_load_36 | 19 | 0.0027418 | 0.00068716 | 0 | 0 |  | 1 | TRUE | wye
15 | LV_4110-1_1_3_load_37 | 20 | 0.002506 | 0.00062806 | 0 | 0 |  | 1 | TRUE | wye
16 | LV_4110-1_1_3_load_38 | 21 | 0.008337 | 0.0020894 | 0 | 0 |  | 1 | TRUE | wye
17 | LV_4110-1_1_3_load_96 | 22 | 0.0014069 | 0.0003526 | 0 | 0 |  | 1 | TRUE | wye
18 | LV_4110-1_1_3_load_272 | 23 | 0.0051397 | 0.0012881 | 0 | 0 |  | 1 | TRUE | wye
19 | LV_4110-1_1_3_load_39 | 24 | 0.0036125 | 0.00090539 | 0 | 0 |  | 1 | TRUE | wye
20 | LV_4110-1_1_3_load_42 | 25 | 0.0024752 | 0.00062035 | 0 | 0 |  | 1 | TRUE | wye
21 | LV_4110-1_1_3_load_44 | 27 | 0.0018996 | 0.0004761 | 0 | 0 |  | 1 | TRUE | wye
22 | LV_4110-1_1_3_load_45 | 28 | 0.0036603 | 0.00091735 | 0 | 0 |  | 1 | TRUE | wye
23 | LV_4110-1_1_3_load_47 | 29 | 0.0015689 | 0.0003932 | 0 | 0 |  | 1 | TRUE | wye
24 | LV_4110-1_1_3_load_88 | 32 | 0.0039508 | 0.00099017 | 0 | 0 |  | 1 | TRUE | wye
25 | LV_4110-1_1_3_load_89 | 33 | 0.0020193 | 0.00050609 | 0 | 0 |  | 1 | TRUE | wye
26 | LV_4110-1_1_3_load_90 | 34 | 0.0016755 | 0.00041991 | 0 | 0 |  | 1 | TRUE | wye
27 | LV_4110-1_1_3_load_91 | 35 | 0.0044202 | 0.0011078 | 0 | 0 |  | 1 | TRUE | wye
28 | LV_4110-1_1_3_load_92 | 37 | 0.0017451 | 0.00043737 | 0 | 0 |  | 1 | TRUE | wye
29 | LV_4110-1_1_3_load_94 | 38 | 0.0015325 | 0.00038407 | 0 | 0 |  | 1 | TRUE | wye
30 | LV_4110-1_1_3_load_266 | 39 | 0.00087715 | 0.00021983 | 0 | 0 |  | 1 | TRUE | wye
31 | LV_4110-1_1_3_load_95 | 40 | 0.0017156 | 0.00042996 | 0 | 0 |  | 1 | TRUE | wye
32 | LV_4110-1_1_3_load_276 | 41 | 0.00094865 | 0.00023775 | 0 | 0 |  | 1 | TRUE | wye
33 | LV_4110-1_1_3_load_98 | 42 | 0.0028121 | 0.00070479 | 0 | 0 |  | 1 | TRUE | wye
34 | LV_4110-1_1_3_load_99 | 43 | 0.0054026 | 0.001354 | 0 | 0 |  | 1 | TRUE | wye
35 | LV_4110-1_1_3_load_106 | 44 | 0.0073683 | 0.0018467 | 0 | 0 |  | 1 | TRUE | wye
36 | LV_4110-1_1_3_load_107 | 45 | 0.0093478 | 0.0023428 | 0 | 0 |  | 1 | TRUE | wye
37 | LV_4110-1_1_3_load_109 | 47 | 0.0067663 | 0.0016958 | 0 | 0 |  | 1 | TRUE | wye
38 | LV_4110-1_1_3_load_111 | 49 | 0.0044943 | 0.0011264 | 0 | 0 |  | 1 | TRUE | wye
39 | LV_4110-1_1_3_load_112 | 50 | 0.0093867 | 0.0023525 | 0 | 0 |  | 1 | TRUE | wye
40 | LV_4110-1_1_3_load_113 | 51 | 0.0066993 | 0.001679 | 0 | 0 |  | 1 | TRUE | wye
41 | LV_4110-1_1_3_load_129 | 52 | 0.0093376 | 0.0023402 | 0 | 0 |  | 1 | TRUE | wye
42 | LV_4110-1_1_3_load_114 | 53 | 0.002739 | 0.00068647 | 0 | 0 |  | 1 | TRUE | wye
43 | LV_4110-1_1_3_load_115 | 54 | 0.0024905 | 0.00062417 | 0 | 0 |  | 1 | TRUE | wye
44 | LV_4110-1_1_3_load_116 | 55 | 0.0026127 | 0.0006548 | 0 | 0 |  | 1 | TRUE | wye
45 | LV_4110-1_1_3_load_120 | 57 | 0.0018596 | 0.00046607 | 0 | 0 |  | 1 | TRUE | wye
46 | LV_4110-1_1_3_load_119 | 58 | 0.0023776 | 0.00059588 | 0 | 0 |  | 1 | TRUE | wye
47 | LV_4110-1_1_3_load_122 | 60 | 0.0061301 | 0.0015364 | 0 | 0 |  | 1 | TRUE | wye
48 | LV_4110-1_1_3_load_123 | 61 | 0.0076713 | 0.0019226 | 0 | 0 |  | 1 | TRUE | wye
49 | LV_4110-1_1_3_load_125 | 63 | 0.0016444 | 0.00041212 | 0 | 0 |  | 1 | TRUE | wye
50 | LV_4110-1_1_3_load_128 | 65 | 0.0061299 | 0.0015363 | 0 | 0 |  | 1 | TRUE | wye
51 | LV_4110-1_1_3_load_141 | 67 | 0.0038483 | 0.00096446 | 0 | 0 |  | 1 | TRUE | wye
52 | LV_4110-1_1_3_load_127 | 68 | 0.0018877 | 0.00047311 | 0 | 0 |  | 1 | TRUE | wye
53 | LV_4110-1_1_3_load_130 | 69 | 0.0016524 | 0.00041413 | 0 | 0 |  | 1 | TRUE | wye
54 | LV_4110-1_1_3_load_134 | 72 | 0.0020266 | 0.00050791 | 0 | 0 |  | 1 | TRUE | wye
55 | LV_4110-1_1_3_load_135 | 73 | 0.0026242 | 0.00065769 | 0 | 0 |  | 1 | TRUE | wye
56 | LV_4110-1_1_3_load_169 | 74 | 0.0026118 | 0.00065457 | 0 | 0 |  | 1 | TRUE | wye
57 | LV_4110-1_1_3_load_168 | 75 | 0.00293 | 0.00073433 | 0 | 0 |  | 1 | TRUE | wye
58 | LV_4110-1_1_3_load_136 | 77 | 0.0059728 | 0.0014969 | 0 | 0 |  | 1 | TRUE | wye
59 | LV_4110-1_1_3_load_137 | 78 | 0.00089615 | 0.0002246 | 0 | 0 |  | 1 | TRUE | wye
60 | LV_4110-1_1_3_load_139 | 79 | 0.0026898 | 0.00067414 | 0 | 0 |  | 1 | TRUE | wye
61 | LV_4110-1_1_3_load_140 | 80 | 0.0023145 | 0.00058006 | 0 | 0 |  | 1 | TRUE | wye
62 | LV_4110-1_1_3_load_142 | 81 | 0.00093904 | 0.00023535 | 0 | 0 |  | 1 | TRUE | wye
63 | LV_4110-1_1_3_load_143 | 82 | 0.0019534 | 0.00048956 | 0 | 0 |  | 1 | TRUE | wye
64 | LV_4110-1_1_3_load_146 | 83 | 0.001117 | 0.00027996 | 0 | 0 |  | 1 | TRUE | wye
65 | LV_4110-1_1_3_load_147 | 84 | 0.0029695 | 0.00074422 | 0 | 0 |  | 1 | TRUE | wye
66 | LV_4110-1_1_3_load_148 | 85 | 0.0016179 | 0.00040548 | 0 | 0 |  | 1 | TRUE | wye
67 | LV_4110-1_1_3_load_150 | 86 | 0.0015401 | 0.000386 | 0 | 0 |  | 1 | TRUE | wye
68 | LV_4110-1_1_3_load_149 | 87 | 0.00089971 | 0.00022549 | 0 | 0 |  | 1 | TRUE | wye
69 | LV_4110-1_1_3_load_152 | 89 | 0.002598 | 0.00065112 | 0 | 0 |  | 1 | TRUE | wye
70 | LV_4110-1_1_3_load_154 | 90 | 0.0008942 | 0.00022411 | 0 | 0 |  | 1 | TRUE | wye
71 | LV_4110-1_1_3_load_160 | 91 | 0.0035474 | 0.00088906 | 0 | 0 |  | 1 | TRUE | wye
72 | LV_4110-1_1_3_load_155 | 92 | 0.0024521 | 0.00061456 | 0 | 0 |  | 1 | TRUE | wye
73 | LV_4110-1_1_3_load_156 | 93 | 0.0013117 | 0.00032875 | 0 | 0 |  | 1 | TRUE | wye
74 | LV_4110-1_1_3_load_157 | 94 | 0.0019872 | 0.00049805 | 0 | 0 |  | 1 | TRUE | wye
75 | LV_4110-1_1_3_load_159 | 96 | 0.0015713 | 0.00039379 | 0 | 0 |  | 1 | TRUE | wye
76 | LV_4110-1_1_3_load_164 | 98 | 0.0039068 | 0.00097915 | 0 | 0 |  | 1 | TRUE | wye
77 | LV_4110-1_1_3_load_162 | 99 | 0.001802 | 0.00045162 | 0 | 0 |  | 1 | TRUE | wye
78 | LV_4110-1_1_3_load_163 | 100 | 0.0022846 | 0.00057257 | 0 | 0 |  | 1 | TRUE | wye
79 | LV_4110-1_1_3_load_166 | 102 | 0.0011168 | 0.00027991 | 0 | 0 |  | 1 | TRUE | wye
80 | LV_4110-1_1_3_load_167 | 103 | 0.0026678 | 0.00066862 | 0 | 0 |  | 1 | TRUE | wye
81 | LV_4110-1_1_3_load_255 | 104 | 0.0011017 | 0.00027611 | 0 | 0 |  | 1 | TRUE | wye
82 | LV_4110-1_1_3_load_263 | 105 | 0.0018733 | 0.00046949 | 0 | 0 |  | 1 | TRUE | wye
83 | LV_4110-1_1_3_load_170 | 107 | 0.0027681 | 0.00069376 | 0 | 0 |  | 1 | TRUE | wye
84 | LV_4110-1_1_3_load_171 | 108 | 0.0025787 | 0.00064629 | 0 | 0 |  | 1 | TRUE | wye
85 | LV_4110-1_1_3_load_172 | 109 | 0.0041825 | 0.0010482 | 0 | 0 |  | 1 | TRUE | wye
86 | LV_4110-1_1_3_load_173 | 110 | 0.002783 | 0.00069747 | 0 | 0 |  | 1 | TRUE | wye
87 | LV_4110-1_1_3_load_262 | 112 | 0.0019802 | 0.00049628 | 0 | 0 |  | 1 | TRUE | wye
88 | LV_4110-1_1_3_load_178 | 113 | 0.0023108 | 0.00057914 | 0 | 0 |  | 1 | TRUE | wye
89 | LV_4110-1_1_3_load_175 | 114 | 0.0038743 | 0.00097099 | 0 | 0 |  | 1 | TRUE | wye
90 | LV_4110-1_1_3_load_176 | 115 | 0.0047332 | 0.0011862 | 0 | 0 |  | 1 | TRUE | wye
91 | LV_4110-1_1_3_load_273 | 116 | 0.0021259 | 0.0005328 | 0 | 0 |  | 1 | TRUE | wye
92 | LV_4110-1_1_3_load_264 | 117 | 0.0016501 | 0.00041355 | 0 | 0 |  | 1 | TRUE | wye
93 | LV_4110-1_1_3_load_250 | 118 | 0.0024123 | 0.00060459 | 0 | 0 |  | 1 | TRUE | wye
94 | LV_4110-1_1_3_load_251 | 119 | 0.0015985 | 0.00040063 | 0 | 0 |  | 1 | TRUE | wye
95 | LV_4110-1_1_3_load_256 | 122 | 0.001883 | 0.00047194 | 0 | 0 |  | 1 | TRUE | wye
96 | LV_4110-1_1_3_load_254 | 123 | 0.0015773 | 0.00039532 | 0 | 0 |  | 1 | TRUE | wye
97 | LV_4110-1_1_3_load_257 | 124 | 0.0014107 | 0.00035356 | 0 | 0 |  | 1 | TRUE | wye
98 | LV_4110-1_1_3_load_258 | 125 | 0.004886 | 0.0012245 | 0 | 0 |  | 1 | TRUE | wye
99 | LV_4110-1_1_3_load_259 | 126 | 0.0024846 | 0.0006227 | 0 | 0 |  | 1 | TRUE | wye
100 | LV_4110-1_1_3_load_260 | 127 | 0.0022698 | 0.00056887 | 0 | 0 |  | 1 | TRUE | wye
101 | LV_4110-1_1_3_load_261 | 128 | 0.0058605 | 0.0014688 | 0 | 0 |  | 1 | TRUE | wye
102 | LV_4110-1_1_3_load_267 | 129 | 0.0027316 | 0.00068461 | 0 | 0 |  | 1 | TRUE | wye
103 | LV_4110-1_1_3_load_265 | 130 | 0.0013126 | 0.00032898 | 0 | 0 |  | 1 | TRUE | wye
104 | LV_4110-1_1_3_load_268 | 131 | 0.0060948 | 0.0015275 | 0 | 0 |  | 1 | TRUE | wye
105 | LV_4110-1_1_3_load_269 | 132 | 0.0055315 | 0.0013863 | 0 | 0 |  | 1 | TRUE | wye
106 | LV_4110-1_1_3_load_270 | 133 | 0.0013699 | 0.00034332 | 0 | 0 |  | 1 | TRUE | wye
107 | LV_4110-1_1_3_load_271 | 134 | 0.0015449 | 0.00038719 | 0 | 0 |  | 1 | TRUE | wye
108 | LV_4110-1_1_3_load_274 | 135 | 0.0023109 | 0.00057916 | 0 | 0 |  | 1 | TRUE | wye
109 | LV_4110-1_1_3_load_275 | 136 | 0.0025381 | 0.0006361 | 0 | 0 |  | 1 | TRUE | wye

## ext_grid
| name | bus | vm_pu | va_degree | slack_weight | in_service
0 |  | 58 | 1 | 0 | 1 | TRUE

## line
| name | std_type | from_bus | to_bus | length_km | r_ohm_per_km | x_ohm_per_km | c_nf_per_km | g_us_per_km | max_i_ka | df | parallel | type | in_service
0 | LV_4110-1_1_3_line_0 |  | 0 | 1 | 0.00728 | 0.125 | 0.08 | 261 | 0 | 0.364 | 1 | 1 | cs | TRUE
1 | LV_4110-1_1_3_line_1 |  | 0 | 2 | 0.0061505 | 0.125 | 0.08 | 261 | 0 | 0.364 | 1 | 1 | cs | TRUE
2 | LV_4110-1_1_3_line_2 |  | 1 | 3 | 0.02997 | 0.125 | 0.08 | 261 | 0 | 0.364 | 1 | 1 | cs | TRUE
3 | LV_4110-1_1_3_line_3 |  | 2 | 4 | 0.018004 | 0.125 | 0.08 | 261 | 0 | 0.364 | 1 | 1 | cs | TRUE
4 | LV_4110-1_1_3_line_4 |  | 3 | 5 | 0.015293 | 0.125 | 0.08 | 261 | 0 | 0.364 | 1 | 1 | cs | TRUE
5 | LV_4110-1_1_3_line_5 |  | 4 | 6 | 0.034341 | 0.125 | 0.08 | 261 | 0 | 0.364 | 1 | 1 | cs | TRUE
6 | LV_4110-1_1_3_line_6 |  | 5 | 7 | 0.007715 | 0.125 | 0.08 | 261 | 0 | 0.364 | 1 | 1 | cs | TRUE
7 | LV_4110-1_1_3_line_7 |  | 6 | 44 | 0.0059363 | 0.125 | 0.08 | 261 | 0 | 0.364 | 1 | 1 | cs | TRUE
8 | LV_4110-1_1_3_line_8 |  | 8 | 9 | 0.019821 | 0.125 | 0.08 | 261 | 0 | 0.364 | 1 | 1 | cs | TRUE
9 | LV_4110-1_1_3_line_9 |  | 9 | 42 | 0.023541 | 0.125 | 0.08 | 261 | 0 | 0.364 | 1 | 1 | cs | TRUE
10 | LV_4110-1_1_3_line_10 |  | 9 | 43 | 0.047485 | 0.125 | 0.08 | 261 | 0 | 0.364 | 1 | 1 | cs | TRUE
11 | LV_4110-1_1_3_line_11 |  | 10 | 11 | 0.0081324 | 0.125 | 0.08 | 261 | 0 | 0.364 | 1 | 1 | cs | TRUE
12 | LV_4110-1_1_3_line_12 |  | 11 | 12 | 0.013795 | 0.125 | 0.08 | 261 | 0 | 0.364 | 1 | 1 | cs | TRUE
13 | LV_4110-1_1_3_line_13 |  | 12 | 13 | 0.0089755 | 0.125 | 0.08 | 261 | 0 | 0.364 | 1 | 1 | cs | TRUE
14 | LV_4110-1_1_3_line_14 |  | 13 | 17 | 0.0072605 | 0.125 | 0.08 | 261 | 0 | 0.364 | 1 | 1 | cs | TRUE
15 | LV_4110-1_1_3_line_15 |  | 14 | 15 | 0.014557 | 0.125 | 0.08 | 261 | 0 | 0.364 | 1 | 1 | cs | TRUE
16 | LV_4110-1_1_3_line_16 |  | 14 | 16 | 0.016702 | 0.125 | 0.08 | 261 | 0 | 0.364 | 1 | 1 | cs | TRUE
17 | LV_4110-1_1_3_line_17 |  | 15 | 17 | 0.0086016 | 0.125 | 0.08 | 261 | 0 | 0.364 | 1 | 1 | cs | TRUE
18 | LV_4110-1_1_3_line_18 |  | 16 | 18 | 0.019052 | 0.125 | 0.08 | 261 | 0 | 0.364 | 1 | 1 | cs | TRUE
19 | LV_4110-1_1_3_line_19 |  | 16 | 19 | 0.015304 | 0.125 | 0.08 | 261 | 0 | 0.364 | 1 | 1 | cs | TRUE
20 | LV_4110-1_1_3_line_20 |  | 16 | 20 | 0.031247 | 0.125 | 0.08 | 261 | 0 | 0.364 | 1 | 1 | cs | TRUE
21 | LV_4110-1_1_3_line_21 |  | 18 | 21 | 0.0040792 | 0.125 | 0.08 | 261 | 0 | 0.364 | 1 | 1 | cs | TRUE
22 | LV_4110-1_1_3_line_22 |  | 19 | 22 | 0.029643 | 0.125 | 0.08 | 261 | 0 | 0.364 | 1 | 1 | cs | TRUE
23 | LV_4110-1_1_3_line_23 |  | 20 | 23 | 0.0014527 | 0.125 | 0.08 | 261 | 0 | 0.364 | 1 | 1 | cs | TRUE
24 | LV_4110-1_1_3_line_24 |  | 21 | 24 | 0.010202 | 0.125 | 0.08 | 261 | 0 | 0.364 | 1 | 1 | cs | TRUE
25 | LV_4110-1_1_3_line_25 |  | 22 | 30 | 0.016737 | 0.125 | 0.08 | 261 | 0 | 0.364 | 1 | 1 | cs | TRUE
26 | LV_4110-1_1_3_line_26 |  | 23 | 134 | 0.021282 | 0.125 | 0.08 | 261 | 0 | 0.364 | 1 | 1 | cs | TRUE
27 | LV_4110-1_1_3_line_27 |  | 25 | 26 | 0.013155 | 0.125 | 0.08 | 261 | 0 | 0.364 | 1 | 1 | cs | TRUE
28 | LV_4110-1_1_3_line_28 |  | 26 | 27 | 0.010653 | 0.125 | 0.08 | 261 | 0 | 0.364 | 1 | 1 | cs | TRUE
29 | LV_4110-1_1_3_line_29 |  | 26 | 28 | 0.022034 | 0.125 | 0.08 | 261 | 0 | 0.364 | 1 | 1 | cs | TRUE
30 | LV_4110-1_1_3_line_30 |  | 27 | 29 | 0.0074926 | 0.125 | 0.08 | 261 | 0 | 0.364 | 1 | 1 | cs | TRUE
31 | LV_4110-1_1_3_line_31 |  | 29 | 30 | 0.01852 | 0.125 | 0.08 | 261 | 0 | 0.364 | 1 | 1 | cs | TRUE
32 | LV_4110-1_1_3_line_32 |  | 30 | 31 | 0.002887 | 0.125 | 0.08 | 261 | 0 | 0.364 | 1 | 1 | cs | TRUE
33 | LV_4110-1_1_3_line_33 |  | 31 | 38 | 0.029058 | 0.125 | 0.08 | 261 | 0 | 0.364 | 1 | 1 | cs | TRUE
34 | LV_4110-1_1_3_line_34 |  | 31 | 37 | 0.017404 | 0.125 | 0.08 | 261 | 0 | 0.364 | 1 | 1 | cs | TRUE
35 | LV_4110-1_1_3_line_35 |  | 32 | 33 | 0.0026297 | 0.125 | 0.08 | 261 | 0 | 0.364 | 1 | 1 | cs | TRUE
36 | LV_4110-1_1_3_line_36 |  | 32 | 34 | 0.027625 | 0.125 | 0.08 | 261 | 0 | 0.364 | 1 | 1 | cs | TRUE
37 | LV_4110-1_1_3_line_37 |  | 33 | 35 | 0.018301 | 0.125 | 0.08 | 261 | 0 | 0.364 | 1 | 1 | cs | TRUE
38 | LV_4110-1_1_3_line_38 |  | 35 | 36 | 0.0077931 | 0.125 | 0.08 | 261 | 0 | 0.364 | 1 | 1 | cs | TRUE
39 | LV_4110-1_1_3_line_39 |  | 36 | 57 | 0.035558 | 0.125 | 0.08 | 261 | 0 | 0.364 | 1 | 1 | cs | TRUE
40 | LV_4110-1_1_3_line_40 |  | 36 | 42 | 0.036508 | 0.125 | 0.08 | 261 | 0 | 0.364 | 1 | 1 | cs | TRUE
41 | LV_4110-1_1_3_line_41 |  | 36 | 56 | 0.020639 | 0.125 | 0.08 | 261 | 0 | 0.364 | 1 | 1 | cs | TRUE
42 | LV_4110-1_1_3_line_42 |  | 38 | 39 | 0.023667 | 0.125 | 0.08 | 261 | 0 | 0.364 | 1 | 1 | cs | TRUE
43 | LV_4110-1_1_3_line_43 |  | 39 | 130 | 0.010376 | 0.125 | 0.08 | 261 | 0 | 0.364 | 1 | 1 | cs | TRUE
44 | LV_4110-1_1_3_line_44 |  | 40 | 41 | 0.033344 | 0.125 | 0.08 | 261 | 0 | 0.364 | 1 | 1 | cs | TRUE
45 | LV_4110-1_1_3_line_45 |  | 41 | 136 | 0.008888 | 0.125 | 0.08 | 261 | 0 | 0.364 | 1 | 1 | cs | TRUE
46 | LV_4110-1_1_3_line_46 |  | 44 | 45 | 0.018356 | 0.125 | 0.08 | 261 | 0 | 0.364 | 1 | 1 | cs | TRUE
47 | LV_4110-1_1_3_line_47 |  | 45 | 46 | 0.030859 | 0.125 | 0.08 | 261 | 0 | 0.364 | 1 | 1 | cs | TRUE
48 | LV_4110-1_1_3_line_48 |  | 46 | 47 | 0.02113 | 0.125 | 0.08 | 261 | 0 | 0.364 | 1 | 1 | cs | TRUE
49 | LV_4110-1_1_3_line_49 |  | 47 | 48 | 0.014798 | 0.125 | 0.08 | 261 | 0 | 0.364 | 1 | 1 | cs | TRUE
50 | LV_4110-1_1_3_line_50 |  | 48 | 49 | 0.00491 | 0.125 | 0.08 | 261 | 0 | 0.364 | 1 | 1 | cs | TRUE
51 | LV_4110-1_1_3_line_51 |  | 48 | 50 | 0.018544 | 0.125 | 0.08 | 261 | 0 | 0.364 | 1 | 2 | cs | TRUE
52 | LV_4110-1_1_3_line_52 |  | 49 | 51 | 0.010644 | 0.125 | 0.08 | 261 | 0 | 0.364 | 1 | 1 | cs | TRUE
53 | LV_4110-1_1_3_line_53 |  | 50 | 52 | 0.010533 | 0.125 | 0.08 | 261 | 0 | 0.364 | 1 | 3 | cs | TRUE
54 | LV_4110-1_1_3_line_54 |  | 51 | 53 | 0.021183 | 0.125 | 0.08 | 261 | 0 | 0.364 | 1 | 1 | cs | TRUE
55 | LV_4110-1_1_3_line_55 |  | 52 | 68 | 0.018459 | 0.125 | 0.08 | 261 | 0 | 0.364 | 1 | 3 | cs | TRUE
56 | LV_4110-1_1_3_line_56 |  | 53 | 54 | 0.014841 | 0.125 | 0.08 | 261 | 0 | 0.364 | 1 | 1 | cs | TRUE
57 | LV_4110-1_1_3_line_57 |  | 54 | 55 | 0.027485 | 0.125 | 0.08 | 261 | 0 | 0.364 | 1 | 1 | cs | TRUE
58 | LV_4110-1_1_3_line_58 |  | 55 | 56 | 0.0020521 | 0.125 | 0.08 | 261 | 0 | 0.364 | 1 | 1 | cs | TRUE
59 | LV_4110-1_1_3_line_59 |  | 58 | 59 | 0.042771 | 0.125 | 0.08 | 261 | 0 | 0.364 | 1 | 3 | cs | TRUE
60 | LV_4110-1_1_3_line_60 |  | 59 | 70 | 0.020612 | 0.125 | 0.08 | 261 | 0 | 0.364 | 1 | 3 | cs | TRUE
61 | LV_4110-1_1_3_line_61 |  | 59 | 69 | 0.010344 | 0.125 | 0.08 | 261 | 0 | 0.364 | 1 | 1 | cs | TRUE
62 | LV_4110-1_1_3_line_62 |  | 60 | 61 | 0.001425 | 0.125 | 0.08 | 261 | 0 | 0.364 | 1 | 3 | cs | TRUE
63 | LV_4110-1_1_3_line_63 |  | 60 | 62 | 0.020139 | 0.125 | 0.08 | 261 | 0 | 0.364 | 1 | 3 | cs | TRUE
64 | LV_4110-1_1_3_line_64 |  | 61 | 63 | 0.023822 | 0.125 | 0.08 | 261 | 0 | 0.364 | 1 | 3 | cs | TRUE
65 | LV_4110-1_1_3_line_65 |  | 62 | 64 | 0.03387 | 0.125 | 0.08 | 261 | 0 | 0.364 | 1 | 3 | cs | TRUE
66 | LV_4110-1_1_3_line_66 |  | 63 | 65 | 0.01603 | 0.125 | 0.08 | 261 | 0 | 0.364 | 1 | 3 | cs | TRUE
67 | LV_4110-1_1_3_line_67 |  | 64 | 66 | 0.020156 | 0.125 | 0.08 | 261 | 0 | 0.364 | 1 | 1 | cs | TRUE
68 | LV_4110-1_1_3_line_68 |  | 64 | 67 | 0.038517 | 0.125 | 0.08 | 261 | 0 | 0.364 | 1 | 3 | cs | TRUE
69 | LV_4110-1_1_3_line_69 |  | 65 | 68 | 0.015327 | 0.125 | 0.08 | 261 | 0 | 0.364 | 1 | 3 | cs | TRUE
70 | LV_4110-1_1_3_line_70 |  | 66 | 77 | 0.0040752 | 0.125 | 0.08 | 261 | 0 | 0.364 | 1 | 1 | cs | TRUE
71 | LV_4110-1_1_3_line_71 |  | 67 | 80 | 0.0099518 | 0.125 | 0.08 | 261 | 0 | 0.364 | 1 | 3 | cs | TRUE
72 | LV_4110-1_1_3_line_72 |  | 70 | 74 | 0.016017 | 0.125 | 0.08 | 261 | 0 | 0.364 | 1 | 3 | cs | TRUE
73 | LV_4110-1_1_3_line_73 |  | 70 | 75 | 0.0077535 | 0.125 | 0.08 | 261 | 0 | 0.364 | 1 | 3 | cs | TRUE
74 | LV_4110-1_1_3_line_74 |  | 71 | 72 | 0.0076777 | 0.125 | 0.08 | 261 | 0 | 0.364 | 1 | 3 | cs | TRUE
75 | LV_4110-1_1_3_line_75 |  | 71 | 73 | 0.028742 | 0.125 | 0.08 | 261 | 0 | 0.364 | 1 | 3 | cs | TRUE
76 | LV_4110-1_1_3_line_76 |  | 72 | 76 | 0.024043 | 0.125 | 0.08 | 261 | 0 | 0.364 | 1 | 3 | cs | TRUE
77 | LV_4110-1_1_3_line_77 |  | 73 | 75 | 0.023325 | 0.125 | 0.08 | 261 | 0 | 0.364 | 1 | 3 | cs | TRUE
78 | LV_4110-1_1_3_line_78 |  | 74 | 106 | 0.012646 | 0.125 | 0.08 | 261 | 0 | 0.364 | 1 | 3 | cs | TRUE
79 | LV_4110-1_1_3_line_79 |  | 76 | 82 | 0.014249 | 0.125 | 0.08 | 261 | 0 | 0.364 | 1 | 3 | cs | TRUE
80 | LV_4110-1_1_3_line_80 |  | 76 | 86 | 0.015696 | 0.125 | 0.08 | 261 | 0 | 0.364 | 1 | 1 | cs | TRUE
81 | LV_4110-1_1_3_line_81 |  | 77 | 78 | 0.032626 | 0.125 | 0.08 | 261 | 0 | 0.364 | 1 | 1 | cs | TRUE
82 | LV_4110-1_1_3_line_82 |  | 78 | 79 | 0.0031253 | 0.125 | 0.08 | 261 | 0 | 0.364 | 1 | 1 | cs | TRUE
83 | LV_4110-1_1_3_line_83 |  | 80 | 81 | 0.018457 | 0.125 | 0.08 | 261 | 0 | 0.364 | 1 | 3 | cs | TRUE
84 | LV_4110-1_1_3_line_84 |  | 81 | 82 | 0.013251 | 0.125 | 0.08 | 261 | 0 | 0.364 | 1 | 3 | cs | TRUE
85 | LV_4110-1_1_3_line_85 |  | 83 | 84 | 0.034732 | 0.125 | 0.08 | 261 | 0 | 0.364 | 1 | 1 | cs | TRUE
86 | LV_4110-1_1_3_line_86 |  | 84 | 85 | 0.0030249 | 0.125 | 0.08 | 261 | 0 | 0.364 | 1 | 1 | cs | TRUE
87 | LV_4110-1_1_3_line_87 |  | 85 | 86 | 0.026409 | 0.125 | 0.08 | 261 | 0 | 0.364 | 1 | 1 | cs | TRUE
88 | LV_4110-1_1_3_line_88 |  | 87 | 88 | 0.0057659 | 0.125 | 0.08 | 261 | 0 | 0.364 | 1 | 1 | cs | TRUE
89 | LV_4110-1_1_3_line_89 |  | 88 | 90 | 0.018076 | 0.125 | 0.08 | 261 | 0 | 0.364 | 1 | 1 | cs | TRUE
90 | LV_4110-1_1_3_line_90 |  | 88 | 89 | 0.028295 | 0.125 | 0.08 | 261 | 0 | 0.364 | 1 | 1 | cs | TRUE
91 | LV_4110-1_1_3_line_91 |  | 90 | 91 | 0.0042884 | 0.125 | 0.08 | 261 | 0 | 0.364 | 1 | 1 | cs | TRUE
92 | LV_4110-1_1_3_line_92 |  | 91 | 97 | 0.017889 | 0.125 | 0.08 | 261 | 0 | 0.364 | 1 | 1 | cs | TRUE
93 | LV_4110-1_1_3_line_93 |  | 92 | 93 | 0.022741 | 0.125 | 0.08 | 261 | 0 | 0.364 | 1 | 1 | cs | TRUE
94 | LV_4110-1_1_3_line_94 |  | 92 | 94 | 0.027591 | 0.125 | 0.08 | 261 | 0 | 0.364 | 1 | 1 | cs | TRUE
95 | LV_4110-1_1_3_line_95 |  | 93 | 95 | 0.022173 | 0.125 | 0.08 | 261 | 0 | 0.364 | 1 | 1 | cs | TRUE
96 | LV_4110-1_1_3_line_96 |  | 94 | 96 | 0.023931 | 0.125 | 0.08 | 261 | 0 | 0.364 | 1 | 1 | cs | TRUE
97 | LV_4110-1_1_3_line_97 |  | 95 | 97 | 0.040949 | 0.125 | 0.08 | 261 | 0 | 0.364 | 1 | 1 | cs | TRUE
98 | LV_4110-1_1_3_line_98 |  | 96 | 98 | 0.0095971 | 0.125 | 0.08 | 261 | 0 | 0.364 | 1 | 1 | cs | TRUE
99 | LV_4110-1_1_3_line_99 |  | 97 | 99 | 0.0036142 | 0.125 | 0.08 | 261 | 0 | 0.364 | 1 | 1 | cs | TRUE
100 | LV_4110-1_1_3_line_100 |  | 98 | 100 | 0.013361 | 0.125 | 0.08 | 261 | 0 | 0.364 | 1 | 1 | cs | TRUE
101 | LV_4110-1_1_3_line_101 |  | 100 | 101 | 0.023731 | 0.125 | 0.08 | 261 | 0 | 0.364 | 1 | 1 | cs | TRUE
102 | LV_4110-1_1_3_line_102 |  | 101 | 102 | 0.036246 | 0.125 | 0.08 | 261 | 0 | 0.364 | 1 | 1 | cs | TRUE
103 | LV_4110-1_1_3_line_103 |  | 101 | 103 | 0.0058235 | 0.125 | 0.08 | 261 | 0 | 0.364 | 1 | 1 | cs | TRUE
104 | LV_4110-1_1_3_line_104 |  | 102 | 104 | 0.0013092 | 0.125 | 0.08 | 261 | 0 | 0.364 | 1 | 1 | cs | TRUE
105 | LV_4110-1_1_3_line_105 |  | 103 | 105 | 0.012534 | 0.125 | 0.08 | 261 | 0 | 0.364 | 1 | 1 | cs | TRUE
106 | LV_4110-1_1_3_line_106 |  | 104 | 123 | 0.015949 | 0.125 | 0.08 | 261 | 0 | 0.364 | 1 | 1 | cs | TRUE
107 | LV_4110-1_1_3_line_107 |  | 105 | 112 | 0.0059741 | 0.125 | 0.08 | 261 | 0 | 0.364 | 1 | 1 | cs | TRUE
108 | LV_4110-1_1_3_line_108 |  | 106 | 116 | 0.0080925 | 0.125 | 0.08 | 261 | 0 | 0.364 | 1 | 1 | cs | TRUE
109 | LV_4110-1_1_3_line_109 |  | 106 | 115 | 0.020765 | 0.125 | 0.08 | 261 | 0 | 0.364 | 1 | 3 | cs | TRUE
110 | LV_4110-1_1_3_line_110 |  | 107 | 108 | 0.0074941 | 0.125 | 0.08 | 261 | 0 | 0.364 | 1 | 1 | cs | TRUE
111 | LV_4110-1_1_3_line_111 |  | 107 | 109 | 0.030331 | 0.125 | 0.08 | 261 | 0 | 0.364 | 1 | 1 | cs | TRUE
112 | LV_4110-1_1_3_line_112 |  | 108 | 110 | 0.017122 | 0.125 | 0.08 | 261 | 0 | 0.364 | 1 | 1 | cs | TRUE
113 | LV_4110-1_1_3_line_113 |  | 109 | 111 | 0.0064598 | 0.125 | 0.08 | 261 | 0 | 0.364 | 1 | 1 | cs | TRUE
114 | LV_4110-1_1_3_line_114 |  | 110 | 112 | 0.0071866 | 0.125 | 0.08 | 261 | 0 | 0.364 | 1 | 1 | cs | TRUE
115 | LV_4110-1_1_3_line_115 |  | 111 | 113 | 0.020338 | 0.125 | 0.08 | 261 | 0 | 0.364 | 1 | 1 | cs | TRUE
116 | LV_4110-1_1_3_line_116 |  | 111 | 114 | 0.013798 | 0.125 | 0.08 | 261 | 0 | 0.364 | 1 | 2 | cs | TRUE
117 | LV_4110-1_1_3_line_117 |  | 113 | 117 | 0.023892 | 0.125 | 0.08 | 261 | 0 | 0.364 | 1 | 1 | cs | TRUE
118 | LV_4110-1_1_3_line_118 |  | 114 | 115 | 0.00087666 | 0.125 | 0.08 | 261 | 0 | 0.364 | 1 | 3 | cs | TRUE
119 | LV_4110-1_1_3_line_119 |  | 116 | 135 | 0.022589 | 0.125 | 0.08 | 261 | 0 | 0.364 | 1 | 1 | cs | TRUE
120 | LV_4110-1_1_3_line_120 |  | 117 | 130 | 0.012061 | 0.125 | 0.08 | 261 | 0 | 0.364 | 1 | 1 | cs | TRUE
121 | LV_4110-1_1_3_line_121 |  | 118 | 119 | 0.022741 | 0.125 | 0.08 | 261 | 0 | 0.364 | 1 | 1 | cs | TRUE
122 | LV_4110-1_1_3_line_122 |  | 119 | 120 | 0.032295 | 0.125 | 0.08 | 261 | 0 | 0.364 | 1 | 1 | cs | TRUE
123 | LV_4110-1_1_3_line_123 |  | 120 | 121 | 0.011299 | 0.125 | 0.08 | 261 | 0 | 0.364 | 1 | 1 | cs | TRUE
124 | LV_4110-1_1_3_line_124 |  | 121 | 122 | 0.016305 | 0.125 | 0.08 | 261 | 0 | 0.364 | 1 | 1 | cs | TRUE
125 | LV_4110-1_1_3_line_125 |  | 121 | 123 | 0.019651 | 0.125 | 0.08 | 261 | 0 | 0.364 | 1 | 1 | cs | TRUE
126 | LV_4110-1_1_3_line_126 |  | 122 | 124 | 0.032124 | 0.125 | 0.08 | 261 | 0 | 0.364 | 1 | 1 | cs | TRUE
127 | LV_4110-1_1_3_line_127 |  | 125 | 126 | 0.0089831 | 0.125 | 0.08 | 261 | 0 | 0.364 | 1 | 1 | cs | TRUE
128 | LV_4110-1_1_3_line_128 |  | 125 | 127 | 0.0071914 | 0.125 | 0.08 | 261 | 0 | 0.364 | 1 | 1 | cs | TRUE
129 | LV_4110-1_1_3_line_129 |  | 126 | 128 | 0.015351 | 0.125 | 0.08 | 261 | 0 | 0.364 | 1 | 1 | cs | TRUE
130 | LV_4110-1_1_3_line_130 |  | 128 | 129 | 0.012311 | 0.125 | 0.08 | 261 | 0 | 0.364 | 1 | 1 | cs | TRUE
131 | LV_4110-1_1_3_line_131 |  | 129 | 131 | 0.0050435 | 0.125 | 0.08 | 261 | 0 | 0.364 | 1 | 1 | cs | TRUE
132 | LV_4110-1_1_3_line_132 |  | 131 | 132 | 0.022872 | 0.125 | 0.08 | 261 | 0 | 0.364 | 1 | 1 | cs | TRUE
133 | LV_4110-1_1_3_line_133 |  | 132 | 133 | 0.022374 | 0.125 | 0.08 | 261 | 0 | 0.364 | 1 | 1 | cs | TRUE
134 | LV_4110-1_1_3_line_134 |  | 133 | 134 | 0.0016413 | 0.125 | 0.08 | 261 | 0 | 0.364 | 1 | 1 | cs | TRUE
135 | LV_4110-1_1_3_line_135 |  | 135 | 136 | 0.0091647 | 0.125 | 0.08 | 261 | 0 | 0.364 | 1 | 1 | cs | TRUE

## trafo
| name | std_type | hv_bus | lv_bus | sn_mva | vn_hv_kv | vn_lv_kv | vk_percent | vkr_percent | pfe_kw | i0_percent | shift_degree | tap_side | tap_neutral | tap_min | tap_max | tap_step_percent | tap_step_degree | tap_pos | tap_phase_shifter | parallel | df | in_service
0 | LV_4110-1_1_3_trafo_119 | 0.63 MVA 20/0.4 kV | 137 | 58 | 0.63 | 20 | 0.4 | 6 | 1.206 | 1.65 | 0.2619 | 150 | hv | 0 | -2 | 2 | 2.5 | 0 | 0 | FALSE | 1 | 1 | TRUE

## line_geodata
| x0 | y0 | x1 | y1 | x2 | y2 | x3 | y3 | x4 | y4 | x5 | y5 | x6 | y6
0 | 2656567.972 | 1263010.0522 | 2656575.2504 | 1263009.8997
1 | 2656567.972 | 1263010.0522 | 2656567.3387 | 1263010.0655 | 2656561.8347 | 1263010.4458
2 | 2656605.2142 | 1263009.2716 | 2656575.2504 | 1263009.8997
3 | 2656543.8732 | 1263011.6868 | 2656561.8347 | 1263010.4458
4 | 2656605.2142 | 1263009.2716 | 2656606.35 | 1263024.5221
5 | 2656543.0633 | 1263045.9597 | 2656544.1357 | 1263033.8611 | 2656544.4209 | 1263021.3658 | 2656543.8732 | 1263011.6868
6 | 2656606.923 | 1263032.2158 | 2656606.35 | 1263024.5221
7 | 2656543.0633 | 1263045.9597 | 2656542.3262 | 1263051.8501
8 | 2656670.4687 | 1263057.5536 | 2656674.707 | 1263038.1912
9 | 2656670.4687 | 1263057.5536 | 2656665.8674 | 1263080.215 | 2656665.8109 | 1263080.6284
10 | 2656670.4687 | 1263057.5536 | 2656717.0306 | 1263066.8693
11 | 2656883.5519 | 1263158.2515 | 2656882.1075 | 1263159.0473 | 2656876.4692 | 1263162.2478
12 | 2656864.4721 | 1263169.0579 | 2656876.4692 | 1263162.2478
13 | 2656856.7058 | 1263173.5572 | 2656863.1344 | 1263169.8173 | 2656864.4721 | 1263169.0579
14 | 2656856.7058 | 1263173.5572 | 2656850.4301 | 1263177.2082
15 | 2656842.9951 | 1263181.5336 | 2656842.1135 | 1263182.0465 | 2656831.1056 | 1263189.9247
16 | 2656817.5233 | 1263199.6454 | 2656831.1056 | 1263189.9247
17 | 2656842.9951 | 1263181.5336 | 2656850.4301 | 1263177.2082
18 | 2656817.5233 | 1263199.6454 | 2656828.9688 | 1263214.8764
19 | 2656817.5233 | 1263199.6454 | 2656808.5204 | 1263187.2696
20 | 2656817.5233 | 1263199.6454 | 2656791.7847 | 1263217.3622
21 | 2656828.9688 | 1263214.8764 | 2656831.4194 | 1263218.1374
22 | 2656791.2188 | 1263163.2014 | 2656795.1306 | 1263168.8635 | 2656808.5204 | 1263187.2696
23 | 2656791.7847 | 1263217.3622 | 2656790.5881 | 1263218.1859
24 | 2656837.548 | 1263226.293 | 2656831.4194 | 1263218.1374
25 | 2656781.7056 | 1263149.4315 | 2656791.2188 | 1263163.2014
26 | 2656773.6583 | 1263231.081 | 2656790.0735 | 1263218.5401 | 2656790.5881 | 1263218.1859
27 | 2656814.9137 | 1263134.1391 | 2656825.9652 | 1263127.0031
28 | 2656814.9137 | 1263134.1391 | 2656805.4477 | 1263139.0253
29 | 2656814.9137 | 1263134.1391 | 2656824.939 | 1263121.6819 | 2656828.8259 | 1263117.0534
30 | 2656805.4477 | 1263139.0253 | 2656798.7898 | 1263142.4621
31 | 2656781.7056 | 1263149.4315 | 2656790.8477 | 1263146.5616 | 2656798.7898 | 1263142.4621
32 | 2656778.9039 | 1263150.1607 | 2656781.7056 | 1263149.4315
33 | 2656778.9039 | 1263150.1607 | 2656777.6346 | 1263156.0529 | 2656759.7863 | 1263170.6085
34 | 2656778.9039 | 1263150.1607 | 2656774.7613 | 1263148.5532 | 2656771.7193 | 1263147.6344 | 2656762.2803 | 1263145.3311 | 2656762.2151 | 1263145.3152
35 | 2656690.9088 | 1263126.7795 | 2656693.4781 | 1263127.3398
36 | 2656720.5798 | 1263132.4113 | 2656713.6026 | 1263130.5201 | 2656701.3006 | 1263129.0456 | 2656693.4781 | 1263127.3398
37 | 2656690.9088 | 1263126.7795 | 2656687.3264 | 1263125.9984 | 2656677.9297 | 1263121.6385 | 2656674.2761 | 1263119.4171
38 | 2656667.6171 | 1263115.3685 | 2656674.2761 | 1263119.4171
39 | 2656667.6171 | 1263115.3685 | 2656681.4555 | 1263109.0186 | 2656696.5617 | 1263101.6357 | 2656699.6502 | 1263099.9497
40 | 2656667.6171 | 1263115.3685 | 2656664.3607 | 1263112.4574 | 2656663.2515 | 1263107.9435 | 2656663.2186 | 1263099.5815 | 2656665.8109 | 1263080.6284
41 | 2656667.6171 | 1263115.3685 | 2656653.5459 | 1263116.9349 | 2656647.0118 | 1263117.2726
42 | 2656759.7863 | 1263170.6085 | 2656757.9329 | 1263172.12 | 2656740.9573 | 1263184.9451
43 | 2656740.9573 | 1263184.9451 | 2656732.6785 | 1263191.1997
44 | 2656743.2733 | 1263166.7624 | 2656733.146 | 1263170.9926 | 2656712.3236 | 1263179.1659
45 | 2656704.0502 | 1263182.4135 | 2656712.3236 | 1263179.1659
46 | 2656542.3262 | 1263051.8501 | 2656540.0471 | 1263070.0644
47 | 2656532.513 | 1263099.9872 | 2656540.0129 | 1263070.3372 | 2656540.0471 | 1263070.0644
48 | 2656532.513 | 1263099.9872 | 2656541.5416 | 1263101.8971 | 2656553.3017 | 1263103.7262
49 | 2656567.9494 | 1263104.4958 | 2656562.4893 | 1263105.1552 | 2656553.3017 | 1263103.7262
50 | 2656567.9494 | 1263104.4958 | 2656572.8032 | 1263103.7555
51 | 2656567.9494 | 1263104.4958 | 2656566.9766 | 1263123.0141
52 | 2656572.8032 | 1263103.7555 | 2656573.7807 | 1263103.6064 | 2656583.3654 | 1263104.7675
53 | 2656566.9766 | 1263123.0141 | 2656566.424 | 1263133.5329
54 | 2656583.3654 | 1263104.7675 | 2656590.0252 | 1263105.5743 | 2656593.1241 | 1263108.4172 | 2656603.1807 | 1263110.4982
55 | 2656566.424 | 1263133.5329 | 2656566.2639 | 1263136.5809 | 2656565.6553 | 1263148.228 | 2656564.4599 | 1263151.7763
56 | 2656617.7245 | 1263113.4407 | 2656616.8431 | 1263113.3254 | 2656603.1807 | 1263110.4982
57 | 2656617.7245 | 1263113.4407 | 2656644.977 | 1263117.0064
58 | 2656647.0118 | 1263117.2726 | 2656644.977 | 1263117.0064
59 | 2656627.1103 | 1263192.7594 | 2656642.2864 | 1263180.4179 | 2656646.512 | 1263177.3005 | 2656649.1684 | 1263172.856 | 2656649.3168 | 1263166.8086 | 2656649.4949 | 1263160.7948 | 2656649.4391 | 1263160.0814
60 | 2656627.1103 | 1263192.7594 | 2656632.8029 | 1263199.2742 | 2656640.6404 | 1263208.3448
61 | 2656627.1103 | 1263192.7594 | 2656620.8155 | 1263198.003 | 2656619.158 | 1263199.3742
62 | 2656531.5089 | 1263174.7468 | 2656532.851 | 1263175.2256
63 | 2656512.5415 | 1263167.9793 | 2656531.5089 | 1263174.7468
64 | 2656554.4439 | 1263181.4907 | 2656554.0107 | 1263182.7752 | 2656532.851 | 1263175.2256
65 | 2656502.0044 | 1263200.1689 | 2656508.2059 | 1263181.0364 | 2656512.5415 | 1263167.9793
66 | 2656554.4439 | 1263181.4907 | 2656559.2514 | 1263167.2362 | 2656559.5664 | 1263166.3013
67 | 2656494.2337 | 1263218.7749 | 2656502.0044 | 1263200.1689
68 | 2656502.0044 | 1263200.1689 | 2656507.4811 | 1263201.7001 | 2656520.5153 | 1263206.9395 | 2656529.8599 | 1263211.243 | 2656531.3489 | 1263217.7954 | 2656531.6759 | 1263219.5397
69 | 2656564.4599 | 1263151.7763 | 2656559.5664 | 1263166.3013
70 | 2656494.2337 | 1263218.7749 | 2656492.5516 | 1263222.4867
71 | 2656533.3749 | 1263229.3435 | 2656532.8899 | 1263226.0161 | 2656531.6759 | 1263219.5397
72 | 2656640.6404 | 1263208.3448 | 2656655.5304 | 1263202.4418
73 | 2656640.6404 | 1263208.3448 | 2656633.4573 | 1263211.2635
74 | 2656585.7268 | 1263232.0033 | 2656581.6762 | 1263238.0912 | 2656581.4614 | 1263238.3868
75 | 2656585.7268 | 1263232.0033 | 2656597.1654 | 1263227.6429 | 2656612.129 | 1263220.6899
76 | 2656567.326 | 1263257.8351 | 2656581.4614 | 1263238.3868
77 | 2656612.129 | 1263220.6899 | 2656625.1608 | 1263214.6345 | 2656633.4573 | 1263211.2635
78 | 2656667.2868 | 1263197.7811 | 2656655.5304 | 1263202.4418
79 | 2656567.326 | 1263257.8351 | 2656555.6199 | 1263249.7118
80 | 2656567.326 | 1263257.8351 | 2656562.6538 | 1263265.1291 | 2656558.4679 | 1263270.7817
81 | 2656478.9564 | 1263252.1442 | 2656481.645 | 1263246.5528 | 2656492.5516 | 1263222.4867
82 | 2656478.9564 | 1263252.1442 | 2656477.602 | 1263254.9608
83 | 2656544.4412 | 1263242.6174 | 2656538.0245 | 1263238.8968 | 2656534.869 | 1263235.6754 | 2656533.8442 | 1263232.5633 | 2656533.3749 | 1263229.3435
84 | 2656555.6199 | 1263249.7118 | 2656550.2499 | 1263245.9855 | 2656544.4412 | 1263242.6174
85 | 2656511.9031 | 1263311.6445 | 2656524.1698 | 1263308.4597 | 2656529.4474 | 1263305.5969 | 2656537.3477 | 1263298.6451 | 2656540.7336 | 1263294.271
86 | 2656542.5851 | 1263291.879 | 2656540.7336 | 1263294.271
87 | 2656542.5851 | 1263291.879 | 2656548.5743 | 1263284.1418 | 2656558.4679 | 1263270.7817
88 | 2656494.3634 | 1263342.3776 | 2656489.8107 | 1263338.8393
89 | 2656494.3634 | 1263342.3776 | 2656497.5785 | 1263344.8767 | 2656500.2588 | 1263352.1076 | 2656500.8208 | 1263358.3747
90 | 2656494.3634 | 1263342.3776 | 2656509.8228 | 1263342.0916 | 2656518.4151 | 1263332.5601
91 | 2656500.8208 | 1263358.3747 | 2656500.9395 | 1263359.6974 | 2656500.769 | 1263362.6528
92 | 2656499.7387 | 1263380.5123 | 2656500.769 | 1263362.6528
93 | 2656547.0602 | 1263382.3688 | 2656558.8673 | 1263362.9334
94 | 2656572.926 | 1263339.1949 | 2656565.8734 | 1263351.4007 | 2656558.8673 | 1263362.9334
95 | 2656535.2304 | 1263401.1219 | 2656546.2359 | 1263383.7255 | 2656547.0602 | 1263382.3688
96 | 2656585.3104 | 1263318.7236 | 2656579.3232 | 1263328.1234 | 2656572.926 | 1263339.1949
97 | 2656499.7387 | 1263380.5123 | 2656535.2304 | 1263401.1219
98 | 2656590.4663 | 1263310.629 | 2656585.3104 | 1263318.7236
99 | 2656499.7387 | 1263380.5123 | 2656498.8437 | 1263384.0139
100 | 2656590.4663 | 1263310.629 | 2656592.1633 | 1263307.9648 | 2656598.9473 | 1263300.3451
101 | 2656615.2917 | 1263283.2124 | 2656611.4126 | 1263286.3442 | 2656598.9473 | 1263300.3451
102 | 2656615.2917 | 1263283.2124 | 2656631.2333 | 1263315.7647
103 | 2656615.2917 | 1263283.2124 | 2656619.8176 | 1263279.5479
104 | 2656631.8091 | 1263316.9405 | 2656631.2333 | 1263315.7647
105 | 2656629.7143 | 1263271.8667 | 2656626.4891 | 1263274.1463 | 2656619.8176 | 1263279.5479
106 | 2656638.8237 | 1263331.2643 | 2656631.8091 | 1263316.9405
107 | 2656634.5929 | 1263268.4186 | 2656629.7143 | 1263271.8667
108 | 2656667.2868 | 1263197.7811 | 2656674.7502 | 1263194.6529
109 | 2656667.2868 | 1263197.7811 | 2656679.7415 | 1263214.3965
110 | 2656654.4435 | 1263254.3883 | 2656660.1812 | 1263249.5674
111 | 2656683.4847 | 1263230.1562 | 2656679.8143 | 1263233.0713 | 2656660.1812 | 1263249.5674
112 | 2656654.4435 | 1263254.3883 | 2656654.4435 | 1263254.3883 | 2656640.4615 | 1263264.2706
113 | 2656688.5433 | 1263226.1387 | 2656683.4847 | 1263230.1562
114 | 2656634.5929 | 1263268.4186 | 2656640.4615 | 1263264.2706
115 | 2656688.5433 | 1263226.1387 | 2656704.4872 | 1263213.5125
116 | 2656688.5433 | 1263226.1387 | 2656680.2673 | 1263215.098
117 | 2656704.4872 | 1263213.5125 | 2656705.8568 | 1263212.4279 | 2656723.2176 | 1263198.68
118 | 2656679.7415 | 1263214.3965 | 2656680.2673 | 1263215.098
119 | 2656674.7502 | 1263194.6529 | 2656695.5836 | 1263185.921
120 | 2656723.2176 | 1263198.68 | 2656732.3546 | 1263191.4444 | 2656732.6785 | 1263191.1997
121 | 2656590.3325 | 1263380.7753 | 2656594.1499 | 1263378.2129 | 2656610.3072 | 1263369.9597
122 | 2656639.8763 | 1263357.3018 | 2656629.3774 | 1263360.3035 | 2656613.5731 | 1263368.2915 | 2656610.3072 | 1263369.9597
123 | 2656647.4666 | 1263348.9128 | 2656639.8763 | 1263357.3018
124 | 2656647.4666 | 1263348.9128 | 2656648.875 | 1263347.3585 | 2656661.8028 | 1263341.4665
125 | 2656647.4666 | 1263348.9128 | 2656638.8237 | 1263331.2643
126 | 2656688.5166 | 1263323.9877 | 2656680.193 | 1263327.9331 | 2656664.7172 | 1263340.1382 | 2656661.8028 | 1263341.4665
127 | 2656703.6248 | 1263284.7915 | 2656711.2154 | 1263279.9875
128 | 2656697.5481 | 1263288.6373 | 2656703.6248 | 1263284.7915
129 | 2656711.2154 | 1263279.9875 | 2656724.1872 | 1263271.7778
130 | 2656734.5001 | 1263265.0559 | 2656731.3649 | 1263267.1235 | 2656727.385 | 1263269.754 | 2656724.1872 | 1263271.7778
131 | 2656734.5001 | 1263265.0559 | 2656738.7104 | 1263262.2793
132 | 2656738.7104 | 1263262.2793 | 2656738.7104 | 1263262.2793 | 2656747.7374 | 1263254.1266 | 2656755.5196 | 1263246.7704
133 | 2656772.3541 | 1263232.0774 | 2656765.624 | 1263237.2191 | 2656755.5196 | 1263246.7704
134 | 2656772.3541 | 1263232.0774 | 2656773.6583 | 1263231.081
135 | 2656695.5836 | 1263185.921 | 2656702.5081 | 1263183.0188 | 2656704.0502 | 1263182.4135

## bus_geodata
| x | y | coords
0 | 2656567.972 | 1263010.0522
1 | 2656575.2504 | 1263009.8997
2 | 2656561.8347 | 1263010.4458
3 | 2656605.2142 | 1263009.2716
4 | 2656543.8732 | 1263011.6868
5 | 2656606.35 | 1263024.5221
6 | 2656543.0633 | 1263045.9597
7 | 2656606.923 | 1263032.2158
8 | 2656674.707 | 1263038.1912
9 | 2656670.4687 | 1263057.5536
10 | 2656883.5519 | 1263158.2515
11 | 2656876.4692 | 1263162.2478
12 | 2656864.4721 | 1263169.0579
13 | 2656856.7058 | 1263173.5572
14 | 2656831.1056 | 1263189.9247
15 | 2656842.9951 | 1263181.5336
16 | 2656817.5233 | 1263199.6454
17 | 2656850.4301 | 1263177.2082
18 | 2656828.9688 | 1263214.8764
19 | 2656808.5204 | 1263187.2696
20 | 2656791.7847 | 1263217.3622
21 | 2656831.4194 | 1263218.1374
22 | 2656791.2188 | 1263163.2014
23 | 2656790.5881 | 1263218.1859
24 | 2656837.548 | 1263226.293
25 | 2656825.9652 | 1263127.0031
26 | 2656814.9137 | 1263134.1391
27 | 2656805.4477 | 1263139.0253
28 | 2656828.8259 | 1263117.0534
29 | 2656798.7898 | 1263142.4621
30 | 2656781.7056 | 1263149.4315
31 | 2656778.9039 | 1263150.1607
32 | 2656693.4781 | 1263127.3398
33 | 2656690.9088 | 1263126.7795
34 | 2656720.5798 | 1263132.4113
35 | 2656674.2761 | 1263119.4171
36 | 2656667.6171 | 1263115.3685
37 | 2656762.2151 | 1263145.3152
38 | 2656759.7863 | 1263170.6085
39 | 2656740.9573 | 1263184.9451
40 | 2656743.2733 | 1263166.7624
41 | 2656712.3236 | 1263179.1659
42 | 2656665.8109 | 1263080.6284
43 | 2656717.0306 | 1263066.8693
44 | 2656542.3262 | 1263051.8501
45 | 2656540.0471 | 1263070.0644
46 | 2656532.513 | 1263099.9872
47 | 2656553.3017 | 1263103.7262
48 | 2656567.9494 | 1263104.4958
49 | 2656572.8032 | 1263103.7555
50 | 2656566.9766 | 1263123.0141
51 | 2656583.3654 | 1263104.7675
52 | 2656566.424 | 1263133.5329
53 | 2656603.1807 | 1263110.4982
54 | 2656617.7245 | 1263113.4407
55 | 2656644.977 | 1263117.0064
56 | 2656647.0118 | 1263117.2726
57 | 2656699.6502 | 1263099.9497
58 | 2656649.4391 | 1263160.0814
59 | 2656627.1103 | 1263192.7594
60 | 2656531.5089 | 1263174.7468
61 | 2656532.851 | 1263175.2256
62 | 2656512.5415 | 1263167.9793
63 | 2656554.4439 | 1263181.4907
64 | 2656502.0044 | 1263200.1689
65 | 2656559.5664 | 1263166.3013
66 | 2656494.2337 | 1263218.7749
67 | 2656531.6759 | 1263219.5397
68 | 2656564.4599 | 1263151.7763
69 | 2656619.158 | 1263199.3742
70 | 2656640.6404 | 1263208.3448
71 | 2656585.7268 | 1263232.0033
72 | 2656581.4614 | 1263238.3868
73 | 2656612.129 | 1263220.6899
74 | 2656655.5304 | 1263202.4418
75 | 2656633.4573 | 1263211.2635
76 | 2656567.326 | 1263257.8351
77 | 2656492.5516 | 1263222.4867
78 | 2656478.9564 | 1263252.1442
79 | 2656477.602 | 1263254.9608
80 | 2656533.3749 | 1263229.3435
81 | 2656544.4412 | 1263242.6174
82 | 2656555.6199 | 1263249.7118
83 | 2656511.9031 | 1263311.6445
84 | 2656540.7336 | 1263294.271
85 | 2656542.5851 | 1263291.879
86 | 2656558.4679 | 1263270.7817
87 | 2656489.8107 | 1263338.8393
88 | 2656494.3634 | 1263342.3776
89 | 2656518.4151 | 1263332.5601
90 | 2656500.8208 | 1263358.3747
91 | 2656500.769 | 1263362.6528
92 | 2656558.8673 | 1263362.9334
93 | 2656547.0602 | 1263382.3688
94 | 2656572.926 | 1263339.1949
95 | 2656535.2304 | 1263401.1219
96 | 2656585.3104 | 1263318.7236
97 | 2656499.7387 | 1263380.5123
98 | 2656590.4663 | 1263310.629
99 | 2656498.8437 | 1263384.0139
100 | 2656598.9473 | 1263300.3451
101 | 2656615.2917 | 1263283.2124
102 | 2656631.2333 | 1263315.7647
103 | 2656619.8176 | 1263279.5479
104 | 2656631.8091 | 1263316.9405
105 | 2656629.7143 | 1263271.8667
106 | 2656667.2868 | 1263197.7811
107 | 2656660.1812 | 1263249.5674
108 | 2656654.4435 | 1263254.3883
109 | 2656683.4847 | 1263230.1562
110 | 2656640.4615 | 1263264.2706
111 | 2656688.5433 | 1263226.1387
112 | 2656634.5929 | 1263268.4186
113 | 2656704.4872 | 1263213.5125
114 | 2656680.2673 | 1263215.098
115 | 2656679.7415 | 1263214.3965
116 | 2656674.7502 | 1263194.6529
117 | 2656723.2176 | 1263198.68
118 | 2656590.3325 | 1263380.7753
119 | 2656610.3072 | 1263369.9597
120 | 2656639.8763 | 1263357.3018
121 | 2656647.4666 | 1263348.9128
122 | 2656661.8028 | 1263341.4665
123 | 2656638.8237 | 1263331.2643
124 | 2656688.5166 | 1263323.9877
125 | 2656703.6248 | 1263284.7915
126 | 2656711.2154 | 1263279.9875
127 | 2656697.5481 | 1263288.6373
128 | 2656724.1872 | 1263271.7778
129 | 2656734.5001 | 1263265.0559
130 | 2656732.6785 | 1263191.1997
131 | 2656738.7104 | 1263262.2793
132 | 2656755.5196 | 1263246.7704
133 | 2656772.3541 | 1263232.0775
134 | 2656773.6583 | 1263231.081
135 | 2656695.5836 | 1263185.921
136 | 2656704.0502 | 1263182.4135
137 | 2656627.1103 | 1263192.7594

## line_std_types
| c_nf_per_km | r_ohm_per_km | x_ohm_per_km | max_i_ka | type | q_mm2 | alpha | voltage_rating
NAYY 4x50 SE | 210 | 0.642 | 0.083 | 0.142 | cs | 50 | 0.00403 | LV
NAYY 4x120 SE | 264 | 0.225 | 0.08 | 0.242 | cs | 120 | 0.00403 | LV
NAYY 4x150 SE | 261 | 0.208 | 0.08 | 0.27 | cs | 150 | 0.00403 | LV
NA2XS2Y 1x95 RM/25 12/20 kV | 216 | 0.313 | 0.132 | 0.252 | cs | 95 | 0.00403 | MV
NA2XS2Y 1x185 RM/25 12/20 kV | 273 | 0.161 | 0.117 | 0.362 | cs | 185 | 0.00403 | MV
NA2XS2Y 1x240 RM/25 12/20 kV | 304 | 0.122 | 0.112 | 0.421 | cs | 240 | 0.00403 | MV
NA2XS2Y 1x95 RM/25 6/10 kV | 315 | 0.313 | 0.123 | 0.249 | cs | 95 | 0.00403 | MV
NA2XS2Y 1x185 RM/25 6/10 kV | 406 | 0.161 | 0.11 | 0.358 | cs | 185 | 0.00403 | MV
NA2XS2Y 1x240 RM/25 6/10 kV | 456 | 0.122 | 0.105 | 0.416 | cs | 240 | 0.00403 | MV
NA2XS2Y 1x150 RM/25 12/20 kV | 250 | 0.206 | 0.116 | 0.319 | cs | 150 | 0.00403 | MV
NA2XS2Y 1x120 RM/25 12/20 kV | 230 | 0.253 | 0.119 | 0.283 | cs | 120 | 0.00403 | MV
NA2XS2Y 1x70 RM/25 12/20 kV | 190 | 0.443 | 0.132 | 0.22 | cs | 70 | 0.00403 | MV
NA2XS2Y 1x150 RM/25 6/10 kV | 360 | 0.206 | 0.11 | 0.315 | cs | 150 | 0.00403 | MV
NA2XS2Y 1x120 RM/25 6/10 kV | 340 | 0.253 | 0.113 | 0.28 | cs | 120 | 0.00403 | MV
NA2XS2Y 1x70 RM/25 6/10 kV | 280 | 0.443 | 0.123 | 0.217 | cs | 70 | 0.00403 | MV
N2XS(FL)2Y 1x120 RM/35 64/110 kV | 112 | 0.153 | 0.166 | 0.366 | cs | 120 | 0.00393 | HV
N2XS(FL)2Y 1x185 RM/35 64/110 kV | 125 | 0.099 | 0.156 | 0.457 | cs | 185 | 0.00393 | HV
N2XS(FL)2Y 1x240 RM/35 64/110 kV | 135 | 0.075 | 0.149 | 0.526 | cs | 240 | 0.00393 | HV
N2XS(FL)2Y 1x300 RM/35 64/110 kV | 144 | 0.06 | 0.144 | 0.588 | cs | 300 | 0.00393 | HV
15-AL1/3-ST1A 0.4 | 11 | 1.8769 | 0.35 | 0.105 | ol | 16 | 0.00403 | LV
24-AL1/4-ST1A 0.4 | 11.25 | 1.2012 | 0.335 | 0.14 | ol | 24 | 0.00403 | LV
48-AL1/8-ST1A 0.4 | 12.2 | 0.5939 | 0.3 | 0.21 | ol | 48 | 0.00403 | LV
94-AL1/15-ST1A 0.4 | 13.2 | 0.306 | 0.29 | 0.35 | ol | 94 | 0.00403 | LV
34-AL1/6-ST1A 10.0 | 9.7 | 0.8342 | 0.36 | 0.17 | ol | 34 | 0.00403 | MV
48-AL1/8-ST1A 10.0 | 10.1 | 0.5939 | 0.35 | 0.21 | ol | 48 | 0.00403 | MV
70-AL1/11-ST1A 10.0 | 10.4 | 0.4132 | 0.339 | 0.29 | ol | 70 | 0.00403 | MV
94-AL1/15-ST1A 10.0 | 10.75 | 0.306 | 0.33 | 0.35 | ol | 94 | 0.00403 | MV
122-AL1/20-ST1A 10.0 | 11.1 | 0.2376 | 0.323 | 0.41 | ol | 122 | 0.00403 | MV
149-AL1/24-ST1A 10.0 | 11.25 | 0.194 | 0.315 | 0.47 | ol | 149 | 0.00403 | MV
34-AL1/6-ST1A 20.0 | 9.15 | 0.8342 | 0.382 | 0.17 | ol | 34 | 0.00403 | MV
48-AL1/8-ST1A 20.0 | 9.5 | 0.5939 | 0.372 | 0.21 | ol | 48 | 0.00403 | MV
70-AL1/11-ST1A 20.0 | 9.7 | 0.4132 | 0.36 | 0.29 | ol | 70 | 0.00403 | MV
94-AL1/15-ST1A 20.0 | 10 | 0.306 | 0.35 | 0.35 | ol | 94 | 0.00403 | MV
122-AL1/20-ST1A 20.0 | 10.3 | 0.2376 | 0.344 | 0.41 | ol | 122 | 0.00403 | MV
149-AL1/24-ST1A 20.0 | 10.5 | 0.194 | 0.337 | 0.47 | ol | 149 | 0.00403 | MV
184-AL1/30-ST1A 20.0 | 10.75 | 0.1571 | 0.33 | 0.535 | ol | 184 | 0.00403 | MV
243-AL1/39-ST1A 20.0 | 11 | 0.1188 | 0.32 | 0.645 | ol | 243 | 0.00403 | MV
48-AL1/8-ST1A 110.0 | 8 | 0.5939 | 0.46 | 0.21 | ol | 48 | 0.00403 | HV
70-AL1/11-ST1A 110.0 | 8.4 | 0.4132 | 0.45 | 0.29 | ol | 70 | 0.00403 | HV
94-AL1/15-ST1A 110.0 | 8.65 | 0.306 | 0.44 | 0.35 | ol | 94 | 0.00403 | HV
122-AL1/20-ST1A 110.0 | 8.5 | 0.2376 | 0.43 | 0.41 | ol | 122 | 0.00403 | HV
149-AL1/24-ST1A 110.0 | 8.75 | 0.194 | 0.41 | 0.47 | ol | 149 | 0.00403 | HV
184-AL1/30-ST1A 110.0 | 8.8 | 0.1571 | 0.4 | 0.535 | ol | 184 | 0.00403 | HV
243-AL1/39-ST1A 110.0 | 9 | 0.1188 | 0.39 | 0.645 | ol | 243 | 0.00403 | HV
305-AL1/39-ST1A 110.0 | 9.2 | 0.0949 | 0.38 | 0.74 | ol | 305 | 0.00403 | HV
490-AL1/64-ST1A 110.0 | 9.75 | 0.059 | 0.37 | 0.96 | ol | 490 | 0.00403 | HV
679-AL1/86-ST1A 110.0 | 9.95 | 0.042 | 0.36 | 1.15 | ol | 679 | 0.00403 | HV
490-AL1/64-ST1A 220.0 | 10 | 0.059 | 0.285 | 0.96 | ol | 490 | 0.00403 | HV
679-AL1/86-ST1A 220.0 | 11.7 | 0.042 | 0.275 | 1.15 | ol | 679 | 0.00403 | HV
490-AL1/64-ST1A 380.0 | 11 | 0.059 | 0.253 | 0.96 | ol | 490 | 0.00403 | HV
679-AL1/86-ST1A 380.0 | 14.6 | 0.042 | 0.25 | 1.15 | ol | 679 | 0.00403 | HV

## trafo_std_types
| i0_percent | pfe_kw | vkr_percent | sn_mva | vn_lv_kv | vn_hv_kv | vk_percent | shift_degree | vector_group | tap_side | tap_neutral | tap_min | tap_max | tap_step_degree | tap_step_percent | tap_phase_shifter
160 MVA 380/110 kV | 0.06 | 60 | 0.25 | 160 | 110 | 380 | 12.2 | 0 | Yy0 | hv | 0 | -9 | 9 | 0 | 1.5 | FALSE
100 MVA 220/110 kV | 0.06 | 55 | 0.26 | 100 | 110 | 220 | 12 | 0 | Yy0 | hv | 0 | -9 | 9 | 0 | 1.5 | FALSE
63 MVA 110/20 kV | 0.04 | 22 | 0.32 | 63 | 20 | 110 | 18 | 150 | YNd5 | hv | 0 | -9 | 9 | 0 | 1.5 | FALSE
40 MVA 110/20 kV | 0.05 | 18 | 0.34 | 40 | 20 | 110 | 16.2 | 150 | YNd5 | hv | 0 | -9 | 9 | 0 | 1.5 | FALSE
25 MVA 110/20 kV | 0.07 | 14 | 0.41 | 25 | 20 | 110 | 12 | 150 | YNd5 | hv | 0 | -9 | 9 | 0 | 1.5 | FALSE
63 MVA 110/10 kV | 0.04 | 22 | 0.32 | 63 | 10 | 110 | 18 | 150 | YNd5 | hv | 0 | -9 | 9 | 0 | 1.5 | FALSE
40 MVA 110/10 kV | 0.05 | 18 | 0.34 | 40 | 10 | 110 | 16.2 | 150 | YNd5 | hv | 0 | -9 | 9 | 0 | 1.5 | FALSE
25 MVA 110/10 kV | 0.07 | 14 | 0.41 | 25 | 10 | 110 | 12 | 150 | YNd5 | hv | 0 | -9 | 9 | 0 | 1.5 | FALSE
0.25 MVA 20/0.4 kV | 0.32 | 0.8 | 1.44 | 0.25 | 0.4 | 20 | 6 | 150 | Yzn5 | hv | 0 | -2 | 2 | 0 | 2.5 | FALSE
0.4 MVA 20/0.4 kV | 0.3375 | 1.35 | 1.425 | 0.4 | 0.4 | 20 | 6 | 150 | Dyn5 | hv | 0 | -2 | 2 | 0 | 2.5 | FALSE
0.63 MVA 20/0.4 kV | 0.2619 | 1.65 | 1.206 | 0.63 | 0.4 | 20 | 6 | 150 | Dyn5 | hv | 0 | -2 | 2 | 0 | 2.5 | FALSE
0.25 MVA 10/0.4 kV | 0.24 | 0.6 | 1.2 | 0.25 | 0.4 | 10 | 4 | 150 | Dyn5 | hv | 0 | -2 | 2 | 0 | 2.5 | FALSE
0.4 MVA 10/0.4 kV | 0.2375 | 0.95 | 1.325 | 0.4 | 0.4 | 10 | 4 | 150 | Dyn5 | hv | 0 | -2 | 2 | 0 | 2.5 | FALSE
0.63 MVA 10/0.4 kV | 0.1873 | 1.18 | 1.0794 | 0.63 | 0.4 | 10 | 4 | 150 | Dyn5 | hv | 0 | -2 | 2 | 0 | 2.5 | FALSE

## trafo3w_std_types
| sn_hv_mva | sn_mv_mva | sn_lv_mva | vn_hv_kv | vn_mv_kv | vn_lv_kv | vk_hv_percent | vk_mv_percent | vk_lv_percent | vkr_hv_percent | vkr_mv_percent | vkr_lv_percent | pfe_kw | i0_percent | shift_mv_degree | shift_lv_degree | vector_group | tap_side | tap_neutral | tap_min | tap_max | tap_step_percent
63/25/38 MVA 110/20/10 kV | 63 | 25 | 38 | 110 | 20 | 10 | 10.4 | 10.4 | 10.4 | 0.28 | 0.32 | 0.35 | 35 | 0.89 | 0 | 0 | YN0yn0yn0 | hv | 0 | -10 | 10 | 1.2
63/25/38 MVA 110/10/10 kV | 63 | 25 | 38 | 110 | 10 | 10 | 10.4 | 10.4 | 10.4 | 0.28 | 0.32 | 0.35 | 35 | 0.89 | 0 | 0 | YN0yn0yn0 | hv | 0 | -10 | 10 | 1.2

## fuse_std_types
| fuse_type | i_rated_a | t_avg | t_min | t_total | x_avg | x_min | x_total
HV 100A | HV 100A | 100 | 0 | [10.0, 3.64, 0.854, 0.281, 0.1, 0.0531, 0.022, 0.01] | [10.0, 4.267, 1.21, 0.403, 0.1, 0.058, 0.022, 0.01] | 0 | [300.0, 350.0, 450.0, 550.0, 700.0, 850.0, 1200.0, 1752.0] | [600.0, 700.0, 900.0, 1150.0, 1665.0, 2000.0, 3000.0, 4313.0]
HV 10A | HV 10A | 10 | 0 | [10.0, 1675.0, 0.344, 0.156, 0.1, 0.0417, 0.0171, 0.01] | [10.0, 1.3, 0.3, 0.155, 0.1, 0.0555, 0.023, 0.01] | 0 | [30.0, 32.0, 35.0, 37.0, 39.0, 50.0, 70.0, 88.0] | [60.0, 70.0, 80.0, 87.0, 94.0, 110.0, 150.0, 216.0]
HV 125A | HV 125A | 125 | 0 | [10.0, 1.82, 0.344, 0.1, 0.0467, 0.0269, 0.01] | [10.0, 2.478, 0.426, 0.1, 0.0427, 0.0211, 0.01] | 0 | [375.0, 500.0, 700.0, 925.0, 1200.0, 1500.0, 2341.0] | [750.0, 1000.0, 1500.0, 2200.0, 3000.0, 4000.0, 5765.0]
HV 160A | HV 160A | 160 | 0 | [10.0, 4.15, 1.03, 0.198, 0.1, 0.051, 0.0172, 0.01] | [10.0, 2.3, 0.734, 0.274, 0.1, 0.046, 0.0177, 0.01] | 0 | [480.0, 550.0, 700.0, 1000.0, 1260.0, 1600.0, 2500.0, 3227.0] | [960.0, 1300.0, 1700.0, 2200.0, 2996.0, 4000.0, 6000.0, 7946.0]
HV 16A | HV 16A | 16 | 0 | [10.0, 0.352, 0.164, 0.1, 0.0649, 0.0342, 0.01] | [10.0, 2.34, 0.722, 0.181, 0.1, 0.055, 0.0296, 0.01] | 0 | [48.0, 60.0, 65.0, 71.0, 80.0, 100.0, 162.0] | [96.0, 110.0, 125.0, 150.0, 168.0, 200.0, 250.0, 398.0]
HV 200A | HV 200A | 200 | 0 | [10.0, 4.267, 1.21, 0.403, 0.1, 0.058, 0.022, 0.01] | [10.0, 3.73, 1.654, 0.328, 0.1, 0.0531, 0.019, 0.01] | 0 | [600.0, 700.0, 900.0, 1150.0, 1665.0, 2000.0, 3000.0, 4313.0] | [1200.0, 1500.0, 1800.0, 2700.0, 3960.0, 5000.0, 7500.0, 10620.0]
HV 20A | HV 20A | 20 | 0 | [10.0, 1.3, 0.3, 0.155, 0.1, 0.0555, 0.023, 0.01] | [10.0, 1.3, 0.161, 0.1, 0.0611, 0.0399, 0.0141, 0.01] | 0 | [60.0, 70.0, 80.0, 87.0, 94.0, 110.0, 150.0, 216.0] | [120.0, 150.0, 200.0, 223.0, 260.0, 300.0, 450.0, 532.0]
HV 25A | HV 25A | 25 | 0 | [10.0, 2.512, 0.833, 0.299, 0.1, 0.0372, 0.0223, 0.01] | [10.0, 3.125, 0.597, 0.198, 0.1, 0.0378, 0.022, 0.01] | 0 | [75.0, 82.0, 90.0, 100.0, 124.0, 170.0, 200.0, 289.0] | [150.0, 170.0, 210.0, 250.0, 294.0, 400.0, 500.0, 711.0]
HV 31.5A | HV 31.5A | 31.5 | 0 | [10.0, 2.34, 0.722, 0.181, 0.1, 0.055, 0.0296, 0.01] | [10.0, 2.84, 0.368, 0.164, 0.1, 0.0621, 0.0378, 0.0195, 0.01] | 0 | [95.0, 110.0, 125.0, 150.0, 165.0, 200.0, 250.0, 390.0] | [189.0, 220.0, 300.0, 350.0, 393.0, 450.0, 530.0, 700.0, 960.0]
HV 40A | HV 40A | 40 | 0 | [10.0, 1.3, 0.161, 0.1, 0.0611, 0.0399, 0.0141, 0.01] | [10.0, 2.05, 0.369, 0.198, 0.1, 0.051, 0.0298, 0.01] | 0 | [120.0, 150.0, 200.0, 223.0, 260.0, 300.0, 450.0, 532.0] | [240.0, 300.0, 400.0, 450.0, 530.0, 650.0, 800.0, 1311.0]
HV 50A | HV 50A | 50 | 0 | [10.0, 3.215, 0.597, 0.198, 0.1, 0.0378, 0.022, 0.01] | [10.0, 3.64, 0.854, 0.281, 0.1, 0.0531, 0.022, 0.01] | 0 | [150.0, 170.0, 210.0, 250.0, 294.0, 400.0, 500.0, 711.0] | [300.0, 350.0, 450.0, 550.0, 700.0, 850.0, 1200.0, 1752.0]
HV 6.3A | HV 6.3A | 6.3 | 0 | [10.0, 1.39, 0.344, 0.168, 0.1, 0.056, 0.0263, 0.01] | [10.0, 1.711, 0.516, 0.198, 0.1, 0.0634, 0.0303, 0.01] | 0 | [19.0, 19.5, 20.4, 20.8, 22.0, 25.0, 32.0, 48.0] | [38.0, 40.0, 43.0, 48.0, 53.0, 60.0, 75.0, 118.0]
HV 63A | HV 63A | 63 | 0 | [10.0, 2.84, 0.368, 0.164, 0.1, 0.0621, 0.0378, 0.0195, 0.01] | [10.0, 1.82, 0.344, 0.1, 0.0467, 0.0269, 0.01] | 0 | [189.0, 220.0, 300.0, 350.0, 393.0, 450.0, 530.0, 700.0, 961.0] | [378.0, 500.0, 700.0, 934.0, 1200.0, 1500.0, 2366.0]
HV 80A | HV 80A | 80 | 0 | [10.0, 2.05, 0.369, 0.198, 0.1, 0.051, 0.0298, 0.01] | [10.0, 4.15, 1.03, 0.198, 0.1, 0.051, 0.0172, 0.01] | 0 | [240.0, 300.0, 400.0, 450.0, 530.0, 650.0, 800.0, 1311.0] | [480.0, 550.0, 700.0, 1000.0, 1260.0, 1600.0, 2500.0, 3227.0]
Siemens NH-1-100 | Siemens NH-1-100 | 100 | [5400.0, 2000.0, 400.0, 20.0, 1.0, 0.2, 0.012, 0.004] | 0 | 0 | [150.0, 190.0, 250.0, 430.0, 900.0, 1250.0, 2700.0, 3600.0] | 0 | 0
Siemens NH-1-125 | Siemens NH-1-125 | 125 | [4800.0, 120.0, 7.0, 0.1, 0.004] | 0 | 0 | [180.0, 400.0, 740.0, 2000.0, 4250.0] | 0 | 0
Siemens NH-1-16 | Siemens NH-1-16 | 16 | [4000.0, 400.0, 2.0, 0.1, 0.04, 0.01] | 0 | 0 | [26.0, 35.0, 75.0, 150.0, 200.0, 300.0] | 0 | 0
Siemens NH-1-160 | Siemens NH-1-160 | 160 | [4800.0, 120.0, 7.0, 0.1, 0.004] | 0 | 0 | [210.0, 500.0, 900.0, 2300.0, 5000.0] | 0 | 0
Siemens NH-1-25 | Siemens NH-1-25 | 25 | [4000.0, 1000.0, 10.0, 0.2, 0.02, 0.01] | 0 | 0 | [40.0, 50.0, 100.0, 210.0, 400.0, 500.0] | 0 | 0
Siemens NH-1-50 | Siemens NH-1-50 | 50 | [4000.0, 40.0, 4.0, 1.0, 0.02, 0.01] | 0 | 0 | [86.0, 200.0, 300.0, 400.0, 1000.0, 1280.0] | 0 | 0
Siemens NH-1-63 | Siemens NH-1-63 | 63 | [4000.0, 100.0, 10.0, 2.0, 0.04, 0.01] | 0 | 0 | [100.0, 200.0, 300.0, 400.0, 1000.0, 1500.0] | 0 | 0
Siemens NH-1-80 | Siemens NH-1-80 | 80 | [4800.0, 120.0, 7.0, 0.1, 0.01] | 0 | 0 | [150.58, 250.0, 450.0, 1150.0, 2470.0] | 0 | 0
Siemens NH-2-1000 | Siemens NH-2-1000 | 1000 | [4800.0, 120.0, 7.0, 0.1, 0.004] | 0 | 0 | [1900.0, 3500.0, 8400.0, 24000.0, 52000.0] | 0 | 0
Siemens NH-2-200 | Siemens NH-2-200 | 200 | [4800.0, 120.0, 7.0, 0.1, 0.004] | 0 | 0 | [280.0, 650.0, 1200.0, 3000.0, 7000.0] | 0 | 0
Siemens NH-2-224 | Siemens NH-2-224 | 224 | [4800.0, 120.0, 7.0, 0.2, 0.04, 0.004] | 0 | 0 | [400.0, 750.0, 1453.0, 3025.0, 4315.0, 7600.0] | 0 | 0
Siemens NH-2-250 | Siemens NH-2-250 | 250 | [4800.0, 120.0, 7.0, 0.1, 0.004] | 0 | 0 | [450.0, 800.0, 1650.0, 4000.0, 8500.0] | 0 | 0
Siemens NH-2-315 | Siemens NH-2-315 | 315 | [4800.0, 120.0, 7.0, 0.1, 0.004] | 0 | 0 | [550.0, 920.0, 1900.0, 5000.0, 11000.0] | 0 | 0
Siemens NH-2-355 | Siemens NH-2-355 | 355 | [4800.0, 120.0, 6.0, 0.1, 0.004] | 0 | 0 | [650.0, 1116.27, 2350.0, 5840.0, 12790.0] | 0 | 0
Siemens NH-2-400 | Siemens NH-2-400 | 400 | [4800.0, 120.0, 7.0, 0.1, 0.004] | 0 | 0 | [720.0, 1350.0, 2800.0, 6500.0, 15000.0] | 0 | 0
Siemens NH-2-425 | Siemens NH-2-425 | 425 | [4800.0, 120.0, 7.0, 0.1, 0.004] | 0 | 0 | [850.0, 1500.0, 3050.0, 7500.0, 16500.0] | 0 | 0
Siemens NH-2-630 | Siemens NH-2-630 | 630 | [4800.0, 120.0, 7.0, 0.1, 0.004] | 0 | 0 | [1200.0, 2000.0, 4800.0, 12000.0, 26000.0] | 0 | 0

## dtypes
| element | column | dtype
0 | bus | name | object
1 | bus | vn_kv | float64
2 | bus | type | object
3 | bus | zone | object
4 | bus | in_service | bool
5 | load | name | object
6 | load | bus | uint32
7 | load | p_mw | float64
8 | load | q_mvar | float64
9 | load | const_z_percent | float64
10 | load | const_i_percent | float64
11 | load | sn_mva | float64
12 | load | scaling | float64
13 | load | in_service | bool
14 | load | type | object
15 | ext_grid | name | object
16 | ext_grid | bus | uint32
17 | ext_grid | vm_pu | float64
18 | ext_grid | va_degree | float64
19 | ext_grid | slack_weight | float64
20 | ext_grid | in_service | bool
21 | line | name | object
22 | line | std_type | object
23 | line | from_bus | uint32
24 | line | to_bus | uint32
25 | line | length_km | float64
26 | line | r_ohm_per_km | float64
27 | line | x_ohm_per_km | float64
28 | line | c_nf_per_km | float64
29 | line | g_us_per_km | float64
30 | line | max_i_ka | float64
31 | line | df | float64
32 | line | parallel | uint32
33 | line | type | object
34 | line | in_service | bool
35 | trafo | name | object
36 | trafo | std_type | object
37 | trafo | hv_bus | uint32
38 | trafo | lv_bus | uint32
39 | trafo | sn_mva | float64
40 | trafo | vn_hv_kv | float64
41 | trafo | vn_lv_kv | float64
42 | trafo | vk_percent | float64
43 | trafo | vkr_percent | float64
44 | trafo | pfe_kw | float64
45 | trafo | i0_percent | float64
46 | trafo | shift_degree | float64
47 | trafo | tap_side | object
48 | trafo | tap_neutral | int32
49 | trafo | tap_min | int32
50 | trafo | tap_max | int32
51 | trafo | tap_step_percent | float64
52 | trafo | tap_step_degree | float64
53 | trafo | tap_pos | int32
54 | trafo | tap_phase_shifter | bool
55 | trafo | parallel | uint32
56 | trafo | df | float64
57 | trafo | in_service | bool
58 | line_geodata | coords | object
59 | bus_geodata | x | float64
60 | bus_geodata | y | float64
61 | bus_geodata | coords | object

## parameters
| version | format_version | converged | OPF_converged | name | f_hz | sn_mva
0 | 2.14.6 | 2.14.0 | FALSE | FALSE |  | 50 | 1